## Rekapitulace stavby
Export Komplet | [24 empty] | VZ | 2.0 | ZAMOK |  |  |  |  | False | False | {519cb874-bb2d-4687-afe5-438304c96c54}
[31 empty] | 0,01 | 21
[31 empty] | 0,01 | 12
|  | REKAPITULACE STAVBY | [15 empty] | v --- níže se nacházejí doplnkové a pomocné údaje k sestavám --- v | [11 empty] | Návod na vyplnění | 0,001
|  | Kód: |  |  |  |  | ALFA-3692 | [22 empty] | Měnit lze pouze buňky se žlutým podbarvením! 1) v Rekapitulaci stavby vyplňte údaje o Uchazeči (přenesou se do ostatních sestav i v jiných listech) 2) na vybraných listech vyplňte v sestavě Soupis prací ceny u položek | 0,01
|  | Stavba: |  |  |  |  | Rekonstrukce rozvodů elektro, vody a topení Masarykovo nám. 100/33 a 99/67 | [23 empty] | 0,01
|  | KSO: |  |  |  |  | 801 49 12 | [6 empty] | CC-CZ: |  | 12614 | [14 empty] | 0,01
|  | Místo: |  |  |  |  | Jihlava | [6 empty] | Datum: |  | 7. 11. 2024 | [14 empty] | 0,01
0,01
|  | Zadavatel: | [11 empty] | IČ: | [16 empty] | 0,01
|  |  | Statutární město Jihlava | [10 empty] | DIČ: | [16 empty] | 0,01
0,01
|  | Uchazeč: | [11 empty] | IČ: |  | Vyplň údaj | [14 empty] | 0,01
|  |  | Vyplň údaj | [10 empty] | DIČ: |  | Vyplň údaj | [14 empty] | 0,01
False
|  | Projektant: | [11 empty] | IČ: | [16 empty] | False
|  |  | Atelier Alfa, spol. s r.o., Jihlava | [10 empty] | DIČ: | [16 empty] | True
0,01
|  | Zpracovatel: | [11 empty] | IČ: | [16 empty] | 0,01
|  |  | Eva Dokulilová | [10 empty] | DIČ: | [16 empty] | False
Poznámka:
Soupis prací je sestaven s využitím Cenové soustavy ÚRS. Položky, které pochází z této cenové soustavy, jsou ve sloupci 'Cenová soustava' označeny popisem 'CS ÚRS' a úrovní příslušného kalendářního pololetí. Veškeré další informace vymezující popis a podmínky použití těchto položek z Cenové soustavy, které nejsou uvedeny přímo v soupisu prací, jsou neomezeně dálkově k dispozici na webu podminky.urs.cz.
|  | Cena bez DPH | [11 empty] | 0
[8 empty] | Sazba daně |  | Základ daně |  |  |  | Výše daně
|  | DPH |  | základní |  |  |  | 21% |  | 0 |  |  |  | 0
|  |  |  | snížená |  |  |  | 12% |  | 0 |  |  |  | 0
|  |  |  | zákl. přenesená |  |  |  | 21% |  | 0 |  |  |  | 0
|  |  |  | sníž. přenesená |  |  |  | 12% |  | 0 |  |  |  | 0
|  |  |  | nulová |  |  |  | 0% |  | 0 |  |  |  | 0
|  | Cena s DPH | [6 empty] | v |  | CZK |  |  | 0
REKAPITULACE OBJEKTŮ STAVBY A SOUPISŮ PRACÍ
| Kód: | [6 empty] | ALFA-3692
| Stavba: | [6 empty] | Rekonstrukce rozvodů elektro, vody a topení Masarykovo nám. 100/33 a 99/67
| Místo: | [6 empty] | Jihlava |  |  |  |  | Datum: |  | 7. 11. 2024
| Zadavatel: | [6 empty] | Statutární město Jihlava |  |  |  |  | Projektant: |  | Atelier Alfa, spol. s r.o., Jihlava |  |  | Informatívní údaje z listů zakázek
| Uchazeč: | [11 empty] | Zpracovatel: |  | Eva Dokulilová
| Kód |  |  |  | Popis | [6 empty] | Cena bez DPH [CZK] |  |  |  | Cena s DPH [CZK] | Typ | z toho Ostat. náklady [CZK] | DPH [CZK] | Normohodiny [h] | DPH základní [CZK] | DPH snížená [CZK] | DPH základní přenesená [CZK] | DPH snížená přenesená [CZK] | Základna DPH základní | Základna DPH snížená | Základna DPH zákl. přenesená | Základna DPH sníž. přenesená | Základna DPH nulová
| Náklady stavby celkem | [10 empty] | 0 |  |  |  | 0 |  | 0 | 0 | 0 | 0 | 0 | 0 | 0 | 0 | 0 | 0 | 0 | 0 |  | D | 0 | ###NOIMPORT### | IMPORT | {519cb874-bb2d-4687-afe5-438304c96c54} | {00000000-0000-0000-0000-000000000000} | 801 49 12
/ |  | ALFA-36901 |  |  |  | D.1.1. a D.1.2. - architektonicko - stavební a stavebně konstrukční řešení | [5 empty] | 0 |  |  |  | 0 | STA | 0 | 0 | 0 | 0 | 0 | 0 | 0 | 0 | 0 | 0 | 0 | 0 |  |  | 1 |  | IMPORT | {06a71f55-6e80-42ed-9aa2-20046b9f0e48} | {519cb874-bb2d-4687-afe5-438304c96c54} | 801 49 12 | 2
|  | ALFA-36902 |  |  |  | D.1.4. - elektroinstalace ( silnoproudy a slaboproudy ) | [5 empty] | 0 |  |  |  | 0 | STA | 0 | 0 | 0 | 0 | 0 | 0 | 0 | 0 | 0 | 0 | 0 | 0 |  | D | 1 | ###NOIMPORT### | IMPORT | {777221bd-d241-43ac-aef6-caae979fea73} | {519cb874-bb2d-4687-afe5-438304c96c54} | 801 49 12 | 2
/ |  |  | 01 |  |  |  | silnoproudá elektrotechnika |  |  |  |  | 0 |  |  |  | 0 | Soupis | 0 | 0 | 0 | 0 | 0 | 0 | 0 | 0 | 0 | 0 | 0 | 0 |  |  | 2 |  | IMPORT | {cc622083-7ec7-4af3-a602-b2eff8dfb62c} | {777221bd-d241-43ac-aef6-caae979fea73}
/ |  |  | 02 |  |  |  | elektronické komunikace |  |  |  |  | 0 |  |  |  | 0 | Soupis | 0 | 0 | 0 | 0 | 0 | 0 | 0 | 0 | 0 | 0 | 0 | 0 |  |  | 2 |  | IMPORT | {9dd678ed-380b-46df-b341-ede0063d0e25} | {777221bd-d241-43ac-aef6-caae979fea73}
/ |  | ALFA-36903 |  |  |  | D.1.5. - zdravotně technické instalace | [5 empty] | 0 |  |  |  | 0 | STA | 0 | 0 | 0 | 0 | 0 | 0 | 0 | 0 | 0 | 0 | 0 | 0 |  |  | 1 |  | IMPORT | {394a2c6b-593a-401c-9319-6633cd770f5b} | {519cb874-bb2d-4687-afe5-438304c96c54} |  | 2
/ |  | ALFA-36904 |  |  |  | D.1.6. - vytápění | [5 empty] | 0 |  |  |  | 0 | STA | 0 | 0 | 0 | 0 | 0 | 0 | 0 | 0 | 0 | 0 | 0 | 0 |  |  | 1 |  | IMPORT | {b17fa26f-1932-438d-b512-d5ee15a6b833} | {519cb874-bb2d-4687-afe5-438304c96c54} |  | 2
/ |  | ALFA-36905 |  |  |  | D.1.7. - vzduchotechnika | [5 empty] | 0 |  |  |  | 0 | STA | 0 | 0 | 0 | 0 | 0 | 0 | 0 | 0 | 0 | 0 | 0 | 0 |  |  | 1 |  | IMPORT | {f7bf9869-42d9-4b3e-b7f8-4e1e70bdfa43} | {519cb874-bb2d-4687-afe5-438304c96c54} |  | 2
/ |  | ALFA-36906 |  |  |  | vedlejší a ostatní náklady | [5 empty] | 0 |  |  |  | 0 | VON | 0 | 0 | 0 | 0 | 0 | 0 | 0 | 0 | 0 | 0 | 0 | 0 |  |  | 1 |  | IMPORT | {47838a9c-c865-4079-8689-0a45e2bca385} | {519cb874-bb2d-4687-afe5-438304c96c54} | 801 49 12 | 2

## ALFA-36901 - D.1.1. a D.1...
[18 empty] | {06a71f55-6e80-42ed-9aa2-20046b9f0e48} | [5 empty] | dl2 | dl2 | 11 | 2
[18 empty] | 2 | [5 empty] | leš1 | leš1 | 801,03 | 2
| KRYCÍ LIST SOUPISU PRACÍ | [7 empty] | v --- níže se nacházejí doplnkové a pomocné údaje k sestavám --- v | [8 empty] | False | [5 empty] | maz3 | maz3 | 0,77 | 2
[24 empty] | nát1 | nát1 | 6,213 | 2
| Stavba: | [22 empty] | nát11 | nát11 | 4,988 | 2
|  | Rekonstrukce rozvodů elektro, vody a topení Masarykovo nám. 100/33 a 99/67 | [21 empty] | om6 | om6 | 3075,004 | 2
| Objekt: | [22 empty] | om7 | om7 | 1222,238 | 2
|  | ALFA-36901 - D.1.1. a D.1.2. - architektonicko - stavební a stavebně konstrukční řešení | [21 empty] | per1 | per1 | 85,764 | 2
[24 empty] | řez1 | řez1 | 0,165 | 2
| KSO: |  | 801 49 12 |  |  | CC-CZ: | [17 empty] | sdk1 | sdk1 | 21,399 | 2
| Místo: |  | Jihlava |  |  | Datum: | 7. 11. 2024 | [16 empty] | sdk11 | sdk11 | 21,483 | 2
[24 empty] | tes2 | tes2 | 15 | 2
| Zadavatel: |  |  |  |  | IČ: | [17 empty] | dl53_1 | dl53 | 6,11 | 2
|  | Statutární město Jihlava |  |  |  | DIČ: | [17 empty] | dl1_1 | dl1 | 25,437 | 2
[24 empty] | obkl21_1 | obkl21 | 21,229 | 2
| Uchazeč: |  |  |  |  | IČ: | Vyplň údaj | [16 empty] | obkl23_1 | obkl23 | 42,608 | 2
|  | Vyplň údaj |  |  |  | DIČ: | Vyplň údaj | [16 empty] | dl54 | dl54 | 71,238 | 2
[24 empty] | obkl24 | obkl24 | 286,879 | 2
| Projektant: |  |  |  |  | IČ: | [17 empty] | dl6_1 | dl6 | 110,785 | 2
|  | Atelier Alfa, spol. s r.o., Jihlava |  |  |  | DIČ: | [17 empty] | dl7_1 | dl7 | 11 | 2
[24 empty] | dl4_1 | dl4 | 105,989 | 2
| Zpracovatel: |  |  |  |  | IČ: | [17 empty] | obkl2_1 | obkl2 | 356,397 | 2
|  | Eva Dokulilová |  |  |  | DIČ: | [17 empty] | li1_1 | li1 | 176,2 | 2
[24 empty] | om2 | om2 | 20,55 | 2
| Poznámka: | [22 empty] | obkl22 | obkl22 | 35,43 | 2
|  | - VŠECHNY POUŽITÉ MATERIÁLY MUSÍ ODPOVÍDAT PŘEDEPSANÝM TECHNICKÝM SPECIFIKACÍM DLE PD - U veškerých dodávek výrobků bude do ceny zahrnuta jejich montáž vč. dodávky potřebného kotvení, doplňkového materiálu, staveništní a mimostaveništní dopravy v případě, že tyto činosti nejsou oceněny v samostatných položkách jednotlivých částí soupisu prací. - U vybraných výrobků je nutné do ceny díla zahrnout zpracování dodavatelské, případně dílenské dokumentace, dále výrobu prototypů, provádění barevného a materiálového vzorkování apod. - Položky jsou sestaveny za pomocí Cenové soustavy ÚRS nebo pomocí položek vlastních. Pro všechny položky platí, že do ceny je nutno zahrnout náklady spojené s koordinací, s pokyny vyplývajícími z RDP, zejména TZ. - Uchazeč o veřejnou zakázku je povinen při oceňování soutěžního SOUPISU PRACÍ provést kontrolu funkce aritmetických vzorců jednotlivých položkových soupisů ve vazbě na jednotlivé oddíly, rekapitulace a krycí listy. - Kde není výslovně uvedeno, bude pracovní postup a technologie provádění stanovena oprávněnou osobou zhotovitele. - Provedení detailů konstrukcí musí odpovídat technologiím výrobců. - Provední konstrukcí musí odpovídat požadavkům autora návrhu nebo doporučení specialisty technologie. - Veškeré rozměry budou upřesněny po odkrytí a prozkoumání jednotlivých prvků. - Výkaz výměr je nutno číst společně s výkresy, tech. zprávou a specifikacemi. | [21 empty] | obkl5 | obkl5 | 63,837 | 2
[24 empty] | dl11_1 | dl11 | 12,005 | 2
[24 empty] | dl12 | dl12 | 13,432 | 2
| Cena bez DPH | [5 empty] | 0 | [16 empty] | maz4_1 | maz4 | 4,344 | 2
[24 empty] | dl51_1 | dl51 | 20,005 | 2
|  |  | Základ daně |  |  | Sazba daně | Výše daně
| DPH | základní | 0 |  |  | 21% | 0
|  | snížená | 0 |  |  | 12% | 0
|  | zákl. přenesená | 0 |  |  | 21% | 0
|  | sníž. přenesená | 0 |  |  | 12% | 0
|  | nulová | 0 |  |  | 0% | 0
| Cena s DPH |  |  | v | CZK |  | 0
REKAPITULACE ČLENĚNÍ SOUPISU PRACÍ
Stavba:
Rekonstrukce rozvodů elektro, vody a topení Masarykovo nám. 100/33 a 99/67
Objekt:
ALFA-36901 - D.1.1. a D.1.2. - architektonicko - stavební a stavebně konstrukční řešení
Místo: |  |  | Jihlava |  |  | Datum: | 7. 11. 2024
Zadavatel: |  |  | Statutární město Jihlava |  |  | Projektant: | Atelier Alfa, spol. s r.o., Jihlava
Uchazeč: |  |  | Vyplň údaj |  |  | Zpracovatel: | Eva Dokulilová
Kód dílu - Popis | [6 empty] | Cena celkem [CZK]
Náklady stavby celkem | [6 empty] | 0 | [11 empty] | -1
| HSV - Práce a dodávky HSV | [5 empty] | 0
| 3 - Svislé a kompletní konstrukce | [5 empty] | 0
| 4 - Vodorovné konstrukce | [5 empty] | 0
| 6 - Úpravy povrchů, podlahy a osazování výplní | [5 empty] | 0
| 9 - Ostatní konstrukce a práce, bourání | [5 empty] | 0
| 94 - Lešení a stavební výtahy | [5 empty] | 0
| 95 - Různé dokončovací konstrukce a práce pozemních staveb | [5 empty] | 0
| 96 - Bourání konstrukcí | [5 empty] | 0
| 997 - Přesun sutě | [5 empty] | 0
| 998 - Přesun hmot | [5 empty] | 0
| PSV - Práce a dodávky PSV | [5 empty] | 0
| 711 - Izolace proti vodě, vlhkosti a plynům | [5 empty] | 0
| 713 - Izolace tepelné | [5 empty] | 0
| 762 - Konstrukce tesařské | [5 empty] | 0
| 763 - Konstrukce suché výstavby | [5 empty] | 0
| 766 - Konstrukce truhlářské | [5 empty] | 0
| 771 - Podlahy z dlaždic | [5 empty] | 0
| 776 - Podlahy povlakové | [5 empty] | 0
| 781 - Dokončovací práce - obklady | [5 empty] | 0
| 783 - Dokončovací práce - nátěry | [5 empty] | 0
| 784 - Dokončovací práce - malby a tapety | [5 empty] | 0
SOUPIS PRACÍ
Stavba:
Rekonstrukce rozvodů elektro, vody a topení Masarykovo nám. 100/33 a 99/67
Objekt:
ALFA-36901 - D.1.1. a D.1.2. - architektonicko - stavební a stavebně konstrukční řešení
Místo: |  |  | Jihlava |  |  | Datum: | 7. 11. 2024
Zadavatel: |  |  | Statutární město Jihlava |  |  | Projektant: | Atelier Alfa, spol. s r.o., Jihlava
Uchazeč: |  |  | Vyplň údaj |  |  | Zpracovatel: | Eva Dokulilová
PČ | Typ | Kód | Popis | MJ | Množství | J.cena [CZK] | Cena celkem [CZK] | Cenová soustava |  | DPH | J. Nh [h] | Nh celkem [h] | J. hmotnost [t] | Hmotnost celkem [t] | J. suť [t] | Suť Celkem [t]
Náklady soupisu celkem | [6 empty] | 0 |  |  |  |  | 0 |  | 109.2547 |  | 83.8289 |  | D | -1 | [14 empty] | 0
| D | HSV | Práce a dodávky HSV |  |  |  | 0 |  |  |  |  | 0 |  | 94.8002 |  | 82.7385 | 1 | D | 0 |  |  |  | ROZPOCET | [10 empty] | 0
| D | 3 | Svislé a kompletní konstrukce |  |  |  | 0 |  |  |  |  | 0 |  | 2.7052 |  | 0 | 1 | D | 1 |  |  |  | ROZPOCET | [10 empty] | 0
1 | K | 310271071 | Zazdívka otvorů ve zdivu nadzákladovém pórobetonovými tvárnicemi plochy přes 1 do 4 m2, tl. zdiva 300 mm, pevnost tvárnic do P2 | m2 | 1.35 |  | 0 | CS ÚRS 2024 02 |  | základní |  | 0 | 0.18206 | 0.24578 | 0 | 0 | 4 | K | 2 |  |  |  | ROZPOCET |  |  |  |  | 0 | 0 | 0 | 0 | 0 | 1 | 0 | 4 | -1870586129
| Online PSC |  | https://podminky.urs.cz/item/CS_URS_2024_02/310271071 | [14 empty] | Online PSC | 2
| VV |  | "výpomoce pro elektroinstalace" | [14 empty] | VV | 2 | 1 | True | 0 | ROZPOCET
| VV |  | 0,75*1,8 |  | 1.35 | [12 empty] | VV | 2 | 2 | True | 1 | ROZPOCET
2 | K | 311273R0951 | Založení pórobetonového zdiva na zakládací maltu, tlouštky zdiva 150 mm | m | 12.81 |  | 0 |  |  | základní |  | 0 | 0.00498 | 0.063794 | 0 | 0 | 4 | K | 2 |  |  |  | ROZPOCET |  |  |  |  | 0 | 0 | 0 | 0 | 0 | 1 | 0 | 4 | 1782790380
| VV |  | "v.č. 101 - půdorys 1. PP, TZ" | [14 empty] | VV | 2 | 1 | True | 0 | ROZPOCET
| VV |  | 0,9 |  | 0.9 | [12 empty] | VV | 2 | 2 | True | 0 | ROZPOCET
| VV |  | "v.č. 102 - půdorys 1. NP, TZ" | [14 empty] | VV | 2 | 1 | True | 0 | ROZPOCET
| VV |  | 1,975+0,7+1,235 |  | 3.91 | [12 empty] | VV | 2 | 2 | True | 0 | ROZPOCET
| VV |  | "hradí pronajímatel" | [14 empty] | VV | 2 | 1 | True | 0 | ROZPOCET
| VV |  | 4*2 |  | 8 | [12 empty] | VV | 2 | 2 | True | 0 | ROZPOCET
| VV |  | Součet |  | 12.81 | [12 empty] | VV | 2 | 4 | True | 1 | ROZPOCET
3 | K | 317142442 | Překlady nenosné z pórobetonu osazené do tenkého maltového lože, výšky do 250 mm, šířky překladu 150 mm, délky překladu přes 1000 do 1250 mm | kus | 1 |  | 0 | CS ÚRS 2024 02 |  | základní |  | 0 | 0.03193 | 0.03193 | 0 | 0 | 4 | K | 2 |  |  |  | ROZPOCET |  |  |  |  | 0 | 0 | 0 | 0 | 0 | 1 | 0 | 4 | 580780005
| Online PSC |  | https://podminky.urs.cz/item/CS_URS_2024_02/317142442 | [14 empty] | Online PSC | 2
| VV |  | "v.č. 102 - půdorys 1. NP, TZ" | [14 empty] | VV | 2 | 1 | True | 0 | ROZPOCET
| VV |  | 1 |  | 1 | [12 empty] | VV | 2 | 2 | True | 1 | ROZPOCET
4 | K | 317944321 | Válcované nosníky dodatečně osazované do připravených otvorů bez zazdění hlav do č. 12 | t | 0.036 |  | 0 | CS ÚRS 2024 02 |  | základní |  | 0 | 1.09 | 0.03924 | 0 | 0 | 16 | K | 2 |  |  |  | ROZPOCET |  |  |  |  | 0 | 0 | 0 | 0 | 0 | 1 | 0 | 16 | 2081382624
| Online PSC |  | https://podminky.urs.cz/item/CS_URS_2024_02/317944321 | [14 empty] | Online PSC | 2
| VV |  | "výpomoce pro elektroinstalace" | [14 empty] | VV | 2 | 1 | True | 0 | ROZPOCET
| VV |  | 1,1*3,75*8*1,1*0,001 |  | 0.036 | [12 empty] | VV | 2 | 2 | True | 1 | ROZPOCET
5 | K | 340271015 | Zazdívka otvorů v příčkách nebo stěnách pórobetonovými tvárnicemi plochy přes 1 m2 do 4 m2, objemová hmotnost 500 kg/m3, tloušťka příčky 75 mm | m2 | 2.594 |  | 0 | CS ÚRS 2024 02 |  | základní |  | 0 | 0.05286 | 0.13712 | 0 | 0 | 4 | K | 2 |  |  |  | ROZPOCET |  |  |  |  | 0 | 0 | 0 | 0 | 0 | 1 | 0 | 4 | 932040324
| Online PSC |  | https://podminky.urs.cz/item/CS_URS_2024_02/340271015 | [14 empty] | Online PSC | 2
| VV |  | "v.č. 102 - půdorys 1. NP, TZ" | [14 empty] | VV | 2 | 1 | True | 0 | ROZPOCET
| VV |  | 1,235*2,1 |  | 2.594 | [12 empty] | VV | 2 | 2 | True | 0 | ROZPOCET
| VV | zd3 | Součet |  | 2.594 | [12 empty] | VV | 2 | 4 | True | 1 | ROZPOCET
6 | K | 340271045 | Zazdívka otvorů v příčkách nebo stěnách pórobetonovými tvárnicemi plochy přes 1 m2 do 4 m2, objemová hmotnost 500 kg/m3, tloušťka příčky 150 mm | m2 | 1.8 |  | 0 | CS ÚRS 2024 02 |  | základní |  | 0 | 0.07921 | 0.14258 | 0 | 0 | 4 | K | 2 |  |  |  | ROZPOCET |  |  |  |  | 0 | 0 | 0 | 0 | 0 | 1 | 0 | 4 | 1501118722
| Online PSC |  | https://podminky.urs.cz/item/CS_URS_2024_02/340271045 | [14 empty] | Online PSC | 2
| VV |  | "v.č. 101 - půdorys 1. PP, TZ" | [14 empty] | VV | 2 | 1 | True | 0 | ROZPOCET
| VV |  | 0,9*2 |  | 1.8 | [12 empty] | VV | 2 | 2 | True | 1 | ROZPOCET
7 | K | 342272245 | Příčky z pórobetonových tvárnic hladkých na tenké maltové lože objemová hmotnost do 500 kg/m3, tloušťka příčky 150 mm | m2 | 25.761 |  | 0 | CS ÚRS 2024 02 |  | základní |  | 0 | 0.07921 | 2.0405 | 0 | 0 | 4 | K | 2 |  |  |  | ROZPOCET |  |  |  |  | 0 | 0 | 0 | 0 | 0 | 1 | 0 | 4 | 485559664
| Online PSC |  | https://podminky.urs.cz/item/CS_URS_2024_02/342272245 | [14 empty] | Online PSC | 2
| VV |  | "v.č. 102 - půdorys 1. NP, TZ" | [14 empty] | VV | 2 | 1 | True | 0 | ROZPOCET
| VV |  | (1,975+0,7)*3,35 |  | 8.961 | [12 empty] | VV | 2 | 2 | True | 0 | ROZPOCET
| VV |  | "hradí pronajímatel" | [14 empty] | VV | 2 | 1 | True | 0 | ROZPOCET
| VV |  | 4*2,1*2 |  | 16.8 | [12 empty] | VV | 2 | 2 | True | 0 | ROZPOCET
| VV |  | Součet |  | 25.761 | [12 empty] | VV | 2 | 4 | True | 1 | ROZPOCET
8 | K | 342291111 | Ukotvení příček polyuretanovou pěnou, tl. příčky do 100 mm | m | 1.235 |  | 0 | CS ÚRS 2024 02 |  | základní |  | 0 | 8e-05 | 9.88e-05 | 0 | 0 | 4 | K | 2 |  |  |  | ROZPOCET |  |  |  |  | 0 | 0 | 0 | 0 | 0 | 1 | 0 | 4 | -40640918
| Online PSC |  | https://podminky.urs.cz/item/CS_URS_2024_02/342291111 | [14 empty] | Online PSC | 2
| VV |  | "v.č. 102 - půdorys 1. NP, TZ" | [14 empty] | VV | 2 | 1 | True | 0 | ROZPOCET
| VV |  | 1,235 |  | 1.235 | [12 empty] | VV | 2 | 2 | True | 1 | ROZPOCET
9 | K | 342291112 | Ukotvení příček polyuretanovou pěnou, tl. příčky přes 100 mm | m | 2.835 |  | 0 | CS ÚRS 2024 02 |  | základní |  | 0 | 0.00012 | 0.0003402 | 0 | 0 | 4 | K | 2 |  |  |  | ROZPOCET |  |  |  |  | 0 | 0 | 0 | 0 | 0 | 1 | 0 | 4 | 1564506351
| Online PSC |  | https://podminky.urs.cz/item/CS_URS_2024_02/342291112 | [14 empty] | Online PSC | 2
| VV |  | "v.č. 102 - půdorys 1. NP, TZ" | [14 empty] | VV | 2 | 1 | True | 0 | ROZPOCET
| VV |  | 2,135+0,7 |  | 2.835 | [12 empty] | VV | 2 | 2 | True | 1 | ROZPOCET
10 | K | 342291R0131 | Ukotvení příček plochými kotvami, do konstrukce kamenné | m | 19.1 |  | 0 |  |  | základní |  | 0 | 0.0002 | 0.00382 | 0 | 0 | 4 | K | 2 |  |  |  | ROZPOCET |  |  |  |  | 0 | 0 | 0 | 0 | 0 | 1 | 0 | 4 | 1579784069
| VV |  | "v.č. 101 - půdorys 1. PP, TZ" | [14 empty] | VV | 2 | 1 | True | 0 | ROZPOCET
| VV |  | 2*2 |  | 4 | [12 empty] | VV | 2 | 2 | True | 0 | ROZPOCET
| VV |  | "v.č. 102 - půdorys 1. NP, TZ" | [14 empty] | VV | 2 | 1 | True | 0 | ROZPOCET
| VV |  | 2,1*2+3,35*2 |  | 10.9 | [12 empty] | VV | 2 | 2 | True | 0 | ROZPOCET
| VV |  | "hradí pronajímatel" | [14 empty] | VV | 2 | 1 | True | 0 | ROZPOCET
| VV |  | 2,1*2 |  | 4.2 | [12 empty] | VV | 2 | 2 | True | 0 | ROZPOCET
| VV |  | Součet |  | 19.1 | [12 empty] | VV | 2 | 4 | True | 1 | ROZPOCET
| D | 4 | Vodorovné konstrukce |  |  |  | 0 |  |  |  |  | 0 |  | 0.71809 |  | 0 | 1 | D | 1 |  |  |  | ROZPOCET | [10 empty] | 0
11 | K | 417321414 | Ztužující pásy a věnce z betonu železového (bez výztuže) tř. C 20/25 | m3 | 0.254 |  | 0 | CS ÚRS 2024 02 |  | základní |  | 0 | 2.502 | 0.6355 | 0 | 0 | 4 | K | 2 |  |  |  | ROZPOCET |  |  |  |  | 0 | 0 | 0 | 0 | 0 | 1 | 0 | 4 | -890052994
| Online PSC |  | https://podminky.urs.cz/item/CS_URS_2024_02/417321414 | [14 empty] | Online PSC | 2
| VV |  | "v.č. 104 - věnce, tabulka betonářské oceli, TZ" | [14 empty] | VV | 2 | 1 | True | 0 | ROZPOCET
| VV |  | 11,3*0,15*0,15 |  | 0.254 | [12 empty] | VV | 2 | 2 | True | 1 | ROZPOCET
12 | K | 417351115 | Bednění bočnic ztužujících pásů a věnců včetně vzpěr zřízení | m2 | 3.435 |  | 0 | CS ÚRS 2024 02 |  | základní |  | 0 | 0.01117 | 0.038369 | 0 | 0 | 4 | K | 2 |  |  |  | ROZPOCET |  |  |  |  | 0 | 0 | 0 | 0 | 0 | 1 | 0 | 4 | 184948353
| Online PSC |  | https://podminky.urs.cz/item/CS_URS_2024_02/417351115 | [14 empty] | Online PSC | 2
| VV |  | "v.č. 104 - věnce, tabulka betonářské oceli, TZ" | [14 empty] | VV | 2 | 1 | True | 0 | ROZPOCET
| VV |  | 11,3*0,15*2+0,15*0,15*2 |  | 3.435 | [12 empty] | VV | 2 | 2 | True | 1 | ROZPOCET
13 | K | 417351116 | Bednění bočnic ztužujících pásů a věnců včetně vzpěr odstranění | m2 | 3.435 |  | 0 | CS ÚRS 2024 02 |  | základní |  | 0 | 0 | 0 | 0 | 0 | 4 | K | 2 |  |  |  | ROZPOCET |  |  |  |  | 0 | 0 | 0 | 0 | 0 | 1 | 0 | 4 | 14980336
| Online PSC |  | https://podminky.urs.cz/item/CS_URS_2024_02/417351116 | [14 empty] | Online PSC | 2
| VV |  | "v.č. 104 - věnce, tabulka betonářské oceli, TZ" | [14 empty] | VV | 2 | 1 | True | 0 | ROZPOCET
| VV |  | 11,3*0,15*2+0,15*0,15*2 |  | 3.435 | [12 empty] | VV | 2 | 2 | True | 1 | ROZPOCET
14 | K | 417361821 | Výztuž ztužujících pásů a věnců z betonářské oceli 10 505 (R) nebo BSt 500 | t | 0.042 |  | 0 | CS ÚRS 2024 02 |  | základní |  | 0 | 1.0529 | 0.044222 | 0 | 0 | 4 | K | 2 |  |  |  | ROZPOCET |  |  |  |  | 0 | 0 | 0 | 0 | 0 | 1 | 0 | 4 | 1646460061
| Online PSC |  | https://podminky.urs.cz/item/CS_URS_2024_02/417361821 | [14 empty] | Online PSC | 2
| VV |  | "v.č. 104 - věnce, tabulka betonářské oceli, TZ" | [14 empty] | VV | 2 | 1 | True | 0 | ROZPOCET
| VV |  | 32,25*1,3*0,001 |  | 0.042 | [12 empty] | VV | 2 | 2 | True | 1 | ROZPOCET
| D | 6 | Úpravy povrchů, podlahy a osazování výplní |  |  |  | 0 |  |  |  |  | 0 |  | 90.9558 |  | 0.0026249 | 1 | D | 1 |  |  |  | ROZPOCET | [10 empty] | 0
15 | K | 611315422 | Oprava vápenné omítky vnitřních ploch štukové dvouvrstvé, tl. jádrové omítky do 20 mm a tl. štuku do 3 mm stropů, v rozsahu opravované plochy přes 10 do 30% | m2 | 1222.238 |  | 0 | CS ÚRS 2024 02 |  | základní |  | 0 | 0.0174 | 21.2669 | 0 | 0 | 4 | K | 2 |  |  |  | ROZPOCET |  |  |  |  | 0 | 0 | 0 | 0 | 0 | 1 | 0 | 4 | -1896934812
| Online PSC |  | https://podminky.urs.cz/item/CS_URS_2024_02/611315422 | [14 empty] | Online PSC | 2
| VV |  | om7 |  | 1222.238 | [12 empty] | VV | 2 | 2 | True | 1 | ROZPOCET
16 | K | 612131121 | Podkladní a spojovací vrstva vnitřních omítaných ploch penetrace disperzní nanášená ručně stěn | m2 | 20.55 |  | 0 | CS ÚRS 2024 02 |  | základní |  | 0 | 0.00026 | 0.005343 | 0 | 0 | 4 | K | 2 |  |  |  | ROZPOCET |  |  |  |  | 0 | 0 | 0 | 0 | 0 | 1 | 0 | 4 | -58878123
| Online PSC |  | https://podminky.urs.cz/item/CS_URS_2024_02/612131121 | [14 empty] | Online PSC | 2
| VV |  | om2 |  | 20.55 | [12 empty] | VV | 2 | 2 | True | 1 | ROZPOCET
17 | K | 612142001 | Pletivo vnitřních ploch v ploše nebo pruzích, na plném podkladu sklovláknité vtlačené do tmelu včetně tmelu stěn | m2 | 85.764 |  | 0 | CS ÚRS 2024 02 |  | základní |  | 0 | 0.00438 | 0.37565 | 0 | 0 | 4 | K | 2 |  |  |  | ROZPOCET |  |  |  |  | 0 | 0 | 0 | 0 | 0 | 1 | 0 | 4 | -395719750
| Online PSC |  | https://podminky.urs.cz/item/CS_URS_2024_02/612142001 | [14 empty] | Online PSC | 2
| VV |  | sdk1*2 |  | 42.798 | [12 empty] | VV | 2 | 2 | True | 0 | ROZPOCET
| VV |  | 5,115*4,2*2 |  | 42.966 | [12 empty] | VV | 2 | 2 | True | 0 | ROZPOCET
| VV | per1 | Součet |  | 85.764 | [12 empty] | VV | 2 | 4 | True | 1 | ROZPOCET
18 | K | 612315422 | Oprava vápenné omítky vnitřních ploch štukové dvouvrstvé, tl. jádrové omítky do 20 mm a tl. štuku do 3 mm stěn, v rozsahu opravované plochy přes 10 do 30% | m2 | 3075.004 |  | 0 | CS ÚRS 2024 02 |  | základní |  | 0 | 0.0174 | 53.5051 | 0 | 0 | 4 | K | 2 |  |  |  | ROZPOCET |  |  |  |  | 0 | 0 | 0 | 0 | 0 | 1 | 0 | 4 | 2085146898
| Online PSC |  | https://podminky.urs.cz/item/CS_URS_2024_02/612315422 | [14 empty] | Online PSC | 2
| VV |  | om6 |  | 3075.004 | [12 empty] | VV | 2 | 2 | True | 1 | ROZPOCET
19 | K | 612321111 | Omítka vápenocementová vnitřních ploch nanášená ručně jednovrstvá, tloušťky do 10 mm hrubá zatřená svislých konstrukcí stěn | m2 | 63.837 |  | 0 | CS ÚRS 2024 02 |  | základní |  | 0 | 0.01575 | 1.0054 | 0 | 0 | 4 | K | 2 |  |  |  | ROZPOCET |  |  |  |  | 0 | 0 | 0 | 0 | 0 | 1 | 0 | 4 | -2012748867
| Online PSC |  | https://podminky.urs.cz/item/CS_URS_2024_02/612321111 | [14 empty] | Online PSC | 2
| VV |  | obkl5 |  | 63.837 | [12 empty] | VV | 2 | 2 | True | 0 | ROZPOCET
| VV |  | Součet |  | 63.837 | [12 empty] | VV | 2 | 4 | True | 1 | ROZPOCET
20 | K | 612321R0121 | Omítka vnitřních ploch nanášená ručně jednovrstvá systémová, tloušťky do 10 mm hladká svislých konstrukcí stěn | m2 | 20.55 |  | 0 |  |  | základní |  | 0 | 0.0154 | 0.31647 | 0 | 0 | 4 | K | 2 |  |  |  | ROZPOCET |  |  |  |  | 0 | 0 | 0 | 0 | 0 | 1 | 0 | 4 | -899477784
| VV |  | "v.č. 101 - půdorys 1. PP, TZ" | [14 empty] | VV | 2 | 1 | True | 0 | ROZPOCET
| VV |  | 0,9*2*2 |  | 3.6 | [12 empty] | VV | 2 | 2 | True | 0 | ROZPOCET
| VV |  | "v.č. 102 - půdorys 1. NP, TZ" | [14 empty] | VV | 2 | 1 | True | 0 | ROZPOCET
| VV |  | (1,975+2,135+0,7+0,55)*3,35 |  | 17.956 | [12 empty] | VV | 2 | 2 | True | 0 | ROZPOCET
| VV |  | -0,9*2*2 |  | -3.6 | [12 empty] | VV | 2 | 2 | True | 0 | ROZPOCET
| VV |  | 1,235*2,1 |  | 2.594 | [12 empty] | VV | 2 | 2 | True | 0 | ROZPOCET
| VV | om2 | Součet |  | 20.55 | [12 empty] | VV | 2 | 4 | True | 1 | ROZPOCET
21 | K | 619991005 | Zakrytí vnitřních ploch před znečištěním fólií včetně pozdějšího odkrytí stěn nebo svislých ploch | m2 | 43.749 |  | 0 | CS ÚRS 2024 02 |  | základní |  | 0 | 0.00104 | 0.045499 | 6e-05 | 0.0026249 | 4 | K | 2 |  |  |  | ROZPOCET |  |  |  |  | 0 | 0 | 0 | 0 | 0 | 1 | 0 | 4 | -423941122
| Online PSC |  | https://podminky.urs.cz/item/CS_URS_2024_02/619991005 | [14 empty] | Online PSC | 2
| VV |  | "v.č. 102 - půdorys 1. NP, TZ" | [14 empty] | VV | 2 | 1 | True | 0 | ROZPOCET
| VV |  | 3,75*4,6*0,7+4,19*4,6*0,7+4,305*4,6*0,7+1,2*0,6*6 |  | 43.749 | [12 empty] | VV | 2 | 2 | True | 1 | ROZPOCET
22 | K | 622142001 | Pletivo vnějších ploch v ploše nebo pruzích, na plném podkladu sklovláknité vtlačené do tmelu stěn | m2 | 1.5 |  | 0 | CS ÚRS 2024 02 |  | základní |  | 0 | 0.00438 | 0.00657 | 0 | 0 | 4 | K | 2 |  |  |  | ROZPOCET |  |  |  |  | 0 | 0 | 0 | 0 | 0 | 1 | 0 | 4 | -775067934
| Online PSC |  | https://podminky.urs.cz/item/CS_URS_2024_02/622142001 | [14 empty] | Online PSC | 2
| VV |  | "výpomoce pro elektroinstalace" | [14 empty] | VV | 2 | 1 | True | 0 | ROZPOCET
| VV |  | 1,5 |  | 1.5 | [12 empty] | VV | 2 | 2 | True | 1 | ROZPOCET
23 | K | 622143003 | Montáž omítkových profilů plastových, pozinkovaných nebo dřevěných upevněných vtlačením do podkladní vrstvy nebo přibitím rohových s tkaninou | m | 3.35 |  | 0 | CS ÚRS 2024 02 |  | základní |  | 0 | 0 | 0 | 0 | 0 | 4 | K | 2 |  |  |  | ROZPOCET |  |  |  |  | 0 | 0 | 0 | 0 | 0 | 1 | 0 | 4 | 1478017593
| Online PSC |  | https://podminky.urs.cz/item/CS_URS_2024_02/622143003 | [14 empty] | Online PSC | 2
| VV |  | "v.č. 102 - půdorys 1. NP, TZ" | [14 empty] | VV | 2 | 1 | True | 0 | ROZPOCET
| VV |  | 3,35 |  | 3.35 | [12 empty] | VV | 2 | 2 | True | 1 | ROZPOCET
24 | M | 55343R0023 | profil rohový pro vnitřní omítky | m | 3.518 |  | 0 |  |  | základní |  | 0 | 0.0001 | 0.0003518 | 0 | 0 | 8 | M | 2 |  |  |  | ROZPOCET |  |  |  |  | 0 | 0 | 0 | 0 | 0 | 1 | 0 | 4 | 123085208
| VV |  | "v.č. 102 - půdorys 1. NP, TZ" | [14 empty] | VV | 2 | 1 | True | 0 | ROZPOCET
| VV |  | 3,35*1,05 |  | 3.518 | [12 empty] | VV | 2 | 2 | True | 1 | ROZPOCET
25 | K | 622143R201 | kompletní ochrana historických rekonstruovaných fresek na omítkách D+M | ks | 1 |  | 0 |  |  | základní |  | 0 | 0 | 0 | 0 | 0 | 4 | K | 2 |  |  |  | ROZPOCET |  |  |  |  | 0 | 0 | 0 | 0 | 0 | 1 | 0 | 4 | 674482547
| VV |  | "v.č. 101 - půdorys 1. PP, TZ" | [14 empty] | VV | 2 | 1 | True | 0 | ROZPOCET
| VV |  | 1 |  | 1 | [12 empty] | VV | 2 | 2 | True | 1 | ROZPOCET
26 | K | 622143R202 | kompletní restauratorská oprava drobných poškození historických rekonstruovaných fresek na omítkách D+M | ks | 1 |  | 0 |  |  | základní |  | 0 | 0 | 0 | 0 | 0 | 4 | K | 2 |  |  |  | ROZPOCET |  |  |  |  | 0 | 0 | 0 | 0 | 0 | 1 | 0 | 4 | -1426520608
| VV |  | "v.č. 101 - půdorys 1. PP, TZ" | [14 empty] | VV | 2 | 1 | True | 0 | ROZPOCET
| VV |  | 1 |  | 1 | [12 empty] | VV | 2 | 2 | True | 1 | ROZPOCET
27 | K | 622321141 | Omítka vápenocementová vnějších ploch nanášená ručně dvouvrstvá, tloušťky jádrové omítky do 15 mm a tloušťky štuku do 3 mm štuková stěn | m2 | 1.5 |  | 0 | CS ÚRS 2024 02 |  | základní |  | 0 | 0.02636 | 0.03954 | 0 | 0 | 4 | K | 2 |  |  |  | ROZPOCET |  |  |  |  | 0 | 0 | 0 | 0 | 0 | 1 | 0 | 4 | 2062599764
| Online PSC |  | https://podminky.urs.cz/item/CS_URS_2024_02/622321141 | [14 empty] | Online PSC | 2
| VV |  | "výpomoce pro elektroinstalace" | [14 empty] | VV | 2 | 1 | True | 0 | ROZPOCET
| VV |  | 1,5 |  | 1.5 | [12 empty] | VV | 2 | 2 | True | 1 | ROZPOCET
28 | K | 631311115 | Mazanina z betonu prostého bez zvýšených nároků na prostředí tl. přes 50 do 80 mm tř. C 20/25 | m3 | 0.77 |  | 0 | CS ÚRS 2024 02 |  | základní |  | 0 | 2.5019 | 1.9264 | 0 | 0 | 16 | K | 2 |  |  |  | ROZPOCET |  |  |  |  | 0 | 0 | 0 | 0 | 0 | 1 | 0 | 16 | -1601337637
| Online PSC |  | https://podminky.urs.cz/item/CS_URS_2024_02/631311115 | [14 empty] | Online PSC | 2
| VV |  | "v.č. 101 - půdorys 1. PP, TZ" | [14 empty] | VV | 2 | 1 | True | 0 | ROZPOCET
| VV |  | 11*0,07 |  | 0.77 | [12 empty] | VV | 2 | 2 | True | 0 | ROZPOCET
| VV | maz3 | Součet |  | 0.77 | [12 empty] | VV | 2 | 4 | True | 1 | ROZPOCET
29 | K | 631311124 | Mazanina z betonu prostého bez zvýšených nároků na prostředí tl. přes 80 do 120 mm tř. C 16/20 | m3 | 4.344 |  | 0 | CS ÚRS 2024 02 |  | základní |  | 0 | 2.301 | 9.9956 | 0 | 0 | 4 | K | 2 |  |  |  | ROZPOCET |  |  |  |  | 0 | 0 | 0 | 0 | 0 | 1 | 0 | 4 | -731249317
| Online PSC |  | https://podminky.urs.cz/item/CS_URS_2024_02/631311124 | [14 empty] | Online PSC | 2
| VV |  | dl11_1*0,15 |  | 1.801 | [12 empty] | VV | 2 | 2 | True | 0 | ROZPOCET
| VV |  | 80*0,1*0,15 |  | 1.2 | [12 empty] | VV | 2 | 2 | True | 0 | ROZPOCET
| VV |  | dl12*0,1 |  | 1.343 | [12 empty] | VV | 2 | 2 | True | 0 | ROZPOCET
| VV | maz4_1 | Součet |  | 4.344 | [12 empty] | VV | 2 | 4 | True | 1 | ROZPOCET
30 | K | 631312141 | Doplnění dosavadních mazanin prostým betonem s dodáním hmot, bez potěru, plochy jednotlivě rýh v dosavadních mazaninách | m3 | 1.008 |  | 0 | CS ÚRS 2024 02 |  | základní |  | 0 | 2.301 | 2.3194 | 0 | 0 | 4 | K | 2 |  |  |  | ROZPOCET |  |  |  |  | 0 | 0 | 0 | 0 | 0 | 1 | 0 | 4 | 575650988
| Online PSC |  | https://podminky.urs.cz/item/CS_URS_2024_02/631312141 | [14 empty] | Online PSC | 2
| VV |  | "v.č. 101 - půdorys 1. PP, TZ" | [14 empty] | VV | 2 | 1 | True | 0 | ROZPOCET
| VV |  | 3,405*0,2*0,2+0,3*0,3*0,2*4 |  | 0.208 | [12 empty] | VV | 2 | 2 | True | 0 | ROZPOCET
| VV |  | 80*0,1*0,1 |  | 0.8 | [12 empty] | VV | 2 | 2 | True | 0 | ROZPOCET
| VV |  | Součet |  | 1.008 | [12 empty] | VV | 2 | 4 | True | 1 | ROZPOCET
31 | K | 631319011 | Příplatek k cenám mazanin za úpravu povrchu mazaniny přehlazením, mazanina tl. přes 50 do 80 mm | m3 | 0.77 |  | 0 | CS ÚRS 2024 02 |  | základní |  | 0 | 0 | 0 | 0 | 0 | 4 | K | 2 |  |  |  | ROZPOCET |  |  |  |  | 0 | 0 | 0 | 0 | 0 | 1 | 0 | 4 | -291574482
| Online PSC |  | https://podminky.urs.cz/item/CS_URS_2024_02/631319011 | [14 empty] | Online PSC | 2
| VV |  | maz3 |  | 0.77 | [12 empty] | VV | 2 | 2 | True | 1 | ROZPOCET
32 | K | 631319012 | Příplatek k cenám mazanin za úpravu povrchu mazaniny přehlazením, mazanina tl. přes 80 do 120 mm | m3 | 4.344 |  | 0 | CS ÚRS 2024 02 |  | základní |  | 0 | 0 | 0 | 0 | 0 | 4 | K | 2 |  |  |  | ROZPOCET |  |  |  |  | 0 | 0 | 0 | 0 | 0 | 1 | 0 | 4 | 126306128
| Online PSC |  | https://podminky.urs.cz/item/CS_URS_2024_02/631319012 | [14 empty] | Online PSC | 2
| VV |  | maz4_1 |  | 4.344 | [12 empty] | VV | 2 | 2 | True | 1 | ROZPOCET
33 | K | 631319171 | Příplatek k cenám mazanin za stržení povrchu spodní vrstvy mazaniny latí před vložením výztuže nebo pletiva pro tl. obou vrstev mazaniny přes 50 do 80 mm | m3 | 0.77 |  | 0 | CS ÚRS 2024 02 |  | základní |  | 0 | 0 | 0 | 0 | 0 | 4 | K | 2 |  |  |  | ROZPOCET |  |  |  |  | 0 | 0 | 0 | 0 | 0 | 1 | 0 | 4 | -1610095302
| Online PSC |  | https://podminky.urs.cz/item/CS_URS_2024_02/631319171 | [14 empty] | Online PSC | 2
| VV |  | maz3 |  | 0.77 | [12 empty] | VV | 2 | 2 | True | 1 | ROZPOCET
34 | K | 631362021 | Výztuž mazanin ze svařovaných sítí z drátů typu KARI | t | 0.071 |  | 0 | CS ÚRS 2024 02 |  | základní |  | 0 | 1.0628 | 0.075457 | 0 | 0 | 4 | K | 2 |  |  |  | ROZPOCET |  |  |  |  | 0 | 0 | 0 | 0 | 0 | 1 | 0 | 4 | -1167966230
| Online PSC |  | https://podminky.urs.cz/item/CS_URS_2024_02/631362021 | [14 empty] | Online PSC | 2
| VV |  | "v.č. 101 - půdorys 1. PP, TZ" | [14 empty] | VV | 2 | 1 | True | 0 | ROZPOCET
| VV |  | 11*4,952*1,3*0,001 |  | 0.071 | [12 empty] | VV | 2 | 2 | True | 1 | ROZPOCET
35 | K | 642944121 | Osazení ocelových dveřních zárubní lisovaných nebo z úhelníků dodatečně s vybetonováním prahu, plochy do 2,5 m2 | kus | 1 |  | 0 | CS ÚRS 2024 02 |  | základní |  | 0 | 0.05644 | 0.05644 | 0 | 0 | 4 | K | 2 |  |  |  | ROZPOCET |  |  |  |  | 0 | 0 | 0 | 0 | 0 | 1 | 0 | 4 | -1282114558
| Online PSC |  | https://podminky.urs.cz/item/CS_URS_2024_02/642944121 | [14 empty] | Online PSC | 2
| VV |  | "v.č. 105 - výpisy výrobků, TZ" | [14 empty] | VV | 2 | 1 | True | 0 | ROZPOCET
| VV |  | 1 |  | 1 | [12 empty] | VV | 2 | 2 | True | 1 | ROZPOCET
36 | M | 55331438 | zárubeň jednokřídlá ocelová pro dodatečnou montáž tl stěny 110-150mm rozměru 900/1970, 2100mm | kus | 1 |  | 0 | CS ÚRS 2024 02 |  | základní |  | 0 | 0.01553 | 0.01553 | 0 | 0 | 8 | M | 2 |  |  |  | ROZPOCET |  |  |  |  | 0 | 0 | 0 | 0 | 0 | 1 | 0 | 4 | 2135414568
| VV |  | "v.č. 105 - výpisy výrobků, TZ" | [14 empty] | VV | 2 | 1 | True | 0 | ROZPOCET
| VV |  | 1 |  | 1 | [12 empty] | VV | 2 | 2 | True | 1 | ROZPOCET
37 | K | R6420001 | ochrana otvoru pro střelku a západku přivařeným krytem D+M | ks | 1 |  | 0 |  |  | základní |  | 0 | 0 | 0 | 0 | 0 | 4 | K | 2 |  |  |  | ROZPOCET |  |  |  |  | 0 | 0 | 0 | 0 | 0 | 1 | 0 | 4 | 1238479383
| VV |  | "v.č. 105 - výpisy výrobků, TZ" | [14 empty] | VV | 2 | 1 | True | 0 | ROZPOCET
| VV |  | 1 |  | 1 | [12 empty] | VV | 2 | 2 | True | 1 | ROZPOCET
38 | K | R6420002 | těsnění zárubní profil PVC typ TPE D+M | m | 4.9 |  | 0 |  |  | základní |  | 0 | 0 | 0 | 0 | 0 | 4 | K | 2 |  |  |  | ROZPOCET |  |  |  |  | 0 | 0 | 0 | 0 | 0 | 1 | 0 | 4 | 750601183
| VV |  | "v.č. 105 - výpisy výrobků, TZ" | [14 empty] | VV | 2 | 1 | True | 0 | ROZPOCET
| VV |  | 0,9+2*2 |  | 4.9 | [12 empty] | VV | 2 | 2 | True | 1 | ROZPOCET
39 | K | R6420003 | nové obvodové těsnění stávajících dveří pro zlepšení tepelne technického stavu dveří D+M | m | 4.9 |  | 0 |  |  | základní |  | 0 | 0 | 0 | 0 | 0 | 4 | K | 2 |  |  |  | ROZPOCET |  |  |  |  | 0 | 0 | 0 | 0 | 0 | 1 | 0 | 4 | -948460827
| VV |  | "v.č. 101 - půdorys 1. PP, TZ" | [14 empty] | VV | 2 | 1 | True | 0 | ROZPOCET
| VV |  | 0,9+2*2 |  | 4.9 | [12 empty] | VV | 2 | 2 | True | 1 | ROZPOCET
| D | 9 | Ostatní konstrukce a práce, bourání |  |  |  | 0 |  |  |  |  | 0 |  | 0.42106 |  | 0 | 1 | D | 1 |  |  |  | ROZPOCET | [10 empty] | 0
| D | 94 | Lešení a stavební výtahy |  |  |  | 0 |  |  |  |  | 0 |  | 0.16822 |  | 0 | 1 | D | 2 |  |  |  | ROZPOCET | [10 empty] | 0
40 | K | 949101112 | Lešení pomocné pracovní pro objekty pozemních staveb pro zatížení do 150 kg/m2, o výšce lešeňové podlahy přes 1,9 do 3,5 m | m2 | 801.03 |  | 0 | CS ÚRS 2024 02 |  | základní |  | 0 | 0.00021 | 0.16822 | 0 | 0 | 4 | K | 3 |  |  |  | ROZPOCET |  |  |  |  | 0 | 0 | 0 | 0 | 0 | 1 | 0 | 4 | 1680692627
| Online PSC |  | https://podminky.urs.cz/item/CS_URS_2024_02/949101112 | [14 empty] | Online PSC | 3
| VV |  | "v.č. 101 - půdorys 1. PP, TZ" | [14 empty] | VV | 3 | 1 | True | 0 | ROZPOCET
| VV |  | 63,3+14,74+18,65+14,78+64,58+45,76+48,02+4,07 |  | 273.9 | [12 empty] | VV | 3 | 2 | True | 0 | ROZPOCET
| VV |  | 40,9+32,46+12,26+3,89+5,84+1,35+1,14+1,3+1,44 |  | 100.58 | [12 empty] | VV | 3 | 2 | True | 0 | ROZPOCET
| VV |  | 1,54+1,62 |  | 3.16 | [12 empty] | VV | 3 | 2 | True | 0 | ROZPOCET
| VV |  | 25,64+12,59+17,05+5,1+3,53+22,45+3,84+5+1,79+8,95+1,42 |  | 107.36 | [12 empty] | VV | 3 | 2 | True | 0 | ROZPOCET
| VV |  | 2,94 |  | 2.94 | [12 empty] | VV | 3 | 2 | True | 0 | ROZPOCET
| VV |  | "v.č. 102 - půdorys 1. NP, TZ" | [14 empty] | VV | 3 | 1 | True | 0 | ROZPOCET
| VV |  | 113,2+27,52+6,11+9,94+18,23+21,21+40,83+6,24 |  | 243.28 | [12 empty] | VV | 3 | 2 | True | 0 | ROZPOCET
| VV |  | 10,52+4,87+13,85+1,6+0,92+26,21+1,27+10,57 |  | 69.81 | [12 empty] | VV | 3 | 2 | True | 0 | ROZPOCET
| VV | leš1 | Součet |  | 801.03 | [12 empty] | VV | 3 | 4 | True | 1 | ROZPOCET
| D | 95 | Různé dokončovací konstrukce a práce pozemních staveb |  |  |  | 0 |  |  |  |  | 0 |  | 0.25284 |  | 0 | 1 | D | 2 |  |  |  | ROZPOCET | [10 empty] | 0
41 | K | 952901114 | Vyčištění budov nebo objektů před předáním do užívání budov bytové nebo občanské výstavby, světlé výšky podlaží přes 4 m | m2 | 801.03 |  | 0 | CS ÚRS 2024 02 |  | základní |  | 0 | 4e-05 | 0.032041 | 0 | 0 | 4 | K | 3 |  |  |  | ROZPOCET |  |  |  |  | 0 | 0 | 0 | 0 | 0 | 1 | 0 | 4 | -669965493
| Online PSC |  | https://podminky.urs.cz/item/CS_URS_2024_02/952901114 | [14 empty] | Online PSC | 3
| VV |  | leš1 |  | 801.03 | [12 empty] | VV | 3 | 2 | True | 1 | ROZPOCET
42 | K | 95998R501 | kompletní odpojení elektrorozvodů vč. všech souv. dodávek a prací | ks | 1 |  | 0 |  |  | základní |  | 0 | 0 | 0 | 0 | 0 | 4 | K | 3 |  |  |  | ROZPOCET |  |  |  |  | 0 | 0 | 0 | 0 | 0 | 1 | 0 | 4 | 1809251839
| VV |  | "v.č. 101 - půdorys 1. PP, TZ" | [14 empty] | VV | 3 | 1 | True | 0 | ROZPOCET
| VV |  | "v.č. 102 - půdorys 1. NP, TZ" | [14 empty] | VV | 3 | 1 | True | 0 | ROZPOCET
| VV |  | 1 |  | 1 | [12 empty] | VV | 3 | 2 | True | 1 | ROZPOCET
43 | K | 95998R502 | kompletní odpojení rozvodů ZTI vč. všech souv. dodávek a prací | ks | 1 |  | 0 |  |  | základní |  | 0 | 0 | 0 | 0 | 0 | 4 | K | 3 |  |  |  | ROZPOCET |  |  |  |  | 0 | 0 | 0 | 0 | 0 | 1 | 0 | 4 | 22308451
| VV |  | "v.č. 101 - půdorys 1. PP, TZ" | [14 empty] | VV | 3 | 1 | True | 0 | ROZPOCET
| VV |  | "v.č. 102 - půdorys 1. NP, TZ" | [14 empty] | VV | 3 | 1 | True | 0 | ROZPOCET
| VV |  | 1 |  | 1 | [12 empty] | VV | 3 | 2 | True | 1 | ROZPOCET
44 | K | 95998R503 | kompletní odpojení rozvodů plynu vč. všech souv. dodávek a prací | ks | 1 |  | 0 |  |  | základní |  | 0 | 0 | 0 | 0 | 0 | 4 | K | 3 |  |  |  | ROZPOCET |  |  |  |  | 0 | 0 | 0 | 0 | 0 | 1 | 0 | 4 | -1277572829
| VV |  | "v.č. 101 - půdorys 1. PP, TZ" | [14 empty] | VV | 3 | 1 | True | 0 | ROZPOCET
| VV |  | "v.č. 102 - půdorys 1. NP, TZ" | [14 empty] | VV | 3 | 1 | True | 0 | ROZPOCET
| VV |  | 1 |  | 1 | [12 empty] | VV | 3 | 2 | True | 1 | ROZPOCET
45 | K | R9597910042 | přenosný hasicí přístroj - práškový PG 6 kg s hasicí schopnost 113B/21A D+M | ks | 6 |  | 0 |  |  | základní |  | 0 | 0.01472 | 0.08832 | 0 | 0 | 4 | K | 3 |  |  |  | ROZPOCET |  |  |  |  | 0 | 0 | 0 | 0 | 0 | 1 | 0 | 4 | -1651652583
| VV |  | "PBŘ" | [14 empty] | VV | 3 | 1 | True | 0 | ROZPOCET
| VV |  | 6 |  | 6 | [12 empty] | VV | 3 | 2 | True | 1 | ROZPOCET
46 | K | R959791005 | fotoluminis. štítky na stěny D+M | soub | 1 |  | 0 |  |  | základní |  | 0 | 0 | 0 | 0 | 0 | 4 | K | 3 |  |  |  | ROZPOCET |  |  |  |  | 0 | 0 | 0 | 0 | 0 | 1 | 0 | 4 | -1494191084
| VV |  | "PBŘ" | [14 empty] | VV | 3 | 1 | True | 0 | ROZPOCET
| VV |  | 1 |  | 1 | [12 empty] | VV | 3 | 2 | True | 1 | ROZPOCET
47 | K | R959791006 | autonomní detekce a signalizace bateriová D+M | ks | 9 |  | 0 |  |  | základní |  | 0 | 0.01472 | 0.13248 | 0 | 0 | 4 | K | 3 |  |  |  | ROZPOCET |  |  |  |  | 0 | 0 | 0 | 0 | 0 | 1 | 0 | 4 | -1760956114
| VV |  | "PBŘ" | [14 empty] | VV | 3 | 1 | True | 0 | ROZPOCET
| VV |  | 9 |  | 9 | [12 empty] | VV | 3 | 2 | True | 1 | ROZPOCET
| D | 96 | Bourání konstrukcí |  |  |  | 0 |  |  |  |  | 0 |  | 0 |  | 82.7359 | 1 | D | 1 |  |  |  | ROZPOCET | [10 empty] | 0
48 | K | 962031013 | Bourání příček nebo přizdívek z cihel děrovaných, tl. přes 100 do 150 mm | m2 | 36.215 |  | 0 | CS ÚRS 2024 02 |  | základní |  | 0 | 0 | 0 | 0.14 | 5.0701 | 4 | K | 2 |  |  |  | ROZPOCET |  |  |  |  | 0 | 0 | 0 | 0 | 0 | 1 | 0 | 4 | 1449341370
| Online PSC |  | https://podminky.urs.cz/item/CS_URS_2024_02/962031013 | [14 empty] | Online PSC | 2
| VV |  | "v.č. 101 - půdorys 1. PP, TZ" | [14 empty] | VV | 2 | 1 | True | 0 | ROZPOCET
| VV |  | (6,2+1,9)*2,1 |  | 17.01 | [12 empty] | VV | 2 | 2 | True | 0 | ROZPOCET
| VV |  | "v.č. 102 - půdorys 1. NP, TZ" | [14 empty] | VV | 2 | 1 | True | 0 | ROZPOCET
| VV |  | (3,175+1)*4,6 |  | 19.205 | [12 empty] | VV | 2 | 2 | True | 0 | ROZPOCET
| VV |  | Součet |  | 36.215 | [12 empty] | VV | 2 | 4 | True | 1 | ROZPOCET
49 | K | 962031133 | Bourání příček nebo přizdívek z cihel pálených plných nebo dutých, tl. přes 100 do 150 mm | m2 | 4.95 |  | 0 | CS ÚRS 2024 02 |  | základní |  | 0 | 0 | 0 | 0.261 | 1.2919 | 4 | K | 2 |  |  |  | ROZPOCET |  |  |  |  | 0 | 0 | 0 | 0 | 0 | 1 | 0 | 4 | 207449940
| Online PSC |  | https://podminky.urs.cz/item/CS_URS_2024_02/962031133 | [14 empty] | Online PSC | 2
| VV |  | "v.č. 101 - půdorys 1. PP, TZ" | [14 empty] | VV | 2 | 1 | True | 0 | ROZPOCET
| VV |  | (2,525+1+0,6)*1,2 |  | 4.95 | [12 empty] | VV | 2 | 2 | True | 1 | ROZPOCET
50 | K | 965042131 | Bourání mazanin betonových nebo z litého asfaltu tl. do 100 mm, plochy do 4 m2 | m3 | 2.612 |  | 0 | CS ÚRS 2024 02 |  | základní |  | 0 | 0 | 0 | 2.2 | 5.7464 | 4 | K | 2 |  |  |  | ROZPOCET |  |  |  |  | 0 | 0 | 0 | 0 | 0 | 1 | 0 | 4 | -804853730
| Online PSC |  | https://podminky.urs.cz/item/CS_URS_2024_02/965042131 | [14 empty] | Online PSC | 2
| VV |  | dl51_1*0,1 |  | 2.001 | [12 empty] | VV | 2 | 2 | True | 0 | ROZPOCET
| VV |  | dl53_1*0,1 |  | 0.611 | [12 empty] | VV | 2 | 2 | True | 0 | ROZPOCET
| VV |  | Součet |  | 2.612 | [12 empty] | VV | 2 | 4 | True | 1 | ROZPOCET
51 | K | 965042141 | Bourání mazanin betonových nebo z litého asfaltu tl. do 100 mm, plochy přes 4 m2 | m3 | 3.054 |  | 0 | CS ÚRS 2024 02 |  | základní |  | 0 | 0 | 0 | 2.2 | 6.7188 | 4 | K | 2 |  |  |  | ROZPOCET |  |  |  |  | 0 | 0 | 0 | 0 | 0 | 1 | 0 | 4 | 1351369578
| Online PSC |  | https://podminky.urs.cz/item/CS_URS_2024_02/965042141 | [14 empty] | Online PSC | 2
| VV |  | dl2*0,1 |  | 1.1 | [12 empty] | VV | 2 | 2 | True | 0 | ROZPOCET
| VV |  | dl12*0,1 |  | 1.343 | [12 empty] | VV | 2 | 2 | True | 0 | ROZPOCET
| VV |  | 6,11*0,1 |  | 0.611 | [12 empty] | VV | 2 | 2 | True | 0 | ROZPOCET
| VV |  | Součet |  | 3.054 | [12 empty] | VV | 2 | 4 | True | 1 | ROZPOCET
52 | K | 965042231 | Bourání mazanin betonových nebo z litého asfaltu tl. přes 100 mm, plochy do 4 m2 | m3 | 1.801 |  | 0 | CS ÚRS 2024 02 |  | základní |  | 0 | 0 | 0 | 2.2 | 3.9622 | 4 | K | 2 |  |  |  | ROZPOCET |  |  |  |  | 0 | 0 | 0 | 0 | 0 | 1 | 0 | 4 | 1669333766
| Online PSC |  | https://podminky.urs.cz/item/CS_URS_2024_02/965042231 | [14 empty] | Online PSC | 2
| VV |  | dl11_1*0,15 |  | 1.801 | [12 empty] | VV | 2 | 2 | True | 1 | ROZPOCET
53 | K | 965049111 | Bourání mazanin Příplatek k cenám za bourání mazanin betonových se svařovanou sítí, tl. do 100 mm | m3 | 1.954 |  | 0 | CS ÚRS 2024 02 |  | základní |  | 0 | 0 | 0 | 0.044 | 0.085976 | 4 | K | 2 |  |  |  | ROZPOCET |  |  |  |  | 0 | 0 | 0 | 0 | 0 | 1 | 0 | 4 | 513948994
| Online PSC |  | https://podminky.urs.cz/item/CS_URS_2024_02/965049111 | [14 empty] | Online PSC | 2
| VV |  | dl12*0,1 |  | 1.343 | [12 empty] | VV | 2 | 2 | True | 0 | ROZPOCET
| VV |  | 6,11*0,1 |  | 0.611 | [12 empty] | VV | 2 | 2 | True | 0 | ROZPOCET
| VV |  | Součet |  | 1.954 | [12 empty] | VV | 2 | 4 | True | 1 | ROZPOCET
54 | K | 965049R0125 | Bourání mazanin Příplatek k cenám za bourání mazanin - zvýšená pracnost - nesmí dojít k poškození původní mramorové dlažby | m3 | 1.801 |  | 0 |  |  | základní |  | 0 | 0 | 0 | 0.02 | 0.03602 | 4 | K | 2 |  |  |  | ROZPOCET |  |  |  |  | 0 | 0 | 0 | 0 | 0 | 1 | 0 | 4 | 1340467848
| VV |  | dl11_1*0,15 |  | 1.801 | [12 empty] | VV | 2 | 2 | True | 0 | ROZPOCET
| VV |  | Součet |  | 1.801 | [12 empty] | VV | 2 | 4 | True | 1 | ROZPOCET
55 | K | 965081212 | Bourání podlah z dlaždic bez podkladního lože nebo mazaniny, s jakoukoliv výplní spár keramických nebo xylolitových tl. do 10 mm, plochy do 1 m2 | m2 | 1.736 |  | 0 | CS ÚRS 2024 02 |  | základní |  | 0 | 0 | 0 | 0.035 | 0.06076 | 4 | K | 2 |  |  |  | ROZPOCET |  |  |  |  | 0 | 0 | 0 | 0 | 0 | 1 | 0 | 4 | -682337312
| Online PSC |  | https://podminky.urs.cz/item/CS_URS_2024_02/965081212 | [14 empty] | Online PSC | 2
| VV |  | "v.č. 101 - půdorys 1. PP, TZ" | [14 empty] | VV | 2 | 1 | True | 0 | ROZPOCET
| VV |  | 0,9*0,15 |  | 0.135 | [12 empty] | VV | 2 | 2 | True | 0 | ROZPOCET
| VV |  | "v.č. 102 - půdorys 1. NP, TZ" | [14 empty] | VV | 2 | 1 | True | 0 | ROZPOCET
| VV |  | 4*0,15*2 |  | 1.2 | [12 empty] | VV | 2 | 2 | True | 0 | ROZPOCET
| VV |  | (1,975+0,7)*0,15 |  | 0.401 | [12 empty] | VV | 2 | 2 | True | 0 | ROZPOCET
| VV |  | Součet |  | 1.736 | [12 empty] | VV | 2 | 4 | True | 1 | ROZPOCET
56 | K | 965081213 | Bourání podlah z dlaždic bez podkladního lože nebo mazaniny, s jakoukoliv výplní spár keramických nebo xylolitových tl. do 10 mm, plochy přes 1 m2 | m2 | 25.437 |  | 0 | CS ÚRS 2024 02 |  | základní |  | 0 | 0 | 0 | 0.035 | 0.89029 | 4 | K | 2 |  |  |  | ROZPOCET |  |  |  |  | 0 | 0 | 0 | 0 | 0 | 1 | 0 | 4 | -60077985
| Online PSC |  | https://podminky.urs.cz/item/CS_URS_2024_02/965081213 | [14 empty] | Online PSC | 2
| VV |  | "v.č. 101 - půdorys 1. PP, TZ" | [14 empty] | VV | 2 | 1 | True | 0 | ROZPOCET
| VV | dl11_1 | 48,02*0,25 |  | 12.005 | [12 empty] | VV | 2 | 2 | True | 0 | ROZPOCET
| VV |  | Mezisoučet |  | 12.005 | [12 empty] | VV | 2 | 3 | True | 0 | ROZPOCET
| VV |  | "v.č. 102 - půdorys 1. NP, TZ" | [14 empty] | VV | 2 | 1 | True | 0 | ROZPOCET
| VV |  | 2,45*0,8+6,11 |  | 8.07 | [12 empty] | VV | 2 | 2 | True | 0 | ROZPOCET
| VV |  | (27,52+9,64+18,23+21,21)*0,07 |  | 5.362 | [12 empty] | VV | 2 | 2 | True | 0 | ROZPOCET
| VV | dl12 | Mezisoučet |  | 13.432 | [12 empty] | VV | 2 | 3 | True | 0 | ROZPOCET
| VV | dl1_1 | Součet |  | 25.437 | [12 empty] | VV | 2 | 4 | True | 1 | ROZPOCET
57 | K | 965081343 | Bourání podlah z dlaždic bez podkladního lože nebo mazaniny, s jakoukoliv výplní spár betonových, teracových nebo čedičových tl. do 40 mm, plochy přes 1 m2 | m2 | 11 |  | 0 | CS ÚRS 2024 02 |  | základní |  | 0 | 0 | 0 | 0.12 | 1.32 | 4 | K | 2 |  |  |  | ROZPOCET |  |  |  |  | 0 | 0 | 0 | 0 | 0 | 1 | 0 | 4 | 1083590159
| Online PSC |  | https://podminky.urs.cz/item/CS_URS_2024_02/965081343 | [14 empty] | Online PSC | 2
| VV |  | "v.č. 101 - půdorys 1. PP, TZ" | [14 empty] | VV | 2 | 1 | True | 0 | ROZPOCET
| VV |  | 11 |  | 11 | [12 empty] | VV | 2 | 2 | True | 0 | ROZPOCET
| VV | dl2 | Součet |  | 11 | [12 empty] | VV | 2 | 4 | True | 1 | ROZPOCET
58 | K | 965082922 | Odstranění násypu pod podlahami nebo ochranného násypu na střechách tl. do 100 mm, plochy do 2 m2 | m3 | 2.612 |  | 0 | CS ÚRS 2024 02 |  | základní |  | 0 | 0 | 0 | 1.4 | 3.6568 | 4 | K | 2 |  |  |  | ROZPOCET |  |  |  |  | 0 | 0 | 0 | 0 | 0 | 1 | 0 | 4 | 1449496579
| Online PSC |  | https://podminky.urs.cz/item/CS_URS_2024_02/965082922 | [14 empty] | Online PSC | 2
| VV |  | "v.č. 101 - půdorys 1. PP, TZ" | [14 empty] | VV | 2 | 1 | True | 0 | ROZPOCET
| VV |  | dl51_1*0,1 |  | 2.001 | [12 empty] | VV | 2 | 2 | True | 0 | ROZPOCET
| VV |  | "v.č. 102 - půdorys 1. NP, TZ" | [14 empty] | VV | 2 | 1 | True | 0 | ROZPOCET
| VV |  | dl53_1*0,1 |  | 0.611 | [12 empty] | VV | 2 | 2 | True | 0 | ROZPOCET
| VV |  | Součet |  | 2.612 | [12 empty] | VV | 2 | 4 | True | 1 | ROZPOCET
59 | K | 965082923 | Odstranění násypu pod podlahami nebo ochranného násypu na střechách tl. do 100 mm, plochy přes 2 m2 | m3 | 4.255 |  | 0 | CS ÚRS 2024 02 |  | základní |  | 0 | 0 | 0 | 1.4 | 5.957 | 4 | K | 2 |  |  |  | ROZPOCET |  |  |  |  | 0 | 0 | 0 | 0 | 0 | 1 | 0 | 4 | -1037125817
| Online PSC |  | https://podminky.urs.cz/item/CS_URS_2024_02/965082923 | [14 empty] | Online PSC | 2
| VV |  | "v.č. 101 - půdorys 1. PP, TZ" | [14 empty] | VV | 2 | 1 | True | 0 | ROZPOCET
| VV |  | 11*0,1 |  | 1.1 | [12 empty] | VV | 2 | 2 | True | 0 | ROZPOCET
| VV |  | dl11_1*0,1 |  | 1.201 | [12 empty] | VV | 2 | 2 | True | 0 | ROZPOCET
| VV |  | "v.č. 102 - půdorys 1. NP, TZ" | [14 empty] | VV | 2 | 1 | True | 0 | ROZPOCET
| VV |  | 6,11*0,1 |  | 0.611 | [12 empty] | VV | 2 | 2 | True | 0 | ROZPOCET
| VV |  | dl12*0,1 |  | 1.343 | [12 empty] | VV | 2 | 2 | True | 0 | ROZPOCET
| VV |  | Součet |  | 4.255 | [12 empty] | VV | 2 | 4 | True | 1 | ROZPOCET
60 | K | 968062455 | Vybourání dřevěných rámů oken s křídly, dveřních zárubní, vrat, stěn, ostění nebo obkladů dveřních zárubní, plochy do 2 m2 | m2 | 1.8 |  | 0 | CS ÚRS 2024 02 |  | základní |  | 0 | 0 | 0 | 0.088 | 0.1584 | 4 | K | 2 |  |  |  | ROZPOCET |  |  |  |  | 0 | 0 | 0 | 0 | 0 | 1 | 0 | 4 | -1971260303
| Online PSC |  | https://podminky.urs.cz/item/CS_URS_2024_02/968062455 | [14 empty] | Online PSC | 2
| VV |  | "v.č. 101 - půdorys 1. PP, TZ" | [14 empty] | VV | 2 | 1 | True | 0 | ROZPOCET
| VV |  | 0,9*2 |  | 1.8 | [12 empty] | VV | 2 | 2 | True | 1 | ROZPOCET
61 | K | 971033621 | Vybourání otvorů ve zdivu základovém nebo nadzákladovém z cihel, tvárnic, příčkovek z cihel pálených na maltu vápennou nebo vápenocementovou plochy do 4 m2, tl. do 100 mm | m2 | 2.388 |  | 0 | CS ÚRS 2024 02 |  | základní |  | 0 | 0 | 0 | 0.18 | 0.42984 | 4 | K | 2 |  |  |  | ROZPOCET |  |  |  |  | 0 | 0 | 0 | 0 | 0 | 1 | 0 | 4 | 678472611
| Online PSC |  | https://podminky.urs.cz/item/CS_URS_2024_02/971033621 | [14 empty] | Online PSC | 2
| VV |  | "v.č. 101 - půdorys 1. PP, TZ" | [14 empty] | VV | 2 | 1 | True | 0 | ROZPOCET
| VV |  | 2,83*1,25-0,92*1,25 |  | 2.388 | [12 empty] | VV | 2 | 2 | True | 1 | ROZPOCET
62 | K | 973022241 | Vysekání výklenků nebo kapes ve zdivu z kamene kapes, plochy do 0,10 m2, hl. do 150 mm | kus | 2 |  | 0 | CS ÚRS 2024 02 |  | základní |  | 0 | 0 | 0 | 0.019 | 0.038 | 4 | K | 2 |  |  |  | ROZPOCET |  |  |  |  | 0 | 0 | 0 | 0 | 0 | 1 | 0 | 4 | -870845710
| Online PSC |  | https://podminky.urs.cz/item/CS_URS_2024_02/973022241 | [14 empty] | Online PSC | 2
| VV |  | "v.č. 102 - půdorys 1. NP, TZ" | [14 empty] | VV | 2 | 1 | True | 0 | ROZPOCET
| VV |  | 2 |  | 2 | [12 empty] | VV | 2 | 2 | True | 1 | ROZPOCET
63 | K | 977312112R | Řezání stávajících dlažeb | m | 23.45 |  | 0 |  |  | základní |  | 0 | 0 | 0 | 0 | 0 | 4 | K | 2 |  |  |  | ROZPOCET |  |  |  |  | 0 | 0 | 0 | 0 | 0 | 1 | 0 | 4 | -111386009
| VV |  | "v.č. 101 - půdorys 1. PP, TZ" | [14 empty] | VV | 2 | 1 | True | 0 | ROZPOCET
| VV |  | 0,9*2 |  | 1.8 | [12 empty] | VV | 2 | 2 | True | 0 | ROZPOCET
| VV |  | "v.č. 102 - půdorys 1. NP, TZ" | [14 empty] | VV | 2 | 1 | True | 0 | ROZPOCET
| VV |  | 4*2*2+0,15*2 |  | 16.3 | [12 empty] | VV | 2 | 2 | True | 0 | ROZPOCET
| VV |  | (1,975+0,7)*2 |  | 5.35 | [12 empty] | VV | 2 | 2 | True | 0 | ROZPOCET
| VV |  | Součet |  | 23.45 | [12 empty] | VV | 2 | 4 | True | 1 | ROZPOCET
64 | K | 978011141 | Otlučení vápenných nebo vápenocementových omítek vnitřních ploch stropů, v rozsahu přes 10 do 30 % | m2 | 1222.238 |  | 0 | CS ÚRS 2024 02 |  | základní |  | 0 | 0 | 0 | 0.01 | 12.2224 | 4 | K | 2 |  |  |  | ROZPOCET |  |  |  |  | 0 | 0 | 0 | 0 | 0 | 1 | 0 | 4 | 1183391429
| Online PSC |  | https://podminky.urs.cz/item/CS_URS_2024_02/978011141 | [14 empty] | Online PSC | 2
| VV |  | "v.č. 101 - půdorys 1. PP, TZ" | [14 empty] | VV | 2 | 1 | True | 0 | ROZPOCET
| VV |  | (63,3+14,74+18,65+14,78+64,58+45,76+48,02+4,07)*1,6 |  | 438.24 | [12 empty] | VV | 2 | 2 | True | 0 | ROZPOCET
| VV |  | (40,9+32,46+12,26+3,89+5,84+1,35+1,14+1,3+1,44)*1,6 |  | 160.928 | [12 empty] | VV | 2 | 2 | True | 0 | ROZPOCET
| VV |  | (1,54+1,62)*1,6 |  | 5.056 | [12 empty] | VV | 2 | 2 | True | 0 | ROZPOCET
| VV | om71 | Mezisoučet |  | 604.224 | [12 empty] | VV | 2 | 3 | True | 0 | ROZPOCET
| VV |  | 25,64+12,59+17,05+5,1+3,53+22,45+3,84+5+1,79+8,95+1,42 |  | 107.36 | [12 empty] | VV | 2 | 2 | True | 0 | ROZPOCET
| VV |  | 2,94 |  | 2.94 | [12 empty] | VV | 2 | 2 | True | 0 | ROZPOCET
| VV | om72 | Mezisoučet |  | 110.3 | [12 empty] | VV | 2 | 3 | True | 0 | ROZPOCET
| VV |  | "v.č. 102 - půdorys 1. NP, TZ" | [14 empty] | VV | 2 | 1 | True | 0 | ROZPOCET
| VV |  | (113,2+27,52+6,11+9,94+18,23+21,21+40,83+6,24)*1,8 |  | 437.904 | [12 empty] | VV | 2 | 2 | True | 0 | ROZPOCET
| VV | om73 | Mezisoučet |  | 437.904 | [12 empty] | VV | 2 | 3 | True | 0 | ROZPOCET
| VV |  | 10,52+4,87+13,85+1,6+0,92+26,21+1,27+10,57 |  | 69.81 | [12 empty] | VV | 2 | 2 | True | 0 | ROZPOCET
| VV | om74 | Mezisoučet |  | 69.81 | [12 empty] | VV | 2 | 3 | True | 0 | ROZPOCET
| VV | om7 | Součet |  | 1222.238 | [12 empty] | VV | 2 | 4 | True | 1 | ROZPOCET
65 | K | 978013141 | Otlučení vápenných nebo vápenocementových omítek vnitřních ploch stěn s vyškrabáním spar, s očištěním zdiva, v rozsahu přes 10 do 30 % | m2 | 3075.004 |  | 0 | CS ÚRS 2024 02 |  | základní |  | 0 | 0 | 0 | 0.01 | 30.75 | 4 | K | 2 |  |  |  | ROZPOCET |  |  |  |  | 0 | 0 | 0 | 0 | 0 | 1 | 0 | 4 | -1876108997
| Online PSC |  | https://podminky.urs.cz/item/CS_URS_2024_02/978013141 | [14 empty] | Online PSC | 2
| VV |  | "v.č. 101 - půdorys 1. PP, TZ" | [14 empty] | VV | 2 | 1 | True | 0 | ROZPOCET
| VV |  | (2,895*2+2,68*2+0,8*2+1,69*4+0,685*2+1,4*2+1,2*2)*2,5 |  | 65.2 | [12 empty] | VV | 2 | 2 | True | 0 | ROZPOCET
| VV |  | (3,425*2+4,125*2+1,385*2+0,95*2+1,16*2+1,6*4)*2,5 |  | 71.225 | [12 empty] | VV | 2 | 2 | True | 0 | ROZPOCET
| VV |  | (1,4*2+1,8*2+1,285*2+0,95*2+1,975*2)*2,5 |  | 37.05 | [12 empty] | VV | 2 | 2 | True | 0 | ROZPOCET
| VV |  | (5,615*2+0,95*2+4,945+1,625+0,9+2,5+1+0,4+2,5+1)*2 |  | 56 | [12 empty] | VV | 2 | 2 | True | 0 | ROZPOCET
| VV |  | (0,903+0,6*2+0,5+1,4+1,1+0,3)*2 |  | 10.806 | [12 empty] | VV | 2 | 2 | True | 0 | ROZPOCET
| VV |  | (1,38+0,95+1,16*2+0,95*2+3,165+0,55*2+3,97*2)*4,2 |  | 78.771 | [12 empty] | VV | 2 | 2 | True | 0 | ROZPOCET
| VV |  | (0,84*2+3,275*2+9,13*2+2,83+1,225+0,5*2+3,45*2)*4,2 |  | 161.469 | [12 empty] | VV | 2 | 2 | True | 0 | ROZPOCET
| VV |  | (2,21*2+1,725*2+0,86*2+0,88*2+1,235+1,99+5,155)*4,2 |  | 82.866 | [12 empty] | VV | 2 | 2 | True | 0 | ROZPOCET
| VV |  | (2+0,5*2+3,88*2+3,855*2+1,395*2+3,86*2+4,65)*4,2 |  | 141.246 | [12 empty] | VV | 2 | 2 | True | 0 | ROZPOCET
| VV |  | (0,94+2,92+6,19*2+1,715*2+1,87+1,4*2+6,86+5,435*2)*4,2 |  | 176.694 | [12 empty] | VV | 2 | 2 | True | 0 | ROZPOCET
| VV |  | (7,095+2,915*2+11,7*2+5,61+5,79+0,89+1,99*2+1,5*2)*4,2 |  | 233.499 | [12 empty] | VV | 2 | 2 | True | 0 | ROZPOCET
| VV |  | (4,315*2+2,925*2+2,805*2+0,6*2+6,79*2+2,76)*4,2 |  | 158.046 | [12 empty] | VV | 2 | 2 | True | 0 | ROZPOCET
| VV |  | (3,18*2+5,09+5,15+3,48*2+1,455*3+5,15*2+0,4*4)*4,2 |  | 167.265 | [12 empty] | VV | 2 | 2 | True | 0 | ROZPOCET
| VV |  | (2,49*2+2,225*2+8,8+10,29*2+2,965*2+1,565+1,8)*4,2 |  | 202.041 | [12 empty] | VV | 2 | 2 | True | 0 | ROZPOCET
| VV |  | (2+1,5+1,425+1,6+2,8+3,8+5,585*4+3,03+3,065+0,6*2)*4,2 |  | 179.592 | [12 empty] | VV | 2 | 2 | True | 0 | ROZPOCET
| VV |  | (3,625+2,4*2+2,49*2+1,6*2+2*2)*4,2 |  | 86.541 | [12 empty] | VV | 2 | 2 | True | 0 | ROZPOCET
| VV |  | "v.č. 102 - půdorys 1. NP, TZ" | [14 empty] | VV | 2 | 1 | True | 0 | ROZPOCET
| VV |  | (10,34+0,975*4+4,065+2,28*3+1,05+1,3+2,455+2,705*3)*4,6 |  | 175.099 | [12 empty] | VV | 2 | 2 | True | 0 | ROZPOCET
| VV |  | (1,25+3,39+4,095+0,46+4,605+0,84+4,51+1,51+0,46*3)*4,6 |  | 101.384 | [12 empty] | VV | 2 | 2 | True | 0 | ROZPOCET
| VV |  | (2+0,6*3+0,79*2+0,94*2+1,645*2+1,18*2+2,25+9,03)*4,6 |  | 111.274 | [12 empty] | VV | 2 | 2 | True | 0 | ROZPOCET
| VV |  | (0,455+0,615+0,54*2+3,945+3,755+0,75+0,62*2+1,235)*4,6 |  | 60.145 | [12 empty] | VV | 2 | 2 | True | 0 | ROZPOCET
| VV |  | (1,5+6,12+5,9+0,9*2+0,95*2+3*2+3,455*2+5,9+5,865)*4,6 |  | 192.717 | [12 empty] | VV | 2 | 2 | True | 0 | ROZPOCET
| VV |  | (1,885+2,75+0,96+1,745+5,14*2+5,35*2+2,58*2+0,6*2)*4,6 |  | 159.528 | [12 empty] | VV | 2 | 2 | True | 0 | ROZPOCET
| VV |  | (0,74*2+1,975*2+2,43*2+1,68*2+8,45*2+1,55*2+2,4*2)*4,6 |  | 176.87 | [12 empty] | VV | 2 | 2 | True | 0 | ROZPOCET
| VV |  | (2+10,55*2+3,85*2+4,28*2+1,495+1,41*2+0,6)*4,6 |  | 203.665 | [12 empty] | VV | 2 | 2 | True | 0 | ROZPOCET
| VV |  | (1,26*2+0,74*2+1,4*4)*3,1 |  | 29.76 | [12 empty] | VV | 2 | 2 | True | 0 | ROZPOCET
| VV |  | -(3,75*4,6*0,7+4,19*4,6*0,7+4,305*4,6*0,7+1,2*0,6*6) |  | -43.749 | [12 empty] | VV | 2 | 2 | True | 0 | ROZPOCET
| VV | om6 | Součet |  | 3075.004 | [12 empty] | VV | 2 | 4 | True | 1 | ROZPOCET
66 | K | 978059541 | Odsekání obkladů stěn včetně otlučení podkladní omítky až na zdivo z obkládaček vnitřních, z jakýchkoliv materiálů, plochy přes 1 m2 | m2 | 63.837 |  | 0 | CS ÚRS 2024 02 |  | základní |  | 0 | 0 | 0 | 0.068 | 4.3409 | 4 | K | 2 |  |  |  | ROZPOCET |  |  |  |  | 0 | 0 | 0 | 0 | 0 | 1 | 0 | 4 | -1249812706
| Online PSC |  | https://podminky.urs.cz/item/CS_URS_2024_02/978059541 | [14 empty] | Online PSC | 2
| VV |  | obkl21_1 |  | 21.229 | [12 empty] | VV | 2 | 2 | True | 0 | ROZPOCET
| VV |  | obkl23_1 |  | 42.608 | [12 empty] | VV | 2 | 2 | True | 0 | ROZPOCET
| VV | obkl5 | Součet |  | 63.837 | [12 empty] | VV | 2 | 4 | True | 1 | ROZPOCET
| D | 997 | Přesun sutě |  |  |  | 0 |  |  |  |  | 0 |  | 0 |  | 0 | 1 | D | 1 |  |  |  | ROZPOCET | [10 empty] | 0
67 | K | 997013211 | Vnitrostaveništní doprava suti a vybouraných hmot vodorovně do 50 m s naložením ručně pro budovy a haly výšky do 6 m | t | 83.829 |  | 0 | CS ÚRS 2024 02 |  | základní |  | 0 | 0 | 0 | 0 | 0 | 4 | K | 2 |  |  |  | ROZPOCET |  |  |  |  | 0 | 0 | 0 | 0 | 0 | 1 | 0 | 4 | -726405386
| Online PSC |  | https://podminky.urs.cz/item/CS_URS_2024_02/997013211 | [14 empty] | Online PSC | 2
68 | K | 997013501 | Odvoz suti a vybouraných hmot na skládku nebo meziskládku se složením, na vzdálenost do 1 km | t | 83.829 |  | 0 | CS ÚRS 2024 02 |  | základní |  | 0 | 0 | 0 | 0 | 0 | 4 | K | 2 |  |  |  | ROZPOCET |  |  |  |  | 0 | 0 | 0 | 0 | 0 | 1 | 0 | 4 | 168473453
| Online PSC |  | https://podminky.urs.cz/item/CS_URS_2024_02/997013501 | [14 empty] | Online PSC | 2
69 | K | 997013509 | Odvoz suti a vybouraných hmot na skládku nebo meziskládku se složením, na vzdálenost Příplatek k ceně za každý další započatý 1 km přes 1 km | t | 838.29 |  | 0 | CS ÚRS 2024 02 |  | základní |  | 0 | 0 | 0 | 0 | 0 | 4 | K | 2 |  |  |  | ROZPOCET |  |  |  |  | 0 | 0 | 0 | 0 | 0 | 1 | 0 | 4 | 590597947
| Online PSC |  | https://podminky.urs.cz/item/CS_URS_2024_02/997013509 | [14 empty] | Online PSC | 2
| VV |  | 83,829*10 'Přepočtené koeficientem množství |  | 838.29 | [12 empty] | VV | 2 | 2 | False | 1 | ROZPOCET
70 | K | 997013631 | Poplatek za uložení stavebního odpadu na skládce (skládkovné) směsného stavebního a demoličního zatříděného do Katalogu odpadů pod kódem 17 09 04 | t | 83.829 |  | 0 | CS ÚRS 2024 02 |  | základní |  | 0 | 0 | 0 | 0 | 0 | 4 | K | 2 |  |  |  | ROZPOCET |  |  |  |  | 0 | 0 | 0 | 0 | 0 | 1 | 0 | 4 | -1169858968
| Online PSC |  | https://podminky.urs.cz/item/CS_URS_2024_02/997013631 | [14 empty] | Online PSC | 2
| D | 998 | Přesun hmot |  |  |  | 0 |  |  |  |  | 0 |  | 0 |  | 0 | 1 | D | 1 |  |  |  | ROZPOCET | [10 empty] | 0
71 | K | 998018001 | Přesun hmot pro budovy občanské výstavby, bydlení, výrobu a služby ruční (bez užití mechanizace) vodorovná dopravní vzdálenost do 100 m pro budovy s jakoukoliv nosnou konstrukcí výšky do 6 m | t | 92.834 |  | 0 | CS ÚRS 2024 02 |  | základní |  | 0 | 0 | 0 | 0 | 0 | 4 | K | 2 |  |  |  | ROZPOCET |  |  |  |  | 0 | 0 | 0 | 0 | 0 | 1 | 0 | 4 | 2013808121
| Online PSC |  | https://podminky.urs.cz/item/CS_URS_2024_02/998018001 | [14 empty] | Online PSC | 2
| D | PSV | Práce a dodávky PSV |  |  |  | 0 |  |  |  |  | 0 |  | 14.4545 |  | 1.0904 | 2 | D | 0 |  |  |  | ROZPOCET | [10 empty] | 0
| D | 711 | Izolace proti vodě, vlhkosti a plynům |  |  |  | 0 |  |  |  |  | 0 |  | 0.18253 |  | 0 | 2 | D | 1 |  |  |  | ROZPOCET | [10 empty] | 0
72 | K | 711141559 | Provedení izolace proti zemní vlhkosti pásy přitavením NAIP na ploše vodorovné V | m2 | 20.005 |  | 0 | CS ÚRS 2024 02 |  | základní |  | 0 | 0.0004 | 0.008002 | 0 | 0 | 16 | K | 2 |  |  |  | ROZPOCET |  |  |  |  | 0 | 0 | 0 | 0 | 0 | 1 | 0 | 16 | -2067577779
| Online PSC |  | https://podminky.urs.cz/item/CS_URS_2024_02/711141559 | [14 empty] | Online PSC | 2
| VV |  | dl11_1 |  | 12.005 | [12 empty] | VV | 2 | 2 | True | 0 | ROZPOCET
| VV |  | 80*0,1 |  | 8 | [12 empty] | VV | 2 | 2 | True | 0 | ROZPOCET
| VV |  | Součet |  | 20.005 | [12 empty] | VV | 2 | 4 | True | 1 | ROZPOCET
73 | M | 62832R0134 | pás asfaltový natavitelný dle stávajícího | m2 | 24.006 |  | 0 |  |  | základní |  | 0 | 0.0054 | 0.12963 | 0 | 0 | 32 | M | 2 |  |  |  | ROZPOCET |  |  |  |  | 0 | 0 | 0 | 0 | 0 | 1 | 0 | 16 | 1813101596
74 | K | 711191001 | Provedení nátěru adhezního můstku na ploše vodorovné V | m2 | 71.238 |  | 0 | CS ÚRS 2024 02 |  | základní |  | 0 | 0 | 0 | 0 | 0 | 16 | K | 2 |  |  |  | ROZPOCET |  |  |  |  | 0 | 0 | 0 | 0 | 0 | 1 | 0 | 16 | -1241449836
| Online PSC |  | https://podminky.urs.cz/item/CS_URS_2024_02/711191001 | [14 empty] | Online PSC | 2
| VV |  | dl54 |  | 71.238 | [12 empty] | VV | 2 | 2 | True | 1 | ROZPOCET
75 | M | 58581R0220 | adhezní můstek spojovací s křemičitým posypem | kg | 8.602 |  | 0 |  |  | základní |  | 0 | 0.001 | 0.008602 | 0 | 0 | 32 | M | 2 |  |  |  | ROZPOCET |  |  |  |  | 0 | 0 | 0 | 0 | 0 | 1 | 0 | 16 | 2067593581
| VV |  | dl54*0,12075 |  | 8.602 | [12 empty] | VV | 2 | 2 | True | 1 | ROZPOCET
76 | K | 711191011 | Provedení nátěru adhezního můstku na ploše svislé S | m2 | 286.879 |  | 0 | CS ÚRS 2024 02 |  | základní |  | 0 | 0 | 0 | 0 | 0 | 16 | K | 2 |  |  |  | ROZPOCET |  |  |  |  | 0 | 0 | 0 | 0 | 0 | 1 | 0 | 16 | -875768399
| Online PSC |  | https://podminky.urs.cz/item/CS_URS_2024_02/711191011 | [14 empty] | Online PSC | 2
| VV |  | obkl24 |  | 286.879 | [12 empty] | VV | 2 | 2 | True | 1 | ROZPOCET
77 | M | 58581R0220 | adhezní můstek spojovací s křemičitým posypem | kg | 36.29 |  | 0 |  |  | základní |  | 0 | 0.001 | 0.03629 | 0 | 0 | 32 | M | 2 |  |  |  | ROZPOCET |  |  |  |  | 0 | 0 | 0 | 0 | 0 | 1 | 0 | 16 | 1143540644
| VV |  | obkl24*0,1265 |  | 36.29 | [12 empty] | VV | 2 | 2 | True | 1 | ROZPOCET
78 | K | 998711121 | Přesun hmot pro izolace proti vodě, vlhkosti a plynům stanovený z hmotnosti přesunovaného materiálu vodorovná dopravní vzdálenost do 50 m ruční (bez užití mechanizace) v objektech výšky do 6 m | t | 0.183 |  | 0 | CS ÚRS 2024 02 |  | základní |  | 0 | 0 | 0 | 0 | 0 | 16 | K | 2 |  |  |  | ROZPOCET |  |  |  |  | 0 | 0 | 0 | 0 | 0 | 1 | 0 | 16 | 1229711384
| Online PSC |  | https://podminky.urs.cz/item/CS_URS_2024_02/998711121 | [14 empty] | Online PSC | 2
| D | 713 | Izolace tepelné |  |  |  | 0 |  |  |  |  | 0 |  | 0.0066 |  | 0 | 2 | D | 1 |  |  |  | ROZPOCET | [10 empty] | 0
79 | K | 713191132 | Montáž tepelné izolace stavebních konstrukcí - doplňky a konstrukční součásti podlah, stropů vrchem nebo střech překrytí fólií separační z PE | m2 | 11 |  | 0 | CS ÚRS 2024 02 |  | základní |  | 0 | 0 | 0 | 0 | 0 | 16 | K | 2 |  |  |  | ROZPOCET |  |  |  |  | 0 | 0 | 0 | 0 | 0 | 1 | 0 | 16 | 1365856905
| Online PSC |  | https://podminky.urs.cz/item/CS_URS_2024_02/713191132 | [14 empty] | Online PSC | 2
| VV |  | "v.č. 101 - půdorys 1. PP, TZ" | [14 empty] | VV | 2 | 1 | True | 0 | ROZPOCET
| VV |  | 11 |  | 11 | [12 empty] | VV | 2 | 2 | True | 1 | ROZPOCET
80 | M | 28323059 | fólie PE (500 kg/m3) separační podlahová oddělující tepelnou izolaci tl 2mm | m2 | 13.2 |  | 0 | CS ÚRS 2024 02 |  | základní |  | 0 | 0.0005 | 0.0066 | 0 | 0 | 32 | M | 2 |  |  |  | ROZPOCET |  |  |  |  | 0 | 0 | 0 | 0 | 0 | 1 | 0 | 16 | -2059100925
| VV |  | "v.č. 101 - půdorys 1. PP, TZ" | [14 empty] | VV | 2 | 1 | True | 0 | ROZPOCET
| VV |  | 11*1,2 |  | 13.2 | [12 empty] | VV | 2 | 2 | True | 1 | ROZPOCET
81 | K | 998713121 | Přesun hmot pro izolace tepelné stanovený z hmotnosti přesunovaného materiálu vodorovná dopravní vzdálenost do 50 m ruční (bez užití mechanizace) v objektech výšky do 6 m | t | 0.007 |  | 0 | CS ÚRS 2024 02 |  | základní |  | 0 | 0 | 0 | 0 | 0 | 16 | K | 2 |  |  |  | ROZPOCET |  |  |  |  | 0 | 0 | 0 | 0 | 0 | 1 | 0 | 16 | 607525384
| Online PSC |  | https://podminky.urs.cz/item/CS_URS_2024_02/998713121 | [14 empty] | Online PSC | 2
| D | 762 | Konstrukce tesařské |  |  |  | 0 |  |  |  |  | 0 |  | 0.12136 |  | 0.088961 | 2 | D | 1 |  |  |  | ROZPOCET | [10 empty] | 0
82 | K | 762511276 | Podlahové konstrukce podkladové z dřevoštěpkových desek OSB jednovrstvých šroubovaných na pero a drážku broušených, tloušťky desky 22 mm | m2 | 2.2 |  | 0 | CS ÚRS 2024 02 |  | základní |  | 0 | 0.0139 | 0.03058 | 0 | 0 | 16 | K | 2 |  |  |  | ROZPOCET |  |  |  |  | 0 | 0 | 0 | 0 | 0 | 1 | 0 | 16 | 1367394654
| Online PSC |  | https://podminky.urs.cz/item/CS_URS_2024_02/762511276 | [14 empty] | Online PSC | 2
| VV |  | "v.č. 101 - půdorys 1. PP, TZ" | [14 empty] | VV | 2 | 1 | True | 0 | ROZPOCET
| VV |  | 2,2 |  | 2.2 | [12 empty] | VV | 2 | 2 | True | 0 | ROZPOCET
| VV |  | Součet |  | 2.2 | [12 empty] | VV | 2 | 4 | True | 1 | ROZPOCET
83 | K | 762512811 | Demontáž podlahové konstrukce podkladové roštu podkladového | m2 | 67.395 |  | 0 | CS ÚRS 2024 02 |  | základní |  | 0 | 0 | 0 | 0.00132 | 0.088961 | 16 | K | 2 |  |  |  | ROZPOCET |  |  |  |  | 0 | 0 | 0 | 0 | 0 | 1 | 0 | 16 | -134632134
| Online PSC |  | https://podminky.urs.cz/item/CS_URS_2024_02/762512811 | [14 empty] | Online PSC | 2
| VV |  | "v.č. 102 - půdorys 1. NP, TZ" | [14 empty] | VV | 2 | 1 | True | 0 | ROZPOCET
| VV |  | 1,51*3+3,5*6+1*3+1,13*3+1,8*3 |  | 37.32 | [12 empty] | VV | 2 | 2 | True | 0 | ROZPOCET
| VV |  | 1,4*8+1,6*5+1,545*5+1,05*3 |  | 30.075 | [12 empty] | VV | 2 | 2 | True | 0 | ROZPOCET
| VV |  | Součet |  | 67.395 | [12 empty] | VV | 2 | 4 | True | 1 | ROZPOCET
84 | K | 762526110 | Položení podlah položení polštářů pod podlahy osové vzdálenosti do 65 cm | m2 | 15 |  | 0 | CS ÚRS 2024 02 |  | základní |  | 0 | 0 | 0 | 0 | 0 | 16 | K | 2 |  |  |  | ROZPOCET |  |  |  |  | 0 | 0 | 0 | 0 | 0 | 1 | 0 | 16 | 698492049
| Online PSC |  | https://podminky.urs.cz/item/CS_URS_2024_02/762526110 | [14 empty] | Online PSC | 2
| VV |  | "v.č. 101 - půdorys 1. PP, TZ" | [14 empty] | VV | 2 | 1 | True | 0 | ROZPOCET
| VV |  | 1*3+4*3 |  | 15 | [12 empty] | VV | 2 | 2 | True | 0 | ROZPOCET
| VV | tes2 | Součet |  | 15 | [12 empty] | VV | 2 | 4 | True | 1 | ROZPOCET
85 | M | 60511125 | řezivo stavební fošny prismované středové š do 160mm dl 2-5m | m3 | 0.165 |  | 0 | CS ÚRS 2024 02 |  | základní |  | 0 | 0.55 | 0.09075 | 0 | 0 | 32 | M | 2 |  |  |  | ROZPOCET |  |  |  |  | 0 | 0 | 0 | 0 | 0 | 1 | 0 | 16 | -539492634
| VV |  | tes2*0,05*0,2*1,1 |  | 0.165 | [12 empty] | VV | 2 | 2 | True | 0 | ROZPOCET
| VV | řez1 | Součet |  | 0.165 | [12 empty] | VV | 2 | 4 | True | 1 | ROZPOCET
86 | K | 762595001 | Spojovací prostředky podlah a podkladových konstrukcí hřebíky, vruty | m2 | 0.165 |  | 0 | CS ÚRS 2024 02 |  | základní |  | 0 | 0.00018 | 2.97e-05 | 0 | 0 | 16 | K | 2 |  |  |  | ROZPOCET |  |  |  |  | 0 | 0 | 0 | 0 | 0 | 1 | 0 | 16 | 1872505458
| Online PSC |  | https://podminky.urs.cz/item/CS_URS_2024_02/762595001 | [14 empty] | Online PSC | 2
| VV |  | řez1 |  | 0.165 | [12 empty] | VV | 2 | 2 | True | 1 | ROZPOCET
87 | K | 998762121 | Přesun hmot pro konstrukce tesařské stanovený z hmotnosti přesunovaného materiálu vodorovná dopravní vzdálenost do 50 m ruční (bez užití mechanizace) v objektech výšky do 6 m | t | 0.121 |  | 0 | CS ÚRS 2024 02 |  | základní |  | 0 | 0 | 0 | 0 | 0 | 16 | K | 2 |  |  |  | ROZPOCET |  |  |  |  | 0 | 0 | 0 | 0 | 0 | 1 | 0 | 16 | -370872056
| Online PSC |  | https://podminky.urs.cz/item/CS_URS_2024_02/998762121 | [14 empty] | Online PSC | 2
| D | 763 | Konstrukce suché výstavby |  |  |  | 0 |  |  |  |  | 0 |  | 0.68458 |  | 0.091896 | 2 | D | 1 |  |  |  | ROZPOCET | [10 empty] | 0
88 | K | 763111717 | Příčka ze sádrokartonových desek ostatní konstrukce a práce na příčkách ze sádrokartonových desek základní penetrační nátěr (oboustranný) | m2 | 21.483 |  | 0 | CS ÚRS 2024 02 |  | základní |  | 0 | 0.0002 | 0.0042966 | 0 | 0 | 16 | K | 2 |  |  |  | ROZPOCET |  |  |  |  | 0 | 0 | 0 | 0 | 0 | 1 | 0 | 16 | 843851901
| Online PSC |  | https://podminky.urs.cz/item/CS_URS_2024_02/763111717 | [14 empty] | Online PSC | 2
| VV |  | "v.č. 101 - půdorys 1. PP, TZ" | [14 empty] | VV | 2 | 1 | True | 0 | ROZPOCET
| VV |  | 5,115*4,2 |  | 21.483 | [12 empty] | VV | 2 | 2 | True | 0 | ROZPOCET
| VV | sdk11 | Součet |  | 21.483 | [12 empty] | VV | 2 | 4 | True | 1 | ROZPOCET
89 | K | 763111719 | Příčka ze sádrokartonových desek ostatní konstrukce a práce na příčkách ze sádrokartonových desek úprava styku příčky a podhledu (oboustranně) akrylátovým tmelem | m | 5.115 |  | 0 | CS ÚRS 2024 02 |  | základní |  | 0 | 0.00048 | 0.0024552 | 0 | 0 | 16 | K | 2 |  |  |  | ROZPOCET |  |  |  |  | 0 | 0 | 0 | 0 | 0 | 1 | 0 | 16 | -357463880
| Online PSC |  | https://podminky.urs.cz/item/CS_URS_2024_02/763111719 | [14 empty] | Online PSC | 2
| VV |  | "v.č. 101 - půdorys 1. PP, TZ" | [14 empty] | VV | 2 | 1 | True | 0 | ROZPOCET
| VV |  | 5,115 |  | 5.115 | [12 empty] | VV | 2 | 2 | True | 1 | ROZPOCET
90 | K | 763111R0719 | Příčka ze sádrokartonových desek ostatní konstrukce a práce na příčkách ze sádrokartonových desek úprava styku příčky a stávající stěny (oboustranně) akrylátovým tmelem | m | 4.2 |  | 0 |  |  | základní |  | 0 | 0.00048 | 0.002016 | 0 | 0 | 16 | K | 2 |  |  |  | ROZPOCET |  |  |  |  | 0 | 0 | 0 | 0 | 0 | 1 | 0 | 16 | -1845905297
| VV |  | "v.č. 101 - půdorys 1. PP, TZ" | [14 empty] | VV | 2 | 1 | True | 0 | ROZPOCET
| VV |  | 4,2 |  | 4.2 | [12 empty] | VV | 2 | 2 | True | 1 | ROZPOCET
91 | K | 763111R0621 | Příčka ze sádrokartonových desek montáž desek na nosnou konstrukci tl. 12,5 mm | m2 | 21.399 |  | 0 |  |  | základní |  | 0 | 0.00086 | 0.018403 | 0 | 0 | 16 | K | 2 |  |  |  | ROZPOCET |  |  |  |  | 0 | 0 | 0 | 0 | 0 | 1 | 0 | 16 | 1821839152
| VV |  | "v.č. 101 - půdorys 1. PP, TZ" | [14 empty] | VV | 2 | 1 | True | 0 | ROZPOCET
| VV |  | 5,095*4,2 |  | 21.399 | [12 empty] | VV | 2 | 2 | True | 0 | ROZPOCET
| VV | sdk1 | Součet |  | 21.399 | [12 empty] | VV | 2 | 4 | True | 1 | ROZPOCET
92 | M | 59030021 | deska SDK A tl 12,5mm | m2 | 23.539 |  | 0 | CS ÚRS 2024 02 |  | základní |  | 0 | 0.009 | 0.21185 | 0 | 0 | 32 | M | 2 |  |  |  | ROZPOCET |  |  |  |  | 0 | 0 | 0 | 0 | 0 | 1 | 0 | 16 | -1245077882
| VV |  | sdk1*1,1 |  | 23.539 | [12 empty] | VV | 2 | 2 | True | 1 | ROZPOCET
93 | K | 763111R0771 | přebroušení SDK příček | m2 | 42.882 |  | 0 |  |  | základní |  | 0 | 0.0014 | 0.060035 | 0 | 0 | 16 | K | 2 |  |  |  | ROZPOCET |  |  |  |  | 0 | 0 | 0 | 0 | 0 | 1 | 0 | 16 | 2008296617
| VV |  | per1*0,5 |  | 42.882 | [12 empty] | VV | 2 | 2 | True | 1 | ROZPOCET
94 | K | 763431011 | Montáž podhledu minerálního včetně zavěšeného roštu polozapuštěného s panely vyjímatelnými, velikosti panelů do 0,36 m2 | m2 | 43.76 |  | 0 | CS ÚRS 2024 02 |  | základní |  | 0 | 0.00705 | 0.30851 | 0 | 0 | 16 | K | 2 |  |  |  | ROZPOCET |  |  |  |  | 0 | 0 | 0 | 0 | 0 | 1 | 0 | 16 | -1832208693
| Online PSC |  | https://podminky.urs.cz/item/CS_URS_2024_02/763431011 | [14 empty] | Online PSC | 2
| VV |  | "v.č. 101 - půdorys 1. PP, TZ" | [14 empty] | VV | 2 | 1 | True | 0 | ROZPOCET
| VV |  | 43,76 |  | 43.76 | [12 empty] | VV | 2 | 2 | True | 1 | ROZPOCET
95 | M | 63126R0360 | čtvercové kazety z minerální vaty tl. 15 mm 600 x 600 mm, spodní strana pokryta bíkou akustickou fólií - tech. parametry viz. TZ | m2 | 48.136 |  | 0 |  |  | základní |  | 0 | 0.0016 | 0.077018 | 0 | 0 | 32 | M | 2 |  |  |  | ROZPOCET |  |  |  |  | 0 | 0 | 0 | 0 | 0 | 1 | 0 | 16 | 1833889508
| VV |  | "v.č. 101 - půdorys 1. PP, TZ" | [14 empty] | VV | 2 | 1 | True | 0 | ROZPOCET
| VV |  | 43,76*1,1 |  | 48.136 | [12 empty] | VV | 2 | 2 | True | 1 | ROZPOCET
96 | K | 763431803 | Demontáž podhledu minerálního na zavěšeném na roštu skrytém | m2 | 43.76 |  | 0 | CS ÚRS 2024 02 |  | základní |  | 0 | 0 | 0 | 0.0021 | 0.091896 | 16 | K | 2 |  |  |  | ROZPOCET |  |  |  |  | 0 | 0 | 0 | 0 | 0 | 1 | 0 | 16 | -546759169
| Online PSC |  | https://podminky.urs.cz/item/CS_URS_2024_02/763431803 | [14 empty] | Online PSC | 2
| VV |  | "v.č. 101 - půdorys 1. PP, TZ" | [14 empty] | VV | 2 | 1 | True | 0 | ROZPOCET
| VV |  | 43,76 |  | 43.76 | [12 empty] | VV | 2 | 2 | True | 1 | ROZPOCET
97 | K | 998763331 | Přesun hmot pro konstrukce montované z desek sádrokartonových, sádrovláknitých, cementovláknitých nebo cementových stanovený z hmotnosti přesunovaného materiálu vodorovná dopravní vzdálenost do 50 m ruční (bez užití mechanizace) v objektech výšky do 6 m | t | 0.685 |  | 0 | CS ÚRS 2024 02 |  | základní |  | 0 | 0 | 0 | 0 | 0 | 16 | K | 2 |  |  |  | ROZPOCET |  |  |  |  | 0 | 0 | 0 | 0 | 0 | 1 | 0 | 16 | 1692223574
| Online PSC |  | https://podminky.urs.cz/item/CS_URS_2024_02/998763331 | [14 empty] | Online PSC | 2
| D | 766 | Konstrukce truhlářské |  |  |  | 0 |  |  |  |  | 0 |  | 0.1452 |  | 0.90957 | 2 | D | 1 |  |  |  | ROZPOCET | [10 empty] | 0
98 | K | 766111820 | Demontáž dřevěných stěn plných | m2 | 19.66 |  | 0 | CS ÚRS 2024 02 |  | základní |  | 0 | 0 | 0 | 0.01695 | 0.33324 | 16 | K | 2 |  |  |  | ROZPOCET |  |  |  |  | 0 | 0 | 0 | 0 | 0 | 1 | 0 | 16 | 500208162
| Online PSC |  | https://podminky.urs.cz/item/CS_URS_2024_02/766111820 | [14 empty] | Online PSC | 2
| VV |  | "v.č. 101 - půdorys 1. PP, TZ" | [14 empty] | VV | 2 | 1 | True | 0 | ROZPOCET
| VV |  | (3,5+5)*1,2+(0,37+1,96)*4,06 |  | 19.66 | [12 empty] | VV | 2 | 2 | True | 1 | ROZPOCET
99 | K | 766112R0820 | šetrná demontáž dřevěných stěn zasklených - z několika montážních dílů | m2 | 12.765 |  | 0 |  |  | základní |  | 0 | 0 | 0 | 0.03238 | 0.41333 | 16 | K | 2 |  |  |  | ROZPOCET |  |  |  |  | 0 | 0 | 0 | 0 | 0 | 1 | 0 | 16 | -1219566530
| VV |  | "v.č. 102 - půdorys 1. NP, TZ" | [14 empty] | VV | 2 | 1 | True | 0 | ROZPOCET
| VV |  | 3,7*3,45 |  | 12.765 | [12 empty] | VV | 2 | 2 | True | 1 | ROZPOCET
100 | K | 766112R201 | kompletní uložení dřevěné stěny dle pokynů investora | ks | 1 |  | 0 |  |  | základní |  | 0 | 0 | 0 | 0 | 0 | 16 | K | 2 |  |  |  | ROZPOCET |  |  |  |  | 0 | 0 | 0 | 0 | 0 | 1 | 0 | 16 | -522878458
| VV |  | "v.č. 102 - půdorys 1. NP, TZ" | [14 empty] | VV | 2 | 1 | True | 0 | ROZPOCET
| VV |  | 1 |  | 1 | [12 empty] | VV | 2 | 2 | True | 1 | ROZPOCET
101 | K | 766123R0520 | kompletní doplnění chybějícího dílu do stáv. prosklenné stěny m.č. 131 s použitím a úpravou stávajících montážních dílů odstraňované prosklenné stěny | ks | 1 |  | 0 |  |  | základní |  | 0 | 0 | 0 | 0 | 0 | 16 | K | 2 |  |  |  | ROZPOCET |  |  |  |  | 0 | 0 | 0 | 0 | 0 | 1 | 0 | 16 | -331133719
| VV |  | "v.č. 102 - půdorys 1. NP, TZ" | [14 empty] | VV | 2 | 1 | True | 0 | ROZPOCET
| VV |  | 1 |  | 1 | [12 empty] | VV | 2 | 2 | True | 1 | ROZPOCET
102 | K | 766660001 | Montáž dveřních křídel dřevěných nebo plastových otevíravých do ocelové zárubně povrchově upravených jednokřídlových, šířky do 800 mm | kus | 2 |  | 0 | CS ÚRS 2024 02 |  | základní |  | 0 | 0 | 0 | 0 | 0 | 16 | K | 2 |  |  |  | ROZPOCET |  |  |  |  | 0 | 0 | 0 | 0 | 0 | 1 | 0 | 16 | 687741433
| Online PSC |  | https://podminky.urs.cz/item/CS_URS_2024_02/766660001 | [14 empty] | Online PSC | 2
| VV |  | "v.č. 105 - výpisy výrobků, TZ" | [14 empty] | VV | 2 | 1 | True | 0 | ROZPOCET
| VV |  | 2 |  | 2 | [12 empty] | VV | 2 | 2 | True | 1 | ROZPOCET
103 | M | 61162086 | dveře jednokřídlé dřevotřískové povrch laminátový plné 800x1970-2100mm | kus | 2 |  | 0 | CS ÚRS 2024 02 |  | základní |  | 0 | 0.0195 | 0.039 | 0 | 0 | 32 | M | 2 |  |  |  | ROZPOCET |  |  |  |  | 0 | 0 | 0 | 0 | 0 | 1 | 0 | 16 | -1270990479
| VV |  | "v.č. 105 - výpisy výrobků, TZ" | [14 empty] | VV | 2 | 1 | True | 0 | ROZPOCET
| VV |  | 2 |  | 2 | [12 empty] | VV | 2 | 2 | True | 1 | ROZPOCET
104 | K | 766660011 | Montáž dveřních křídel dřevěných nebo plastových otevíravých do ocelové zárubně povrchově upravených dvoukřídlových, šířky do 1450 mm | kus | 1 |  | 0 | CS ÚRS 2024 02 |  | základní |  | 0 | 0 | 0 | 0 | 0 | 16 | K | 2 |  |  |  | ROZPOCET |  |  |  |  | 0 | 0 | 0 | 0 | 0 | 1 | 0 | 16 | -971544476
| Online PSC |  | https://podminky.urs.cz/item/CS_URS_2024_02/766660011 | [14 empty] | Online PSC | 2
| VV |  | "v.č. 105 - výpisy výrobků, TZ" | [14 empty] | VV | 2 | 1 | True | 0 | ROZPOCET
| VV |  | 1 |  | 1 | [12 empty] | VV | 2 | 2 | True | 1 | ROZPOCET
105 | M | 61162115 | dveře dvoukřídlé dřevotřískové povrch laminátový plné 1450x1970-2100mm | kus | 1 |  | 0 | CS ÚRS 2024 02 |  | základní |  | 0 | 0.036 | 0.036 | 0 | 0 | 32 | M | 2 |  |  |  | ROZPOCET |  |  |  |  | 0 | 0 | 0 | 0 | 0 | 1 | 0 | 16 | 34778061
| VV |  | "v.č. 105 - výpisy výrobků, TZ" | [14 empty] | VV | 2 | 1 | True | 0 | ROZPOCET
| VV |  | 1 |  | 1 | [12 empty] | VV | 2 | 2 | True | 1 | ROZPOCET
106 | K | 766660021 | Montáž dveřních křídel dřevěných nebo plastových otevíravých do ocelové zárubně protipožárních jednokřídlových, šířky do 800 mm | kus | 1 |  | 0 | CS ÚRS 2024 02 |  | základní |  | 0 | 0 | 0 | 0 | 0 | 16 | K | 2 |  |  |  | ROZPOCET |  |  |  |  | 0 | 0 | 0 | 0 | 0 | 1 | 0 | 16 | -1467160917
| Online PSC |  | https://podminky.urs.cz/item/CS_URS_2024_02/766660021 | [14 empty] | Online PSC | 2
| VV |  | "v.č. 105 - výpisy výrobků, TZ" | [14 empty] | VV | 2 | 1 | True | 0 | ROZPOCET
| VV |  | 1 |  | 1 | [12 empty] | VV | 2 | 2 | True | 1 | ROZPOCET
107 | K | 766660022 | Montáž dveřních křídel dřevěných nebo plastových otevíravých do ocelové zárubně protipožárních jednokřídlových, šířky přes 800 mm | kus | 1 |  | 0 | CS ÚRS 2024 02 |  | základní |  | 0 | 0 | 0 | 0 | 0 | 16 | K | 2 |  |  |  | ROZPOCET |  |  |  |  | 0 | 0 | 0 | 0 | 0 | 1 | 0 | 16 | -132605589
| Online PSC |  | https://podminky.urs.cz/item/CS_URS_2024_02/766660022 | [14 empty] | Online PSC | 2
| VV |  | "v.č. 105 - výpisy výrobků, TZ" | [14 empty] | VV | 2 | 1 | True | 0 | ROZPOCET
| VV |  | 1 |  | 1 | [12 empty] | VV | 2 | 2 | True | 1 | ROZPOCET
108 | M | 61162R0098 | dveře jednokřídlé dřevotřískové protipožární pož. odolnost EW 30DP3-C ozn. 05/D povrch laminátový plné 800x1970-2100mm | kus | 1 |  | 0 |  |  | základní |  | 0 | 0.0216 | 0.0216 | 0 | 0 | 32 | M | 2 |  |  |  | ROZPOCET |  |  |  |  | 0 | 0 | 0 | 0 | 0 | 1 | 0 | 16 | -2124977509
| VV |  | "v.č. 105 - výpisy výrobků, TZ" | [14 empty] | VV | 2 | 1 | True | 0 | ROZPOCET
| VV |  | 1 |  | 1 | [12 empty] | VV | 2 | 2 | True | 1 | ROZPOCET
109 | M | 61165R0314 | dveře jednokřídlé dřevotřískové protipožární pož. odolnost EW 30DP3-C ozn. 04/D povrch laminátový plné 900x1970-2100mm | kus | 1 |  | 0 |  |  | základní |  | 0 | 0.0243 | 0.0243 | 0 | 0 | 32 | M | 2 |  |  |  | ROZPOCET |  |  |  |  | 0 | 0 | 0 | 0 | 0 | 1 | 0 | 16 | 1929546494
| VV |  | "v.č. 105 - výpisy výrobků, TZ" | [14 empty] | VV | 2 | 1 | True | 0 | ROZPOCET
| VV |  | 1 |  | 1 | [12 empty] | VV | 2 | 2 | True | 1 | ROZPOCET
110 | K | 766660717 | Montáž dveřních doplňků samozavírače na zárubeň ocelovou | kus | 2 |  | 0 | CS ÚRS 2024 02 |  | základní |  | 0 | 0 | 0 | 0 | 0 | 16 | K | 2 |  |  |  | ROZPOCET |  |  |  |  | 0 | 0 | 0 | 0 | 0 | 1 | 0 | 16 | -1542749233
| Online PSC |  | https://podminky.urs.cz/item/CS_URS_2024_02/766660717 | [14 empty] | Online PSC | 2
| VV |  | "v.č. 105 - výpisy výrobků, TZ" | [14 empty] | VV | 2 | 1 | True | 0 | ROZPOCET
| VV |  | 2 |  | 2 | [12 empty] | VV | 2 | 2 | True | 1 | ROZPOCET
111 | M | 54917250 | samozavírač dveří hydraulický | kus | 2 |  | 0 | CS ÚRS 2024 02 |  | základní |  | 0 | 0.0024 | 0.0048 | 0 | 0 | 32 | M | 2 |  |  |  | ROZPOCET |  |  |  |  | 0 | 0 | 0 | 0 | 0 | 1 | 0 | 16 | 1142264082
| VV |  | "v.č. 105 - výpisy výrobků, TZ" | [14 empty] | VV | 2 | 1 | True | 0 | ROZPOCET
| VV |  | 2 |  | 2 | [12 empty] | VV | 2 | 2 | True | 1 | ROZPOCET
112 | K | 766660729 | Montáž dveřních doplňků dveřního kování interiérového štítku s klikou | kus | 6 |  | 0 | CS ÚRS 2024 02 |  | základní |  | 0 | 0 | 0 | 0 | 0 | 16 | K | 2 |  |  |  | ROZPOCET |  |  |  |  | 0 | 0 | 0 | 0 | 0 | 1 | 0 | 16 | 64542246
| Online PSC |  | https://podminky.urs.cz/item/CS_URS_2024_02/766660729 | [14 empty] | Online PSC | 2
| VV |  | "v.č. 105 - výpisy výrobků, TZ" | [14 empty] | VV | 2 | 1 | True | 0 | ROZPOCET
| VV |  | 6 |  | 6 | [12 empty] | VV | 2 | 2 | True | 1 | ROZPOCET
113 | M | 54914R0123 | kovánídveří štítek + klika/klika broušený nerez | kus | 6 |  | 0 |  |  | základní |  | 0 | 0.0022 | 0.0132 | 0 | 0 | 32 | M | 2 |  |  |  | ROZPOCET |  |  |  |  | 0 | 0 | 0 | 0 | 0 | 1 | 0 | 16 | -1421713615
| VV |  | "v.č. 105 - výpisy výrobků, TZ" | [14 empty] | VV | 2 | 1 | True | 0 | ROZPOCET
| VV |  | 6 |  | 6 | [12 empty] | VV | 2 | 2 | True | 1 | ROZPOCET
114 | K | 766660731 | Montáž dveřních doplňků dveřního kování bezpečnostního zámku | kus | 6 |  | 0 | CS ÚRS 2024 02 |  | základní |  | 0 | 0 | 0 | 0 | 0 | 16 | K | 2 |  |  |  | ROZPOCET |  |  |  |  | 0 | 0 | 0 | 0 | 0 | 1 | 0 | 16 | 1481943037
| Online PSC |  | https://podminky.urs.cz/item/CS_URS_2024_02/766660731 | [14 empty] | Online PSC | 2
| VV |  | "v.č. 105 - výpisy výrobků, TZ" | [14 empty] | VV | 2 | 1 | True | 0 | ROZPOCET
| VV |  | 6 |  | 6 | [12 empty] | VV | 2 | 2 | True | 1 | ROZPOCET
115 | M | 54924R0010 | zámek s bezpečnostní vložkou | kus | 6 |  | 0 |  |  | základní |  | 0 | 0.00015 | 0.0009 | 0 | 0 | 32 | M | 2 |  |  |  | ROZPOCET |  |  |  |  | 0 | 0 | 0 | 0 | 0 | 1 | 0 | 16 | 2118432308
| VV |  | "v.č. 105 - výpisy výrobků, TZ" | [14 empty] | VV | 2 | 1 | True | 0 | ROZPOCET
| VV |  | 6 |  | 6 | [12 empty] | VV | 2 | 2 | True | 1 | ROZPOCET
116 | K | 766660R0711 | překování dveřního křídla - pantů dle stávajících zárubní | kus | 6 |  | 0 |  |  | základní |  | 0 | 0 | 0 | 0 | 0 | 16 | K | 2 |  |  |  | ROZPOCET |  |  |  |  | 0 | 0 | 0 | 0 | 0 | 1 | 0 | 16 | -526775801
| VV |  | "v.č. 105 - výpisy výrobků, TZ" | [14 empty] | VV | 2 | 1 | True | 0 | ROZPOCET
| VV |  | 6 |  | 6 | [12 empty] | VV | 2 | 2 | True | 1 | ROZPOCET
117 | M | 54932R0008 | závěs dveřní | kus | 18 |  | 0 |  |  | základní |  | 0 | 0.0003 | 0.0054 | 0 | 0 | 32 | M | 2 |  |  |  | ROZPOCET |  |  |  |  | 0 | 0 | 0 | 0 | 0 | 1 | 0 | 16 | -1160928375
| VV |  | "v.č. 105 - výpisy výrobků, TZ" | [14 empty] | VV | 2 | 1 | True | 0 | ROZPOCET
| VV |  | 6*3 |  | 18 | [12 empty] | VV | 2 | 2 | True | 1 | ROZPOCET
118 | K | 766661R0845 | Demontáž dveřních kování - pantů ze zárubně | kus | 3 |  | 0 |  |  | základní |  | 0 | 0 | 0 | 0.001 | 0.003 | 16 | K | 2 |  |  |  | ROZPOCET |  |  |  |  | 0 | 0 | 0 | 0 | 0 | 1 | 0 | 16 | -14303997
| VV |  | "v.č. 101 - půdorys 1. PP, TZ" | [14 empty] | VV | 2 | 1 | True | 0 | ROZPOCET
| VV |  | 3 |  | 3 | [12 empty] | VV | 2 | 2 | True | 1 | ROZPOCET
119 | K | 766691914 | Ostatní práce vyvěšení nebo zavěšení křídel dřevěných dveřních, plochy do 2 m2 | kus | 2 |  | 0 | CS ÚRS 2024 02 |  | základní |  | 0 | 0 | 0 | 0.024 | 0.048 | 16 | K | 2 |  |  |  | ROZPOCET |  |  |  |  | 0 | 0 | 0 | 0 | 0 | 1 | 0 | 16 | -1188565755
| Online PSC |  | https://podminky.urs.cz/item/CS_URS_2024_02/766691914 | [14 empty] | Online PSC | 2
| VV |  | "v.č. 101 - půdorys 1. PP, TZ" | [14 empty] | VV | 2 | 1 | True | 0 | ROZPOCET
| VV |  | 1+1 |  | 2 | [12 empty] | VV | 2 | 2 | True | 1 | ROZPOCET
120 | K | 766691R0915 | šetrné vyvěšení masivních křídel celodřevěných dveřních, plochy přes 2 m2 | kus | 1 |  | 0 |  |  | základní |  | 0 | 0 | 0 | 0.028 | 0.028 | 16 | K | 2 |  |  |  | ROZPOCET |  |  |  |  | 0 | 0 | 0 | 0 | 0 | 1 | 0 | 16 | -1433874147
| VV |  | "v.č. 102 - půdorys 1. NP, TZ" | [14 empty] | VV | 2 | 1 | True | 0 | ROZPOCET
| VV |  | 1 |  | 1 | [12 empty] | VV | 2 | 2 | True | 1 | ROZPOCET
121 | K | 766691R09151 | šetrná zpětná montáž masivních křídel celodřevěných dveřních, plochy přes 2 m2 | kus | 1 |  | 0 |  |  | základní |  | 0 | 0 | 0 | 0.028 | 0.028 | 16 | K | 2 |  |  |  | ROZPOCET |  |  |  |  | 0 | 0 | 0 | 0 | 0 | 1 | 0 | 16 | -256839407
| VV |  | "v.č. 102 - půdorys 1. NP, TZ" | [14 empty] | VV | 2 | 1 | True | 0 | ROZPOCET
| VV |  | 1 |  | 1 | [12 empty] | VV | 2 | 2 | True | 1 | ROZPOCET
122 | K | 766691R0916 | šetrná demontáž elkové obložkové zárubně přes 2 m2 | kus | 1 |  | 0 |  |  | základní |  | 0 | 0 | 0 | 0.028 | 0.028 | 16 | K | 2 |  |  |  | ROZPOCET |  |  |  |  | 0 | 0 | 0 | 0 | 0 | 1 | 0 | 16 | -1421487297
| VV |  | "v.č. 102 - půdorys 1. NP, TZ" | [14 empty] | VV | 2 | 1 | True | 0 | ROZPOCET
| VV |  | 1 |  | 1 | [12 empty] | VV | 2 | 2 | True | 1 | ROZPOCET
123 | K | 766691R09161 | šetrná zpětná montáž elkové obložkové zárubně přes 2 m2 do nové pozice | kus | 1 |  | 0 |  |  | základní |  | 0 | 0 | 0 | 0.028 | 0.028 | 16 | K | 2 |  |  |  | ROZPOCET |  |  |  |  | 0 | 0 | 0 | 0 | 0 | 1 | 0 | 16 | 164582276
| VV |  | "v.č. 102 - půdorys 1. NP, TZ" | [14 empty] | VV | 2 | 1 | True | 0 | ROZPOCET
| VV |  | 1 |  | 1 | [12 empty] | VV | 2 | 2 | True | 1 | ROZPOCET
124 | K | 766691R920 | uložení dveří a zárubní na bezpečném místě se zajištěním proti poškození | ks | 1 |  | 0 |  |  | základní |  | 0 | 0 | 0 | 0 | 0 | 16 | K | 2 |  |  |  | ROZPOCET |  |  |  |  | 0 | 0 | 0 | 0 | 0 | 1 | 0 | 16 | -1400597860
| VV |  | "v.č. 102 - půdorys 1. NP, TZ" | [14 empty] | VV | 2 | 1 | True | 0 | ROZPOCET
| VV |  | 1 |  | 1 | [12 empty] | VV | 2 | 2 | True | 1 | ROZPOCET
125 | K | 766998R201 | kompletní oprava (repase) stáv. dřevěných dveří 900 x 1970 mm s nadsvětlíkem + zárubeň vč. nového lazurovacího nátěru viz. poznámka 4 D+M | ks | 1 |  | 0 |  |  | základní |  | 0 | 0 | 0 | 0 | 0 | 16 | K | 2 |  |  |  | ROZPOCET |  |  |  |  | 0 | 0 | 0 | 0 | 0 | 1 | 0 | 16 | -927641611
| VV |  | "v.č. 101 - půdorys 1. PP, TZ" | [14 empty] | VV | 2 | 1 | True | 0 | ROZPOCET
| VV |  | 1 |  | 1 | [12 empty] | VV | 2 | 2 | True | 1 | ROZPOCET
126 | K | 766998R202 | kompletní oprava (repase) stáv. dřevěného okna 600 x 600 mm + rám vč. nového lazurovacího nátěru viz. poznámka 5 D+M | ks | 1 |  | 0 |  |  | základní |  | 0 | 0 | 0 | 0 | 0 | 16 | K | 2 |  |  |  | ROZPOCET |  |  |  |  | 0 | 0 | 0 | 0 | 0 | 1 | 0 | 16 | 1682240136
| VV |  | "v.č. 101 - půdorys 1. PP, TZ" | [14 empty] | VV | 2 | 1 | True | 0 | ROZPOCET
| VV |  | 1 |  | 1 | [12 empty] | VV | 2 | 2 | True | 1 | ROZPOCET
127 | K | 998766121 | Přesun hmot pro konstrukce truhlářské stanovený z hmotnosti přesunovaného materiálu vodorovná dopravní vzdálenost do 50 m ruční (bez užití mechanizace) v objektech výšky do 6 m | t | 0.145 |  | 0 | CS ÚRS 2024 02 |  | základní |  | 0 | 0 | 0 | 0 | 0 | 16 | K | 2 |  |  |  | ROZPOCET |  |  |  |  | 0 | 0 | 0 | 0 | 0 | 1 | 0 | 16 | -1918102775
| Online PSC |  | https://podminky.urs.cz/item/CS_URS_2024_02/998766121 | [14 empty] | Online PSC | 2
| D | 771 | Podlahy z dlaždic |  |  |  | 0 |  |  |  |  | 0 |  | 4.1573 |  | 0 | 2 | D | 1 |  |  |  | ROZPOCET | [10 empty] | 0
128 | K | 771111011 | Příprava podkladu před provedením dlažby vysátí podlah | m2 | 121.785 |  | 0 | CS ÚRS 2024 02 |  | základní |  | 0 | 0 | 0 | 0 | 0 | 16 | K | 2 |  |  |  | ROZPOCET |  |  |  |  | 0 | 0 | 0 | 0 | 0 | 1 | 0 | 16 | 485549916
| Online PSC |  | https://podminky.urs.cz/item/CS_URS_2024_02/771111011 | [14 empty] | Online PSC | 2
| VV |  | dl6_1 |  | 110.785 | [12 empty] | VV | 2 | 2 | True | 0 | ROZPOCET
| VV |  | dl7_1 |  | 11 | [12 empty] | VV | 2 | 2 | True | 0 | ROZPOCET
| VV |  | Součet |  | 121.785 | [12 empty] | VV | 2 | 4 | True | 1 | ROZPOCET
129 | K | 771121011 | Příprava podkladu před provedením dlažby nátěr penetrační na podlahu | m2 | 121.785 |  | 0 | CS ÚRS 2024 02 |  | základní |  | 0 | 0.0003 | 0.036535 | 0 | 0 | 16 | K | 2 |  |  |  | ROZPOCET |  |  |  |  | 0 | 0 | 0 | 0 | 0 | 1 | 0 | 16 | -133181643
| Online PSC |  | https://podminky.urs.cz/item/CS_URS_2024_02/771121011 | [14 empty] | Online PSC | 2
| VV |  | dl6_1 |  | 110.785 | [12 empty] | VV | 2 | 2 | True | 0 | ROZPOCET
| VV |  | dl7_1 |  | 11 | [12 empty] | VV | 2 | 2 | True | 0 | ROZPOCET
| VV |  | Součet |  | 121.785 | [12 empty] | VV | 2 | 4 | True | 1 | ROZPOCET
130 | K | 771161021 | Příprava podkladu před provedením dlažby montáž profilu ukončujícího profilu pro plynulý přechod (dlažba-koberec apod.) | m | 0.9 |  | 0 | CS ÚRS 2024 02 |  | základní |  | 0 | 0.0002 | 0.00018 | 0 | 0 | 16 | K | 2 |  |  |  | ROZPOCET |  |  |  |  | 0 | 0 | 0 | 0 | 0 | 1 | 0 | 16 | -310786380
| Online PSC |  | https://podminky.urs.cz/item/CS_URS_2024_02/771161021 | [14 empty] | Online PSC | 2
| VV |  | "v.č. 105 - výpisy výrobků, TZ" | [14 empty] | VV | 2 | 1 | True | 0 | ROZPOCET
| VV |  | 0,9 |  | 0.9 | [12 empty] | VV | 2 | 2 | True | 1 | ROZPOCET
131 | M | 55343119 | profil přechodový Al narážecí 40mm dub, buk, javor, třešeň | m | 0.99 |  | 0 | CS ÚRS 2024 02 |  | základní |  | 0 | 0.00021 | 0.0002079 | 0 | 0 | 32 | M | 2 |  |  |  | ROZPOCET |  |  |  |  | 0 | 0 | 0 | 0 | 0 | 1 | 0 | 16 | 2071927052
| VV |  | "v.č. 105 - výpisy výrobků, TZ" | [14 empty] | VV | 2 | 1 | True | 0 | ROZPOCET
| VV |  | 0,9*1,1 |  | 0.99 | [12 empty] | VV | 2 | 2 | True | 1 | ROZPOCET
132 | K | 771474113 | Montáž soklů z dlaždic keramických lepených cementovým flexibilním lepidlem rovných, výšky přes 90 do 120 mm | m | 105.989 |  | 0 | CS ÚRS 2024 02 |  | základní |  | 0 | 0.00058 | 0.061474 | 0 | 0 | 16 | K | 2 |  |  |  | ROZPOCET |  |  |  |  | 0 | 0 | 0 | 0 | 0 | 1 | 0 | 16 | -39708549
| Online PSC |  | https://podminky.urs.cz/item/CS_URS_2024_02/771474113 | [14 empty] | Online PSC | 2
| VV |  | "v.č. 101 - půdorys 1. PP, TZ" | [14 empty] | VV | 2 | 1 | True | 0 | ROZPOCET
| VV |  | 5,094+5,115 |  | 10.209 | [12 empty] | VV | 2 | 2 | True | 0 | ROZPOCET
| VV |  | 2,66+0,3+1,3+7,47*2+1,5*2 |  | 22.2 | [12 empty] | VV | 2 | 2 | True | 0 | ROZPOCET
| VV |  | "oprava stávajících soklů - doplnění" | [14 empty] | VV | 2 | 1 | True | 0 | ROZPOCET
| VV |  | 30 |  | 30 | [12 empty] | VV | 2 | 2 | True | 0 | ROZPOCET
| VV |  | "v.č. 102 - půdorys 1. NP, TZ" | [14 empty] | VV | 2 | 1 | True | 0 | ROZPOCET
| VV |  | 1,185*2 |  | 2.37 | [12 empty] | VV | 2 | 2 | True | 0 | ROZPOCET
| VV |  | 1,645*2+0,94*2+0,79*2+0,5*2+0,6*2+1,13*2 |  | 11.21 | [12 empty] | VV | 2 | 2 | True | 0 | ROZPOCET
| VV |  | "oprava stávajících soklů - doplnění" | [14 empty] | VV | 2 | 1 | True | 0 | ROZPOCET
| VV |  | 30 |  | 30 | [12 empty] | VV | 2 | 2 | True | 0 | ROZPOCET
| VV | dl4_1 | Součet |  | 105.989 | [12 empty] | VV | 2 | 4 | True | 1 | ROZPOCET
133 | M | 59761175 | sokl keramický dle stávajících soklů | m | 116.588 |  | 0 | CS ÚRS 2024 02 |  | základní |  | 0 | 0.00264 | 0.30779 | 0 | 0 | 32 | M | 2 |  |  |  | ROZPOCET |  |  |  |  | 0 | 0 | 0 | 0 | 0 | 1 | 0 | 16 | -177085328
| VV |  | dl4_1*1,1 |  | 116.588 | [12 empty] | VV | 2 | 2 | True | 0 | ROZPOCET
| VV |  | Součet |  | 116.588 | [12 empty] | VV | 2 | 4 | True | 1 | ROZPOCET
134 | K | 771574414 | Montáž podlah z dlaždic keramických lepených cementovým flexibilním lepidlem hladkých, tloušťky do 10 mm přes 4 do 6 ks/m2 | m2 | 11 |  | 0 | CS ÚRS 2024 02 |  | základní |  | 0 | 0.00909 | 0.09999 | 0 | 0 | 16 | K | 2 |  |  |  | ROZPOCET |  |  |  |  | 0 | 0 | 0 | 0 | 0 | 1 | 0 | 16 | -1218348537
| Online PSC |  | https://podminky.urs.cz/item/CS_URS_2024_02/771574414 | [14 empty] | Online PSC | 2
| VV |  | "v.č. 101 - půdorys 1. PP, TZ" | [14 empty] | VV | 2 | 1 | True | 0 | ROZPOCET
| VV |  | 11 |  | 11 | [12 empty] | VV | 2 | 2 | True | 0 | ROZPOCET
| VV | dl7_1 | Součet |  | 11 | [12 empty] | VV | 2 | 4 | True | 1 | ROZPOCET
135 | M | 59761117 | dlažba keramická slinutá mrazuvzdorná R9 povrch hladký/matný tl do 10mm přes 4 do 6ks/m2 | m2 | 12.65 |  | 0 | CS ÚRS 2024 02 |  | základní |  | 0 | 0.022 | 0.2783 | 0 | 0 | 32 | M | 2 |  |  |  | ROZPOCET |  |  |  |  | 0 | 0 | 0 | 0 | 0 | 1 | 0 | 16 | 1428063437
| VV |  | dl7_1*1,15 |  | 12.65 | [12 empty] | VV | 2 | 2 | True | 1 | ROZPOCET
136 | K | 771574416 | Montáž podlah z dlaždic keramických lepených cementovým flexibilním lepidlem hladkých, tloušťky do 10 mm přes 9 do 12 ks/m2 | m2 | 110.785 |  | 0 | CS ÚRS 2024 02 |  | základní |  | 0 | 0.006 | 0.66471 | 0 | 0 | 16 | K | 2 |  |  |  | ROZPOCET |  |  |  |  | 0 | 0 | 0 | 0 | 0 | 1 | 0 | 16 | -998689715
| Online PSC |  | https://podminky.urs.cz/item/CS_URS_2024_02/771574416 | [14 empty] | Online PSC | 2
| VV |  | "v.č. 101 - půdorys 1. PP, TZ" | [14 empty] | VV | 2 | 1 | True | 0 | ROZPOCET
| VV |  | dl11_1 |  | 12.005 | [12 empty] | VV | 2 | 2 | True | 0 | ROZPOCET
| VV |  | 80*0,1 |  | 8 | [12 empty] | VV | 2 | 2 | True | 0 | ROZPOCET
| VV | dl51_1 | Mezisoučet |  | 20.005 | [12 empty] | VV | 2 | 3 | True | 0 | ROZPOCET
| VV |  | "v.č. 102 - půdorys 1. NP, TZ" | [14 empty] | VV | 2 | 1 | True | 0 | ROZPOCET
| VV | dl52_1 | dl12 |  | 13.432 | [12 empty] | VV | 2 | 2 | True | 0 | ROZPOCET
| VV | dl53_1 | 6,11 |  | 6.11 | [12 empty] | VV | 2 | 2 | True | 0 | ROZPOCET
| VV | dl54 | (27,52+9,64+18,23+21,21)*0,93 |  | 71.238 | [12 empty] | VV | 2 | 2 | True | 0 | ROZPOCET
| VV | dl6_1 | Součet |  | 110.785 | [12 empty] | VV | 2 | 4 | True | 1 | ROZPOCET
137 | M | 59761R0121 | dlažba keramická - dle dlažby stávající | m2 | 121.864 |  | 0 |  |  | základní |  | 0 | 0.022 | 2.681 | 0 | 0 | 32 | M | 2 |  |  |  | ROZPOCET |  |  |  |  | 0 | 0 | 0 | 0 | 0 | 1 | 0 | 16 | 1202907477
| VV |  | dl6_1*1,1 |  | 121.864 | [12 empty] | VV | 2 | 2 | True | 1 | ROZPOCET
138 | K | 771577R0211 | Montáž podlah z dlaždic keramických lepených cementovým flexibilním lepidlem Příplatek k cenám za plochu do 5 m2 jednotlivě | m2 | 33.437 |  | 0 |  |  | základní |  | 0 | 0 | 0 | 0 | 0 | 16 | K | 2 |  |  |  | ROZPOCET |  |  |  |  | 0 | 0 | 0 | 0 | 0 | 1 | 0 | 16 | -922419770
| VV |  | dl1_1 |  | 25.437 | [12 empty] | VV | 2 | 2 | True | 0 | ROZPOCET
| VV |  | 80*0,1 |  | 8 | [12 empty] | VV | 2 | 2 | True | 0 | ROZPOCET
| VV |  | Součet |  | 33.437 | [12 empty] | VV | 2 | 4 | True | 1 | ROZPOCET
139 | K | 771591112 | Izolace podlahy pod dlažbu nátěrem nebo stěrkou ve dvou vrstvách | m2 | 6.11 |  | 0 | CS ÚRS 2024 02 |  | základní |  | 0 | 0.0015 | 0.009165 | 0 | 0 | 16 | K | 2 |  |  |  | ROZPOCET |  |  |  |  | 0 | 0 | 0 | 0 | 0 | 1 | 0 | 16 | -703308021
| Online PSC |  | https://podminky.urs.cz/item/CS_URS_2024_02/771591112 | [14 empty] | Online PSC | 2
| VV |  | "v.č. 102 - půdorys 1. NP, TZ" | [14 empty] | VV | 2 | 1 | True | 0 | ROZPOCET
| VV |  | 6,11 |  | 6.11 | [12 empty] | VV | 2 | 2 | True | 1 | ROZPOCET
140 | K | 771592R011 | Čištění vnitřních ploch před položením dlažby podlah nebo schodišť chemickými prostředky - odmaštění dlažby D+M | m2 | 71.238 |  | 0 |  |  | základní |  | 0 | 5e-05 | 0.0035619 | 0 | 0 | 16 | K | 2 |  |  |  | ROZPOCET |  |  |  |  | 0 | 0 | 0 | 0 | 0 | 1 | 0 | 16 | 287746
| VV |  | dl54 |  | 71.238 | [12 empty] | VV | 2 | 2 | True | 1 | ROZPOCET
141 | K | 781592R011 | Čištění vnitřních ploch před položením keramických obkladů chemickými prostředky - odmaštění obkladů D+M | m2 | 286.879 |  | 0 |  |  | základní |  | 0 | 5e-05 | 0.014344 | 0 | 0 | 16 | K | 2 |  |  |  | ROZPOCET |  |  |  |  | 0 | 0 | 0 | 0 | 0 | 1 | 0 | 16 | -43214401
| VV |  | obkl24 |  | 286.879 | [12 empty] | VV | 2 | 2 | True | 1 | ROZPOCET
142 | K | 998771121 | Přesun hmot pro podlahy z dlaždic stanovený z hmotnosti přesunovaného materiálu vodorovná dopravní vzdálenost do 50 m ruční (bez užití mechanizace) v objektech výšky do 6 m | t | 4.157 |  | 0 | CS ÚRS 2024 02 |  | základní |  | 0 | 0 | 0 | 0 | 0 | 16 | K | 2 |  |  |  | ROZPOCET |  |  |  |  | 0 | 0 | 0 | 0 | 0 | 1 | 0 | 16 | -1627599160
| Online PSC |  | https://podminky.urs.cz/item/CS_URS_2024_02/998771121 | [14 empty] | Online PSC | 2
| D | 776 | Podlahy povlakové |  |  |  | 0 |  |  |  |  | 0 |  | 0 |  | 0 | 2 | D | 1 |  |  |  | ROZPOCET | [10 empty] | 0
143 | K | 776991R0821 | Ostatní práce odstranění lepidla ručně z podlah - z mramorové dlažby | m2 | 114 |  | 0 |  |  | základní |  | 0 | 0 | 0 | 0 | 0 | 16 | K | 2 |  |  |  | ROZPOCET |  |  |  |  | 0 | 0 | 0 | 0 | 0 | 1 | 0 | 16 | -1555059816
| VV |  | "v.č. 102 - půdorys 1. NP, TZ" | [14 empty] | VV | 2 | 1 | True | 0 | ROZPOCET
| VV |  | 114 |  | 114 | [12 empty] | VV | 2 | 2 | True | 1 | ROZPOCET
144 | K | 776998R201 | kompletní vyzkoušení a určení odstraňovače lepidel a chemických látek | ks | 1 |  | 0 |  |  | základní |  | 0 | 0 | 0 | 0 | 0 | 16 | K | 2 |  |  |  | ROZPOCET |  |  |  |  | 0 | 0 | 0 | 0 | 0 | 1 | 0 | 16 | -2079369057
| VV |  | "v.č. 102 - půdorys 1. NP, TZ" | [14 empty] | VV | 2 | 1 | True | 0 | ROZPOCET
| VV |  | 1 |  | 1 | [12 empty] | VV | 2 | 2 | True | 1 | ROZPOCET
| D | 781 | Dokončovací práce - obklady |  |  |  | 0 |  |  |  |  | 0 |  | 7.6282 |  | 0 | 2 | D | 1 |  |  |  | ROZPOCET | [10 empty] | 0
145 | K | 781121011 | Příprava podkladu před provedením obkladu nátěr penetrační na stěnu | m2 | 356.397 |  | 0 | CS ÚRS 2024 02 |  | základní |  | 0 | 0.0003 | 0.10692 | 0 | 0 | 16 | K | 2 |  |  |  | ROZPOCET |  |  |  |  | 0 | 0 | 0 | 0 | 0 | 1 | 0 | 16 | -1256873602
| Online PSC |  | https://podminky.urs.cz/item/CS_URS_2024_02/781121011 | [14 empty] | Online PSC | 2
| VV |  | obkl2_1 |  | 356.397 | [12 empty] | VV | 2 | 2 | True | 0 | ROZPOCET
| VV |  | -obkl22 |  | -35.43 | [12 empty] | VV | 2 | 2 | True | 0 | ROZPOCET
| VV |  | "hradí pronajímatel" | [14 empty] | VV | 2 | 1 | True | 0 | ROZPOCET
| VV |  | obkl22 |  | 35.43 | [12 empty] | VV | 2 | 2 | True | 0 | ROZPOCET
| VV |  | Součet |  | 356.397 | [12 empty] | VV | 2 | 4 | True | 1 | ROZPOCET
146 | K | 781131112 | Izolace stěny pod obklad izolace nátěrem nebo stěrkou ve dvou vrstvách | m2 | 3.26 |  | 0 | CS ÚRS 2024 02 |  | základní |  | 0 | 0.0015 | 0.00489 | 0 | 0 | 16 | K | 2 |  |  |  | ROZPOCET |  |  |  |  | 0 | 0 | 0 | 0 | 0 | 1 | 0 | 16 | 1219354635
| Online PSC |  | https://podminky.urs.cz/item/CS_URS_2024_02/781131112 | [14 empty] | Online PSC | 2
| VV |  | "hradí pronajímatel" | [14 empty] | VV | 2 | 1 | True | 0 | ROZPOCET
| VV |  | (4*4+0,15*2)*0,2 |  | 3.26 | [12 empty] | VV | 2 | 2 | True | 0 | ROZPOCET
| VV |  | Součet |  | 3.26 | [12 empty] | VV | 2 | 4 | True | 1 | ROZPOCET
147 | K | 781131241 | Izolace stěny pod obklad izolace těsnícími izolačními pásy vnitřní kout | kus | 4 |  | 0 | CS ÚRS 2024 02 |  | základní |  | 0 | 0.00021 | 0.00084 | 0 | 0 | 16 | K | 2 |  |  |  | ROZPOCET |  |  |  |  | 0 | 0 | 0 | 0 | 0 | 1 | 0 | 16 | -1045696942
| Online PSC |  | https://podminky.urs.cz/item/CS_URS_2024_02/781131241 | [14 empty] | Online PSC | 2
| VV |  | "v.č. 102 - půdorys 1. NP, TZ" | [14 empty] | VV | 2 | 1 | True | 0 | ROZPOCET
| VV |  | "hradí pronajímatel" | [14 empty] | VV | 2 | 1 | True | 0 | ROZPOCET
| VV |  | 4 |  | 4 | [12 empty] | VV | 2 | 2 | True | 0 | ROZPOCET
| VV |  | Součet |  | 4 | [12 empty] | VV | 2 | 4 | True | 1 | ROZPOCET
148 | K | 781131242 | Izolace stěny pod obklad izolace těsnícími izolačními pásy vnější roh | kus | 4 |  | 0 | CS ÚRS 2024 02 |  | základní |  | 0 | 0.0002 | 0.0008 | 0 | 0 | 16 | K | 2 |  |  |  | ROZPOCET |  |  |  |  | 0 | 0 | 0 | 0 | 0 | 1 | 0 | 16 | -1604375144
| Online PSC |  | https://podminky.urs.cz/item/CS_URS_2024_02/781131242 | [14 empty] | Online PSC | 2
| VV |  | "hradí pronajímatel" | [14 empty] | VV | 2 | 1 | True | 0 | ROZPOCET
| VV |  | 4 |  | 4 | [12 empty] | VV | 2 | 2 | True | 0 | ROZPOCET
| VV |  | Součet |  | 4 | [12 empty] | VV | 2 | 4 | True | 1 | ROZPOCET
149 | K | 781131264 | Izolace stěny pod obklad izolace těsnícími izolačními pásy mezi podlahou a stěnu | m | 16.3 |  | 0 | CS ÚRS 2024 02 |  | základní |  | 0 | 0.00142 | 0.023146 | 0 | 0 | 16 | K | 2 |  |  |  | ROZPOCET |  |  |  |  | 0 | 0 | 0 | 0 | 0 | 1 | 0 | 16 | -23736796
| Online PSC |  | https://podminky.urs.cz/item/CS_URS_2024_02/781131264 | [14 empty] | Online PSC | 2
| VV |  | "hradí pronajímatel" | [14 empty] | VV | 2 | 1 | True | 0 | ROZPOCET
| VV |  | 4*4+0,15*2 |  | 16.3 | [12 empty] | VV | 2 | 2 | True | 0 | ROZPOCET
| VV |  | Součet |  | 16.3 | [12 empty] | VV | 2 | 4 | True | 1 | ROZPOCET
150 | K | 781151031 | Příprava podkladu před provedením obkladu celoplošné vyrovnání podkladu stěrkou, tloušťky 3 mm | m2 | 63.837 |  | 0 | CS ÚRS 2024 02 |  | základní |  | 0 | 0.0045 | 0.28727 | 0 | 0 | 16 | K | 2 |  |  |  | ROZPOCET |  |  |  |  | 0 | 0 | 0 | 0 | 0 | 1 | 0 | 16 | 724003201
| Online PSC |  | https://podminky.urs.cz/item/CS_URS_2024_02/781151031 | [14 empty] | Online PSC | 2
| VV |  | obkl21_1 |  | 21.229 | [12 empty] | VV | 2 | 2 | True | 0 | ROZPOCET
| VV |  | obkl23_1 |  | 42.608 | [12 empty] | VV | 2 | 2 | True | 0 | ROZPOCET
| VV |  | Součet |  | 63.837 | [12 empty] | VV | 2 | 4 | True | 1 | ROZPOCET
151 | K | 781151041 | Příprava podkladu před provedením obkladu celoplošné vyrovnání podkladu příplatek za každý další 1 mm tloušťky přes 3 mm | m2 | 127.674 |  | 0 | CS ÚRS 2024 02 |  | základní |  | 0 | 0.00145 | 0.18513 | 0 | 0 | 16 | K | 2 |  |  |  | ROZPOCET |  |  |  |  | 0 | 0 | 0 | 0 | 0 | 1 | 0 | 16 | -433238479
| Online PSC |  | https://podminky.urs.cz/item/CS_URS_2024_02/781151041 | [14 empty] | Online PSC | 2
| VV |  | obkl21_1*2 |  | 42.458 | [12 empty] | VV | 2 | 2 | True | 0 | ROZPOCET
| VV |  | obkl23_1*2 |  | 85.216 | [12 empty] | VV | 2 | 2 | True | 0 | ROZPOCET
| VV |  | Součet |  | 127.674 | [12 empty] | VV | 2 | 4 | True | 1 | ROZPOCET
152 | K | 781472218 | Montáž keramických obkladů stěn lepených cementovým flexibilním lepidlem hladkých přes 19 do 22 ks/m2 | m2 | 356.397 |  | 0 | CS ÚRS 2024 02 |  | základní |  | 0 | 0.00535 | 1.9067 | 0 | 0 | 16 | K | 2 |  |  |  | ROZPOCET |  |  |  |  | 0 | 0 | 0 | 0 | 0 | 1 | 0 | 16 | 129297677
| Online PSC |  | https://podminky.urs.cz/item/CS_URS_2024_02/781472218 | [14 empty] | Online PSC | 2
| VV |  | "v.č. 101 - půdorys 1. PP, TZ" | [14 empty] | VV | 2 | 1 | True | 0 | ROZPOCET
| VV |  | (0,8*4+1,69*4+2,68*2+2,895*2+1,13*3+1,4*2+0,6*2)*2*0,15 |  | 8.55 | [12 empty] | VV | 2 | 2 | True | 0 | ROZPOCET
| VV |  | (1,225*2+3,425*2)*2*0,15 |  | 2.79 | [12 empty] | VV | 2 | 2 | True | 0 | ROZPOCET
| VV |  | (1,625*4+1,4*2+1*2+1,1*2+1,116*2)*2*0,15 |  | 4.72 | [12 empty] | VV | 2 | 2 | True | 0 | ROZPOCET
| VV |  | (0,955*4+1,975*2+1,5*2)*2*0,15 |  | 3.231 | [12 empty] | VV | 2 | 2 | True | 0 | ROZPOCET
| VV |  | (1,285*2+1,8*2+0,6*2+0,15+1,095)*1,5*0,15 |  | 1.938 | [12 empty] | VV | 2 | 2 | True | 0 | ROZPOCET
| VV | obkl21_1 | Mezisoučet |  | 21.229 | [12 empty] | VV | 2 | 3 | True | 0 | ROZPOCET
| VV |  | "v.č. 102 - půdorys 1. NP, TZ" | [14 empty] | VV | 2 | 1 | True | 0 | ROZPOCET
| VV |  | 1,235*4,6 |  | 5.681 | [12 empty] | VV | 2 | 2 | True | 0 | ROZPOCET
| VV | obkl25 | Mezisoučet |  | 5.681 | [12 empty] | VV | 2 | 3 | True | 0 | ROZPOCET
| VV |  | (9,03+0,79*2+1,645*2+1,185*2+0,8*3+2,25+0,455*2)*4,6 |  | 100.418 | [12 empty] | VV | 2 | 2 | True | 0 | ROZPOCET
| VV |  | (3,945+3,755+0,8*2+6,12+5,9+5,865+6,675*2)*4,6 |  | 186.461 | [12 empty] | VV | 2 | 2 | True | 0 | ROZPOCET
| VV | obkl24 | Mezisoučet |  | 286.879 | [12 empty] | VV | 2 | 3 | True | 0 | ROZPOCET
| VV |  | (1,26*2+0,74*2+1,275*4)*1,5*0,15 |  | 2.048 | [12 empty] | VV | 2 | 2 | True | 0 | ROZPOCET
| VV |  | (1,37*4+0,89*2+1,02*2)*2*0,15 |  | 2.79 | [12 empty] | VV | 2 | 2 | True | 0 | ROZPOCET
| VV |  | (1,37*2+0,97*2)*0,5 |  | 2.34 | [12 empty] | VV | 2 | 2 | True | 0 | ROZPOCET
| VV |  | "hradí pronajímatel" | [14 empty] | VV | 2 | 1 | True | 0 | ROZPOCET
| VV | obkl22 | 4*2,1*4+4*0,15*2+2,1*0,15*2 |  | 35.43 | [12 empty] | VV | 2 | 2 | True | 0 | ROZPOCET
| VV | obkl23_1 | Mezisoučet |  | 42.608 | [12 empty] | VV | 2 | 3 | True | 0 | ROZPOCET
| VV | obkl2_1 | Součet |  | 356.397 | [12 empty] | VV | 2 | 4 | True | 1 | ROZPOCET
153 | M | 59761R0709 | obklad keramický dle obkladu stávajícího | m2 | 392.037 |  | 0 |  |  | základní |  | 0 | 0.0128 | 5.0181 | 0 | 0 | 32 | M | 2 |  |  |  | ROZPOCET |  |  |  |  | 0 | 0 | 0 | 0 | 0 | 1 | 0 | 16 | -1287630556
| VV |  | obkl2_1*1,1 |  | 392.037 | [12 empty] | VV | 2 | 2 | True | 0 | ROZPOCET
| VV |  | -obkl22*1,1 |  | -38.973 | [12 empty] | VV | 2 | 2 | True | 0 | ROZPOCET
| VV |  | "hradí pronajímatel" | [14 empty] | VV | 2 | 1 | True | 0 | ROZPOCET
| VV |  | obkl22*1,1 |  | 38.973 | [12 empty] | VV | 2 | 2 | True | 0 | ROZPOCET
| VV |  | Součet |  | 392.037 | [12 empty] | VV | 2 | 4 | True | 1 | ROZPOCET
154 | K | 781472291 | Montáž keramických obkladů stěn lepených cementovým flexibilním lepidlem Příplatek k cenám za plochu do 10 m2 jednotlivě | m2 | 356.397 |  | 0 | CS ÚRS 2024 02 |  | základní |  | 0 | 0 | 0 | 0 | 0 | 16 | K | 2 |  |  |  | ROZPOCET |  |  |  |  | 0 | 0 | 0 | 0 | 0 | 1 | 0 | 16 | 62034553
| Online PSC |  | https://podminky.urs.cz/item/CS_URS_2024_02/781472291 | [14 empty] | Online PSC | 2
| VV |  | obkl2_1 |  | 356.397 | [12 empty] | VV | 2 | 2 | True | 0 | ROZPOCET
| VV |  | -obkl22 |  | -35.43 | [12 empty] | VV | 2 | 2 | True | 0 | ROZPOCET
| VV |  | "hradí pronajímatel" | [14 empty] | VV | 2 | 1 | True | 0 | ROZPOCET
| VV |  | obkl22 |  | 35.43 | [12 empty] | VV | 2 | 2 | True | 0 | ROZPOCET
| VV |  | Součet |  | 356.397 | [12 empty] | VV | 2 | 4 | True | 1 | ROZPOCET
155 | K | 781492211 | Obklad - dokončující práce montáž profilu lepeného flexibilním cementovým lepidlem rohového | m | 176.2 |  | 0 | CS ÚRS 2024 02 |  | základní |  | 0 | 0.0002 | 0.03524 | 0 | 0 | 16 | K | 2 |  |  |  | ROZPOCET |  |  |  |  | 0 | 0 | 0 | 0 | 0 | 1 | 0 | 16 | -724261796
| Online PSC |  | https://podminky.urs.cz/item/CS_URS_2024_02/781492211 | [14 empty] | Online PSC | 2
| VV |  | "v.č. 102 - půdorys 1. NP, TZ" | [14 empty] | VV | 2 | 1 | True | 0 | ROZPOCET
| VV |  | 4,6*(18+15) |  | 151.8 | [12 empty] | VV | 2 | 2 | True | 0 | ROZPOCET
| VV |  | "hradí pronajímatel" | [14 empty] | VV | 2 | 1 | True | 0 | ROZPOCET
| VV |  | 4*2*2+2,1*2*2 |  | 24.4 | [12 empty] | VV | 2 | 2 | True | 0 | ROZPOCET
| VV | li1_1 | Součet |  | 176.2 | [12 empty] | VV | 2 | 4 | True | 1 | ROZPOCET
156 | M | 28342R0005 | lišta ukončovací z PVC | m | 185.01 |  | 0 |  |  | základní |  | 0 | 0.0003 | 0.055503 | 0 | 0 | 32 | M | 2 |  |  |  | ROZPOCET |  |  |  |  | 0 | 0 | 0 | 0 | 0 | 1 | 0 | 16 | 369045959
| VV |  | li1_1*1,05 |  | 185.01 | [12 empty] | VV | 2 | 2 | True | 1 | ROZPOCET
157 | K | 781495117 | Obklad - dokončující práce ostatní práce spárování akrylem | m | 15.25 |  | 0 | CS ÚRS 2024 02 |  | základní |  | 0 | 0.00024 | 0.00366 | 0 | 0 | 16 | K | 2 |  |  |  | ROZPOCET |  |  |  |  | 0 | 0 | 0 | 0 | 0 | 1 | 0 | 16 | 2060874710
| Online PSC |  | https://podminky.urs.cz/item/CS_URS_2024_02/781495117 | [14 empty] | Online PSC | 2
| VV |  | "v.č. 102 - půdorys 1. NP, TZ" | [14 empty] | VV | 2 | 1 | True | 0 | ROZPOCET
| VV |  | 1,325*2+2,1*2 |  | 6.85 | [12 empty] | VV | 2 | 2 | True | 0 | ROZPOCET
| VV |  | "hradí pronajímatel" | [14 empty] | VV | 2 | 1 | True | 0 | ROZPOCET
| VV |  | 2,1*2*2 |  | 8.4 | [12 empty] | VV | 2 | 2 | True | 0 | ROZPOCET
| VV |  | Součet |  | 15.25 | [12 empty] | VV | 2 | 4 | True | 1 | ROZPOCET
158 | K | 998781121 | Přesun hmot pro obklady keramické stanovený z hmotnosti přesunovaného materiálu vodorovná dopravní vzdálenost do 50 m ruční (bez užití mechanizace) v objektech výšky do 6 m | t | 7.628 |  | 0 | CS ÚRS 2024 02 |  | základní |  | 0 | 0 | 0 | 0 | 0 | 16 | K | 2 |  |  |  | ROZPOCET |  |  |  |  | 0 | 0 | 0 | 0 | 0 | 1 | 0 | 16 | 1755077784
| Online PSC |  | https://podminky.urs.cz/item/CS_URS_2024_02/998781121 | [14 empty] | Online PSC | 2
| D | 783 | Dokončovací práce - nátěry |  |  |  | 0 |  |  |  |  | 0 |  | 0.003731 |  | 0 | 2 | D | 1 |  |  |  | ROZPOCET | [10 empty] | 0
159 | K | 783301313 | Příprava podkladu zámečnických konstrukcí před provedením nátěru odmaštění odmašťovačem ředidlovým | m2 | 4.988 |  | 0 | CS ÚRS 2024 02 |  | základní |  | 0 | 7e-05 | 0.00034916 | 0 | 0 | 16 | K | 2 |  |  |  | ROZPOCET |  |  |  |  | 0 | 0 | 0 | 0 | 0 | 1 | 0 | 16 | -1865594842
| Online PSC |  | https://podminky.urs.cz/item/CS_URS_2024_02/783301313 | [14 empty] | Online PSC | 2
| VV |  | nát11 |  | 4.988 | [12 empty] | VV | 2 | 2 | True | 1 | ROZPOCET
160 | K | 783306805 | Odstranění nátěrů ze zámečnických konstrukcí opálením s obroušením | m2 | 4.988 |  | 0 | CS ÚRS 2024 02 |  | základní |  | 0 | 2e-05 | 9.976e-05 | 0 | 0 | 16 | K | 2 |  |  |  | ROZPOCET |  |  |  |  | 0 | 0 | 0 | 0 | 0 | 1 | 0 | 16 | 1549021328
| Online PSC |  | https://podminky.urs.cz/item/CS_URS_2024_02/783306805 | [14 empty] | Online PSC | 2
| VV |  | nát11 |  | 4.988 | [12 empty] | VV | 2 | 2 | True | 1 | ROZPOCET
161 | K | 783314201 | Základní antikorozní nátěr zámečnických konstrukcí jednonásobný syntetický standardní | m2 | 1.725 |  | 0 | CS ÚRS 2024 02 |  | základní |  | 0 | 0.00017 | 0.00029325 | 0 | 0 | 16 | K | 2 |  |  |  | ROZPOCET |  |  |  |  | 0 | 0 | 0 | 0 | 0 | 1 | 0 | 16 | 1369852108
| Online PSC |  | https://podminky.urs.cz/item/CS_URS_2024_02/783314201 | [14 empty] | Online PSC | 2
| VV |  | "výpomoce pro elektroinstalace" | [14 empty] | VV | 2 | 1 | True | 0 | ROZPOCET
| VV |  | 0,196*1,1*8 |  | 1.725 | [12 empty] | VV | 2 | 2 | True | 1 | ROZPOCET
162 | K | 783334R0201 | Základní reaktivní nátěr zámečnických konstrukcí | m2 | 6.213 |  | 0 |  |  | základní |  | 0 | 0.00014 | 0.00086982 | 0 | 0 | 16 | K | 2 |  |  |  | ROZPOCET |  |  |  |  | 0 | 0 | 0 | 0 | 0 | 1 | 0 | 16 | -1187229572
| VV |  | "v.č. 105 - výpisy výrobků, TZ" | [14 empty] | VV | 2 | 1 | True | 0 | ROZPOCET
| VV |  | (0,9+2*2)*(0,15+0,05*2) |  | 1.225 | [12 empty] | VV | 2 | 2 | True | 0 | ROZPOCET
| VV |  | Mezisoučet |  | 1.225 | [12 empty] | VV | 2 | 3 | True | 0 | ROZPOCET
| VV |  | (0,8+2*2)*(0,15+0,05*2)*2 |  | 2.4 | [12 empty] | VV | 2 | 2 | True | 0 | ROZPOCET
| VV |  | (1,45+2*2)*(0,15+0,05*2) |  | 1.363 | [12 empty] | VV | 2 | 2 | True | 0 | ROZPOCET
| VV |  | (0,9+2*2)*(0,15+0,05*2) |  | 1.225 | [12 empty] | VV | 2 | 2 | True | 0 | ROZPOCET
| VV | nát11 | Mezisoučet |  | 4.988 | [12 empty] | VV | 2 | 3 | True | 0 | ROZPOCET
| VV | nát1 | Součet |  | 6.213 | [12 empty] | VV | 2 | 4 | True | 1 | ROZPOCET
163 | K | 783337R0101 | vrchní krycí nátěr (email) zámečnických konstrukcí na bázi alkydové pryskyřice | m2 | 6.213 |  | 0 |  |  | základní |  | 0 | 0.00023 | 0.001429 | 0 | 0 | 16 | K | 2 |  |  |  | ROZPOCET |  |  |  |  | 0 | 0 | 0 | 0 | 0 | 1 | 0 | 16 | 883792319
| VV |  | nát1 |  | 6.213 | [12 empty] | VV | 2 | 2 | True | 1 | ROZPOCET
164 | K | 783823131 | Penetrační nátěr omítek hladkých omítek hladkých, zrnitých tenkovrstvých nebo štukových stupně členitosti 1 a 2 akrylátový | m2 | 1.5 |  | 0 | CS ÚRS 2024 02 |  | základní |  | 0 | 0.0001 | 0.00015 | 0 | 0 | 16 | K | 2 |  |  |  | ROZPOCET |  |  |  |  | 0 | 0 | 0 | 0 | 0 | 1 | 0 | 16 | -1098779898
| Online PSC |  | https://podminky.urs.cz/item/CS_URS_2024_02/783823131 | [14 empty] | Online PSC | 2
| VV |  | "výpomoce pro elektroinstalace" | [14 empty] | VV | 2 | 1 | True | 0 | ROZPOCET
| VV |  | 1,5 |  | 1.5 | [12 empty] | VV | 2 | 2 | True | 1 | ROZPOCET
165 | K | 783827121 | Krycí (ochranný ) nátěr omítek jednonásobný hladkých omítek hladkých, zrnitých tenkovrstvých nebo štukových stupně členitosti 1 a 2 akrylátový | m2 | 1.5 |  | 0 | CS ÚRS 2024 02 |  | základní |  | 0 | 0.00036 | 0.00054 | 0 | 0 | 16 | K | 2 |  |  |  | ROZPOCET |  |  |  |  | 0 | 0 | 0 | 0 | 0 | 1 | 0 | 16 | 1683930221
| Online PSC |  | https://podminky.urs.cz/item/CS_URS_2024_02/783827121 | [14 empty] | Online PSC | 2
| VV |  | "výpomoce pro elektroinstalace" | [14 empty] | VV | 2 | 1 | True | 0 | ROZPOCET
| VV |  | 1,5 |  | 1.5 | [12 empty] | VV | 2 | 2 | True | 1 | ROZPOCET
| D | 784 | Dokončovací práce - malby a tapety |  |  |  | 0 |  |  |  |  | 0 |  | 1.5251 |  | 0 | 2 | D | 1 |  |  |  | ROZPOCET | [10 empty] | 0
166 | K | 784181R0123 | Penetrace podkladu jednonásobná akrylátová pro SDK D+M | m2 | 42.966 |  | 0 |  |  | základní |  | 0 | 0.0002 | 0.0085932 | 0 | 0 | 16 | K | 2 |  |  |  | ROZPOCET |  |  |  |  | 0 | 0 | 0 | 0 | 0 | 1 | 0 | 16 | -39343949
| VV |  | sdk11*2 |  | 42.966 | [12 empty] | VV | 2 | 2 | True | 1 | ROZPOCET
167 | K | 784181R01231 | Penetrace podkladu jednonásobná hloubková bezbarvá v místnostech výšky přes 3,80 do 5,00 m | m2 | 1289.172 |  | 0 |  |  | základní |  | 0 | 0.0002 | 0.25783 | 0 | 0 | 16 | K | 2 |  |  |  | ROZPOCET |  |  |  |  | 0 | 0 | 0 | 0 | 0 | 1 | 0 | 16 | -1549742455
| VV |  | om6*0,3 |  | 922.501 | [12 empty] | VV | 2 | 2 | True | 0 | ROZPOCET
| VV |  | om7*0,3 |  | 366.671 | [12 empty] | VV | 2 | 2 | True | 0 | ROZPOCET
| VV | mal2_1 | Součet |  | 1289.172 | [12 empty] | VV | 2 | 4 | True | 1 | ROZPOCET
168 | K | 784211103 | Malby z malířských směsí oděruvzdorných za mokra dvojnásobné, bílé za mokra oděruvzdorné výborně v místnostech výšky přes 3,80 do 5,00 m | m2 | 4297.242 |  | 0 | CS ÚRS 2024 02 |  | základní |  | 0 | 0.00029 | 1.2462 | 0 | 0 | 16 | K | 2 |  |  |  | ROZPOCET |  |  |  |  | 0 | 0 | 0 | 0 | 0 | 1 | 0 | 16 | -1265176888
| Online PSC |  | https://podminky.urs.cz/item/CS_URS_2024_02/784211103 | [14 empty] | Online PSC | 2
| VV |  | om6 |  | 3075.004 | [12 empty] | VV | 2 | 2 | True | 0 | ROZPOCET
| VV |  | om7 |  | 1222.238 | [12 empty] | VV | 2 | 2 | True | 0 | ROZPOCET
| VV |  | Součet |  | 4297.242 | [12 empty] | VV | 2 | 4 | True | 1 | ROZPOCET
169 | K | 784211R0103 | Malby z malířských směsí pro SDK dvojnásobné, bílé oděruvzdorné výborně D+M | m2 | 42.966 |  | 0 |  |  | základní |  | 0 | 0.00029 | 0.01246 | 0 | 0 | 16 | K | 2 |  |  |  | ROZPOCET |  |  |  |  | 0 | 0 | 0 | 0 | 0 | 1 | 0 | 16 | -462738133
| VV |  | sdk11*2 |  | 42.966 | [12 empty] | VV | 2 | 2 | True | 1 | ROZPOCET

## 01 - silnoproudá elektrot...
{cc622083-7ec7-4af3-a602-b2eff8dfb62c}
2
| KRYCÍ LIST SOUPISU PRACÍ | [7 empty] | v --- níže se nacházejí doplnkové a pomocné údaje k sestavám --- v | [8 empty] | False
Stavba:
Rekonstrukce rozvodů elektro, vody a topení Masarykovo nám. 100/33 a 99/67
Objekt:
ALFA-36902 - D.1.4. - elektroinstalace ( silnoproudy a slaboproudy )
Soupis:
01 - silnoproudá elektrotechnika
| KSO: |  |  |  |  | CC-CZ:
| Místo: |  | Jihlava |  |  | Datum: | 7. 11. 2024
| Zadavatel: |  |  |  |  | IČ:
|  | Statutární město Jihlava |  |  |  | DIČ:
| Uchazeč: |  |  |  |  | IČ: | Vyplň údaj
|  | Vyplň údaj |  |  |  | DIČ: | Vyplň údaj
| Projektant: |  |  |  |  | IČ:
|  | Atelier Alfa, spol. s r.o., Jihlava |  |  |  | DIČ:
| Zpracovatel: |  |  |  |  | IČ:
|  | Bohumír Holec |  |  |  | DIČ:
Poznámka:
Rozpočet a výkaz výměr zpracován v SW ASTRA Zlín - rozpočtování v oboru elektro, aktuální cenová úroveň (2024). Import do KROS4.
| Cena bez DPH | [5 empty] | 0
|  |  | Základ daně |  |  | Sazba daně | Výše daně
| DPH | základní | 0 |  |  | 21% | 0
|  | snížená | 0 |  |  | 12% | 0
|  | zákl. přenesená | 0 |  |  | 21% | 0
|  | sníž. přenesená | 0 |  |  | 12% | 0
|  | nulová | 0 |  |  | 0% | 0
| Cena s DPH |  |  | v | CZK |  | 0
REKAPITULACE ČLENĚNÍ SOUPISU PRACÍ
Stavba:
Rekonstrukce rozvodů elektro, vody a topení Masarykovo nám. 100/33 a 99/67
Objekt:
ALFA-36902 - D.1.4. - elektroinstalace ( silnoproudy a slaboproudy )
Soupis:
01 - silnoproudá elektrotechnika
Místo: |  |  | Jihlava |  |  | Datum: | 7. 11. 2024
Zadavatel: |  |  | Statutární město Jihlava |  |  | Projektant: | Atelier Alfa, spol. s r.o., Jihlava
Uchazeč: |  |  | Vyplň údaj |  |  | Zpracovatel: | Bohumír Holec
Kód dílu - Popis | [6 empty] | Cena celkem [CZK]
Náklady stavby celkem | [6 empty] | 0 | [11 empty] | -1
| D1 - Silnoproudá elektrotechnika | [5 empty] | 0
| D2 - Rozvaděče | [5 empty] | 0
| D3 - Specifikace dodávky RE | [5 empty] | 0
| D4 - Specifikace dodávky R1,0 | [5 empty] | 0
| D5 - Specifikace dodávky R2,0 | [5 empty] | 0
| D6 - Specifikace dodávky RM1 | [5 empty] | 0
| D7 - Specifikace dodávky RM2 | [5 empty] | 0
| D8 - Specifikace dodávky R1.1 | [5 empty] | 0
| D9 - Specifikace dodávky R2.1 | [5 empty] | 0
| D10 - Specifikace dodávky R3.1 | [5 empty] | 0
| D11 - Elektromontáže | [5 empty] | 0
| D12 - Krabice a svorkovnice, trubky | [5 empty] | 0
| D13 - VODIČ JEDNOŽILOVÝ, IZOLACE PVC | [5 empty] | 0
| D14 - KABEL SILOVÝ,IZOLACE PVC BEZ VODIČE PE | [5 empty] | 0
| D15 - STROJEK SPÍNAČE | [5 empty] | 0
| D16 - KRYT SPÍNAČE BARVA BÍLÁ | [5 empty] | 0
| D17 - BARVA BÍLÁ | [5 empty] | 0
| D18 - SPÍNAČ BACO,25A, V KRYTU IP65 | [5 empty] | 0
| D19 - ZÁSUVKA DOMOVNÍ | [5 empty] | 0
| D20 - UKONČENÍ KABELŮ SMRŠŤOVACÍ ZÁKLOPKOU DO | [5 empty] | 0
| D21 - SPOJKA 1kV PRO KABELY S PLASTOVOU IZOLACÍ | [5 empty] | 0
| D22 - SVÍTIDLA | [5 empty] | 0
| D23 - F_Rychlomontažní systém | [5 empty] | 0
| D24 - HODINOVE ZUCTOVACI SAZBY | [5 empty] | 0
| D25 - POMOCNÉ PRÁCE, KOORDINACE POSTUPU PRACI | [5 empty] | 0
| D26 - VYSEKANI KAPES VE ZDIVU | [5 empty] | 0
| D27 - VYSEKANI RYH PRO VODICE V OMITCE STEN | [5 empty] | 0
| D28 - OMITKA RYH MALTOU | [5 empty] | 0
| D29 - PROVEDENI REVIZNICH ZKOUSEK DLE ČSN 33 2000-6 ed.2 | [5 empty] | 0
| D30 - Ostatní náklady | [5 empty] | 0
SOUPIS PRACÍ
Stavba:
Rekonstrukce rozvodů elektro, vody a topení Masarykovo nám. 100/33 a 99/67
Objekt:
ALFA-36902 - D.1.4. - elektroinstalace ( silnoproudy a slaboproudy )
Soupis:
01 - silnoproudá elektrotechnika
Místo: |  |  | Jihlava |  |  | Datum: | 7. 11. 2024
Zadavatel: |  |  | Statutární město Jihlava |  |  | Projektant: | Atelier Alfa, spol. s r.o., Jihlava
Uchazeč: |  |  | Vyplň údaj |  |  | Zpracovatel: | Bohumír Holec
PČ | Typ | Kód | Popis | MJ | Množství | J.cena [CZK] | Cena celkem [CZK] | Cenová soustava |  | DPH | J. Nh [h] | Nh celkem [h] | J. hmotnost [t] | Hmotnost celkem [t] | J. suť [t] | Suť Celkem [t]
Náklady soupisu celkem | [6 empty] | 0 |  |  |  |  | 0 |  | 0 |  | 0 |  | D | -1 | [7 empty] | 0
| D | D1 | Silnoproudá elektrotechnika |  |  |  | 0 |  |  |  |  | 0 |  | 0 |  | 0 | 3 | D | 0 | ROZPOCET | [6 empty] | 0
| D | D2 | Rozvaděče |  |  |  | 0 |  |  |  |  | 0 |  | 0 |  | 0 | 1 | D | 1 | ROZPOCET | [6 empty] | 0
| D | D3 | Specifikace dodávky RE |  |  |  | 0 |  |  |  |  | 0 |  | 0 |  | 0 | 1 | D | 2 | ROZPOCET | [6 empty] | 0
1 | K | Pol1 | Rozvodnicová skříň, 1000x2000x400-IP40/P, vč. roštu a krytu pro zaplombování | Ks | 1 |  | 0 |  |  | základní |  | 0 | 0 | 0 | 0 | 0 | 64 | K | 3 | ROZPOCET | 0 | 0 | 0 | 0 | 0 | 1 | 0 | 64 | 2
2 | K | Pol2 | Odpínač,, In 250 A, 3pól, přední přívod | ks | 1 |  | 0 |  |  | základní |  | 0 | 0 | 0 | 0 | 0 | 64 | K | 3 | ROZPOCET | 0 | 0 | 0 | 0 | 0 | 1 | 0 | 64 | 4
3 | K | Pol3 | Napěťová spoušť, e AC 208 ÷ 277 V / DC 220 ÷ 250 V, šířka 21 mm, | ks | 1 |  | 0 |  |  | základní |  | 0 | 0 | 0 | 0 | 0 | 64 | K | 3 | ROZPOCET | 0 | 0 | 0 | 0 | 0 | 1 | 0 | 64 | 6
4 | K | Pol4 | Měřící transformátor CLA1.2 100/5A, cejch EGD | ks | 3 |  | 0 |  |  | základní |  | 0 | 0 | 0 | 0 | 0 | 64 | K | 3 | ROZPOCET | 0 | 0 | 0 | 0 | 0 | 1 | 0 | 64 | 8
5 | K | Pol5 | FP-25-T1-V/3 Svodič bleskových proudů, vhodné pro 3-fázový systém TN-C, instalace na vstupu do budovy, 75 kA (10/350) | ks | 1 |  | 0 |  |  | základní |  | 0 | 0 | 0 | 0 | 0 | 64 | K | 3 | ROZPOCET | 0 | 0 | 0 | 0 | 0 | 1 | 0 | 64 | 10
6 | K | Pol6 | OPV10-3 Pojistkový odpínač | Ks | 1 |  | 0 |  |  | základní |  | 0 | 0 | 0 | 0 | 0 | 64 | K | 3 | ROZPOCET | 0 | 0 | 0 | 0 | 0 | 1 | 0 | 64 | 12
7 | K | Pol7 | PVA10 2A gG Pojistková vložka | Ks | 3 |  | 0 |  |  | základní |  | 0 | 0 | 0 | 0 | 0 | 64 | K | 3 | ROZPOCET | 0 | 0 | 0 | 0 | 0 | 1 | 0 | 64 | 14
8 | K | Pol8 | 2B-1 Jistič | Ks | 4 |  | 0 |  |  | základní |  | 0 | 0 | 0 | 0 | 0 | 64 | K | 3 | ROZPOCET | 0 | 0 | 0 | 0 | 0 | 1 | 0 | 64 | 16
9 | K | Pol9 | 20B-3 Jistič | Ks | 1 |  | 0 |  |  | základní |  | 0 | 0 | 0 | 0 | 0 | 64 | K | 3 | ROZPOCET | 0 | 0 | 0 | 0 | 0 | 1 | 0 | 64 | 18
10 | K | Pol10 | 25B-3 Jistič | Ks | 2 |  | 0 |  |  | základní |  | 0 | 0 | 0 | 0 | 0 | 64 | K | 3 | ROZPOCET | 0 | 0 | 0 | 0 | 0 | 1 | 0 | 64 | 20
11 | K | Pol11 | 25C-3 Jistič | Ks | 1 |  | 0 |  |  | základní |  | 0 | 0 | 0 | 0 | 0 | 64 | K | 3 | ROZPOCET | 0 | 0 | 0 | 0 | 0 | 1 | 0 | 64 | 22
12 | K | Pol12 | 40B-3 Jistič | Ks | 1 |  | 0 |  |  | základní |  | 0 | 0 | 0 | 0 | 0 | 64 | K | 3 | ROZPOCET | 0 | 0 | 0 | 0 | 0 | 1 | 0 | 64 | 24
13 | K | Pol13 | 63B-3 Jistič | Ks | 1 |  | 0 |  |  | základní |  | 0 | 0 | 0 | 0 | 0 | 64 | K | 3 | ROZPOCET | 0 | 0 | 0 | 0 | 0 | 1 | 0 | 64 | 26
14 | K | Pol14 | 80B-3 Jistič | Ks | 1 |  | 0 |  |  | základní |  | 0 | 0 | 0 | 0 | 0 | 64 | K | 3 | ROZPOCET | 0 | 0 | 0 | 0 | 0 | 1 | 0 | 64 | 28
15 | K | Pol15 | 100B-3 Jistič | Ks | 1 |  | 0 |  |  | základní |  | 0 | 0 | 0 | 0 | 0 | 64 | K | 3 | ROZPOCET | 0 | 0 | 0 | 0 | 0 | 1 | 0 | 64 | 30
16 | K | Pol16 | 20-11-A230 Instalační stykač | Ks | 3 |  | 0 |  |  | základní |  | 0 | 0 | 0 | 0 | 0 | 64 | K | 3 | ROZPOCET | 0 | 0 | 0 | 0 | 0 | 1 | 0 | 64 | 32
17 | K | Pol17 | R 6 A Řadová svorka bílá | ks | 12 |  | 0 |  |  | základní |  | 0 | 0 | 0 | 0 | 0 | 64 | K | 3 | ROZPOCET | 0 | 0 | 0 | 0 | 0 | 1 | 0 | 64 | 34
18 | K | Pol18 | RSA 16 A Řadová svorka bílá | ks | 9 |  | 0 |  |  | základní |  | 0 | 0 | 0 | 0 | 0 | 64 | K | 3 | ROZPOCET | 0 | 0 | 0 | 0 | 0 | 1 | 0 | 64 | 36
19 | K | Pol19 | RSA 35 A Řadová svorka bílá | ks | 9 |  | 0 |  |  | základní |  | 0 | 0 | 0 | 0 | 0 | 64 | K | 3 | ROZPOCET | 0 | 0 | 0 | 0 | 0 | 1 | 0 | 64 | 38
20 | K | Pol20 | vývodka do P42 | ks | 12 |  | 0 |  |  | základní |  | 0 | 0 | 0 | 0 | 0 | 64 | K | 3 | ROZPOCET | 0 | 0 | 0 | 0 | 0 | 1 | 0 | 64 | 40
| D | D4 | Specifikace dodávky R1,0 |  |  |  | 0 |  |  |  |  | 0 |  | 0 |  | 0 | 1 | D | 2 | ROZPOCET | [6 empty] | 0
21 | K | Pol21 | R-Z-3S72DIN Rozvodnicová skříň | Ks | 1 |  | 0 |  |  | základní |  | 0 | 0 | 0 | 0 | 0 | 64 | K | 3 | ROZPOCET | 0 | 0 | 0 | 0 | 0 | 1 | 0 | 64 | 42
22 | K | Pol22 | 3L-1000-16 Propojovací lišta | Ks | 3 |  | 0 |  |  | základní |  | 0 | 0 | 0 | 0 | 0 | 64 | K | 3 | ROZPOCET | 0 | 0 | 0 | 0 | 0 | 1 | 0 | 64 | 44
23 | K | Pol23 | 63-3 Vypínač | Ks | 1 |  | 0 |  |  | základní |  | 0 | 0 | 0 | 0 | 0 | 64 | K | 3 | ROZPOCET | 0 | 0 | 0 | 0 | 0 | 1 | 0 | 64 | 46
24 | K | Pol24 | SP-275 V/4 svodič přepětí, vhodné pro 3-fázový systém TN-S, 160 kA (8/20) | ks | 1 |  | 0 |  |  | základní |  | 0 | 0 | 0 | 0 | 0 | 64 | K | 3 | ROZPOCET | 0 | 0 | 0 | 0 | 0 | 1 | 0 | 64 | 48
25 | K | Pol25 | 10C-1 Jistič | Ks | 4 |  | 0 |  |  | základní |  | 0 | 0 | 0 | 0 | 0 | 64 | K | 3 | ROZPOCET | 0 | 0 | 0 | 0 | 0 | 1 | 0 | 64 | 50
26 | K | Pol26 | 20C-3 Jistič | Ks | 1 |  | 0 |  |  | základní |  | 0 | 0 | 0 | 0 | 0 | 64 | K | 3 | ROZPOCET | 0 | 0 | 0 | 0 | 0 | 1 | 0 | 64 | 52
27 | K | Pol27 | 25B-3 Jistič | Ks | 1 |  | 0 |  |  | základní |  | 0 | 0 | 0 | 0 | 0 | 64 | K | 3 | ROZPOCET | 0 | 0 | 0 | 0 | 0 | 1 | 0 | 64 | 54
28 | K | Pol28 | 10C-1N-030AC Proudový chránič s nadproudovou ochranou | Ks | 2 |  | 0 |  |  | základní |  | 0 | 0 | 0 | 0 | 0 | 64 | K | 3 | ROZPOCET | 0 | 0 | 0 | 0 | 0 | 1 | 0 | 64 | 56
29 | K | Pol29 | 16B-1N-030AC Proudový chránič s nadproudovou ochranou | Ks | 8 |  | 0 |  |  | základní |  | 0 | 0 | 0 | 0 | 0 | 64 | K | 3 | ROZPOCET | 0 | 0 | 0 | 0 | 0 | 1 | 0 | 64 | 58
30 | K | Pol30 | 20-10-A230 Impulzní relé | Ks | 1 |  | 0 |  |  | základní |  | 0 | 0 | 0 | 0 | 0 | 64 | K | 3 | ROZPOCET | 0 | 0 | 0 | 0 | 0 | 1 | 0 | 64 | 60
31 | K | Pol17 | R 6 A Řadová svorka bílá | ks | 22 |  | 0 |  |  | základní |  | 0 | 0 | 0 | 0 | 0 | 64 | K | 3 | ROZPOCET | 0 | 0 | 0 | 0 | 0 | 1 | 0 | 64 | 62
| D | D5 | Specifikace dodávky R2,0 |  |  |  | 0 |  |  |  |  | 0 |  | 0 |  | 0 | 1 | D | 2 | ROZPOCET | [6 empty] | 0
32 | K | Pol31 | RZB-Z-6S144DIN Rozvodnicová skříň | Ks | 1 |  | 0 |  |  | základní |  | 0 | 0 | 0 | 0 | 0 | 64 | K | 3 | ROZPOCET | 0 | 0 | 0 | 0 | 0 | 1 | 0 | 64 | 64
33 | K | Pol22 | 3L-1000-16 Propojovací lišta | Ks | 6 |  | 0 |  |  | základní |  | 0 | 0 | 0 | 0 | 0 | 64 | K | 3 | ROZPOCET | 0 | 0 | 0 | 0 | 0 | 1 | 0 | 64 | 66
34 | K | Pol23 | 63-3 Vypínač | Ks | 1 |  | 0 |  |  | základní |  | 0 | 0 | 0 | 0 | 0 | 64 | K | 3 | ROZPOCET | 0 | 0 | 0 | 0 | 0 | 1 | 0 | 64 | 68
35 | K | Pol24 | SP-275 V/4 svodič přepětí, vhodné pro 3-fázový systém TN-S, 160 kA (8/20) | ks | 1 |  | 0 |  |  | základní |  | 0 | 0 | 0 | 0 | 0 | 64 | K | 3 | ROZPOCET | 0 | 0 | 0 | 0 | 0 | 1 | 0 | 64 | 70
36 | K | Pol32 | 2B-1 Jistič | Ks | 1 |  | 0 |  |  | základní |  | 0 | 0 | 0 | 0 | 0 | 64 | K | 3 | ROZPOCET | 0 | 0 | 0 | 0 | 0 | 1 | 0 | 64 | 72
37 | K | Pol25 | 10C-1 Jistič | Ks | 11 |  | 0 |  |  | základní |  | 0 | 0 | 0 | 0 | 0 | 64 | K | 3 | ROZPOCET | 0 | 0 | 0 | 0 | 0 | 1 | 0 | 64 | 74
38 | K | Pol33 | 16B-1 Jistič | Ks | 19 |  | 0 |  |  | základní |  | 0 | 0 | 0 | 0 | 0 | 64 | K | 3 | ROZPOCET | 0 | 0 | 0 | 0 | 0 | 1 | 0 | 64 | 76
39 | K | Pol34 | 16B-3 Jistič | Ks | 1 |  | 0 |  |  | základní |  | 0 | 0 | 0 | 0 | 0 | 64 | K | 3 | ROZPOCET | 0 | 0 | 0 | 0 | 0 | 1 | 0 | 64 | 78
40 | K | Pol35 | 20B-3 Jistič | Ks | 1 |  | 0 |  |  | základní |  | 0 | 0 | 0 | 0 | 0 | 64 | K | 3 | ROZPOCET | 0 | 0 | 0 | 0 | 0 | 1 | 0 | 64 | 80
41 | K | Pol27 | 25B-3 Jistič | Ks | 3 |  | 0 |  |  | základní |  | 0 | 0 | 0 | 0 | 0 | 64 | K | 3 | ROZPOCET | 0 | 0 | 0 | 0 | 0 | 1 | 0 | 64 | 82
42 | K | Pol36 | 10B-1N-030AC Proudový chránič s nadproudovou ochranou | Ks | 1 |  | 0 |  |  | základní |  | 0 | 0 | 0 | 0 | 0 | 64 | K | 3 | ROZPOCET | 0 | 0 | 0 | 0 | 0 | 1 | 0 | 64 | 84
43 | K | Pol29 | 16B-1N-030AC Proudový chránič s nadproudovou ochranou | Ks | 21 |  | 0 |  |  | základní |  | 0 | 0 | 0 | 0 | 0 | 64 | K | 3 | ROZPOCET | 0 | 0 | 0 | 0 | 0 | 1 | 0 | 64 | 86
44 | K | Pol37 | 25-4-030AC Proudový chránič | Ks | 3 |  | 0 |  |  | základní |  | 0 | 0 | 0 | 0 | 0 | 64 | K | 3 | ROZPOCET | 0 | 0 | 0 | 0 | 0 | 1 | 0 | 64 | 88
45 | K | Pol38 | 25-40-A230 Instalační stykač | Ks | 1 |  | 0 |  |  | základní |  | 0 | 0 | 0 | 0 | 0 | 64 | K | 3 | ROZPOCET | 0 | 0 | 0 | 0 | 0 | 1 | 0 | 64 | 90
46 | K | Pol30 | 20-10-A230 Impulzní relé | Ks | 8 |  | 0 |  |  | základní |  | 0 | 0 | 0 | 0 | 0 | 64 | K | 3 | ROZPOCET | 0 | 0 | 0 | 0 | 0 | 1 | 0 | 64 | 92
47 | K | Pol39 | 001-102 Kolébkový přepínač | Ks | 1 |  | 0 |  |  | základní |  | 0 | 0 | 0 | 0 | 0 | 64 | K | 3 | ROZPOCET | 0 | 0 | 0 | 0 | 0 | 1 | 0 | 64 | 94
48 | K | Pol17 | R 6 A Řadová svorka bílá | ks | 82 |  | 0 |  |  | základní |  | 0 | 0 | 0 | 0 | 0 | 64 | K | 3 | ROZPOCET | 0 | 0 | 0 | 0 | 0 | 1 | 0 | 64 | 96
| D | D6 | Specifikace dodávky RM1 |  |  |  | 0 |  |  |  |  | 0 |  | 0 |  | 0 | 1 | D | 2 | ROZPOCET | [6 empty] | 0
49 | K | Pol21 | R-Z-3S72DIN Rozvodnicová skříň | Ks | 1 |  | 0 |  |  | základní |  | 0 | 0 | 0 | 0 | 0 | 64 | K | 3 | ROZPOCET | 0 | 0 | 0 | 0 | 0 | 1 | 0 | 64 | 98
50 | K | Pol22 | 3L-1000-16 Propojovací lišta | Ks | 3 |  | 0 |  |  | základní |  | 0 | 0 | 0 | 0 | 0 | 64 | K | 3 | ROZPOCET | 0 | 0 | 0 | 0 | 0 | 1 | 0 | 64 | 100
51 | K | Pol23 | 63-3 Vypínač | Ks | 1 |  | 0 |  |  | základní |  | 0 | 0 | 0 | 0 | 0 | 64 | K | 3 | ROZPOCET | 0 | 0 | 0 | 0 | 0 | 1 | 0 | 64 | 102
52 | K | Pol24 | SP-275 V/4 svodič přepětí, vhodné pro 3-fázový systém TN-S, 160 kA (8/20) | ks | 1 |  | 0 |  |  | základní |  | 0 | 0 | 0 | 0 | 0 | 64 | K | 3 | ROZPOCET | 0 | 0 | 0 | 0 | 0 | 1 | 0 | 64 | 104
53 | K | Pol25 | 10C-1 Jistič | Ks | 1 |  | 0 |  |  | základní |  | 0 | 0 | 0 | 0 | 0 | 64 | K | 3 | ROZPOCET | 0 | 0 | 0 | 0 | 0 | 1 | 0 | 64 | 106
54 | K | Pol40 | 20B-3 Jistič | Ks | 1 |  | 0 |  |  | základní |  | 0 | 0 | 0 | 0 | 0 | 64 | K | 3 | ROZPOCET | 0 | 0 | 0 | 0 | 0 | 1 | 0 | 64 | 108
55 | K | Pol27 | 25B-3 Jistič | Ks | 1 |  | 0 |  |  | základní |  | 0 | 0 | 0 | 0 | 0 | 64 | K | 3 | ROZPOCET | 0 | 0 | 0 | 0 | 0 | 1 | 0 | 64 | 110
56 | K | Pol29 | 16B-1N-030AC Proudový chránič s nadproudovou ochranou | Ks | 4 |  | 0 |  |  | základní |  | 0 | 0 | 0 | 0 | 0 | 64 | K | 3 | ROZPOCET | 0 | 0 | 0 | 0 | 0 | 1 | 0 | 64 | 112
57 | K | Pol17 | R 6 A Řadová svorka bílá | ks | 11 |  | 0 |  |  | základní |  | 0 | 0 | 0 | 0 | 0 | 64 | K | 3 | ROZPOCET | 0 | 0 | 0 | 0 | 0 | 1 | 0 | 64 | 114
| D | D7 | Specifikace dodávky RM2 |  |  |  | 0 |  |  |  |  | 0 |  | 0 |  | 0 | 1 | D | 2 | ROZPOCET | [6 empty] | 0
58 | K | Pol21 | R-Z-3S72DIN Rozvodnicová skříň | Ks | 1 |  | 0 |  |  | základní |  | 0 | 0 | 0 | 0 | 0 | 64 | K | 3 | ROZPOCET | 0 | 0 | 0 | 0 | 0 | 1 | 0 | 64 | 116
59 | K | Pol22 | 3L-1000-16 Propojovací lišta | Ks | 3 |  | 0 |  |  | základní |  | 0 | 0 | 0 | 0 | 0 | 64 | K | 3 | ROZPOCET | 0 | 0 | 0 | 0 | 0 | 1 | 0 | 64 | 118
60 | K | Pol41 | 32-3 Vypínač | Ks | 1 |  | 0 |  |  | základní |  | 0 | 0 | 0 | 0 | 0 | 64 | K | 3 | ROZPOCET | 0 | 0 | 0 | 0 | 0 | 1 | 0 | 64 | 120
61 | K | Pol24 | SP-275 V/4 svodič přepětí, vhodné pro 3-fázový systém TN-S, 160 kA (8/20) | ks | 1 |  | 0 |  |  | základní |  | 0 | 0 | 0 | 0 | 0 | 64 | K | 3 | ROZPOCET | 0 | 0 | 0 | 0 | 0 | 1 | 0 | 64 | 122
62 | K | Pol32 | 2B-1 Jistič | Ks | 2 |  | 0 |  |  | základní |  | 0 | 0 | 0 | 0 | 0 | 64 | K | 3 | ROZPOCET | 0 | 0 | 0 | 0 | 0 | 1 | 0 | 64 | 124
63 | K | Pol42 | 6B-1 Jistič | Ks | 1 |  | 0 |  |  | základní |  | 0 | 0 | 0 | 0 | 0 | 64 | K | 3 | ROZPOCET | 0 | 0 | 0 | 0 | 0 | 1 | 0 | 64 | 126
64 | K | Pol43 | 10B-1 Jistič | Ks | 2 |  | 0 |  |  | základní |  | 0 | 0 | 0 | 0 | 0 | 64 | K | 3 | ROZPOCET | 0 | 0 | 0 | 0 | 0 | 1 | 0 | 64 | 128
65 | K | Pol25 | 10C-1 Jistič | Ks | 6 |  | 0 |  |  | základní |  | 0 | 0 | 0 | 0 | 0 | 64 | K | 3 | ROZPOCET | 0 | 0 | 0 | 0 | 0 | 1 | 0 | 64 | 130
66 | K | Pol44 | 16B-3 Jistič | Ks | 1 |  | 0 |  |  | základní |  | 0 | 0 | 0 | 0 | 0 | 64 | K | 3 | ROZPOCET | 0 | 0 | 0 | 0 | 0 | 1 | 0 | 64 | 132
67 | K | Pol28 | 10C-1N-030AC Proudový chránič s nadproudovou ochranou | Ks | 2 |  | 0 |  |  | základní |  | 0 | 0 | 0 | 0 | 0 | 64 | K | 3 | ROZPOCET | 0 | 0 | 0 | 0 | 0 | 1 | 0 | 64 | 134
68 | K | Pol29 | 16B-1N-030AC Proudový chránič s nadproudovou ochranou | Ks | 4 |  | 0 |  |  | základní |  | 0 | 0 | 0 | 0 | 0 | 64 | K | 3 | ROZPOCET | 0 | 0 | 0 | 0 | 0 | 1 | 0 | 64 | 136
69 | K | Pol45 | 20-20-A230 Instalační stykač | Ks | 2 |  | 0 |  |  | základní |  | 0 | 0 | 0 | 0 | 0 | 64 | K | 3 | ROZPOCET | 0 | 0 | 0 | 0 | 0 | 1 | 0 | 64 | 138
70 | K | Pol39 | 001-102 Kolébkový přepínač | Ks | 2 |  | 0 |  |  | základní |  | 0 | 0 | 0 | 0 | 0 | 64 | K | 3 | ROZPOCET | 0 | 0 | 0 | 0 | 0 | 1 | 0 | 64 | 140
71 | K | Pol46 | SO-2+čidlo soumrak. spínač se spín. hodinami, extr. Fotosenzor, 1-50000Lx, 1x přepínací 8A, AC 230V | ks | 2 |  | 0 |  |  | základní |  | 0 | 0 | 0 | 0 | 0 | 64 | K | 3 | ROZPOCET | 0 | 0 | 0 | 0 | 0 | 1 | 0 | 64 | 142
72 | K | Pol47 | ZE-06 Soklová zásuvka | Ks | 1 |  | 0 |  |  | základní |  | 0 | 0 | 0 | 0 | 0 | 64 | K | 3 | ROZPOCET | 0 | 0 | 0 | 0 | 0 | 1 | 0 | 64 | 144
73 | K | Pol17 | R 6 A Řadová svorka bílá | ks | 21 |  | 0 |  |  | základní |  | 0 | 0 | 0 | 0 | 0 | 64 | K | 3 | ROZPOCET | 0 | 0 | 0 | 0 | 0 | 1 | 0 | 64 | 146
| D | D8 | Specifikace dodávky R1.1 |  |  |  | 0 |  |  |  |  | 0 |  | 0 |  | 0 | 1 | D | 2 | ROZPOCET | [6 empty] | 0
74 | K | Pol21 | R-Z-3S72DIN Rozvodnicová skříň | Ks | 1 |  | 0 |  |  | základní |  | 0 | 0 | 0 | 0 | 0 | 64 | K | 3 | ROZPOCET | 0 | 0 | 0 | 0 | 0 | 1 | 0 | 64 | 148
75 | K | Pol22 | 3L-1000-16 Propojovací lišta | Ks | 3 |  | 0 |  |  | základní |  | 0 | 0 | 0 | 0 | 0 | 64 | K | 3 | ROZPOCET | 0 | 0 | 0 | 0 | 0 | 1 | 0 | 64 | 150
76 | K | Pol48 | 80-3 Vypínač | Ks | 1 |  | 0 |  |  | základní |  | 0 | 0 | 0 | 0 | 0 | 64 | K | 3 | ROZPOCET | 0 | 0 | 0 | 0 | 0 | 1 | 0 | 64 | 152
77 | K | Pol24 | SP-275 V/4 svodič přepětí, vhodné pro 3-fázový systém TN-S, 160 kA (8/20) | ks | 1 |  | 0 |  |  | základní |  | 0 | 0 | 0 | 0 | 0 | 64 | K | 3 | ROZPOCET | 0 | 0 | 0 | 0 | 0 | 1 | 0 | 64 | 154
78 | K | Pol42 | 6B-1 Jistič | Ks | 1 |  | 0 |  |  | základní |  | 0 | 0 | 0 | 0 | 0 | 64 | K | 3 | ROZPOCET | 0 | 0 | 0 | 0 | 0 | 1 | 0 | 64 | 156
79 | K | Pol25 | 10C-1 Jistič | Ks | 2 |  | 0 |  |  | základní |  | 0 | 0 | 0 | 0 | 0 | 64 | K | 3 | ROZPOCET | 0 | 0 | 0 | 0 | 0 | 1 | 0 | 64 | 158
80 | K | Pol49 | 16D-3 Jistič | Ks | 1 |  | 0 |  |  | základní |  | 0 | 0 | 0 | 0 | 0 | 64 | K | 3 | ROZPOCET | 0 | 0 | 0 | 0 | 0 | 1 | 0 | 64 | 160
81 | K | Pol26 | 20C-3 Jistič | Ks | 1 |  | 0 |  |  | základní |  | 0 | 0 | 0 | 0 | 0 | 64 | K | 3 | ROZPOCET | 0 | 0 | 0 | 0 | 0 | 1 | 0 | 64 | 162
82 | K | Pol50 | 25D-3 Jistič | Ks | 1 |  | 0 |  |  | základní |  | 0 | 0 | 0 | 0 | 0 | 64 | K | 3 | ROZPOCET | 0 | 0 | 0 | 0 | 0 | 1 | 0 | 64 | 164
83 | K | Pol51 | 50B-3 Jistič | Ks | 1 |  | 0 |  |  | základní |  | 0 | 0 | 0 | 0 | 0 | 64 | K | 3 | ROZPOCET | 0 | 0 | 0 | 0 | 0 | 1 | 0 | 64 | 166
84 | K | Pol29 | 16B-1N-030AC Proudový chránič s nadproudovou ochranou | Ks | 9 |  | 0 |  |  | základní |  | 0 | 0 | 0 | 0 | 0 | 64 | K | 3 | ROZPOCET | 0 | 0 | 0 | 0 | 0 | 1 | 0 | 64 | 168
85 | K | Pol30 | 20-10-A230 Impulzní relé | Ks | 1 |  | 0 |  |  | základní |  | 0 | 0 | 0 | 0 | 0 | 64 | K | 3 | ROZPOCET | 0 | 0 | 0 | 0 | 0 | 1 | 0 | 64 | 170
86 | K | Pol17 | R 6 A Řadová svorka bílá | ks | 26 |  | 0 |  |  | základní |  | 0 | 0 | 0 | 0 | 0 | 64 | K | 3 | ROZPOCET | 0 | 0 | 0 | 0 | 0 | 1 | 0 | 64 | 172
87 | K | Pol52 | RSA 10 A Řadová svorka bílá | ks | 3 |  | 0 |  |  | základní |  | 0 | 0 | 0 | 0 | 0 | 64 | K | 3 | ROZPOCET | 0 | 0 | 0 | 0 | 0 | 1 | 0 | 64 | 174
| D | D9 | Specifikace dodávky R2.1 |  |  |  | 0 |  |  |  |  | 0 |  | 0 |  | 0 | 1 | D | 2 | ROZPOCET | [6 empty] | 0
88 | K | Pol53 | R-Z-5S165DIN Rozvodnicová skříň | Ks | 1 |  | 0 |  |  | základní |  | 0 | 0 | 0 | 0 | 0 | 64 | K | 3 | ROZPOCET | 0 | 0 | 0 | 0 | 0 | 1 | 0 | 64 | 176
89 | K | Pol22 | 3L-1000-16 Propojovací lišta | Ks | 3 |  | 0 |  |  | základní |  | 0 | 0 | 0 | 0 | 0 | 64 | K | 3 | ROZPOCET | 0 | 0 | 0 | 0 | 0 | 1 | 0 | 64 | 178
90 | K | Pol23 | 63-3 Vypínač | Ks | 1 |  | 0 |  |  | základní |  | 0 | 0 | 0 | 0 | 0 | 64 | K | 3 | ROZPOCET | 0 | 0 | 0 | 0 | 0 | 1 | 0 | 64 | 180
91 | K | Pol24 | SP-275 V/4 svodič přepětí, vhodné pro 3-fázový systém TN-S, 160 kA (8/20) | ks | 1 |  | 0 |  |  | základní |  | 0 | 0 | 0 | 0 | 0 | 64 | K | 3 | ROZPOCET | 0 | 0 | 0 | 0 | 0 | 1 | 0 | 64 | 182
92 | K | Pol25 | 10C-1 Jistič | Ks | 7 |  | 0 |  |  | základní |  | 0 | 0 | 0 | 0 | 0 | 64 | K | 3 | ROZPOCET | 0 | 0 | 0 | 0 | 0 | 1 | 0 | 64 | 184
93 | K | Pol54 | 16B-1 Jistič | Ks | 29 |  | 0 |  |  | základní |  | 0 | 0 | 0 | 0 | 0 | 64 | K | 3 | ROZPOCET | 0 | 0 | 0 | 0 | 0 | 1 | 0 | 64 | 186
94 | K | Pol44 | 16B-3 Jistič | Ks | 8 |  | 0 |  |  | základní |  | 0 | 0 | 0 | 0 | 0 | 64 | K | 3 | ROZPOCET | 0 | 0 | 0 | 0 | 0 | 1 | 0 | 64 | 188
95 | K | Pol40 | 20B-3 Jistič | Ks | 1 |  | 0 |  |  | základní |  | 0 | 0 | 0 | 0 | 0 | 64 | K | 3 | ROZPOCET | 0 | 0 | 0 | 0 | 0 | 1 | 0 | 64 | 190
96 | K | Pol55 | 25B-3 Jistič | Ks | 4 |  | 0 |  |  | základní |  | 0 | 0 | 0 | 0 | 0 | 64 | K | 3 | ROZPOCET | 0 | 0 | 0 | 0 | 0 | 1 | 0 | 64 | 192
97 | K | Pol29 | 16B-1N-030AC Proudový chránič s nadproudovou ochranou | Ks | 16 |  | 0 |  |  | základní |  | 0 | 0 | 0 | 0 | 0 | 64 | K | 3 | ROZPOCET | 0 | 0 | 0 | 0 | 0 | 1 | 0 | 64 | 194
98 | K | Pol37 | 25-4-030AC Proudový chránič | Ks | 4 |  | 0 |  |  | základní |  | 0 | 0 | 0 | 0 | 0 | 64 | K | 3 | ROZPOCET | 0 | 0 | 0 | 0 | 0 | 1 | 0 | 64 | 196
99 | K | Pol30 | 20-10-A230 Impulzní relé | Ks | 5 |  | 0 |  |  | základní |  | 0 | 0 | 0 | 0 | 0 | 64 | K | 3 | ROZPOCET | 0 | 0 | 0 | 0 | 0 | 1 | 0 | 64 | 198
100 | K | Pol17 | R 6 A Řadová svorka bílá | ks | 94 |  | 0 |  |  | základní |  | 0 | 0 | 0 | 0 | 0 | 64 | K | 3 | ROZPOCET | 0 | 0 | 0 | 0 | 0 | 1 | 0 | 64 | 200
| D | D10 | Specifikace dodávky R3.1 |  |  |  | 0 |  |  |  |  | 0 |  | 0 |  | 0 | 1 | D | 2 | ROZPOCET | [6 empty] | 0
101 | K | Pol21 | R-Z-3S72DIN Rozvodnicová skříň | Ks | 1 |  | 0 |  |  | základní |  | 0 | 0 | 0 | 0 | 0 | 64 | K | 3 | ROZPOCET | 0 | 0 | 0 | 0 | 0 | 1 | 0 | 64 | 202
102 | K | Pol22 | 3L-1000-16 Propojovací lišta | Ks | 3 |  | 0 |  |  | základní |  | 0 | 0 | 0 | 0 | 0 | 64 | K | 3 | ROZPOCET | 0 | 0 | 0 | 0 | 0 | 1 | 0 | 64 | 204
103 | K | Pol41 | 32-3 Vypínač | Ks | 1 |  | 0 |  |  | základní |  | 0 | 0 | 0 | 0 | 0 | 64 | K | 3 | ROZPOCET | 0 | 0 | 0 | 0 | 0 | 1 | 0 | 64 | 206
104 | K | Pol24 | SP-275 V/4 svodič přepětí, vhodné pro 3-fázový systém TN-S, 160 kA (8/20) | ks | 1 |  | 0 |  |  | základní |  | 0 | 0 | 0 | 0 | 0 | 64 | K | 3 | ROZPOCET | 0 | 0 | 0 | 0 | 0 | 1 | 0 | 64 | 208
105 | K | Pol42 | 6B-1 Jistič | Ks | 1 |  | 0 |  |  | základní |  | 0 | 0 | 0 | 0 | 0 | 64 | K | 3 | ROZPOCET | 0 | 0 | 0 | 0 | 0 | 1 | 0 | 64 | 210
106 | K | Pol25 | 10C-1 Jistič | Ks | 3 |  | 0 |  |  | základní |  | 0 | 0 | 0 | 0 | 0 | 64 | K | 3 | ROZPOCET | 0 | 0 | 0 | 0 | 0 | 1 | 0 | 64 | 212
107 | K | Pol54 | 16B-1 Jistič | Ks | 6 |  | 0 |  |  | základní |  | 0 | 0 | 0 | 0 | 0 | 64 | K | 3 | ROZPOCET | 0 | 0 | 0 | 0 | 0 | 1 | 0 | 64 | 214
108 | K | Pol29 | 16B-1N-030AC Proudový chránič s nadproudovou ochranou | Ks | 9 |  | 0 |  |  | základní |  | 0 | 0 | 0 | 0 | 0 | 64 | K | 3 | ROZPOCET | 0 | 0 | 0 | 0 | 0 | 1 | 0 | 64 | 216
109 | K | Pol37 | 25-4-030AC Proudový chránič | Ks | 1 |  | 0 |  |  | základní |  | 0 | 0 | 0 | 0 | 0 | 64 | K | 3 | ROZPOCET | 0 | 0 | 0 | 0 | 0 | 1 | 0 | 64 | 218
110 | K | Pol30 | 20-10-A230 Impulzní relé | Ks | 1 |  | 0 |  |  | základní |  | 0 | 0 | 0 | 0 | 0 | 64 | K | 3 | ROZPOCET | 0 | 0 | 0 | 0 | 0 | 1 | 0 | 64 | 220
111 | K | Pol17 | R 6 A Řadová svorka bílá | ks | 24 |  | 0 |  |  | základní |  | 0 | 0 | 0 | 0 | 0 | 64 | K | 3 | ROZPOCET | 0 | 0 | 0 | 0 | 0 | 1 | 0 | 64 | 222
| D | D11 | Elektromontáže |  |  |  | 0 |  |  |  |  | 0 |  | 0 |  | 0 | 1 | D | 1 | ROZPOCET | [6 empty] | 0
| D | D12 | Krabice a svorkovnice, trubky |  |  |  | 0 |  |  |  |  | 0 |  | 0 |  | 0 | 1 | D | 2 | ROZPOCET | [6 empty] | 0
112 | K | Pol56 | KU 68-1901_KA KRABICE UNIVERZÁLNÍ | ks | 198 |  | 0 |  |  | základní |  | 0 | 0 | 0 | 0 | 0 | 64 | K | 3 | ROZPOCET | 0 | 0 | 0 | 0 | 0 | 1 | 0 | 64 | 224
113 | K | Pol57 | KU 68-1903_KA KRABICE ODBOČNÁ | ks | 135 |  | 0 |  |  | základní |  | 0 | 0 | 0 | 0 | 0 | 64 | K | 3 | ROZPOCET | 0 | 0 | 0 | 0 | 0 | 1 | 0 | 64 | 226
114 | K | Pol58 | podlahová krabice. 2x 45x45mm | ks | 11 |  | 0 |  |  | základní |  | 0 | 0 | 0 | 0 | 0 | 64 | K | 3 | ROZPOCET | 0 | 0 | 0 | 0 | 0 | 1 | 0 | 64 | 228
115 | K | Pol59 | karbice IP65 | ks | 8 |  | 0 |  |  | základní |  | 0 | 0 | 0 | 0 | 0 | 64 | K | 3 | ROZPOCET | 0 | 0 | 0 | 0 | 0 | 1 | 0 | 64 | 230
116 | K | Pol60 | 2316_H100 TRUBKA OHEBNÁ -FLEX | m | 70 |  | 0 |  |  | základní |  | 0 | 0 | 0 | 0 | 0 | 64 | K | 3 | ROZPOCET | 0 | 0 | 0 | 0 | 0 | 1 | 0 | 64 | 232
117 | K | Pol61 | 2323_H100 TRUBKA OHEBNÁ - FLEX | m | 160 |  | 0 |  |  | základní |  | 0 | 0 | 0 | 0 | 0 | 64 | K | 3 | ROZPOCET | 0 | 0 | 0 | 0 | 0 | 1 | 0 | 64 | 234
118 | K | Pol62 | 4025_KA TRUBKA TUHÁ 750 N PVC | m | 80 |  | 0 |  |  | základní |  | 0 | 0 | 0 | 0 | 0 | 64 | K | 3 | ROZPOCET | 0 | 0 | 0 | 0 | 0 | 1 | 0 | 64 | 236
119 | K | Pol63 | 9075 světlost 61 mm, pevně-chránička | m | 20 |  | 0 |  |  | základní |  | 0 | 0 | 0 | 0 | 0 | 64 | K | 3 | ROZPOCET | 0 | 0 | 0 | 0 | 0 | 1 | 0 | 64 | 238
120 | K | Pol64 | 50/50 drátěný žlab | m | 15 |  | 0 |  |  | základní |  | 0 | 0 | 0 | 0 | 0 | 64 | K | 3 | ROZPOCET | 0 | 0 | 0 | 0 | 0 | 1 | 0 | 64 | 240
121 | K | Pol65 | 100/50 drátěný žlab | m | 5 |  | 0 |  |  | základní |  | 0 | 0 | 0 | 0 | 0 | 64 | K | 3 | ROZPOCET | 0 | 0 | 0 | 0 | 0 | 1 | 0 | 64 | 242
| D | D13 | VODIČ JEDNOŽILOVÝ, IZOLACE PVC |  |  |  | 0 |  |  |  |  | 0 |  | 0 |  | 0 | 1 | D | 3 | ROZPOCET | [6 empty] | 0
122 | K | Pol66 | CY 4 , pevně | m | 120 |  | 0 |  |  | základní |  | 0 | 0 | 0 | 0 | 0 | 64 | K | 4 | ROZPOCET | 0 | 0 | 0 | 0 | 0 | 1 | 0 | 64 | 244
123 | K | Pol67 | CY 25 , pevně | m | 40 |  | 0 |  |  | základní |  | 0 | 0 | 0 | 0 | 0 | 64 | K | 4 | ROZPOCET | 0 | 0 | 0 | 0 | 0 | 1 | 0 | 64 | 246
| D | D14 | KABEL SILOVÝ,IZOLACE PVC BEZ VODIČE PE |  |  |  | 0 |  |  |  |  | 0 |  | 0 |  | 0 | 1 | D | 3 | ROZPOCET | [6 empty] | 0
124 | K | Pol68 | CYKY-O 3x1.5 mm2 , pevně | m | 595 |  | 0 |  |  | základní |  | 0 | 0 | 0 | 0 | 0 | 64 | K | 4 | ROZPOCET | 0 | 0 | 0 | 0 | 0 | 1 | 0 | 64 | 248
125 | K | Pol69 | CYKY-J 3x1.5 mm2 , pevně | m | 1295 |  | 0 |  |  | základní |  | 0 | 0 | 0 | 0 | 0 | 64 | K | 4 | ROZPOCET | 0 | 0 | 0 | 0 | 0 | 1 | 0 | 64 | 250
126 | K | Pol70 | CYKY-J 3x2.5 mm2 , pevně | m | 1660 |  | 0 |  |  | základní |  | 0 | 0 | 0 | 0 | 0 | 64 | K | 4 | ROZPOCET | 0 | 0 | 0 | 0 | 0 | 1 | 0 | 64 | 252
127 | K | Pol71 | CYKY-J 5x1.5 mm2 , pevně | m | 1850 |  | 0 |  |  | základní |  | 0 | 0 | 0 | 0 | 0 | 64 | K | 4 | ROZPOCET | 0 | 0 | 0 | 0 | 0 | 1 | 0 | 64 | 254
128 | K | Pol72 | CYKY-J 5x2.5 mm2 , pevně | m | 190 |  | 0 |  |  | základní |  | 0 | 0 | 0 | 0 | 0 | 64 | K | 4 | ROZPOCET | 0 | 0 | 0 | 0 | 0 | 1 | 0 | 64 | 256
129 | K | Pol73 | CYKY-J 5x4 mm2 , pevně | m | 190 |  | 0 |  |  | základní |  | 0 | 0 | 0 | 0 | 0 | 64 | K | 4 | ROZPOCET | 0 | 0 | 0 | 0 | 0 | 1 | 0 | 64 | 258
130 | K | Pol74 | CYKY-J 5x6 mm2 , pevně | m | 215 |  | 0 |  |  | základní |  | 0 | 0 | 0 | 0 | 0 | 64 | K | 4 | ROZPOCET | 0 | 0 | 0 | 0 | 0 | 1 | 0 | 64 | 260
131 | K | Pol75 | CYKY-J 5x10 mm2 , pevně | m | 90 |  | 0 |  |  | základní |  | 0 | 0 | 0 | 0 | 0 | 64 | K | 4 | ROZPOCET | 0 | 0 | 0 | 0 | 0 | 1 | 0 | 64 | 262
132 | K | Pol76 | CYKY-J 5x16 , pevně | m | 80 |  | 0 |  |  | základní |  | 0 | 0 | 0 | 0 | 0 | 64 | K | 4 | ROZPOCET | 0 | 0 | 0 | 0 | 0 | 1 | 0 | 64 | 264
133 | K | Pol77 | CYKY-J 5x35 , pevně | m | 45 |  | 0 |  |  | základní |  | 0 | 0 | 0 | 0 | 0 | 64 | K | 4 | ROZPOCET | 0 | 0 | 0 | 0 | 0 | 1 | 0 | 64 | 266
134 | K | Pol78 | PRAFlaDur-J 3x1,5 RE , pevně | m | 190 |  | 0 |  |  | základní |  | 0 | 0 | 0 | 0 | 0 | 64 | K | 4 | ROZPOCET | 0 | 0 | 0 | 0 | 0 | 1 | 0 | 64 | 268
135 | K | Pol79 | AYKY-J 3x150+70 , pevně | m | 10 |  | 0 |  |  | základní |  | 0 | 0 | 0 | 0 | 0 | 64 | K | 4 | ROZPOCET | 0 | 0 | 0 | 0 | 0 | 1 | 0 | 64 | 270
| D | D15 | STROJEK SPÍNAČE |  |  |  | 0 |  |  |  |  | 0 |  | 0 |  | 0 | 1 | D | 3 | ROZPOCET | [6 empty] | 0
136 | K | Pol80 | 1-pól.vyp.(1) | ks | 20 |  | 0 |  |  | základní |  | 0 | 0 | 0 | 0 | 0 | 64 | K | 4 | ROZPOCET | 0 | 0 | 0 | 0 | 0 | 1 | 0 | 64 | 272
137 | K | Pol81 | sériov.přep.(5) | ks | 1 |  | 0 |  |  | základní |  | 0 | 0 | 0 | 0 | 0 | 64 | K | 4 | ROZPOCET | 0 | 0 | 0 | 0 | 0 | 1 | 0 | 64 | 274
138 | K | Pol82 | střídav.přep.(6) | ks | 5 |  | 0 |  |  | základní |  | 0 | 0 | 0 | 0 | 0 | 64 | K | 4 | ROZPOCET | 0 | 0 | 0 | 0 | 0 | 1 | 0 | 64 | 276
139 | K | Pol83 | tlačítko s doutnavkou(1/0S,1/0So) | ks | 33 |  | 0 |  |  | základní |  | 0 | 0 | 0 | 0 | 0 | 64 | K | 4 | ROZPOCET | 0 | 0 | 0 | 0 | 0 | 1 | 0 | 64 | 278
140 | K | Pol84 | Termostat univerzální, spínací týdenní hodiny | ks | 31 |  | 0 |  |  | základní |  | 0 | 0 | 0 | 0 | 0 | 64 | K | 4 | ROZPOCET | 0 | 0 | 0 | 0 | 0 | 1 | 0 | 64 | 280
141 | K | Pol85 | 3-pól.vyp.(3)-16A | ks | 2 |  | 0 |  |  | základní |  | 0 | 0 | 0 | 0 | 0 | 64 | K | 4 | ROZPOCET | 0 | 0 | 0 | 0 | 0 | 1 | 0 | 64 | 282
142 | K | Pol86 | vypínač s doutnavkou (1S,1So) | ks | 2 |  | 0 |  |  | základní |  | 0 | 0 | 0 | 0 | 0 | 64 | K | 4 | ROZPOCET | 0 | 0 | 0 | 0 | 0 | 1 | 0 | 64 | 284
| D | D16 | KRYT SPÍNAČE BARVA BÍLÁ |  |  |  | 0 |  |  |  |  | 0 |  | 0 |  | 0 | 1 | D | 3 | ROZPOCET | [6 empty] | 0
143 | K | Pol87 | 1 klapka | ks | 25 |  | 0 |  |  | základní |  | 0 | 0 | 0 | 0 | 0 | 64 | K | 4 | ROZPOCET | 0 | 0 | 0 | 0 | 0 | 1 | 0 | 64 | 286
144 | K | Pol88 | 2 klapka | ks | 1 |  | 0 |  |  | základní |  | 0 | 0 | 0 | 0 | 0 | 64 | K | 4 | ROZPOCET | 0 | 0 | 0 | 0 | 0 | 1 | 0 | 64 | 288
145 | K | Pol89 | kryt termostatu | ks | 2 |  | 0 |  |  | základní |  | 0 | 0 | 0 | 0 | 0 | 64 | K | 4 | ROZPOCET | 0 | 0 | 0 | 0 | 0 | 1 | 0 | 64 | 290
146 | K | Pol90 | 1 klapka s průzorem | ks | 32 |  | 0 |  |  | základní |  | 0 | 0 | 0 | 0 | 0 | 64 | K | 4 | ROZPOCET | 0 | 0 | 0 | 0 | 0 | 1 | 0 | 64 | 292
147 | K | Pol91 | 1 klapka s průzorem pro 3pol. | ks | 2 |  | 0 |  |  | základní |  | 0 | 0 | 0 | 0 | 0 | 64 | K | 4 | ROZPOCET | 0 | 0 | 0 | 0 | 0 | 1 | 0 | 64 | 294
| D | D17 | BARVA BÍLÁ |  |  |  | 0 |  |  |  |  | 0 |  | 0 |  | 0 | 1 | D | 3 | ROZPOCET | [6 empty] | 0
148 | K | Pol92 | rámeček | ks | 198 |  | 0 |  |  | základní |  | 0 | 0 | 0 | 0 | 0 | 64 | K | 4 | ROZPOCET | 0 | 0 | 0 | 0 | 0 | 1 | 0 | 64 | 296
149 | K | Pol93 | Dout.signal. | ks | 49 |  | 0 |  |  | základní |  | 0 | 0 | 0 | 0 | 0 | 64 | K | 4 | ROZPOCET | 0 | 0 | 0 | 0 | 0 | 1 | 0 | 64 | 298
150 | K | Pol94 | Nouzové tlačítko -Total stop | ks | 2 |  | 0 |  |  | základní |  | 0 | 0 | 0 | 0 | 0 | 64 | K | 4 | ROZPOCET | 0 | 0 | 0 | 0 | 0 | 1 | 0 | 64 | 300
| D | D18 | SPÍNAČ BACO,25A, V KRYTU IP65 |  |  |  | 0 |  |  |  |  | 0 |  | 0 |  | 0 | 1 | D | 3 | ROZPOCET | [6 empty] | 0
151 | K | Pol95 | VSN25 2 patra, 4 kontakty (0-1) | ks | 5 |  | 0 |  |  | základní |  | 0 | 0 | 0 | 0 | 0 | 64 | K | 4 | ROZPOCET | 0 | 0 | 0 | 0 | 0 | 1 | 0 | 64 | 302
152 | K | Pol96 | VSN25 3 patra, 4 kontakty (1-0-2) | ks | 1 |  | 0 |  |  | základní |  | 0 | 0 | 0 | 0 | 0 | 64 | K | 4 | ROZPOCET | 0 | 0 | 0 | 0 | 0 | 1 | 0 | 64 | 304
| D | D19 | ZÁSUVKA DOMOVNÍ |  |  |  | 0 |  |  |  |  | 0 |  | 0 |  | 0 | 1 | D | 3 | ROZPOCET | [6 empty] | 0
153 | K | Pol97 | Zásuvka jednonásobná, s ochranným kolíkem; řazení 2P+PE; b. bílá | ks | 122 |  | 0 |  |  | základní |  | 0 | 0 | 0 | 0 | 0 | 64 | K | 4 | ROZPOCET | 0 | 0 | 0 | 0 | 0 | 1 | 0 | 64 | 306
154 | K | Pol98 | Zásuvka jednonásobná, s ochranným kolíkem; řazení 2P+PE; b. rudá | ks | 6 |  | 0 |  |  | základní |  | 0 | 0 | 0 | 0 | 0 | 64 | K | 4 | ROZPOCET | 0 | 0 | 0 | 0 | 0 | 1 | 0 | 64 | 308
155 | K | Pol99 | 2p+z, přepěťová ochrana | ks | 4 |  | 0 |  |  | základní |  | 0 | 0 | 0 | 0 | 0 | 64 | K | 4 | ROZPOCET | 0 | 0 | 0 | 0 | 0 | 1 | 0 | 64 | 310
156 | K | Pol100 | 2p+z, 45x45mm | ks | 22 |  | 0 |  |  | základní |  | 0 | 0 | 0 | 0 | 0 | 64 | K | 4 | ROZPOCET | 0 | 0 | 0 | 0 | 0 | 1 | 0 | 64 | 312
157 | K | Pol101 | S 2p+PE, šedá | ks | 1 |  | 0 |  |  | základní |  | 0 | 0 | 0 | 0 | 0 | 64 | K | 4 | ROZPOCET | 0 | 0 | 0 | 0 | 0 | 1 | 0 | 64 | 314
158 | K | Pol102 | 1653 16A,400V,3p+N+PE, IP44 | ks | 3 |  | 0 |  |  | základní |  | 0 | 0 | 0 | 0 | 0 | 64 | K | 4 | ROZPOCET | 0 | 0 | 0 | 0 | 0 | 1 | 0 | 64 | 316
| D | D20 | UKONČENÍ KABELŮ SMRŠŤOVACÍ ZÁKLOPKOU DO |  |  |  | 0 |  |  |  |  | 0 |  | 0 |  | 0 | 1 | D | 3 | ROZPOCET | [6 empty] | 0
159 | K | Pol103 | 5x10 mm2 | ks | 172 |  | 0 |  |  | základní |  | 0 | 0 | 0 | 0 | 0 | 64 | K | 4 | ROZPOCET | 0 | 0 | 0 | 0 | 0 | 1 | 0 | 64 | 318
160 | K | Pol104 | 5x16 mm3 | ks | 4 |  | 0 |  |  | základní |  | 0 | 0 | 0 | 0 | 0 | 64 | K | 4 | ROZPOCET | 0 | 0 | 0 | 0 | 0 | 1 | 0 | 64 | 320
161 | K | Pol105 | 5x35 mm3 | ks | 6 |  | 0 |  |  | základní |  | 0 | 0 | 0 | 0 | 0 | 64 | K | 4 | ROZPOCET | 0 | 0 | 0 | 0 | 0 | 1 | 0 | 64 | 322
162 | K | Pol106 | 4x150 mm2 | ks | 2 |  | 0 |  |  | základní |  | 0 | 0 | 0 | 0 | 0 | 64 | K | 4 | ROZPOCET | 0 | 0 | 0 | 0 | 0 | 1 | 0 | 64 | 324
| D | D21 | SPOJKA 1kV PRO KABELY S PLASTOVOU IZOLACÍ |  |  |  | 0 |  |  |  |  | 0 |  | 0 |  | 0 | 1 | D | 3 | ROZPOCET | [6 empty] | 0
163 | K | Pol107 | 6-25 mm2 | ks | 2 |  | 0 |  |  | základní |  | 0 | 0 | 0 | 0 | 0 | 64 | K | 4 | ROZPOCET | 0 | 0 | 0 | 0 | 0 | 1 | 0 | 64 | 326
| D | D22 | SVÍTIDLA |  |  |  | 0 |  |  |  |  | 0 |  | 0 |  | 0 | 1 | D | 3 | ROZPOCET | [6 empty] | 0
164 | K | Pol108 | A_kruhové pr.300mm,20W,IP20,opálový polykarbonát (PC) | ks | 42 |  | 0 |  |  | základní |  | 0 | 0 | 0 | 0 | 0 | 64 | K | 4 | ROZPOCET | 0 | 0 | 0 | 0 | 0 | 1 | 0 | 64 | 328
165 | K | Pol109 | B_kruhové pr.300mm,20W,IP20,opálový polykarbonát (PC)-HF senzor | ks | 12 |  | 0 |  |  | základní |  | 0 | 0 | 0 | 0 | 0 | 64 | K | 4 | ROZPOCET | 0 | 0 | 0 | 0 | 0 | 1 | 0 | 64 | 330
166 | K | Pol110 | C_QUASAR 20 LED 23W 3K B AN3 303546 | ks | 25 |  | 0 |  |  | základní |  | 0 | 0 | 0 | 0 | 0 | 64 | K | 4 | ROZPOCET | 0 | 0 | 0 | 0 | 0 | 1 | 0 | 64 | 332
167 | K | Pol111 | D_LIN 2.4 5200/840, IP54 | ks | 23 |  | 0 |  |  | základní |  | 0 | 0 | 0 | 0 | 0 | 64 | K | 4 | ROZPOCET | 0 | 0 | 0 | 0 | 0 | 1 | 0 | 64 | 334
168 | K | Pol112 | E_NAO 2.4ft 5200/840, IP20 | ks | 9 |  | 0 |  |  | základní |  | 0 | 0 | 0 | 0 | 0 | 64 | K | 4 | ROZPOCET | 0 | 0 | 0 | 0 | 0 | 1 | 0 | 64 | 336
169 | K | Pol113 | N_nouzové, 1W LED 135 lm, IP20,1h | ks | 24 |  | 0 |  |  | základní |  | 0 | 0 | 0 | 0 | 0 | 64 | K | 4 | ROZPOCET | 0 | 0 | 0 | 0 | 0 | 1 | 0 | 64 | 338
| D | D23 | F_Rychlomontažní systém |  |  |  | 0 |  |  |  |  | 0 |  | 0 |  | 0 | 1 | D | 2 | ROZPOCET | [6 empty] | 0
170 | K | Pol114 | nosná lišta SR/2250/II-0750 7x2.5mm², vw | ks | 4 |  | 0 |  |  | základní |  | 0 | 0 | 0 | 0 | 0 | 64 | K | 3 | ROZPOCET | 0 | 0 | 0 | 0 | 0 | 1 | 0 | 64 | 340
171 | K | Pol115 | svítidlo do lišty SXB/1500 LED 8000 840 ED IP64, vw | ks | 12 |  | 0 |  |  | základní |  | 0 | 0 | 0 | 0 | 0 | 64 | K | 3 | ROZPOCET | 0 | 0 | 0 | 0 | 0 | 1 | 0 | 64 | 342
172 | K | Pol116 | E, Feed-in adapter 7-pole, tz | ks | 4 |  | 0 |  |  | základní |  | 0 | 0 | 0 | 0 | 0 | 64 | K | 3 | ROZPOCET | 0 | 0 | 0 | 0 | 0 | 1 | 0 | 64 | 344
173 | K | Pol117 | záslepka, face end IP64, vw, 1 pair | ks | 4 |  | 0 |  |  | základní |  | 0 | 0 | 0 | 0 | 0 | 64 | K | 3 | ROZPOCET | 0 | 0 | 0 | 0 | 0 | 1 | 0 | 64 | 346
174 | K | Pol118 | SH, držák | ks | 16 |  | 0 |  |  | základní |  | 0 | 0 | 0 | 0 | 0 | 64 | K | 3 | ROZPOCET | 0 | 0 | 0 | 0 | 0 | 1 | 0 | 64 | 348
175 | K | Pol119 | KK řetízek pro zavěšení 30 metres | ks | 4 |  | 0 |  |  | základní |  | 0 | 0 | 0 | 0 | 0 | 64 | K | 3 | ROZPOCET | 0 | 0 | 0 | 0 | 0 | 1 | 0 | 64 | 350
| D | D24 | HODINOVE ZUCTOVACI SAZBY |  |  |  | 0 |  |  |  |  | 0 |  | 0 |  | 0 | 1 | D | 3 | ROZPOCET | [6 empty] | 0
176 | K | Pol120 | Demontaz stavajiciho zarizeni | hod | 132 |  | 0 |  |  | základní |  | 0 | 0 | 0 | 0 | 0 | 64 | K | 4 | ROZPOCET | 0 | 0 | 0 | 0 | 0 | 1 | 0 | 64 | 352
177 | K | Pol121 | Vyhledani pripojovaciho mista-WC-veřejné, rozvaděč RK, VZT1-3 | hod | 8 |  | 0 |  |  | základní |  | 0 | 0 | 0 | 0 | 0 | 64 | K | 4 | ROZPOCET | 0 | 0 | 0 | 0 | 0 | 1 | 0 | 64 | 354
178 | K | Pol122 | Napojeni na stavajici zarizeni-WC-veřejné, Vyhledani pripojovaciho mista-WC-veřejné, rozvaděč RK, VZT1-3 | hod | 24 |  | 0 |  |  | základní |  | 0 | 0 | 0 | 0 | 0 | 64 | K | 4 | ROZPOCET | 0 | 0 | 0 | 0 | 0 | 1 | 0 | 64 | 356
179 | K | Pol123 | Zapojení čerpadel v kotelně na přepínač (1-0-2) | hod | 3 |  | 0 |  |  | základní |  | 0 | 0 | 0 | 0 | 0 | 64 | K | 4 | ROZPOCET | 0 | 0 | 0 | 0 | 0 | 1 | 0 | 64 | 358
180 | K | Pol124 | Zkusebni provoz | hod | 8 |  | 0 |  |  | základní |  | 0 | 0 | 0 | 0 | 0 | 64 | K | 4 | ROZPOCET | 0 | 0 | 0 | 0 | 0 | 1 | 0 | 64 | 360
181 | K | Pol125 | Zauceni obsluhy | hod | 4 |  | 0 |  |  | základní |  | 0 | 0 | 0 | 0 | 0 | 64 | K | 4 | ROZPOCET | 0 | 0 | 0 | 0 | 0 | 1 | 0 | 64 | 362
182 | K | Pol126 | Montaz rychlomontážního systému "F" | hod | 12 |  | 0 |  |  | základní |  | 0 | 0 | 0 | 0 | 0 | 64 | K | 4 | ROZPOCET | 0 | 0 | 0 | 0 | 0 | 1 | 0 | 64 | 364
183 | K | Pol127 | Flexibilní protipožární pěna CFS-F FX | ks | 2 |  | 0 |  |  | základní |  | 0 | 0 | 0 | 0 | 0 | 64 | K | 4 | ROZPOCET | 0 | 0 | 0 | 0 | 0 | 1 | 0 | 64 | 366
| D | D25 | POMOCNÉ PRÁCE, KOORDINACE POSTUPU PRACI |  |  |  | 0 |  |  |  |  | 0 |  | 0 |  | 0 | 1 | D | 3 | ROZPOCET | [6 empty] | 0
184 | K | Pol128 | VYBOURANI OTVORU VE ZDIVU CIHELNEM DO PRUMERU 60mm | ks | 42 |  | 0 |  |  | základní |  | 0 | 0 | 0 | 0 | 0 | 64 | K | 4 | ROZPOCET | 0 | 0 | 0 | 0 | 0 | 1 | 0 | 64 | 368
| D | D26 | VYSEKANI KAPES VE ZDIVU |  |  |  | 0 |  |  |  |  | 0 |  | 0 |  | 0 | 1 | D | 3 | ROZPOCET | [6 empty] | 0
185 | K | Pol129 | 100x100x50 mm | ks | 333 |  | 0 |  |  | základní |  | 0 | 0 | 0 | 0 | 0 | 64 | K | 4 | ROZPOCET | 0 | 0 | 0 | 0 | 0 | 1 | 0 | 64 | 370
| D | D27 | VYSEKANI RYH PRO VODICE V OMITCE STEN |  |  |  | 0 |  |  |  |  | 0 |  | 0 |  | 0 | 1 | D | 3 | ROZPOCET | [6 empty] | 0
186 | K | Pol130 | Sire 100 mm | m | 412 |  | 0 |  |  | základní |  | 0 | 0 | 0 | 0 | 0 | 64 | K | 4 | ROZPOCET | 0 | 0 | 0 | 0 | 0 | 1 | 0 | 64 | 372
| D | D28 | OMITKA RYH MALTOU |  |  |  | 0 |  |  |  |  | 0 |  | 0 |  | 0 | 1 | D | 3 | ROZPOCET | [6 empty] | 0
187 | K | Pol131 | Sire do 150 mm | m2 | 42 |  | 0 |  |  | základní |  | 0 | 0 | 0 | 0 | 0 | 64 | K | 4 | ROZPOCET | 0 | 0 | 0 | 0 | 0 | 1 | 0 | 64 | 374
188 | K | Pol132 | Koordinace s ostatnimi profesemi | hod | 16 |  | 0 |  |  | základní |  | 0 | 0 | 0 | 0 | 0 | 64 | K | 4 | ROZPOCET | 0 | 0 | 0 | 0 | 0 | 1 | 0 | 64 | 376
189 | K | Pol133 | Dokumentace skutečného provedení | kpl | 1 |  | 0 |  |  | základní |  | 0 | 0 | 0 | 0 | 0 | 64 | K | 4 | ROZPOCET | 0 | 0 | 0 | 0 | 0 | 1 | 0 | 64 | 378
190 | K | Pol134 | Pomocné stavební práce - Ostatní stavební přípomoce, niky pro rozvaděče | kpl | 1 |  | 0 |  |  | základní |  | 0 | 0 | 0 | 0 | 0 | 64 | K | 4 | ROZPOCET | 0 | 0 | 0 | 0 | 0 | 1 | 0 | 64 | 380
191 | K | Pol135 | Koordinační práce na stavbě při zhotovení elektroinstalačních prací v návaznosti na umístění systémových prvků vůči ostatním profesím v souladu s interiérem - zejména s ohledem na uložení krabic a trubek pod omítkou. | kpl | 1 |  | 0 |  |  | základní |  | 0 | 0 | 0 | 0 | 0 | 64 | K | 4 | ROZPOCET | 0 | 0 | 0 | 0 | 0 | 1 | 0 | 64 | 382
| D | D29 | PROVEDENI REVIZNICH ZKOUSEK DLE ČSN 33 2000-6 ed.2 |  |  |  | 0 |  |  |  |  | 0 |  | 0 |  | 0 | 1 | D | 3 | ROZPOCET | [6 empty] | 0
192 | K | Pol136 | Revizni technik | hod | 42 |  | 0 |  |  | základní |  | 0 | 0 | 0 | 0 | 0 | 64 | K | 4 | ROZPOCET | 0 | 0 | 0 | 0 | 0 | 1 | 0 | 64 | 384
| D | D30 | Ostatní náklady |  |  |  | 0 |  |  |  |  | 0 |  | 0 |  | 0 | 1 | D | 1 | ROZPOCET | [6 empty] | 0
193 | K | Pol137 | Doprava | sbr | 1 |  | 0 |  |  | základní |  | 0 | 0 | 0 | 0 | 0 | 64 | K | 2 | ROZPOCET | 0 | 0 | 0 | 0 | 0 | 1 | 0 | 64 | 386
194 | K | Pol138 | Přesun | sbr | 1 |  | 0 |  |  | základní |  | 0 | 0 | 0 | 0 | 0 | 64 | K | 2 | ROZPOCET | 0 | 0 | 0 | 0 | 0 | 1 | 0 | 64 | 388
195 | K | Pol139 | PPV | sbr | 1 |  | 0 |  |  | základní |  | 0 | 0 | 0 | 0 | 0 | 64 | K | 2 | ROZPOCET | 0 | 0 | 0 | 0 | 0 | 1 | 0 | 64 | 390
196 | K | Pol140 | Podružný materiál | sbr | 1 |  | 0 |  |  | základní |  | 0 | 0 | 0 | 0 | 0 | 64 | K | 2 | ROZPOCET | 0 | 0 | 0 | 0 | 0 | 1 | 0 | 64 | 392

## 02 - elektronické komunikace
{9dd678ed-380b-46df-b341-ede0063d0e25}
2
| KRYCÍ LIST SOUPISU PRACÍ | [7 empty] | v --- níže se nacházejí doplnkové a pomocné údaje k sestavám --- v | [8 empty] | False
Stavba:
Rekonstrukce rozvodů elektro, vody a topení Masarykovo nám. 100/33 a 99/67
Objekt:
ALFA-36902 - D.1.4. - elektroinstalace ( silnoproudy a slaboproudy )
Soupis:
02 - elektronické komunikace
| KSO: |  |  |  |  | CC-CZ:
| Místo: |  | Jihlava |  |  | Datum: | 7. 11. 2024
| Zadavatel: |  |  |  |  | IČ:
|  | Statutární město Jihlava |  |  |  | DIČ:
| Uchazeč: |  |  |  |  | IČ: | Vyplň údaj
|  | Vyplň údaj |  |  |  | DIČ: | Vyplň údaj
| Projektant: |  |  |  |  | IČ:
|  | Atelier Alfa, spol. s r.o., Jihlava |  |  |  | DIČ:
| Zpracovatel: |  |  |  |  | IČ:
|  | Bohumír Holec |  |  |  | DIČ:
Poznámka:
Rozpočet a výkaz výměr zpracován v SW ASTRA Zlín - rozpočtování v oboru elektro, aktuální cenová úroveň (2024). Import do KROS4.
| Cena bez DPH | [5 empty] | 0
|  |  | Základ daně |  |  | Sazba daně | Výše daně
| DPH | základní | 0 |  |  | 21% | 0
|  | snížená | 0 |  |  | 12% | 0
|  | zákl. přenesená | 0 |  |  | 21% | 0
|  | sníž. přenesená | 0 |  |  | 12% | 0
|  | nulová | 0 |  |  | 0% | 0
| Cena s DPH |  |  | v | CZK |  | 0
REKAPITULACE ČLENĚNÍ SOUPISU PRACÍ
Stavba:
Rekonstrukce rozvodů elektro, vody a topení Masarykovo nám. 100/33 a 99/67
Objekt:
ALFA-36902 - D.1.4. - elektroinstalace ( silnoproudy a slaboproudy )
Soupis:
02 - elektronické komunikace
Místo: |  |  | Jihlava |  |  | Datum: | 7. 11. 2024
Zadavatel: |  |  | Statutární město Jihlava |  |  | Projektant: | Atelier Alfa, spol. s r.o., Jihlava
Uchazeč: |  |  | Vyplň údaj |  |  | Zpracovatel: | Bohumír Holec
Kód dílu - Popis | [6 empty] | Cena celkem [CZK]
Náklady stavby celkem | [6 empty] | 0 | [11 empty] | -1
| D1 - Elektronické komunikace | [5 empty] | 0
| D2 - Elektromontáže | [5 empty] | 0
| D3 - SKS | [5 empty] | 0
| D4 - Rozvaděč DR | [5 empty] | 0
| D5 - Ostatní náklady | [5 empty] | 0
SOUPIS PRACÍ
Stavba:
Rekonstrukce rozvodů elektro, vody a topení Masarykovo nám. 100/33 a 99/67
Objekt:
ALFA-36902 - D.1.4. - elektroinstalace ( silnoproudy a slaboproudy )
Soupis:
02 - elektronické komunikace
Místo: |  |  | Jihlava |  |  | Datum: | 7. 11. 2024
Zadavatel: |  |  | Statutární město Jihlava |  |  | Projektant: | Atelier Alfa, spol. s r.o., Jihlava
Uchazeč: |  |  | Vyplň údaj |  |  | Zpracovatel: | Bohumír Holec
PČ | Typ | Kód | Popis | MJ | Množství | J.cena [CZK] | Cena celkem [CZK] | Cenová soustava |  | DPH | J. Nh [h] | Nh celkem [h] | J. hmotnost [t] | Hmotnost celkem [t] | J. suť [t] | Suť Celkem [t]
Náklady soupisu celkem | [6 empty] | 0 |  |  |  |  | 0 |  | 0 |  | 0 |  | D | -1 | [7 empty] | 0
| D | D1 | Elektronické komunikace |  |  |  | 0 |  |  |  |  | 0 |  | 0 |  | 0 | 3 | D | 0 | ROZPOCET | [6 empty] | 0
| D | D2 | Elektromontáže |  |  |  | 0 |  |  |  |  | 0 |  | 0 |  | 0 | 3 | D | 1 | ROZPOCET | [6 empty] | 0
| D | D3 | SKS |  |  |  | 0 |  |  |  |  | 0 |  | 0 |  | 0 | 3 | D | 2 | ROZPOCET | [6 empty] | 0
1 | K | Pol141 | KU68-1902 73x42 | ks | 6 |  | 0 |  |  | základní |  | 0 | 0 | 0 | 0 | 0 | 64 | K | 3 | ROZPOCET | 0 | 0 | 0 | 0 | 0 | 1 | 0 | 64 | 2
2 | K | Pol142 | KO97 | ks | 1 |  | 0 |  |  | základní |  | 0 | 0 | 0 | 0 | 0 | 64 | K | 3 | ROZPOCET | 0 | 0 | 0 | 0 | 0 | 1 | 0 | 64 | 4
3 | K | Pol143 | 1232_L25 TRUBKA OHEBNÁ - SUPER MONOFLEX 32 750N | m | 190 |  | 0 |  |  | základní |  | 0 | 0 | 0 | 0 | 0 | 64 | K | 3 | ROZPOCET | 0 | 0 | 0 | 0 | 0 | 1 | 0 | 64 | 6
4 | K | Pol144 | redukce do krabice pro modyly 45x45mm | ks | 6 |  | 0 |  |  | základní |  | 0 | 0 | 0 | 0 | 0 | 64 | K | 3 | ROZPOCET | 0 | 0 | 0 | 0 | 0 | 1 | 0 | 64 | 8
5 | K | Pol145 | 1XRJ45 UTP C5E 22,5X45MM NÁKLON 45°+modul | ks | 6 |  | 0 |  |  | základní |  | 0 | 0 | 0 | 0 | 0 | 64 | K | 3 | ROZPOCET | 0 | 0 | 0 | 0 | 0 | 1 | 0 | 64 | 10
6 | K | Pol146 | rámeček-modul | ks | 6 |  | 0 |  |  | základní |  | 0 | 0 | 0 | 0 | 0 | 64 | K | 3 | ROZPOCET | 0 | 0 | 0 | 0 | 0 | 1 | 0 | 64 | 12
7 | K | Pol147 | F/UTP Cat5E | m | 290 |  | 0 |  |  | základní |  | 0 | 0 | 0 | 0 | 0 | 64 | K | 3 | ROZPOCET | 0 | 0 | 0 | 0 | 0 | 1 | 0 | 64 | 14
8 | K | Pol148 | KABEL UTP5E PVC 1M Ž | ks | 6 |  | 0 |  |  | základní |  | 0 | 0 | 0 | 0 | 0 | 64 | K | 3 | ROZPOCET | 0 | 0 | 0 | 0 | 0 | 1 | 0 | 64 | 16
9 | K | Pol149 | konektor RJ-45 UTP Cat5e | ks | 6 |  | 0 |  |  | základní |  | 0 | 0 | 0 | 0 | 0 | 64 | K | 3 | ROZPOCET | 0 | 0 | 0 | 0 | 0 | 1 | 0 | 64 | 18
10 | K | Pol150 | Certifikační měření - Permanent link - Class EA ISO11801+CCTV | ks | 6 |  | 0 |  |  | základní |  | 0 | 0 | 0 | 0 | 0 | 64 | K | 3 | ROZPOCET | 0 | 0 | 0 | 0 | 0 | 1 | 0 | 64 | 20
11 | K | Pol151 | Pomocné stavební práce - Ostatní stavební přípomoce | kpl | 1 |  | 0 |  |  | základní |  | 0 | 0 | 0 | 0 | 0 | 64 | K | 3 | ROZPOCET | 0 | 0 | 0 | 0 | 0 | 1 | 0 | 64 | 22
12 | K | Pol152 | Práce technika, spolupráce s IT spuštění systému+montáž | kpl | 1 |  | 0 |  |  | základní |  | 0 | 0 | 0 | 0 | 0 | 64 | K | 3 | ROZPOCET | 0 | 0 | 0 | 0 | 0 | 1 | 0 | 64 | 24
13 | K | Pol153 | Koordinační práce na stavbě při zhotovení elektroinstalačních prací v návaznosti na umístění systémových prvků vůči ostatním profesím v souladu s interiérem - zejména s ohledem na uložení krabic a trubek pod omítkou. | kpl | 1 |  | 0 |  |  | základní |  | 0 | 0 | 0 | 0 | 0 | 64 | K | 3 | ROZPOCET | 0 | 0 | 0 | 0 | 0 | 1 | 0 | 64 | 26
| D | D4 | Rozvaděč DR |  |  |  | 0 |  |  |  |  | 0 |  | 0 |  | 0 | 3 | D | 2 | ROZPOCET | [6 empty] | 0
14 | K | Pol154 | 12U 600x600MM , Rozvaděč 1ks, NÁSTĚNNÝ ŠÍŘKY 600mm A HLOUBKY 600mm S ODNÍMATELNÝMI BOČNICEMI | ks | 1 |  | 0 |  |  | základní |  | 0 | 0 | 0 | 0 | 0 | 64 | K | 3 | ROZPOCET | 0 | 0 | 0 | 0 | 0 | 1 | 0 | 64 | 28
15 | K | Pol155 | POLICE 400MM | ks | 1 |  | 0 |  |  | základní |  | 0 | 0 | 0 | 0 | 0 | 64 | K | 3 | ROZPOCET | 0 | 0 | 0 | 0 | 0 | 1 | 0 | 64 | 30
16 | K | Pol156 | NAPÁJ. BLOK 6X 230V 19" | ks | 1 |  | 0 |  |  | základní |  | 0 | 0 | 0 | 0 | 0 | 64 | K | 3 | ROZPOCET | 0 | 0 | 0 | 0 | 0 | 1 | 0 | 64 | 32
17 | K | Pol157 | ORGANIZÁTOR 1U | ks | 2 |  | 0 |  |  | základní |  | 0 | 0 | 0 | 0 | 0 | 64 | K | 3 | ROZPOCET | 0 | 0 | 0 | 0 | 0 | 1 | 0 | 64 | 34
18 | K | Pol158 | PATCH PANEL 19" MODULÁRNÍ | ks | 1 |  | 0 |  |  | základní |  | 0 | 0 | 0 | 0 | 0 | 64 | K | 3 | ROZPOCET | 0 | 0 | 0 | 0 | 0 | 1 | 0 | 64 | 36
19 | K | Pol159 | BLOK 6XRJ45 UTP CAT5E | ks | 1 |  | 0 |  |  | základní |  | 0 | 0 | 0 | 0 | 0 | 64 | K | 3 | ROZPOCET | 0 | 0 | 0 | 0 | 0 | 1 | 0 | 64 | 38
| D | D5 | Ostatní náklady |  |  |  | 0 |  |  |  |  | 0 |  | 0 |  | 0 | 3 | D | 1 | ROZPOCET | [6 empty] | 0
20 | K | Pol160 | Dokumentace skutečného provedení | sbr | 1 |  | 0 |  |  | základní |  | 0 | 0 | 0 | 0 | 0 | 64 | K | 2 | ROZPOCET | 0 | 0 | 0 | 0 | 0 | 1 | 0 | 64 | 40
21 | K | Pol161 | PPV | sbr | 1 |  | 0 |  |  | základní |  | 0 | 0 | 0 | 0 | 0 | 64 | K | 2 | ROZPOCET | 0 | 0 | 0 | 0 | 0 | 1 | 0 | 64 | 42
22 | K | Pol162 | Podružný materiál | sbr | 1 |  | 0 |  |  | základní |  | 0 | 0 | 0 | 0 | 0 | 64 | K | 2 | ROZPOCET | 0 | 0 | 0 | 0 | 0 | 1 | 0 | 64 | 44

## ALFA-36903 - D.1.5. - zdr...
{394a2c6b-593a-401c-9319-6633cd770f5b}
2
| KRYCÍ LIST SOUPISU PRACÍ | [7 empty] | v --- níže se nacházejí doplnkové a pomocné údaje k sestavám --- v | [8 empty] | False
Stavba:
Rekonstrukce rozvodů elektro, vody a topení Masarykovo nám. 100/33 a 99/67
Objekt:
ALFA-36903 - D.1.5. - zdravotně technické instalace
| KSO: |  |  |  |  | CC-CZ:
| Místo: |  | Jihlava |  |  | Datum: | 7. 11. 2024
| Zadavatel: |  |  |  |  | IČ:
|  | Statutární město Jihlava |  |  |  | DIČ:
| Uchazeč: |  |  |  |  | IČ: | Vyplň údaj
|  | Vyplň údaj |  |  |  | DIČ: | Vyplň údaj
| Projektant: |  |  |  |  | IČ:
|  | Atelier Alfa, spol. s r.o., Jihlava |  |  |  | DIČ:
| Zpracovatel: |  |  |  |  | IČ:
|  | Michal Wšianský |  |  |  | DIČ:
Poznámka:
| Cena bez DPH | [5 empty] | 0
|  |  | Základ daně |  |  | Sazba daně | Výše daně
| DPH | základní | 0 |  |  | 21% | 0
|  | snížená | 0 |  |  | 12% | 0
|  | zákl. přenesená | 0 |  |  | 21% | 0
|  | sníž. přenesená | 0 |  |  | 12% | 0
|  | nulová | 0 |  |  | 0% | 0
| Cena s DPH |  |  | v | CZK |  | 0
REKAPITULACE ČLENĚNÍ SOUPISU PRACÍ
Stavba:
Rekonstrukce rozvodů elektro, vody a topení Masarykovo nám. 100/33 a 99/67
Objekt:
ALFA-36903 - D.1.5. - zdravotně technické instalace
Místo: |  |  | Jihlava |  |  | Datum: | 7. 11. 2024
Zadavatel: |  |  | Statutární město Jihlava |  |  | Projektant: | Atelier Alfa, spol. s r.o., Jihlava
Uchazeč: |  |  | Vyplň údaj |  |  | Zpracovatel: | Michal Wšianský
Kód dílu - Popis | [6 empty] | Cena celkem [CZK]
Náklady stavby celkem | [6 empty] | 0 | [11 empty] | -1
| HSV - Práce a dodávky HSV | [5 empty] | 0
| D1 - 827 - 1 - VEDENÍ TRUBNÍ, DÁLKOVÁ A PŘÍPOJNÁ - LEŽATÁ KANALIZACE | [5 empty] | 0
| D2 - 800 - 01 - ZEMNÍ PRÁCE - PODLAHA NAD KLENBOU VODA + KANALIZACE | [5 empty] | 0
| D10 - STAVEBNÍ PRÁCE | [5 empty] | 0
| PSV - Práce a dodávky PSV | [5 empty] | 0
| D3 - 721 - vnitřní kanalizace | [5 empty] | 0
| D4 - 722 - vnitřní vodovod | [5 empty] | 0
| D5 - 725 - zařizovací předměty | [5 empty] | 0
| D6 - 724 - strojní zařízení | [5 empty] | 0
| D7 - 713 . Izolace tepelné - voda - pěnový PE - tep. vodivost při 10°C = 0,04 W/mK, ( - 65 až + 90°C ) | [5 empty] | 0
| D8 - 723 - vnitřní plynovod | [5 empty] | 0
| D9 - 783 - nátěry | [5 empty] | 0
| HZS - Hodinové zúčtovací sazby | [5 empty] | 0
| N01 - Náklady, které hradí nájemce | [5 empty] | 0
| D12 - OHŘÍVAČE VODY - ČOKOLÁDOVNA : hradí nájemce | [5 empty] | 0
| D13 - OHŘÍVAČE VODY - BAR : hradí nájemce | [5 empty] | 0
SOUPIS PRACÍ
Stavba:
Rekonstrukce rozvodů elektro, vody a topení Masarykovo nám. 100/33 a 99/67
Objekt:
ALFA-36903 - D.1.5. - zdravotně technické instalace
Místo: |  |  | Jihlava |  |  | Datum: | 7. 11. 2024
Zadavatel: |  |  | Statutární město Jihlava |  |  | Projektant: | Atelier Alfa, spol. s r.o., Jihlava
Uchazeč: |  |  | Vyplň údaj |  |  | Zpracovatel: | Michal Wšianský
PČ | Typ | Kód | Popis | MJ | Množství | J.cena [CZK] | Cena celkem [CZK] | Cenová soustava |  | DPH | J. Nh [h] | Nh celkem [h] | J. hmotnost [t] | Hmotnost celkem [t] | J. suť [t] | Suť Celkem [t]
Náklady soupisu celkem | [6 empty] | 0 |  |  |  |  | 0 |  | 9.4558 |  | 8.2392 |  | D | -1 | [7 empty] | 0
| D | HSV | Práce a dodávky HSV |  |  |  | 0 |  |  |  |  | 0 |  | 9.1024 |  | 7.0926 | 1 | D | 0 | ROZPOCET | [6 empty] | 0
| D | D1 | 827 - 1 - VEDENÍ TRUBNÍ, DÁLKOVÁ A PŘÍPOJNÁ - LEŽATÁ KANALIZACE |  |  |  | 0 |  |  |  |  | 0 |  | 3.5408 |  | 0.0816 | 1 | D | 1 | ROZPOCET | [6 empty] | 0
1 | K | 451572111 | lože pod potrubí z kameniva drobného těženého, písek 0 - 4 mm ( vč. lože pro vodu ) | m3 | 1.5 |  | 0 | CS ÚRS 2024 02 |  | základní |  | 0 | 1.8908 | 2.8362 | 0 | 0 | 4 | K | 2 | ROZPOCET | 0 | 0 | 0 | 0 | 0 | 1 | 0 | 4 | 2
| Online PSC |  | https://podminky.urs.cz/item/CS_URS_2024_02/451572111 | [14 empty] | Online PSC | 2
2 | K | 899623151 | obetonování potrubí betonem prostým, v otevřeném výkopu - beton tř. C 16/20 | m3 | 0.3 |  | 0 | CS ÚRS 2024 02 |  | základní |  | 0 | 2.301 | 0.69031 | 0 | 0 | 4 | K | 2 | ROZPOCET | 0 | 0 | 0 | 0 | 0 | 1 | 0 | 4 | 4
| Online PSC |  | https://podminky.urs.cz/item/CS_URS_2024_02/899623151 | [14 empty] | Online PSC | 2
3 | K | 831263195 | příplatek za zřízení kanalizační přípojky DN 100 - 300 | ks | 1 |  | 0 |  |  | základní |  | 0 | 0 | 0 | 0 | 0 | 4 | K | 2 | ROZPOCET | 0 | 0 | 0 | 0 | 0 | 1 | 0 | 4 | 6
4 | K | WAVIN | PP - KG2000 kanalizační trubka SN10 - DN 110 | m | 38 |  | 0 |  |  | základní |  | 0 | 0 | 0 | 0 | 0 | 4 | K | 2 | ROZPOCET | 0 | 0 | 0 | 0 | 0 | 1 | 0 | 4 | 8
5 | K | WAVIN.1 | tvarovky PP - KG2000 - koleno DN 110 ( 15 - 45° ) | ks | 20 |  | 0 |  |  | základní |  | 0 | 0 | 0 | 0 | 0 | 4 | K | 2 | ROZPOCET | 0 | 0 | 0 | 0 | 0 | 1 | 0 | 4 | 10
6 | K | WAVIN.2 | tvarovky PP - KG2000 - koleno DN 110 ( 87° ) | ks | 10 |  | 0 |  |  | základní |  | 0 | 0 | 0 | 0 | 0 | 4 | K | 2 | ROZPOCET | 0 | 0 | 0 | 0 | 0 | 1 | 0 | 4 | 12
7 | K | WAVIN.3 | tvarovky PP - KG2000 - přesuvka DN 100 | ks | 8 |  | 0 |  |  | základní |  | 0 | 0 | 0 | 0 | 0 | 4 | K | 2 | ROZPOCET | 0 | 0 | 0 | 0 | 0 | 1 | 0 | 4 | 14
8 | K | WAVIN.4 | tvarovky PP - KG2000 - odbočka DN 110/110-45° | ks | 9 |  | 0 |  |  | základní |  | 0 | 0 | 0 | 0 | 0 | 4 | K | 2 | ROZPOCET | 0 | 0 | 0 | 0 | 0 | 1 | 0 | 4 | 16
9 | K | 871260310 | montáž kanalizačního potrubí z plastů PP - hladkého, SN 10 - DN 100 | m | 38 |  | 0 | CS ÚRS 2024 02 |  | základní |  | 0 | 1e-05 | 0.00038 | 0 | 0 | 4 | K | 2 | ROZPOCET | 0 | 0 | 0 | 0 | 0 | 1 | 0 | 4 | 18
| Online PSC |  | https://podminky.urs.cz/item/CS_URS_2024_02/871260310 | [14 empty] | Online PSC | 2
10 | K | 877260310 | montáž tvarovek na kanalizačním potrubí z plastu PP, PVC v otevřeném výkopu - kolen DN 100 | ks | 30 |  | 0 | CS ÚRS 2024 02 |  | základní |  | 0 | 0 | 0 | 0 | 0 | 4 | K | 2 | ROZPOCET | 0 | 0 | 0 | 0 | 0 | 1 | 0 | 4 | 20
| Online PSC |  | https://podminky.urs.cz/item/CS_URS_2024_02/877260310 | [14 empty] | Online PSC | 2
11 | K | 877260330 | montáž tvarovek na kanalizačním potrubí z plastu PP, PVC v otevřeném výkopu - přesuvek, red. DN 100 | ks | 8 |  | 0 | CS ÚRS 2024 02 |  | základní |  | 0 | 0 | 0 | 0 | 0 | 4 | K | 2 | ROZPOCET | 0 | 0 | 0 | 0 | 0 | 1 | 0 | 4 | 22
| Online PSC |  | https://podminky.urs.cz/item/CS_URS_2024_02/877260330 | [14 empty] | Online PSC | 2
12 | K | 877260320 | montáž tvarovek na kanalizačním potrubí z plastu PP, PVC v otevřeném výkopu - odboček DN 100 | ks | 9 |  | 0 | CS ÚRS 2024 02 |  | základní |  | 0 | 0 | 0 | 0 | 0 | 4 | K | 2 | ROZPOCET | 0 | 0 | 0 | 0 | 0 | 1 | 0 | 4 | 24
| Online PSC |  | https://podminky.urs.cz/item/CS_URS_2024_02/877260320 | [14 empty] | Online PSC | 2
13 | K | 721290111 | tlakové zkoušky do DN 125 - vodou | m | 38 |  | 0 | CS ÚRS 2024 02 |  | základní |  | 0 | 0 | 0 | 0 | 0 | 4 | K | 2 | ROZPOCET | 0 | 0 | 0 | 0 | 0 | 1 | 0 | 4 | 26
| Online PSC |  | https://podminky.urs.cz/item/CS_URS_2024_02/721290111 | [14 empty] | Online PSC | 2
14 | K | pc | geotextilie 200 g/m2 vč. montáže - ochrana tvarovek při obetonávce | m2 | 10 |  | 0 |  |  | základní |  | 0 | 0 | 0 | 0 | 0 | 4 | K | 2 | ROZPOCET | 0 | 0 | 0 | 0 | 0 | 1 | 0 | 4 | 28
15 | K | 721170974 | potrubí z PVC krácení trub DN 110 | ks | 5 |  | 0 | CS ÚRS 2024 02 |  | základní |  | 0 | 0 | 0 | 0 | 0 | 4 | K | 2 | ROZPOCET | 0 | 0 | 0 | 0 | 0 | 1 | 0 | 4 | 30
| Online PSC |  | https://podminky.urs.cz/item/CS_URS_2024_02/721170974 | [14 empty] | Online PSC | 2
16 | K | 721171905 | potrubí z PP vsazení odbočky do hrdla DN 110 | ks | 5 |  | 0 | CS ÚRS 2024 02 |  | základní |  | 0 | 0.00179 | 0.00895 | 0 | 0 | 4 | K | 2 | ROZPOCET | 0 | 0 | 0 | 0 | 0 | 1 | 0 | 4 | 32
| Online PSC |  | https://podminky.urs.cz/item/CS_URS_2024_02/721171905 | [14 empty] | Online PSC | 2
17 | K | 721171915 | potrubí z PP propojení potrubí DN 110 | ks | 5 |  | 0 | CS ÚRS 2024 02 |  | základní |  | 0 | 0.001 | 0.005 | 0 | 0 | 4 | K | 2 | ROZPOCET | 0 | 0 | 0 | 0 | 0 | 1 | 0 | 4 | 34
| Online PSC |  | https://podminky.urs.cz/item/CS_URS_2024_02/721171915 | [14 empty] | Online PSC | 2
18 | K | 721171803 | demontáž plastového potrubí z PVC D do 75 ( 0,002 t ) | m | 20 |  | 0 | CS ÚRS 2024 02 |  | základní |  | 0 | 0 | 0 | 0.0021 | 0.042 | 4 | K | 2 | ROZPOCET | 0 | 0 | 0 | 0 | 0 | 1 | 0 | 4 | 36
| Online PSC |  | https://podminky.urs.cz/item/CS_URS_2024_02/721171803 | [14 empty] | Online PSC | 2
19 | K | 721171808 | demontáž plastového potrubí z PVC D přes 75 do 114 ( 0,002 t ) | m | 20 |  | 0 | CS ÚRS 2024 02 |  | základní |  | 0 | 0 | 0 | 0.00198 | 0.0396 | 4 | K | 2 | ROZPOCET | 0 | 0 | 0 | 0 | 0 | 1 | 0 | 4 | 38
| Online PSC |  | https://podminky.urs.cz/item/CS_URS_2024_02/721171808 | [14 empty] | Online PSC | 2
20 | K | 998274101 | přesun hmot pro trubní vedení z betonu v otevřeném výkopu do 15 m | t | 0.75 |  | 0 | CS ÚRS 2024 02 |  | základní |  | 0 | 0 | 0 | 0 | 0 | 4 | K | 2 | ROZPOCET | 0 | 0 | 0 | 0 | 0 | 1 | 0 | 4 | 40
| Online PSC |  | https://podminky.urs.cz/item/CS_URS_2024_02/998274101 | [14 empty] | Online PSC | 2
21 | K | 998274128 | příplatek za zvětšený přesun přesun hmot pro trubní vedení z betonu přes 3000 - 5000 m | t | 0.75 |  | 0 | CS ÚRS 2024 02 |  | základní |  | 0 | 0 | 0 | 0 | 0 | 4 | K | 2 | ROZPOCET | 0 | 0 | 0 | 0 | 0 | 1 | 0 | 4 | 42
| Online PSC |  | https://podminky.urs.cz/item/CS_URS_2024_02/998274128 | [14 empty] | Online PSC | 2
22 | K | 998274129 | příplatek za zvětšený přesun přesun hmot pro trubní vedení z betonu za každých dalších 5000 m | t | 0.75 |  | 0 | CS ÚRS 2024 02 |  | základní |  | 0 | 0 | 0 | 0 | 0 | 4 | K | 2 | ROZPOCET | 0 | 0 | 0 | 0 | 0 | 1 | 0 | 4 | 44
| Online PSC |  | https://podminky.urs.cz/item/CS_URS_2024_02/998274129 | [14 empty] | Online PSC | 2
23 | K | 998276101 | přesun hmot pro trubní vedení z plastických hmot v otevřeném výkopu do 15 m | t | 0.15 |  | 0 | CS ÚRS 2024 02 |  | základní |  | 0 | 0 | 0 | 0 | 0 | 4 | K | 2 | ROZPOCET | 0 | 0 | 0 | 0 | 0 | 1 | 0 | 4 | 46
| Online PSC |  | https://podminky.urs.cz/item/CS_URS_2024_02/998276101 | [14 empty] | Online PSC | 2
24 | K | 998276128 | příplatek za zvětšený přesun přesun hmot pro trubní vedení z plastických hmot přes 3000 - 5000 m | t | 0.15 |  | 0 | CS ÚRS 2024 02 |  | základní |  | 0 | 0 | 0 | 0 | 0 | 4 | K | 2 | ROZPOCET | 0 | 0 | 0 | 0 | 0 | 1 | 0 | 4 | 48
| Online PSC |  | https://podminky.urs.cz/item/CS_URS_2024_02/998276128 | [14 empty] | Online PSC | 2
25 | K | 998276129 | příplatek za zvětšený přesun přesun hmot pro trubní vedení z plastických hmot za každých dalších 5000 m | t | 0.15 |  | 0 | CS ÚRS 2024 02 |  | základní |  | 0 | 0 | 0 | 0 | 0 | 4 | K | 2 | ROZPOCET | 0 | 0 | 0 | 0 | 0 | 1 | 0 | 4 | 50
| Online PSC |  | https://podminky.urs.cz/item/CS_URS_2024_02/998276129 | [14 empty] | Online PSC | 2
26 | K | 997013211 | vnitrostaveništní doprava suti a vybouraných hmot vodorovně do 50 m svisle ručně pro budovy a haly výšky do 6 m | t | 0.1 |  | 0 | CS ÚRS 2024 02 |  | základní |  | 0 | 0 | 0 | 0 | 0 | 4 | K | 2 | ROZPOCET | 0 | 0 | 0 | 0 | 0 | 1 | 0 | 4 | 52
| Online PSC |  | https://podminky.urs.cz/item/CS_URS_2024_02/997013211 | [14 empty] | Online PSC | 2
27 | K | 997013501 | odvoz suti a vybouraných hmot na skládku nebo meziskládku se složením, na vzdálenost do 1 km | t | 0.1 |  | 0 | CS ÚRS 2024 02 |  | základní |  | 0 | 0 | 0 | 0 | 0 | 4 | K | 2 | ROZPOCET | 0 | 0 | 0 | 0 | 0 | 1 | 0 | 4 | 54
| Online PSC |  | https://podminky.urs.cz/item/CS_URS_2024_02/997013501 | [14 empty] | Online PSC | 2
28 | K | 997013509 | příplatek k odvozu suti a vybouraných hmot na skládku ZKD 1 km přes 1 km | t | 1.4 |  | 0 | CS ÚRS 2024 02 |  | základní |  | 0 | 0 | 0 | 0 | 0 | 4 | K | 2 | ROZPOCET | 0 | 0 | 0 | 0 | 0 | 1 | 0 | 4 | 56
| Online PSC |  | https://podminky.urs.cz/item/CS_URS_2024_02/997013509 | [14 empty] | Online PSC | 2
29 | K | 997013631 | poplatek za uložení na skládce (skládkovné) stavebního odpadu směsného kód odpadu 17 09 04 | t | 0.1 |  | 0 | CS ÚRS 2024 02 |  | základní |  | 0 | 0 | 0 | 0 | 0 | 4 | K | 2 | ROZPOCET | 0 | 0 | 0 | 0 | 0 | 1 | 0 | 4 | 58
| Online PSC |  | https://podminky.urs.cz/item/CS_URS_2024_02/997013631 | [14 empty] | Online PSC | 2
| D | D2 | 800 - 01 - ZEMNÍ PRÁCE - PODLAHA NAD KLENBOU VODA + KANALIZACE |  |  |  | 0 |  |  |  |  | 0 |  | 0 |  | 0 | 1 | D | 1 | ROZPOCET | [6 empty] | 0
30 | K | 132112132 | hloubení nezapažených rýh šířky do 800 mm ručně s urovnáním dna do předepsaného profilu a spádu v hornině třídy těžitelnosti I skupiny 1-2 nesoudržných | m3 | 6 |  | 0 | CS ÚRS 2024 02 |  | základní |  | 0 | 0 | 0 | 0 | 0 | 4 | K | 2 | ROZPOCET | 0 | 0 | 0 | 0 | 0 | 1 | 0 | 4 | 60
| Online PSC |  | https://podminky.urs.cz/item/CS_URS_2024_02/132112132 | [14 empty] | Online PSC | 2
31 | K | 162211311 | vodorovné přemístění výkopku nebo sypaniny stavebním kolečkem s vyprázdněním kolečka na hromady nebo do dopravního prostředku na vzdálenost do 10 m z horniny třídy těžitelnosti I, skupiny 1 až 3 | m3 | 12 |  | 0 | CS ÚRS 2024 02 |  | základní |  | 0 | 0 | 0 | 0 | 0 | 4 | K | 2 | ROZPOCET | 0 | 0 | 0 | 0 | 0 | 1 | 0 | 4 | 62
| Online PSC |  | https://podminky.urs.cz/item/CS_URS_2024_02/162211311 | [14 empty] | Online PSC | 2
32 | K | 162211311.1 | příplatek k vodorovnému přemístění výkopku z horniny třídy těžitelnosti I skupiny 1 až 3 stavebním kolečkem za každých dalších 10 m | m3 | 18 |  | 0 |  |  | základní |  | 0 | 0 | 0 | 0 | 0 | 4 | K | 2 | ROZPOCET | 0 | 0 | 0 | 0 | 0 | 1 | 0 | 4 | 64
33 | K | 162211201 | vodorovné přemístění výkopku nebo sypaniny nošením s vyprázdněním nádoby na hromady nebo do dopravního prostředku na vzdálenost do 10 m z horniny třídy těžitelnosti I, skupiny 1 až 3 | m3 | 6 |  | 0 | CS ÚRS 2024 02 |  | základní |  | 0 | 0 | 0 | 0 | 0 | 4 | K | 2 | ROZPOCET | 0 | 0 | 0 | 0 | 0 | 1 | 0 | 4 | 66
| Online PSC |  | https://podminky.urs.cz/item/CS_URS_2024_02/162211201 | [14 empty] | Online PSC | 2
34 | K | 162751117 | vodorovné přemístění do 10000 m výkopku/sypaniny z horniny třídy těžitelnosti I, skupiny 1 až 3 ( vč. lože ) | m3 | 12 |  | 0 | CS ÚRS 2024 02 |  | základní |  | 0 | 0 | 0 | 0 | 0 | 4 | K | 2 | ROZPOCET | 0 | 0 | 0 | 0 | 0 | 1 | 0 | 4 | 68
| Online PSC |  | https://podminky.urs.cz/item/CS_URS_2024_02/162751117 | [14 empty] | Online PSC | 2
35 | K | 162751119 | příplatek k vodorovnému přemístění výkopku/sypaniny z horniny třídy těžitelnosti I, skupiny 1 až 3 ZKD 1000 m přes 10000 m | m3 | 60 |  | 0 | CS ÚRS 2024 02 |  | základní |  | 0 | 0 | 0 | 0 | 0 | 4 | K | 2 | ROZPOCET | 0 | 0 | 0 | 0 | 0 | 1 | 0 | 4 | 70
| Online PSC |  | https://podminky.urs.cz/item/CS_URS_2024_02/162751119 | [14 empty] | Online PSC | 2
36 | K | 167111101 | nakládání, skládání a překládání neulehlého výkopku nebo sypaniny ručně nakládání, z hornin třídy těžitelnosti I, skupiny 1 až 3 | m3 | 4 |  | 0 | CS ÚRS 2024 02 |  | základní |  | 0 | 0 | 0 | 0 | 0 | 4 | K | 2 | ROZPOCET | 0 | 0 | 0 | 0 | 0 | 1 | 0 | 4 | 72
| Online PSC |  | https://podminky.urs.cz/item/CS_URS_2024_02/167111101 | [14 empty] | Online PSC | 2
37 | K | 175111101 | obsyp potrubí ručně štěrkopískem se zhutněním bez prohození sypaniny připravený podél výkopu do 3 m od okraje | m3 | 4 |  | 0 | CS ÚRS 2024 02 |  | základní |  | 0 | 0 | 0 | 0 | 0 | 4 | K | 2 | ROZPOCET | 0 | 0 | 0 | 0 | 0 | 1 | 0 | 4 | 74
| Online PSC |  | https://podminky.urs.cz/item/CS_URS_2024_02/175111101 | [14 empty] | Online PSC | 2
38 | K | pc.1 | štěrkopísek fr. 0 - 4 ( 1,89 t = 1,0 m3 ) | m3 | 4 |  | 0 |  |  | základní |  | 0 | 0 | 0 | 0 | 0 | 4 | K | 2 | ROZPOCET | 0 | 0 | 0 | 0 | 0 | 1 | 0 | 4 | 76
39 | K | 997013869 | poplatek za uložení stavebního odpadu na recyklační skládce (skládkovné) ze směsí betonu, cihel a keramických výrobků kód odpadu 17 01 07 | t | 11.5 |  | 0 | CS ÚRS 2024 02 |  | základní |  | 0 | 0 | 0 | 0 | 0 | 4 | K | 2 | ROZPOCET | 0 | 0 | 0 | 0 | 0 | 1 | 0 | 4 | 78
| Online PSC |  | https://podminky.urs.cz/item/CS_URS_2024_02/997013869 | [14 empty] | Online PSC | 2
| D | D10 | STAVEBNÍ PRÁCE |  |  |  | 0 |  |  |  |  | 0 |  | 5.5616 |  | 7.011 | 1 | D | 1 | ROZPOCET | [6 empty] | 0
40 | K | 340238211 | zazdívka otvorů v příčkách nebo stěnách pl přes 0,25 do 1 m2 cihlami plnými tl do 100 mm ( 0,133 t ) | m2 | 3 |  | 0 | CS ÚRS 2024 02 |  | základní |  | 0 | 0.13319 | 0.39957 | 0 | 0 | 4 | K | 2 | ROZPOCET | 0 | 0 | 0 | 0 | 0 | 1 | 0 | 4 | 330
| Online PSC |  | https://podminky.urs.cz/item/CS_URS_2024_02/340238211 | [14 empty] | Online PSC | 2
41 | K | 612135101 | hrubá výplň rýh ve stěnách maltou jakékoli šířky rýhy ( 0,056 t ) | m2 | 10 |  | 0 | CS ÚRS 2024 02 |  | základní |  | 0 | 0.056 | 0.56 | 0 | 0 | 4 | K | 2 | ROZPOCET | 0 | 0 | 0 | 0 | 0 | 1 | 0 | 4 | 332
| Online PSC |  | https://podminky.urs.cz/item/CS_URS_2024_02/612135101 | [14 empty] | Online PSC | 2
42 | K | 631312141 | doplnění rýh v dosavadních mazaninách betonem prostým ( 2,3 t ) | m3 | 2 |  | 0 | CS ÚRS 2024 02 |  | základní |  | 0 | 2.301 | 4.602 | 0 | 0 | 4 | K | 2 | ROZPOCET | 0 | 0 | 0 | 0 | 0 | 1 | 0 | 4 | 334
| Online PSC |  | https://podminky.urs.cz/item/CS_URS_2024_02/631312141 | [14 empty] | Online PSC | 2
43 | K | pc.51 | ostatní bourání konstrukcí/prostupy vč. naložení na dopravní prostředek - ze zdiva keramického ( 1,8 t ) | m3 | 0.5 |  | 0 |  |  | základní |  | 0 | 0 | 0 | 0 | 0 | 4 | K | 2 | ROZPOCET | 0 | 0 | 0 | 0 | 0 | 1 | 0 | 4 | 336
44 | K | 961043111 | bourání základů z betonu proloženého kamenem ( 2,2 t ) | m3 | 0.25 |  | 0 | CS ÚRS 2024 02 |  | základní |  | 0 | 0 | 0 | 2.2 | 0.55 | 4 | K | 2 | ROZPOCET | 0 | 0 | 0 | 0 | 0 | 1 | 0 | 4 | 338
| Online PSC |  | https://podminky.urs.cz/item/CS_URS_2024_02/961043111 | [14 empty] | Online PSC | 2
45 | K | 962023390 | bourání zdiva nadzákladového smíšeného na MV nebo MVC do 1 m3 ( 2,27 t ) | m3 | 0.5 |  | 0 | CS ÚRS 2024 02 |  | základní |  | 0 | 0 | 0 | 2.27 | 1.135 | 4 | K | 2 | ROZPOCET | 0 | 0 | 0 | 0 | 0 | 1 | 0 | 4 | 340
| Online PSC |  | https://podminky.urs.cz/item/CS_URS_2024_02/962023390 | [14 empty] | Online PSC | 2
46 | K | 965042121 | bourání podkladů pod dlažby nebo mazanin betonových nebo z litého asfaltu tl do 100 mm pl do 1 m2 ( 2,2 t ) | m3 | 0.12 |  | 0 | CS ÚRS 2024 02 |  | základní |  | 0 | 0 | 0 | 2.2 | 0.264 | 4 | K | 2 | ROZPOCET | 0 | 0 | 0 | 0 | 0 | 1 | 0 | 4 | 342
| Online PSC |  | https://podminky.urs.cz/item/CS_URS_2024_02/965042121 | [14 empty] | Online PSC | 2
47 | K | 965042131 | bourání podkladů pod dlažby nebo mazanin betonových nebo z litého asfaltu tl do 100 mm pl do 4 m2 ( 2,2 t ) | m3 | 1.88 |  | 0 | CS ÚRS 2024 02 |  | základní |  | 0 | 0 | 0 | 2.2 | 4.136 | 4 | K | 2 | ROZPOCET | 0 | 0 | 0 | 0 | 0 | 1 | 0 | 4 | 344
| Online PSC |  | https://podminky.urs.cz/item/CS_URS_2024_02/965042131 | [14 empty] | Online PSC | 2
48 | K | 971033131 | vybourání otvorů ve zdivu cihelném D do 60 mm na MVC nebo MV tl do 150 mm ( 0,001 t ) | ks | 5 |  | 0 | CS ÚRS 2024 02 |  | základní |  | 0 | 0 | 0 | 0.001 | 0.005 | 4 | K | 2 | ROZPOCET | 0 | 0 | 0 | 0 | 0 | 1 | 0 | 4 | 346
| Online PSC |  | https://podminky.urs.cz/item/CS_URS_2024_02/971033131 | [14 empty] | Online PSC | 2
49 | K | pc.52 | jádrové vrtání ŽB stropem šířky do 300 mm - Ø 62 mm ( 0,003 t ) | ks | 1 |  | 0 |  |  | základní |  | 0 | 0 | 0 | 0 | 0 | 4 | K | 2 | ROZPOCET | 0 | 0 | 0 | 0 | 0 | 1 | 0 | 4 | 348
50 | K | 974031142 | vysekání rýh ve zdivu cihelném hl do 70 mm š do 70 mm ( 0,009 t ) | m | 25 |  | 0 | CS ÚRS 2024 02 |  | základní |  | 0 | 0 | 0 | 0.009 | 0.225 | 4 | K | 2 | ROZPOCET | 0 | 0 | 0 | 0 | 0 | 1 | 0 | 4 | 350
| Online PSC |  | https://podminky.urs.cz/item/CS_URS_2024_02/974031142 | [14 empty] | Online PSC | 2
51 | K | 974031144 | vysekání rýh ve zdivu cihelném hl do 70 mm š do 150 mm ( 0,07 t ) | m | 22 |  | 0 | CS ÚRS 2024 02 |  | základní |  | 0 | 0 | 0 | 0.019 | 0.418 | 4 | K | 2 | ROZPOCET | 0 | 0 | 0 | 0 | 0 | 1 | 0 | 4 | 352
| Online PSC |  | https://podminky.urs.cz/item/CS_URS_2024_02/974031144 | [14 empty] | Online PSC | 2
52 | K | 974031153 | vysekání rýh ve zdivu cihelném hl do 100 mm š do 100 mm ( 0,018 t ) | m | 2 |  | 0 | CS ÚRS 2024 02 |  | základní |  | 0 | 0 | 0 | 0.018 | 0.036 | 4 | K | 2 | ROZPOCET | 0 | 0 | 0 | 0 | 0 | 1 | 0 | 4 | 354
| Online PSC |  | https://podminky.urs.cz/item/CS_URS_2024_02/974031153 | [14 empty] | Online PSC | 2
53 | K | 974031157 | vysekání rýh ve zdivu cihelném hl do 100 mm š do 300 mm ( 0,054 t ) | m | 3 |  | 0 | CS ÚRS 2024 02 |  | základní |  | 0 | 0 | 0 | 0.054 | 0.162 | 4 | K | 2 | ROZPOCET | 0 | 0 | 0 | 0 | 0 | 1 | 0 | 4 | 356
| Online PSC |  | https://podminky.urs.cz/item/CS_URS_2024_02/974031157 | [14 empty] | Online PSC | 2
54 | K | 974031164 | vysekání rýh ve zdivu cihelném hl do 150 mm š do 150 mm ( 0,04 t ) | m | 2 |  | 0 | CS ÚRS 2024 02 |  | základní |  | 0 | 0 | 0 | 0.04 | 0.08 | 4 | K | 2 | ROZPOCET | 0 | 0 | 0 | 0 | 0 | 1 | 0 | 4 | 358
| Online PSC |  | https://podminky.urs.cz/item/CS_URS_2024_02/974031164 | [14 empty] | Online PSC | 2
55 | K | 977311112 | řezání stávajících betonových mazanin nevyztužených hl do 100 mm | m | 75 |  | 0 | CS ÚRS 2024 02 |  | základní |  | 0 | 0 | 0 | 0 | 0 | 4 | K | 2 | ROZPOCET | 0 | 0 | 0 | 0 | 0 | 1 | 0 | 4 | 360
| Online PSC |  | https://podminky.urs.cz/item/CS_URS_2024_02/977311112 | [14 empty] | Online PSC | 2
56 | K | pc.53 | přesun hmot pro opravu a ůdržbu objektů vodorovně do 50 m, v objektech výšky do 6 m | t | 6 |  | 0 |  |  | základní |  | 0 | 0 | 0 | 0 | 0 | 4 | K | 2 | ROZPOCET | 0 | 0 | 0 | 0 | 0 | 1 | 0 | 4 | 362
57 | K | 997013211 | vnitrostaveništní doprava suti a vybouraných hmot vodorovně do 50 m svisle ručně pro budovy a haly výšky do 6 m | t | 9 |  | 0 | CS ÚRS 2024 02 |  | základní |  | 0 | 0 | 0 | 0 | 0 | 4 | K | 2 | ROZPOCET | 0 | 0 | 0 | 0 | 0 | 1 | 0 | 4 | 364
| Online PSC |  | https://podminky.urs.cz/item/CS_URS_2024_02/997013211 | [14 empty] | Online PSC | 2
58 | K | 997013501 | odvoz suti a vybouraných hmot na skládku nebo meziskládku se složením, na vzdálenost do 1 km | t | 9 |  | 0 | CS ÚRS 2024 02 |  | základní |  | 0 | 0 | 0 | 0 | 0 | 4 | K | 2 | ROZPOCET | 0 | 0 | 0 | 0 | 0 | 1 | 0 | 4 | 366
| Online PSC |  | https://podminky.urs.cz/item/CS_URS_2024_02/997013501 | [14 empty] | Online PSC | 2
59 | K | 997013509 | příplatek k odvozu suti a vybouraných hmot na skládku ZKD 1 km přes 1 km | t | 126 |  | 0 | CS ÚRS 2024 02 |  | základní |  | 0 | 0 | 0 | 0 | 0 | 4 | K | 2 | ROZPOCET | 0 | 0 | 0 | 0 | 0 | 1 | 0 | 4 | 368
| Online PSC |  | https://podminky.urs.cz/item/CS_URS_2024_02/997013509 | [14 empty] | Online PSC | 2
60 | K | 997013869 | poplatek za uložení stavebního odpadu na recyklační skládce (skládkovné) ze směsí betonu, cihel a keramických výrobků kód odpadu 17 01 07 | t | 9 |  | 0 | CS ÚRS 2024 02 |  | základní |  | 0 | 0 | 0 | 0 | 0 | 4 | K | 2 | ROZPOCET | 0 | 0 | 0 | 0 | 0 | 1 | 0 | 4 | 370
| Online PSC |  | https://podminky.urs.cz/item/CS_URS_2024_02/997013869 | [14 empty] | Online PSC | 2
| D | PSV | Práce a dodávky PSV |  |  |  | 0 |  |  |  |  | 0 |  | 0.33478 |  | 1.1465 | 2 | D | 0 | ROZPOCET | [6 empty] | 0
| D | D3 | 721 - vnitřní kanalizace |  |  |  | 0 |  |  |  |  | 0 |  | 0.02109 |  | 0.0099 | 2 | D | 1 | ROZPOCET | [6 empty] | 0
61 | K | 721194104 | vyvedení a upevnění odpadních výpustek - DN 32 - 40 | ks | 9 |  | 0 | CS ÚRS 2024 02 |  | základní |  | 0 | 0 | 0 | 0 | 0 | 16 | K | 2 | ROZPOCET | 0 | 0 | 0 | 0 | 0 | 1 | 0 | 16 | 80
| Online PSC |  | https://podminky.urs.cz/item/CS_URS_2024_02/721194104 | [14 empty] | Online PSC | 2
62 | K | 721194105 | vyvedení a upevnění odpadních výpustek - DN 50 | ks | 11 |  | 0 | CS ÚRS 2024 02 |  | základní |  | 0 | 0 | 0 | 0 | 0 | 16 | K | 2 | ROZPOCET | 0 | 0 | 0 | 0 | 0 | 1 | 0 | 16 | 82
| Online PSC |  | https://podminky.urs.cz/item/CS_URS_2024_02/721194105 | [14 empty] | Online PSC | 2
63 | K | 721194109 | vyvedení a upevnění odpadních výpustek - DN 100 | ks | 4 |  | 0 | CS ÚRS 2024 02 |  | základní |  | 0 | 0 | 0 | 0 | 0 | 16 | K | 2 | ROZPOCET | 0 | 0 | 0 | 0 | 0 | 1 | 0 | 16 | 84
| Online PSC |  | https://podminky.urs.cz/item/CS_URS_2024_02/721194109 | [14 empty] | Online PSC | 2
64 | K | 721174024 | potrubí PP - HT - odpadní - DN 70, vč. tvarovek a montáže | m | 3 |  | 0 | CS ÚRS 2024 02 |  | základní |  | 0 | 0.00063 | 0.00189 | 0 | 0 | 16 | K | 2 | ROZPOCET | 0 | 0 | 0 | 0 | 0 | 1 | 0 | 16 | 86
| Online PSC |  | https://podminky.urs.cz/item/CS_URS_2024_02/721174024 | [14 empty] | Online PSC | 2
65 | K | 721174042 | potrubí PP - HT - připojovací - DN 40, vč. tvarovek a montáže | m | 19 |  | 0 | CS ÚRS 2024 02 |  | základní |  | 0 | 0.00043 | 0.00817 | 0 | 0 | 16 | K | 2 | ROZPOCET | 0 | 0 | 0 | 0 | 0 | 1 | 0 | 16 | 88
| Online PSC |  | https://podminky.urs.cz/item/CS_URS_2024_02/721174042 | [14 empty] | Online PSC | 2
66 | K | 721174043 | potrubí PP - HT - připojovací - DN 50, vč. tvarovek a montáže | m | 19 |  | 0 | CS ÚRS 2024 02 |  | základní |  | 0 | 0.0005 | 0.0095 | 0 | 0 | 16 | K | 2 | ROZPOCET | 0 | 0 | 0 | 0 | 0 | 1 | 0 | 16 | 90
| Online PSC |  | https://podminky.urs.cz/item/CS_URS_2024_02/721174043 | [14 empty] | Online PSC | 2
67 | K | 721174045 | potrubí PP - HT - připojovací - DN 100, vč. tvarovek a montáže | m | 1 |  | 0 | CS ÚRS 2024 02 |  | základní |  | 0 | 0.00153 | 0.00153 | 0 | 0 | 16 | K | 2 | ROZPOCET | 0 | 0 | 0 | 0 | 0 | 1 | 0 | 16 | 92
| Online PSC |  | https://podminky.urs.cz/item/CS_URS_2024_02/721174045 | [14 empty] | Online PSC | 2
68 | K | pc.2 | uchycení potrubí - DN 32 - 100 | m | 20 |  | 0 |  |  | základní |  | 0 | 0 | 0 | 0 | 0 | 16 | K | 2 | ROZPOCET | 0 | 0 | 0 | 0 | 0 | 1 | 0 | 16 | 94
69 | K | HL | pračkový podomítkový sifon s mechanickým zápach. uzávěrem ( kulička ) HL 404, DN 40/50 vč. montáže | ks | 2 |  | 0 |  |  | základní |  | 0 | 0 | 0 | 0 | 0 | 16 | K | 2 | ROZPOCET | 0 | 0 | 0 | 0 | 0 | 1 | 0 | 16 | 96
70 | K | pc.3 | Podlahová vpust HL310Prblue-3000 - DN50/75/110 se svislým odtokem, izolačním límcem a zápachovým uzávěrem - zápachový uzávěr fungující i bez vody v sifonu, výškově nastavitelným nástavcem 10-80mm, nerezovým rámečkem KLICK-KLACK 121x 121mm a vtokovou mřížkou z nerezové oceli 115 x 115mm včetně stavebního ochranného krytu rámečku. Stavební ochranný kryt izolační příruby je v balení.., Q = 0,50 l/s, vč. montáže | ks | 3 |  | 0 |  |  | základní |  | 0 | 0 | 0 | 0 | 0 | 16 | K | 2 | ROZPOCET | 0 | 0 | 0 | 0 | 0 | 1 | 0 | 16 | 98
71 | K | pc.4 | HL21 - vtok DN32 (nálevka) se zápachovou uzávěrkou a s přídavným uzávěrem proti zápachu pro suchý stav (kulička), vč. montáže | ks | 5 |  | 0 |  |  | základní |  | 0 | 0 | 0 | 0 | 0 | 16 | K | 2 | ROZPOCET | 0 | 0 | 0 | 0 | 0 | 1 | 0 | 16 | 100
72 | K | 721290111 | tlakové zkoušky do DN 125 - vodou | m | 42 |  | 0 | CS ÚRS 2024 02 |  | základní |  | 0 | 0 | 0 | 0 | 0 | 16 | K | 2 | ROZPOCET | 0 | 0 | 0 | 0 | 0 | 1 | 0 | 16 | 102
| Online PSC |  | https://podminky.urs.cz/item/CS_URS_2024_02/721290111 | [14 empty] | Online PSC | 2
73 | K | 721171803.1 | demontáž plastového potrubí z PVC do DN 75 ( 0,002 t ) | m | 25 |  | 0 |  |  | základní |  | 0 | 0 | 0 | 0 | 0 | 16 | K | 2 | ROZPOCET | 0 | 0 | 0 | 0 | 0 | 1 | 0 | 16 | 104
74 | K | 721171808 | demontáž plastového potrubí z PVC D přes 75 do 114 ( 0,002 t ) | m | 5 |  | 0 | CS ÚRS 2024 02 |  | základní |  | 0 | 0 | 0 | 0.00198 | 0.0099 | 16 | K | 2 | ROZPOCET | 0 | 0 | 0 | 0 | 0 | 1 | 0 | 16 | 106
| Online PSC |  | https://podminky.urs.cz/item/CS_URS_2024_02/721171808 | [14 empty] | Online PSC | 2
75 | K | pc.5 | demontáž vpustí plastových do DN 100 | ks | 3 |  | 0 |  |  | základní |  | 0 | 0 | 0 | 0 | 0 | 16 | K | 2 | ROZPOCET | 0 | 0 | 0 | 0 | 0 | 1 | 0 | 16 | 108
76 | K | pc.6 | demontáž nerezových žlabů odvodňovacích | m | 1 |  | 0 |  |  | základní |  | 0 | 0 | 0 | 0 | 0 | 16 | K | 2 | ROZPOCET | 0 | 0 | 0 | 0 | 0 | 1 | 0 | 16 | 110
77 | K | 998721121 | Přesun hmot pro vnitřní kanalizaci stanovený z hmotnosti přesunovaného materiálu vodorovná dopravní vzdálenost do 50 m ruční (bez užití mechanizace) v objektech výšky do 6 m | t | 0.2 |  | 0 | CS ÚRS 2024 02 |  | základní |  | 0 | 0 | 0 | 0 | 0 | 16 | K | 2 | ROZPOCET | 0 | 0 | 0 | 0 | 0 | 1 | 0 | 16 | 112
| Online PSC |  | https://podminky.urs.cz/item/CS_URS_2024_02/998721121 | [14 empty] | Online PSC | 2
78 | K | 997013211 | vnitrostaveništní doprava suti a vybouraných hmot vodorovně do 50 m svisle ručně pro budovy a haly výšky do 6 m | t | 0.1 |  | 0 | CS ÚRS 2024 02 |  | základní |  | 0 | 0 | 0 | 0 | 0 | 16 | K | 2 | ROZPOCET | 0 | 0 | 0 | 0 | 0 | 1 | 0 | 16 | 114
| Online PSC |  | https://podminky.urs.cz/item/CS_URS_2024_02/997013211 | [14 empty] | Online PSC | 2
79 | K | 997013501 | odvoz suti a vybouraných hmot na skládku nebo meziskládku se složením, na vzdálenost do 1 km | t | 0.1 |  | 0 | CS ÚRS 2024 02 |  | základní |  | 0 | 0 | 0 | 0 | 0 | 16 | K | 2 | ROZPOCET | 0 | 0 | 0 | 0 | 0 | 1 | 0 | 16 | 116
| Online PSC |  | https://podminky.urs.cz/item/CS_URS_2024_02/997013501 | [14 empty] | Online PSC | 2
80 | K | 997013509 | příplatek k odvozu suti a vybouraných hmot na skládku ZKD 1 km přes 1 km | t | 1.4 |  | 0 | CS ÚRS 2024 02 |  | základní |  | 0 | 0 | 0 | 0 | 0 | 16 | K | 2 | ROZPOCET | 0 | 0 | 0 | 0 | 0 | 1 | 0 | 16 | 118
| Online PSC |  | https://podminky.urs.cz/item/CS_URS_2024_02/997013509 | [14 empty] | Online PSC | 2
81 | K | 997013631 | poplatek za uložení na skládce (skládkovné) stavebního odpadu směsného kód odpadu 17 09 04 | t | 0.1 |  | 0 | CS ÚRS 2024 02 |  | základní |  | 0 | 0 | 0 | 0 | 0 | 16 | K | 2 | ROZPOCET | 0 | 0 | 0 | 0 | 0 | 1 | 0 | 16 | 120
| Online PSC |  | https://podminky.urs.cz/item/CS_URS_2024_02/997013631 | [14 empty] | Online PSC | 2
| D | D4 | 722 - vnitřní vodovod |  |  |  | 0 |  |  |  |  | 0 |  | 0.23241 |  | 0.04713 | 2 | D | 1 | ROZPOCET | [6 empty] | 0
82 | K | 722174002 | vnitřní rozvod vody PPr, PN 16 - d 20x2,8, vč. uchycení | m | 65 |  | 0 | CS ÚRS 2024 02 |  | základní |  | 0 | 0.00075 | 0.04875 | 0 | 0 | 16 | K | 2 | ROZPOCET | 0 | 0 | 0 | 0 | 0 | 1 | 0 | 16 | 122
| Online PSC |  | https://podminky.urs.cz/item/CS_URS_2024_02/722174002 | [14 empty] | Online PSC | 2
83 | K | 722174003 | vnitřní rozvod vody PPr, PN 16 - d 25x3,5, vč. uchycení | m | 24 |  | 0 | CS ÚRS 2024 02 |  | základní |  | 0 | 0.00115 | 0.0276 | 0 | 0 | 16 | K | 2 | ROZPOCET | 0 | 0 | 0 | 0 | 0 | 1 | 0 | 16 | 124
| Online PSC |  | https://podminky.urs.cz/item/CS_URS_2024_02/722174003 | [14 empty] | Online PSC | 2
84 | K | 722174004 | vnitřní rozvod vody PPr, PN 16 - d 32x4,4, vč. uchycení | m | 29 |  | 0 | CS ÚRS 2024 02 |  | základní |  | 0 | 0.0013 | 0.0377 | 0 | 0 | 16 | K | 2 | ROZPOCET | 0 | 0 | 0 | 0 | 0 | 1 | 0 | 16 | 126
| Online PSC |  | https://podminky.urs.cz/item/CS_URS_2024_02/722174004 | [14 empty] | Online PSC | 2
85 | K | 722174006 | vnitřní rozvod vody PPr, PN 16 - d 50x6,7, vč. uchycení | m | 13 |  | 0 | CS ÚRS 2024 02 |  | základní |  | 0 | 0.00362 | 0.04706 | 0 | 0 | 16 | K | 2 | ROZPOCET | 0 | 0 | 0 | 0 | 0 | 1 | 0 | 16 | 128
| Online PSC |  | https://podminky.urs.cz/item/CS_URS_2024_02/722174006 | [14 empty] | Online PSC | 2
86 | K | 722175002 | vnitřní rozvod vody PP-RCT - vícevrstvé s AL vrstvou, PN 20 ( teplá ) - d 20x2,8, vč. uchycení | m | 39 |  | 0 | CS ÚRS 2024 02 |  | základní |  | 0 | 0.00064 | 0.02496 | 0 | 0 | 16 | K | 2 | ROZPOCET | 0 | 0 | 0 | 0 | 0 | 1 | 0 | 16 | 130
| Online PSC |  | https://podminky.urs.cz/item/CS_URS_2024_02/722175002 | [14 empty] | Online PSC | 2
87 | K | 722175003 | vnitřní rozvod vody PP-RCT - vícevrstvé s AL vrstvou, PN 20 ( teplá ) - d 25x3,5, vč. uchycení | m | 10 |  | 0 | CS ÚRS 2024 02 |  | základní |  | 0 | 0.00098 | 0.0098 | 0 | 0 | 16 | K | 2 | ROZPOCET | 0 | 0 | 0 | 0 | 0 | 1 | 0 | 16 | 132
| Online PSC |  | https://podminky.urs.cz/item/CS_URS_2024_02/722175003 | [14 empty] | Online PSC | 2
88 | K | pc.7 | nástěnné kolena hostalen - d 20x1/2" vč. montáže | ks | 34 |  | 0 |  |  | základní |  | 0 | 0 | 0 | 0 | 0 | 16 | K | 2 | ROZPOCET | 0 | 0 | 0 | 0 | 0 | 1 | 0 | 16 | 134
89 | K | 722190401 | přípojky vodovodní - vyvedení a upevnění výpustek - do DN 25 | ks | 34 |  | 0 | CS ÚRS 2024 02 |  | základní |  | 0 | 0 | 0 | 0 | 0 | 16 | K | 2 | ROZPOCET | 0 | 0 | 0 | 0 | 0 | 1 | 0 | 16 | 136
| Online PSC |  | https://podminky.urs.cz/item/CS_URS_2024_02/722190401 | [14 empty] | Online PSC | 2
90 | K | pc.8 | kulový kohout ( vnitřní/vnitřní závit ) - včetně přechodek PPr - KK DN 15 vč. montáže | ks | 16 |  | 0 |  |  | základní |  | 0 | 0 | 0 | 0 | 0 | 16 | K | 2 | ROZPOCET | 0 | 0 | 0 | 0 | 0 | 1 | 0 | 16 | 138
91 | K | pc.9 | kulový kohout ( vnitřní/vnitřní závit ) - včetně přechodek PPr - KK DN 20 vč. montáže | ks | 7 |  | 0 |  |  | základní |  | 0 | 0 | 0 | 0 | 0 | 16 | K | 2 | ROZPOCET | 0 | 0 | 0 | 0 | 0 | 1 | 0 | 16 | 140
92 | K | pc.10 | kulový kohout ( vnitřní/vnitřní závit ) - včetně přechodek PPr - KK DN 25 vč. montáže | ks | 8 |  | 0 |  |  | základní |  | 0 | 0 | 0 | 0 | 0 | 16 | K | 2 | ROZPOCET | 0 | 0 | 0 | 0 | 0 | 1 | 0 | 16 | 142
93 | K | pc.11 | přípojky ke strojům a zařízením - DN 15 vč. montáže | ks | 5 |  | 0 |  |  | základní |  | 0 | 0 | 0 | 0 | 0 | 16 | K | 2 | ROZPOCET | 0 | 0 | 0 | 0 | 0 | 1 | 0 | 16 | 144
94 | K | pc.12 | přípojky ke strojům a zařízením - DN 20 vč. montáže | ks | 2 |  | 0 |  |  | základní |  | 0 | 0 | 0 | 0 | 0 | 16 | K | 2 | ROZPOCET | 0 | 0 | 0 | 0 | 0 | 1 | 0 | 16 | 146
95 | K | pc.13 | vypouštěcí kulový kohout - VK DN 15 vč. přechodky a montáže | ks | 4 |  | 0 |  |  | základní |  | 0 | 0 | 0 | 0 | 0 | 16 | K | 2 | ROZPOCET | 0 | 0 | 0 | 0 | 0 | 1 | 0 | 16 | 148
96 | K | pc.14 | kulový pračkový kohout - DN 15 - s vnějším záv. 3/4" a zpětnou klapkou vč. montáže | ks | 3 |  | 0 |  |  | základní |  | 0 | 0 | 0 | 0 | 0 | 16 | K | 2 | ROZPOCET | 0 | 0 | 0 | 0 | 0 | 1 | 0 | 16 | 150
97 | K | pc.15 | rohový ventil - DN 15 vč. montáže | ks | 26 |  | 0 |  |  | základní |  | 0 | 0 | 0 | 0 | 0 | 16 | K | 2 | ROZPOCET | 0 | 0 | 0 | 0 | 0 | 1 | 0 | 16 | 152
98 | K | pc.16 | přip. hadička - DN 10 vč. montáže | ks | 3 |  | 0 |  |  | základní |  | 0 | 0 | 0 | 0 | 0 | 16 | K | 2 | ROZPOCET | 0 | 0 | 0 | 0 | 0 | 1 | 0 | 16 | 154
99 | K | 722290226 | tlakové zkoušky do DN 50 | m | 180 |  | 0 | CS ÚRS 2024 02 |  | základní |  | 0 | 0.00019 | 0.0342 | 0 | 0 | 16 | K | 2 | ROZPOCET | 0 | 0 | 0 | 0 | 0 | 1 | 0 | 16 | 156
| Online PSC |  | https://podminky.urs.cz/item/CS_URS_2024_02/722290226 | [14 empty] | Online PSC | 2
100 | K | 722290234 | proplach a dezinfekce vodovodního potrubí DN do 80 | m | 180 |  | 0 | CS ÚRS 2024 02 |  | základní |  | 0 | 1e-05 | 0.0018 | 0 | 0 | 16 | K | 2 | ROZPOCET | 0 | 0 | 0 | 0 | 0 | 1 | 0 | 16 | 158
| Online PSC |  | https://podminky.urs.cz/item/CS_URS_2024_02/722290234 | [14 empty] | Online PSC | 2
101 | K | pc.17 | SHZ - sprinkler se skleněnou pojistkou ( typ bude upřesněn požárním specialistou ) vč. montáže | ks | 7 |  | 0 |  |  | základní |  | 0 | 0 | 0 | 0 | 0 | 16 | K | 2 | ROZPOCET | 0 | 0 | 0 | 0 | 0 | 1 | 0 | 16 | 160
102 | K | pc.18 | pomocné lešení | soub | 1 |  | 0 |  |  | základní |  | 0 | 0 | 0 | 0 | 0 | 16 | K | 2 | ROZPOCET | 0 | 0 | 0 | 0 | 0 | 1 | 0 | 16 | 162
103 | K | 722171914 | odříznutí trubky nebo tvarovky u rozvodů vody z plastů D do 32 mm | ks | 25 |  | 0 | CS ÚRS 2024 02 |  | základní |  | 0 | 0 | 0 | 0 | 0 | 16 | K | 2 | ROZPOCET | 0 | 0 | 0 | 0 | 0 | 1 | 0 | 16 | 164
| Online PSC |  | https://podminky.urs.cz/item/CS_URS_2024_02/722171914 | [14 empty] | Online PSC | 2
104 | K | 722171915 | odříznutí trubky nebo tvarovky u rozvodů vody z plastů D přes 32 do 40 mm | ks | 2 |  | 0 | CS ÚRS 2024 02 |  | základní |  | 0 | 0 | 0 | 0 | 0 | 16 | K | 2 | ROZPOCET | 0 | 0 | 0 | 0 | 0 | 1 | 0 | 16 | 166
| Online PSC |  | https://podminky.urs.cz/item/CS_URS_2024_02/722171915 | [14 empty] | Online PSC | 2
105 | K | 722171934 | výměna trubky, tvarovky, vsazení odbočky na rozvodech vody z plastů D do 32 mm | ks | 18 |  | 0 | CS ÚRS 2024 02 |  | základní |  | 0 | 3e-05 | 0.00054 | 0.00066 | 0.01188 | 16 | K | 2 | ROZPOCET | 0 | 0 | 0 | 0 | 0 | 1 | 0 | 16 | 168
| Online PSC |  | https://podminky.urs.cz/item/CS_URS_2024_02/722171934 | [14 empty] | Online PSC | 2
106 | K | pc.19 | zaslepení na rozvodech vody z plastů D do 32 mm | ks | 7 |  | 0 |  |  | základní |  | 0 | 0 | 0 | 0 | 0 | 16 | K | 2 | ROZPOCET | 0 | 0 | 0 | 0 | 0 | 1 | 0 | 16 | 170
107 | K | 722170801 | demontáž rozvodů vody z plastů D do 25 ( 0,0003 t ) | m | 100 |  | 0 | CS ÚRS 2024 02 |  | základní |  | 0 | 0 | 0 | 0.00028 | 0.028 | 16 | K | 2 | ROZPOCET | 0 | 0 | 0 | 0 | 0 | 1 | 0 | 16 | 172
| Online PSC |  | https://podminky.urs.cz/item/CS_URS_2024_02/722170801 | [14 empty] | Online PSC | 2
108 | K | 722170804 | demontáž rozvodů vody z plastů D přes 25 do 50 ( 0,0003 t ) | m | 25 |  | 0 | CS ÚRS 2024 02 |  | základní |  | 0 | 0 | 0 | 0.00029 | 0.00725 | 16 | K | 2 | ROZPOCET | 0 | 0 | 0 | 0 | 0 | 1 | 0 | 16 | 174
| Online PSC |  | https://podminky.urs.cz/item/CS_URS_2024_02/722170804 | [14 empty] | Online PSC | 2
109 | K | 998722121 | Přesun hmot pro vnitřní vodovod stanovený z hmotnosti přesunovaného materiálu vodorovná dopravní vzdálenost do 50 m ruční (bez užití mechanizace) v objektech výšky do 6 m | t | 0.3 |  | 0 | CS ÚRS 2024 02 |  | základní |  | 0 | 0 | 0 | 0 | 0 | 16 | K | 2 | ROZPOCET | 0 | 0 | 0 | 0 | 0 | 1 | 0 | 16 | 176
| Online PSC |  | https://podminky.urs.cz/item/CS_URS_2024_02/998722121 | [14 empty] | Online PSC | 2
110 | K | 997013211 | vnitrostaveništní doprava suti a vybouraných hmot vodorovně do 50 m svisle ručně pro budovy a haly výšky do 6 m | t | 0.1 |  | 0 | CS ÚRS 2024 02 |  | základní |  | 0 | 0 | 0 | 0 | 0 | 16 | K | 2 | ROZPOCET | 0 | 0 | 0 | 0 | 0 | 1 | 0 | 16 | 178
| Online PSC |  | https://podminky.urs.cz/item/CS_URS_2024_02/997013211 | [14 empty] | Online PSC | 2
111 | K | 997013501 | odvoz suti a vybouraných hmot na skládku nebo meziskládku se složením, na vzdálenost do 1 km | t | 0.1 |  | 0 | CS ÚRS 2024 02 |  | základní |  | 0 | 0 | 0 | 0 | 0 | 16 | K | 2 | ROZPOCET | 0 | 0 | 0 | 0 | 0 | 1 | 0 | 16 | 180
| Online PSC |  | https://podminky.urs.cz/item/CS_URS_2024_02/997013501 | [14 empty] | Online PSC | 2
112 | K | 997013509 | příplatek k odvozu suti a vybouraných hmot na skládku ZKD 1 km přes 1 km | t | 0.1 |  | 0 | CS ÚRS 2024 02 |  | základní |  | 0 | 0 | 0 | 0 | 0 | 16 | K | 2 | ROZPOCET | 0 | 0 | 0 | 0 | 0 | 1 | 0 | 16 | 182
| Online PSC |  | https://podminky.urs.cz/item/CS_URS_2024_02/997013509 | [14 empty] | Online PSC | 2
113 | K | 997013631 | poplatek za uložení na skládce (skládkovné) stavebního odpadu směsného kód odpadu 17 09 04 | t | 1.4 |  | 0 | CS ÚRS 2024 02 |  | základní |  | 0 | 0 | 0 | 0 | 0 | 16 | K | 2 | ROZPOCET | 0 | 0 | 0 | 0 | 0 | 1 | 0 | 16 | 184
| Online PSC |  | https://podminky.urs.cz/item/CS_URS_2024_02/997013631 | [14 empty] | Online PSC | 2
| D | D5 | 725 - zařizovací předměty |  |  |  | 0 |  |  |  |  | 0 |  | 0.01618 |  | 1.0895 | 2 | D | 1 | ROZPOCET | [6 empty] | 0
114 | K | 725219102 | montáž umyvadla na šrouby do zdiva | ks | 3 |  | 0 | CS ÚRS 2024 02 |  | základní |  | 0 | 0.00223 | 0.00669 | 0 | 0 | 16 | K | 2 | ROZPOCET | 0 | 0 | 0 | 0 | 0 | 1 | 0 | 16 | 186
| Online PSC |  | https://podminky.urs.cz/item/CS_URS_2024_02/725219102 | [14 empty] | Online PSC | 2
115 | K | 725339111 | montáž výlevky | ks | 1 |  | 0 | CS ÚRS 2024 02 |  | základní |  | 0 | 0.00114 | 0.00114 | 0 | 0 | 16 | K | 2 | ROZPOCET | 0 | 0 | 0 | 0 | 0 | 1 | 0 | 16 | 188
| Online PSC |  | https://podminky.urs.cz/item/CS_URS_2024_02/725339111 | [14 empty] | Online PSC | 2
116 | K | 725119101 | montáž splachovače vysokopoloženého | ks | 1 |  | 0 | CS ÚRS 2024 02 |  | základní |  | 0 | 0.00087 | 0.00087 | 0 | 0 | 16 | K | 2 | ROZPOCET | 0 | 0 | 0 | 0 | 0 | 1 | 0 | 16 | 190
| Online PSC |  | https://podminky.urs.cz/item/CS_URS_2024_02/725119101 | [14 empty] | Online PSC | 2
117 | K | 725829101 | montáž baterie dřezové, pákové nastěnné - chromované | ks | 1 |  | 0 | CS ÚRS 2024 02 |  | základní |  | 0 | 0.00016 | 0.00016 | 0 | 0 | 16 | K | 2 | ROZPOCET | 0 | 0 | 0 | 0 | 0 | 1 | 0 | 16 | 192
| Online PSC |  | https://podminky.urs.cz/item/CS_URS_2024_02/725829101 | [14 empty] | Online PSC | 2
118 | K | 725829131 | montáž baterie umyvadlové pákové, stojánkové G 1/2 - chromované | ks | 6 |  | 0 | CS ÚRS 2024 02 |  | základní |  | 0 | 4e-05 | 0.00024 | 0 | 0 | 16 | K | 2 | ROZPOCET | 0 | 0 | 0 | 0 | 0 | 1 | 0 | 16 | 194
| Online PSC |  | https://podminky.urs.cz/item/CS_URS_2024_02/725829131 | [14 empty] | Online PSC | 2
119 | K | 725869101 | montáž zápachových uzávěrek - umyvadlových DN 40 | ks | 3 |  | 0 | CS ÚRS 2024 02 |  | základní |  | 0 | 0.00015 | 0.00045 | 0 | 0 | 16 | K | 2 | ROZPOCET | 0 | 0 | 0 | 0 | 0 | 1 | 0 | 16 | 196
| Online PSC |  | https://podminky.urs.cz/item/CS_URS_2024_02/725869101 | [14 empty] | Online PSC | 2
120 | K | pc.20 | umyvadlo 55x45 cm, bílá, s otvorem pro baterii uprostřed | ks | 3 |  | 0 |  |  | základní |  | 0 | 0 | 0 | 0 | 0 | 16 | K | 2 | ROZPOCET | 0 | 0 | 0 | 0 | 0 | 1 | 0 | 16 | 198
121 | K | pc.21 | stojící výlevka z diturvitu s mřížkou | ks | 1 |  | 0 |  |  | základní |  | 0 | 0 | 0 | 0 | 0 | 16 | K | 2 | ROZPOCET | 0 | 0 | 0 | 0 | 0 | 1 | 0 | 16 | 200
122 | K | pc.22 | vysokopoložená splach.nádrž vč. trubky | ks | 1 |  | 0 |  |  | základní |  | 0 | 0 | 0 | 0 | 0 | 16 | K | 2 | ROZPOCET | 0 | 0 | 0 | 0 | 0 | 1 | 0 | 16 | 202
123 | K | pc.23 | stoj. umyvad. bat. bez otevírání odpadu, chrom - max.průtok 7 l/min/3bar | ks | 4 |  | 0 |  |  | základní |  | 0 | 0 | 0 | 0 | 0 | 16 | K | 2 | ROZPOCET | 0 | 0 | 0 | 0 | 0 | 1 | 0 | 16 | 204
124 | K | pc.24 | nástěnná dřezová bat. chrom - max.průtok 15 l/min/3bar | ks | 1 |  | 0 |  |  | základní |  | 0 | 0 | 0 | 0 | 0 | 16 | K | 2 | ROZPOCET | 0 | 0 | 0 | 0 | 0 | 1 | 0 | 16 | 206
125 | K | pc.25 | sifon - umyvadlo, DN 40 | ks | 3 |  | 0 |  |  | základní |  | 0 | 0 | 0 | 0 | 0 | 16 | K | 2 | ROZPOCET | 0 | 0 | 0 | 0 | 0 | 1 | 0 | 16 | 208
126 | K | pc.26 | odpadní ventil k umyvadlovému sifonu | ks | 3 |  | 0 |  |  | základní |  | 0 | 0 | 0 | 0 | 0 | 16 | K | 2 | ROZPOCET | 0 | 0 | 0 | 0 | 0 | 1 | 0 | 16 | 210
127 | K | 725980121 | dvířka 15/15 - plast, vč. montáže | ks | 2 |  | 0 | CS ÚRS 2024 02 |  | základní |  | 0 | 7e-05 | 0.00014 | 0 | 0 | 16 | K | 2 | ROZPOCET | 0 | 0 | 0 | 0 | 0 | 1 | 0 | 16 | 212
| Online PSC |  | https://podminky.urs.cz/item/CS_URS_2024_02/725980121 | [14 empty] | Online PSC | 2
128 | K | 725980123 | dvířka 30/20 - plast, vč. montáže | ks | 1 |  | 0 | CS ÚRS 2024 02 |  | základní |  | 0 | 0.00031 | 0.00031 | 0 | 0 | 16 | K | 2 | ROZPOCET | 0 | 0 | 0 | 0 | 0 | 1 | 0 | 16 | 214
| Online PSC |  | https://podminky.urs.cz/item/CS_URS_2024_02/725980123 | [14 empty] | Online PSC | 2
129 | K | 725110814 | demontáž klozetových mís kombi ( 0,035 t ) | soub | 3 |  | 0 | CS ÚRS 2024 02 |  | základní |  | 0 | 0 | 0 | 0.0342 | 0.1026 | 16 | K | 2 | ROZPOCET | 0 | 0 | 0 | 0 | 0 | 1 | 0 | 16 | 216
| Online PSC |  | https://podminky.urs.cz/item/CS_URS_2024_02/725110814 | [14 empty] | Online PSC | 2
130 | K | 725114912 | zpětná montáž klozetové mísy a sedátka | ks | 3 |  | 0 | CS ÚRS 2024 02 |  | základní |  | 0 | 0.00123 | 0.00369 | 0.00072 | 0.00216 | 16 | K | 2 | ROZPOCET | 0 | 0 | 0 | 0 | 0 | 1 | 0 | 16 | 218
| Online PSC |  | https://podminky.urs.cz/item/CS_URS_2024_02/725114912 | [14 empty] | Online PSC | 2
131 | K | 725122817 | demontáž pisoáru bez nádržky ( 0,011 t ) | soub | 1 |  | 0 | CS ÚRS 2024 02 |  | základní |  | 0 | 0 | 0 | 0.01107 | 0.01107 | 16 | K | 2 | ROZPOCET | 0 | 0 | 0 | 0 | 0 | 1 | 0 | 16 | 220
| Online PSC |  | https://podminky.urs.cz/item/CS_URS_2024_02/725122817 | [14 empty] | Online PSC | 2
132 | K | 725120925 | zpětná montáž pisoáru | ks | 1 |  | 0 | CS ÚRS 2024 02 |  | základní |  | 0 | 0.00093 | 0.00093 | 0.00037 | 0.00037 | 16 | K | 2 | ROZPOCET | 0 | 0 | 0 | 0 | 0 | 1 | 0 | 16 | 222
| Online PSC |  | https://podminky.urs.cz/item/CS_URS_2024_02/725120925 | [14 empty] | Online PSC | 2
133 | K | 725210821 | demontáž umyvadel ( 0,020 t ) | soub | 6 |  | 0 | CS ÚRS 2024 02 |  | základní |  | 0 | 0 | 0 | 0.01946 | 0.11676 | 16 | K | 2 | ROZPOCET | 0 | 0 | 0 | 0 | 0 | 1 | 0 | 16 | 224
| Online PSC |  | https://podminky.urs.cz/item/CS_URS_2024_02/725210821 | [14 empty] | Online PSC | 2
134 | K | pc.27 | zpětná montáž umyvadel včetně sifonu | ks | 5 |  | 0 |  |  | základní |  | 0 | 0 | 0 | 0 | 0 | 16 | K | 2 | ROZPOCET | 0 | 0 | 0 | 0 | 0 | 1 | 0 | 16 | 226
135 | K | 725320828 | demontáž dřezů dvojitých velkokuchyňských bez výtokových armatur ( 0,072 t ) | soub | 1 |  | 0 | CS ÚRS 2024 02 |  | základní |  | 0 | 0 | 0 | 0.0715 | 0.0715 | 16 | K | 2 | ROZPOCET | 0 | 0 | 0 | 0 | 0 | 1 | 0 | 16 | 228
| Online PSC |  | https://podminky.urs.cz/item/CS_URS_2024_02/725320828 | [14 empty] | Online PSC | 2
136 | K | 725330820 | demontáž výlevky ( 0,035 t) | soub | 3 |  | 0 | CS ÚRS 2024 02 |  | základní |  | 0 | 0 | 0 | 0.0347 | 0.1041 | 16 | K | 2 | ROZPOCET | 0 | 0 | 0 | 0 | 0 | 1 | 0 | 16 | 230
| Online PSC |  | https://podminky.urs.cz/item/CS_URS_2024_02/725330820 | [14 empty] | Online PSC | 2
137 | K | 725330912 | zpětná montáž výlevky bez nádrže a armatur | soub | 2 |  | 0 | CS ÚRS 2024 02 |  | základní |  | 0 | 0.00066 | 0.00132 | 0 | 0 | 16 | K | 2 | ROZPOCET | 0 | 0 | 0 | 0 | 0 | 1 | 0 | 16 | 232
| Online PSC |  | https://podminky.urs.cz/item/CS_URS_2024_02/725330912 | [14 empty] | Online PSC | 2
138 | K | 725530811 | demontáž zásobníkových el. ohřívačů vod - do 12 litrů ( 0,018 t ) | soub | 1 |  | 0 | CS ÚRS 2024 02 |  | základní |  | 0 | 0 | 0 | 0.0175 | 0.0175 | 16 | K | 2 | ROZPOCET | 0 | 0 | 0 | 0 | 0 | 1 | 0 | 16 | 234
| Online PSC |  | https://podminky.urs.cz/item/CS_URS_2024_02/725530811 | [14 empty] | Online PSC | 2
139 | K | 725530823 | demontáž zásobníkových el. ohřívačů vod - přes 50 do 200 litrů ( 0,155 t ) | soub | 4 |  | 0 | CS ÚRS 2024 02 |  | základní |  | 0 | 0 | 0 | 0.155 | 0.62 | 16 | K | 2 | ROZPOCET | 0 | 0 | 0 | 0 | 0 | 1 | 0 | 16 | 236
| Online PSC |  | https://podminky.urs.cz/item/CS_URS_2024_02/725530823 | [14 empty] | Online PSC | 2
140 | K | 725530831 | demontáž el. průtokových ohřívačů vod - ( 0,015 t ) | soub | 1 |  | 0 | CS ÚRS 2024 02 |  | základní |  | 0 | 0 | 0 | 0.01493 | 0.01493 | 16 | K | 2 | ROZPOCET | 0 | 0 | 0 | 0 | 0 | 1 | 0 | 16 | 238
| Online PSC |  | https://podminky.urs.cz/item/CS_URS_2024_02/725530831 | [14 empty] | Online PSC | 2
141 | K | pc.28 | zpětná montáž zásobníkových el. ohřívačů vod - přes 50 do 200 litrů | ks | 1 |  | 0 |  |  | základní |  | 0 | 0 | 0 | 0 | 0 | 16 | K | 2 | ROZPOCET | 0 | 0 | 0 | 0 | 0 | 1 | 0 | 16 | 240
142 | K | 722220851 | demontáž armatur závitových s jedním závitem do G 3 / 4 | ks | 15 |  | 0 | CS ÚRS 2024 02 |  | základní |  | 0 | 0 | 0 | 0.00069 | 0.01035 | 16 | K | 2 | ROZPOCET | 0 | 0 | 0 | 0 | 0 | 1 | 0 | 16 | 242
| Online PSC |  | https://podminky.urs.cz/item/CS_URS_2024_02/722220851 | [14 empty] | Online PSC | 2
143 | K | 725820801 | demontáž baterie nástěnné do G 3 / 4 ( 0,0015 t ) | soub | 10 |  | 0 | CS ÚRS 2024 02 |  | základní |  | 0 | 0 | 0 | 0.00156 | 0.0156 | 16 | K | 2 | ROZPOCET | 0 | 0 | 0 | 0 | 0 | 1 | 0 | 16 | 244
| Online PSC |  | https://podminky.urs.cz/item/CS_URS_2024_02/725820801 | [14 empty] | Online PSC | 2
144 | K | 725820802 | demontáž baterie stojánkové do jednoho otvoru ( 0,001 t ) | soub | 3 |  | 0 | CS ÚRS 2024 02 |  | základní |  | 0 | 0 | 0 | 0.00086 | 0.00258 | 16 | K | 2 | ROZPOCET | 0 | 0 | 0 | 0 | 0 | 1 | 0 | 16 | 246
| Online PSC |  | https://podminky.urs.cz/item/CS_URS_2024_02/725820802 | [14 empty] | Online PSC | 2
145 | K | 725800924 | zpětná montáž baterie nástěnné | ks | 3 |  | 0 | CS ÚRS 2024 02 |  | základní |  | 0 | 8e-05 | 0.00024 | 0 | 0 | 16 | K | 2 | ROZPOCET | 0 | 0 | 0 | 0 | 0 | 1 | 0 | 16 | 248
| Online PSC |  | https://podminky.urs.cz/item/CS_URS_2024_02/725800924 | [14 empty] | Online PSC | 2
146 | K | pc.29 | demontáž přečerpávacího boxu - ( 0,015 t ) | soub | 1 |  | 0 |  |  | základní |  | 0 | 0 | 0 | 0 | 0 | 16 | K | 2 | ROZPOCET | 0 | 0 | 0 | 0 | 0 | 1 | 0 | 16 | 250
147 | K | 998725121 | Přesun hmot pro zařizovací předměty stanovený z hmotnosti přesunovaného materiálu vodorovná dopravní vzdálenost do 50 m ruční (bez užití mechanizace) v objektech výšky do 6 m | t | 0.4 |  | 0 | CS ÚRS 2024 02 |  | základní |  | 0 | 0 | 0 | 0 | 0 | 16 | K | 2 | ROZPOCET | 0 | 0 | 0 | 0 | 0 | 1 | 0 | 16 | 252
| Online PSC |  | https://podminky.urs.cz/item/CS_URS_2024_02/998725121 | [14 empty] | Online PSC | 2
148 | K | 997013211 | vnitrostaveništní doprava suti a vybouraných hmot vodorovně do 50 m svisle ručně pro budovy a haly výšky do 6 m | t | 0.7 |  | 0 | CS ÚRS 2024 02 |  | základní |  | 0 | 0 | 0 | 0 | 0 | 16 | K | 2 | ROZPOCET | 0 | 0 | 0 | 0 | 0 | 1 | 0 | 16 | 254
| Online PSC |  | https://podminky.urs.cz/item/CS_URS_2024_02/997013211 | [14 empty] | Online PSC | 2
149 | K | 997013501 | odvoz suti a vybouraných hmot na skládku nebo meziskládku se složením, na vzdálenost do 1 km | t | 0.7 |  | 0 | CS ÚRS 2024 02 |  | základní |  | 0 | 0 | 0 | 0 | 0 | 16 | K | 2 | ROZPOCET | 0 | 0 | 0 | 0 | 0 | 1 | 0 | 16 | 256
| Online PSC |  | https://podminky.urs.cz/item/CS_URS_2024_02/997013501 | [14 empty] | Online PSC | 2
150 | K | 997013509 | příplatek k odvozu suti a vybouraných hmot na skládku ZKD 1 km přes 1 km | t | 9.8 |  | 0 | CS ÚRS 2024 02 |  | základní |  | 0 | 0 | 0 | 0 | 0 | 16 | K | 2 | ROZPOCET | 0 | 0 | 0 | 0 | 0 | 1 | 0 | 16 | 258
| Online PSC |  | https://podminky.urs.cz/item/CS_URS_2024_02/997013509 | [14 empty] | Online PSC | 2
151 | K | 997013631 | poplatek za uložení na skládce (skládkovné) stavebního odpadu směsného kód odpadu 17 09 04 | t | 0.7 |  | 0 | CS ÚRS 2024 02 |  | základní |  | 0 | 0 | 0 | 0 | 0 | 16 | K | 2 | ROZPOCET | 0 | 0 | 0 | 0 | 0 | 1 | 0 | 16 | 260
| Online PSC |  | https://podminky.urs.cz/item/CS_URS_2024_02/997013631 | [14 empty] | Online PSC | 2
| D | D6 | 724 - strojní zařízení |  |  |  | 0 |  |  |  |  | 0 |  | 0 |  | 0 | 2 | D | 1 | ROZPOCET | [6 empty] | 0
152 | K | pc.30 | bojlerový pojistný ventil PV DN 15, otv.tlak 700 kP vč., vč. zpětné klapky a redukce na připojení úkap. hadičky, vč. montáže | ks | 5 |  | 0 |  |  | základní |  | 0 | 0 | 0 | 0 | 0 | 16 | K | 2 | ROZPOCET | 0 | 0 | 0 | 0 | 0 | 1 | 0 | 16 | 262
153 | K | pc.31 | bojlerový pojistný ventil PV DN 20, otv.tlak 700 kP vč., vč. zpětné klapky a redukce na připojení úkap. hadičky, vč. montáže | ks | 2 |  | 0 |  |  | základní |  | 0 | 0 | 0 | 0 | 0 | 16 | K | 2 | ROZPOCET | 0 | 0 | 0 | 0 | 0 | 1 | 0 | 16 | 264
154 | K | pc.32 | bytový vodoměr na studenou vodu pro montáž do všech poloh Qn1,5 m3/h 40°C, L=110 mm ,PN16, vč. šroubení a montáže | ks | 5 |  | 0 |  |  | základní |  | 0 | 0 | 0 | 0 | 0 | 16 | K | 2 | ROZPOCET | 0 | 0 | 0 | 0 | 0 | 1 | 0 | 16 | 266
155 | K | pc.33 | domovní objemový vodoměr na studenou vodu pro montáž do všech poloh Qn2,5 m3/h 40°C, L=165mm ,PN16, vč. šroubení a montáže | ks | 4 |  | 0 |  |  | základní |  | 0 | 0 | 0 | 0 | 0 | 16 | K | 2 | ROZPOCET | 0 | 0 | 0 | 0 | 0 | 1 | 0 | 16 | 268
156 | K | 998724121 | Přesun hmot pro strojní vybavení stanovený z hmotnosti přesunovaného materiálu vodorovná dopravní vzdálenost do 50 m ruční (bez užití mechanizace) v objektech výšky do 6 m | t | 0.05 |  | 0 | CS ÚRS 2024 02 |  | základní |  | 0 | 0 | 0 | 0 | 0 | 16 | K | 2 | ROZPOCET | 0 | 0 | 0 | 0 | 0 | 1 | 0 | 16 | 270
| Online PSC |  | https://podminky.urs.cz/item/CS_URS_2024_02/998724121 | [14 empty] | Online PSC | 2
| D | D7 | 713 . Izolace tepelné - voda - pěnový PE - tep. vodivost při 10°C = 0,04 W/mK, ( - 65 až + 90°C ) |  |  |  | 0 |  |  |  |  | 0 |  | 0 |  | 0 | 2 | D | 1 | ROZPOCET | [6 empty] | 0
157 | K | pc.34 | montáž izolace - návlekové trubice | m | 180 |  | 0 |  |  | základní |  | 0 | 0 | 0 | 0 | 0 | 16 | K | 2 | ROZPOCET | 0 | 0 | 0 | 0 | 0 | 1 | 0 | 16 | 272
158 | K | pc.35 | izolace potrubí - tl. 9 x Ø 20 mm | m | 74 |  | 0 |  |  | základní |  | 0 | 0 | 0 | 0 | 0 | 16 | K | 2 | ROZPOCET | 0 | 0 | 0 | 0 | 0 | 1 | 0 | 16 | 274
159 | K | pc.36 | izolace potrubí - tl. 9 x Ø 25 mm | m | 19 |  | 0 |  |  | základní |  | 0 | 0 | 0 | 0 | 0 | 16 | K | 2 | ROZPOCET | 0 | 0 | 0 | 0 | 0 | 1 | 0 | 16 | 276
160 | K | pc.37 | izolace potrubí - tl. 9 x Ø 32mm | m | 14 |  | 0 |  |  | základní |  | 0 | 0 | 0 | 0 | 0 | 16 | K | 2 | ROZPOCET | 0 | 0 | 0 | 0 | 0 | 1 | 0 | 16 | 278
161 | K | pc.38 | izolace potrubí - tl. 20 x Ø 20 mm | m | 30 |  | 0 |  |  | základní |  | 0 | 0 | 0 | 0 | 0 | 16 | K | 2 | ROZPOCET | 0 | 0 | 0 | 0 | 0 | 1 | 0 | 16 | 280
162 | K | pc.39 | izolace potrubí - tl. 20 x Ø 25 mm | m | 15 |  | 0 |  |  | základní |  | 0 | 0 | 0 | 0 | 0 | 16 | K | 2 | ROZPOCET | 0 | 0 | 0 | 0 | 0 | 1 | 0 | 16 | 282
163 | K | pc.40 | izolace potrubí - tl. 20 x Ø 32 mm | m | 15 |  | 0 |  |  | základní |  | 0 | 0 | 0 | 0 | 0 | 16 | K | 2 | ROZPOCET | 0 | 0 | 0 | 0 | 0 | 1 | 0 | 16 | 284
164 | K | pc.41 | izolace potrubí - tl. 20 x Ø 50 mm | m | 13 |  | 0 |  |  | základní |  | 0 | 0 | 0 | 0 | 0 | 16 | K | 2 | ROZPOCET | 0 | 0 | 0 | 0 | 0 | 1 | 0 | 16 | 286
165 | K | 998713121 | Přesun hmot pro izolace tepelné stanovený z hmotnosti přesunovaného materiálu vodorovná dopravní vzdálenost do 50 m ruční (bez užití mechanizace) v objektech výšky do 6 m | t | 0.05 |  | 0 | CS ÚRS 2024 02 |  | základní |  | 0 | 0 | 0 | 0 | 0 | 16 | K | 2 | ROZPOCET | 0 | 0 | 0 | 0 | 0 | 1 | 0 | 16 | 288
| Online PSC |  | https://podminky.urs.cz/item/CS_URS_2024_02/998713121 | [14 empty] | Online PSC | 2
| D | D8 | 723 - vnitřní plynovod |  |  |  | 0 |  |  |  |  | 0 |  | 0.0639 |  | 0 | 2 | D | 1 | ROZPOCET | [6 empty] | 0
166 | K | 723111202 | ocelové potrubí spojované svařováním - DN 15 | m | 2 |  | 0 | CS ÚRS 2024 02 |  | základní |  | 0 | 0.00147 | 0.00294 | 0 | 0 | 16 | K | 2 | ROZPOCET | 0 | 0 | 0 | 0 | 0 | 1 | 0 | 16 | 290
| Online PSC |  | https://podminky.urs.cz/item/CS_URS_2024_02/723111202 | [14 empty] | Online PSC | 2
167 | K | 723111204 | ocelové potrubí spojované svařováním - DN 25 | m | 13 |  | 0 | CS ÚRS 2024 02 |  | základní |  | 0 | 0.0027 | 0.0351 | 0 | 0 | 16 | K | 2 | ROZPOCET | 0 | 0 | 0 | 0 | 0 | 1 | 0 | 16 | 292
| Online PSC |  | https://podminky.urs.cz/item/CS_URS_2024_02/723111204 | [14 empty] | Online PSC | 2
168 | K | 723150366 | ocelové chránička - DN 40 | m | 0.5 |  | 0 | CS ÚRS 2024 02 |  | základní |  | 0 | 0.00378 | 0.00189 | 0 | 0 | 16 | K | 2 | ROZPOCET | 0 | 0 | 0 | 0 | 0 | 1 | 0 | 16 | 294
| Online PSC |  | https://podminky.urs.cz/item/CS_URS_2024_02/723150366 | [14 empty] | Online PSC | 2
169 | K | pc.42 | kotvení ocelového potrubí - do DN 50 | m | 10 |  | 0 |  |  | základní |  | 0 | 0 | 0 | 0 | 0 | 16 | K | 2 | ROZPOCET | 0 | 0 | 0 | 0 | 0 | 1 | 0 | 16 | 296
170 | K | 723160204 | přípojka k plynoměru spojované na závit bez ochozu G 1" | soub | 1 |  | 0 | CS ÚRS 2024 02 |  | základní |  | 0 | 0.00338 | 0.00338 | 0 | 0 | 16 | K | 2 | ROZPOCET | 0 | 0 | 0 | 0 | 0 | 1 | 0 | 16 | 298
| Online PSC |  | https://podminky.urs.cz/item/CS_URS_2024_02/723160204 | [14 empty] | Online PSC | 2
171 | K | 723160334 | rozpěrka přípojek plynoměru G 1" | soub | 1 |  | 0 | CS ÚRS 2024 02 |  | základní |  | 0 | 0.00022 | 0.00022 | 0 | 0 | 16 | K | 2 | ROZPOCET | 0 | 0 | 0 | 0 | 0 | 1 | 0 | 16 | 300
| Online PSC |  | https://podminky.urs.cz/item/CS_URS_2024_02/723160334 | [14 empty] | Online PSC | 2
172 | K | 723190204 | přípojky plynovodní k zařízení - DN 15 | soub | 3 |  | 0 | CS ÚRS 2024 02 |  | základní |  | 0 | 0.00679 | 0.02037 | 0 | 0 | 16 | K | 2 | ROZPOCET | 0 | 0 | 0 | 0 | 0 | 1 | 0 | 16 | 302
| Online PSC |  | https://podminky.urs.cz/item/CS_URS_2024_02/723190204 | [14 empty] | Online PSC | 2
173 | K | pc.43 | kulový kohout plynový rohový s protipožární armaturou FIREBAG - DN 15 vč. montáže | ks | 3 |  | 0 |  |  | základní |  | 0 | 0 | 0 | 0 | 0 | 16 | K | 2 | ROZPOCET | 0 | 0 | 0 | 0 | 0 | 1 | 0 | 16 | 304
174 | K | pc.44 | kulový kohout plynový s protipožární armaturou FIREBAG - DN 25 vč. montáže | ks | 1 |  | 0 |  |  | základní |  | 0 | 0 | 0 | 0 | 0 | 16 | K | 2 | ROZPOCET | 0 | 0 | 0 | 0 | 0 | 1 | 0 | 16 | 306
175 | K | pc.45 | kulový kohout plynový - DN 25 vč. montáže | ks | 1 |  | 0 |  |  | základní |  | 0 | 0 | 0 | 0 | 0 | 16 | K | 2 | ROZPOCET | 0 | 0 | 0 | 0 | 0 | 1 | 0 | 16 | 308
176 | K | pc.46 | membránový plynoměr BK G4, ( Q = 0,04 - 6,0 m3/h ), DN 25, rozteč 250 mm, vč. montáže | ks | 1 |  | 0 |  |  | základní |  | 0 | 0 | 0 | 0 | 0 | 16 | K | 2 | ROZPOCET | 0 | 0 | 0 | 0 | 0 | 1 | 0 | 16 | 310
177 | K | pc.47 | napojení na stávající ocelový plynovod | soub | 1 |  | 0 |  |  | základní |  | 0 | 0 | 0 | 0 | 0 | 16 | K | 2 | ROZPOCET | 0 | 0 | 0 | 0 | 0 | 1 | 0 | 16 | 312
178 | K | pc.48 | tlaková zkouška plynovodu vč. revizní zprávy | soub | 1 |  | 0 |  |  | základní |  | 0 | 0 | 0 | 0 | 0 | 16 | K | 2 | ROZPOCET | 0 | 0 | 0 | 0 | 0 | 1 | 0 | 16 | 314
179 | K | pc.49 | profouknutí plynovodu | soub | 1 |  | 0 |  |  | základní |  | 0 | 0 | 0 | 0 | 0 | 16 | K | 2 | ROZPOCET | 0 | 0 | 0 | 0 | 0 | 1 | 0 | 16 | 316
180 | K | pc.50 | odplynění a odvzdušnění plynovodu | soub | 2 |  | 0 |  |  | základní |  | 0 | 0 | 0 | 0 | 0 | 16 | K | 2 | ROZPOCET | 0 | 0 | 0 | 0 | 0 | 1 | 0 | 16 | 318
181 | K | 998723121 | Přesun hmot pro vnitřní plynovod stanovený z hmotnosti přesunovaného materiálu vodorovná dopravní vzdálenost do 50 m ruční (bez užití mechanizace) v objektech výšky do 6 m | t | 0.1 |  | 0 | CS ÚRS 2024 02 |  | základní |  | 0 | 0 | 0 | 0 | 0 | 16 | K | 2 | ROZPOCET | 0 | 0 | 0 | 0 | 0 | 1 | 0 | 16 | 320
| Online PSC |  | https://podminky.urs.cz/item/CS_URS_2024_02/998723121 | [14 empty] | Online PSC | 2
| D | D9 | 783 - nátěry |  |  |  | 0 |  |  |  |  | 0 |  | 0.0012 |  | 0 | 2 | D | 1 | ROZPOCET | [6 empty] | 0
182 | K | 783601715 | odmaštění ředidlovým odmašťovačem potrubí DN do 50 mm | m | 15 |  | 0 | CS ÚRS 2024 02 |  | základní |  | 0 | 1e-05 | 0.00015 | 0 | 0 | 16 | K | 2 | ROZPOCET | 0 | 0 | 0 | 0 | 0 | 1 | 0 | 16 | 322
| Online PSC |  | https://podminky.urs.cz/item/CS_URS_2024_02/783601715 | [14 empty] | Online PSC | 2
183 | K | 783614651 | základní antikorozní jednonásobný syntetický potrubí DN do 50 mm | m | 15 |  | 0 | CS ÚRS 2024 02 |  | základní |  | 0 | 2e-05 | 0.0003 | 0 | 0 | 16 | K | 2 | ROZPOCET | 0 | 0 | 0 | 0 | 0 | 1 | 0 | 16 | 324
| Online PSC |  | https://podminky.urs.cz/item/CS_URS_2024_02/783614651 | [14 empty] | Online PSC | 2
184 | K | 783615551 | mezinátěr jednonásobný syntetický nátěr potrubí DN do 50 mm | m | 15 |  | 0 | CS ÚRS 2024 02 |  | základní |  | 0 | 2e-05 | 0.0003 | 0 | 0 | 16 | K | 2 | ROZPOCET | 0 | 0 | 0 | 0 | 0 | 1 | 0 | 16 | 326
| Online PSC |  | https://podminky.urs.cz/item/CS_URS_2024_02/783615551 | [14 empty] | Online PSC | 2
185 | K | 783617611 | krycí dvojnásobný syntetický nátěr potrubí DN do 50 mm | m | 15 |  | 0 | CS ÚRS 2024 02 |  | základní |  | 0 | 3e-05 | 0.00045 | 0 | 0 | 16 | K | 2 | ROZPOCET | 0 | 0 | 0 | 0 | 0 | 1 | 0 | 16 | 328
| Online PSC |  | https://podminky.urs.cz/item/CS_URS_2024_02/783617611 | [14 empty] | Online PSC | 2
| D | HZS | Hodinové zúčtovací sazby |  |  |  | 0 |  |  |  |  | 0 |  | 0 |  | 0 | 4 | D | 0 | ROZPOCET | [6 empty] | 0
186 | K | hzs | ostatní přídavné výpomoci | hod | 30 |  | 0 |  |  | základní |  | 0 | 0 | 0 | 0 | 0 | 512 | K | 1 | ROZPOCET | 0 | 0 | 0 | 0 | 0 | 1 | 0 | 512 | 372
187 | K | hzs.1 | zřízení staveniště | hod | 6 |  | 0 |  |  | základní |  | 0 | 0 | 0 | 0 | 0 | 512 | K | 1 | ROZPOCET | 0 | 0 | 0 | 0 | 0 | 1 | 0 | 512 | 374
188 | K | hzs.2 | napojení na stávající rozvody ZTI | hod | 16 |  | 0 |  |  | základní |  | 0 | 0 | 0 | 0 | 0 | 512 | K | 1 | ROZPOCET | 0 | 0 | 0 | 0 | 0 | 1 | 0 | 512 | 376
189 | K | hzs.3 | ostatní demontáže instalací ZTI | hod | 10 |  | 0 |  |  | základní |  | 0 | 0 | 0 | 0 | 0 | 512 | K | 1 | ROZPOCET | 0 | 0 | 0 | 0 | 0 | 1 | 0 | 512 | 378
190 | K | hzs.4 | uvedení do provozu | hod | 3 |  | 0 |  |  | základní |  | 0 | 0 | 0 | 0 | 0 | 512 | K | 1 | ROZPOCET | 0 | 0 | 0 | 0 | 0 | 1 | 0 | 512 | 380
191 | K | hzs.5 | úklid staveniště | hod | 8 |  | 0 |  |  | základní |  | 0 | 0 | 0 | 0 | 0 | 512 | K | 1 | ROZPOCET | 0 | 0 | 0 | 0 | 0 | 1 | 0 | 512 | 382
192 | K | hzs.6 | nepředvídané práce a fakturace - fakturace dle skutečnosti | hod | 20 |  | 0 |  |  | základní |  | 0 | 0 | 0 | 0 | 0 | 512 | K | 1 | ROZPOCET | 0 | 0 | 0 | 0 | 0 | 1 | 0 | 512 | 384
193 | K | hzs.7 | přesun hmot | hod | 7 |  | 0 |  |  | základní |  | 0 | 0 | 0 | 0 | 0 | 512 | K | 1 | ROZPOCET | 0 | 0 | 0 | 0 | 0 | 1 | 0 | 512 | 386
| D | N01 | Náklady, které hradí nájemce |  |  |  | 0 |  |  |  |  | 0 |  | 0.01863 |  | 0 | 2 | D | 0 | ROZPOCET | [6 empty] | 0
| D | D12 | OHŘÍVAČE VODY - ČOKOLÁDOVNA : hradí nájemce |  |  |  | 0 |  |  |  |  | 0 |  | 0.01224 |  | 0 | 2 | D | 1 | ROZPOCET | [6 empty] | 0
194 | K | 725539201 | montáž ohřívačů zásobníkových závěsných tlakových do15 l | soub | 2 |  | 0 | CS ÚRS 2024 02 |  | základní |  | 0 | 0.00066 | 0.00132 | 0 | 0 | 16 | K | 2 | ROZPOCET | 0 | 0 | 0 | 0 | 0 | 1 | 0 | 16 | 388
| Online PSC |  | https://podminky.urs.cz/item/CS_URS_2024_02/725539201 | [14 empty] | Online PSC | 2
195 | K | 725539203 | montáž ohřívačů zásobníkových závěsných tlakových přes 50 do 80 l | soub | 2 |  | 0 | CS ÚRS 2024 02 |  | základní |  | 0 | 0.00546 | 0.01092 | 0 | 0 | 16 | K | 2 | ROZPOCET | 0 | 0 | 0 | 0 | 0 | 1 | 0 | 16 | 390
| Online PSC |  | https://podminky.urs.cz/item/CS_URS_2024_02/725539203 | [14 empty] | Online PSC | 2
196 | K | pc.54 | montáž ohřívačů el. průtokových | soub | 1 |  | 0 |  |  | základní |  | 0 | 0 | 0 | 0 | 0 | 16 | K | 2 | ROZPOCET | 0 | 0 | 0 | 0 | 0 | 1 | 0 | 16 | 392
197 | K | pc.55 | el. zásob. ohřívač vody o objemu 80 litrů ( konstrukce s dvojitou nádrží, 1,5 kw, 230V, Pmax = 8 bar, IPX4, 32,2 kg, šířka 511 mm, výška 1256 mm, hloubka 275 mm ) např. ARISTON VELIS DUNE 100 | ks | 2 |  | 0 |  |  | základní |  | 0 | 0 | 0 | 0 | 0 | 16 | K | 2 | ROZPOCET | 0 | 0 | 0 | 0 | 0 | 1 | 0 | 16 | 394
198 | K | pc.56 | el. zásob. ohřívač vody tlakový o objemu 10 litrů - horní instalace nad umyvadlo ( 2,0 kw, 230V, Pmax = 8 bar, IPX4, 6,6 kg, šířka 360 mm, výška 385 mm, hloubka 298 mm ) např. ARISTON ANDRIS ELITE 10 PL EU | ks | 1 |  | 0 |  |  | základní |  | 0 | 0 | 0 | 0 | 0 | 16 | K | 2 | ROZPOCET | 0 | 0 | 0 | 0 | 0 | 1 | 0 | 16 | 396
199 | K | pc.57 | el. zásob. ohřívač vody tlakový o objemu 15 litrů - spodní instalace pod umyvadlo ( 2,0 kw, 230V, Pmax = 8 bar, IPX4, 7,4 kg, šířka 360 mm, výška 385 mm, hloubka 346 mm ) např. ARISTON ANDRIS ELITE 15U PL EU | ks | 1 |  | 0 |  |  | základní |  | 0 | 0 | 0 | 0 | 0 | 16 | K | 2 | ROZPOCET | 0 | 0 | 0 | 0 | 0 | 1 | 0 | 16 | 398
200 | K | pc.58 | malý průtokový ohřívač M3 v sestavě s beztlakovou pákovou armaturou pro umyvadlo s pevným ústím 10,5 cm, dodáváno v kompletu včetně uzávěru odtoku s ovládáním, montážní systém Easy - Fix pro snad- nou instalaci, součástí je připojovací vodič se zástrčkou a speciální perlátor Stupeň zabezpečení IP 25 ( 3,5 kW – 230 Volt ~ Zástrčka, rozměry 13 x 18 x 7 cm ) např. CLAGE M3/END ( 3,50 kW, 230 V, IP 25 ) | ks | 1 |  | 0 |  |  | základní |  | 0 | 0 | 0 | 0 | 0 | 16 | K | 2 | ROZPOCET | 0 | 0 | 0 | 0 | 0 | 1 | 0 | 16 | 400
201 | K | 998725101 | přesun hmot pro zařizovací předměty vodorovně do 50 m, v objektech výšky do 6 m | t | 0.1 |  | 0 | CS ÚRS 2024 02 |  | základní |  | 0 | 0 | 0 | 0 | 0 | 16 | K | 2 | ROZPOCET | 0 | 0 | 0 | 0 | 0 | 1 | 0 | 16 | 402
| Online PSC |  | https://podminky.urs.cz/item/CS_URS_2024_02/998725101 | [14 empty] | Online PSC | 2
| D | D13 | OHŘÍVAČE VODY - BAR : hradí nájemce |  |  |  | 0 |  |  |  |  | 0 |  | 0.00639 |  | 0 | 2 | D | 1 | ROZPOCET | [6 empty] | 0
202 | K | 725539201 | montáž ohřívačů zásobníkových závěsných tlakových do15 l | soub | 2 |  | 0 | CS ÚRS 2024 02 |  | základní |  | 0 | 0.00066 | 0.00132 | 0 | 0 | 16 | K | 2 | ROZPOCET | 0 | 0 | 0 | 0 | 0 | 1 | 0 | 16 | 404
| Online PSC |  | https://podminky.urs.cz/item/CS_URS_2024_02/725539201 | [14 empty] | Online PSC | 2
203 | K | 725539202 | montáž ohřívačů zásobníkových závěsných tlakových přes 15 do 50 l | soub | 1 |  | 0 | CS ÚRS 2024 02 |  | základní |  | 0 | 0.00507 | 0.00507 | 0 | 0 | 16 | K | 2 | ROZPOCET | 0 | 0 | 0 | 0 | 0 | 1 | 0 | 16 | 406
| Online PSC |  | https://podminky.urs.cz/item/CS_URS_2024_02/725539202 | [14 empty] | Online PSC | 2
204 | K | pc.54 | montáž ohřívačů el. průtokových | soub | 1 |  | 0 |  |  | základní |  | 0 | 0 | 0 | 0 | 0 | 16 | K | 2 | ROZPOCET | 0 | 0 | 0 | 0 | 0 | 1 | 0 | 16 | 408
205 | K | pc.59 | el. zásob. ohřívač vody o objemu 45 litrů ( konstrukce s dvojitou nádrží, 1,5 kw, 230V, Pmax = 8 bar, IPX4, 21,7 kg, šířka 511 mm, výška 781 mm, hloubka 275 mm ) např. ARISTON VELIS DUNE 50 | ks | 1 |  | 0 |  |  | základní |  | 0 | 0 | 0 | 0 | 0 | 16 | K | 2 | ROZPOCET | 0 | 0 | 0 | 0 | 0 | 1 | 0 | 16 | 410
206 | K | pc.57 | el. zásob. ohřívač vody tlakový o objemu 15 litrů - spodní instalace pod umyvadlo ( 2,0 kw, 230V, Pmax = 8 bar, IPX4, 7,4 kg, šířka 360 mm, výška 385 mm, hloubka 346 mm ) např. ARISTON ANDRIS ELITE 15U PL EU | ks | 2 |  | 0 |  |  | základní |  | 0 | 0 | 0 | 0 | 0 | 16 | K | 2 | ROZPOCET | 0 | 0 | 0 | 0 | 0 | 1 | 0 | 16 | 412
207 | K | pc.58 | malý průtokový ohřívač M3 v sestavě s beztlakovou pákovou armaturou pro umyvadlo s pevným ústím 10,5 cm, dodáváno v kompletu včetně uzávěru odtoku s ovládáním, montážní systém Easy - Fix pro snad- nou instalaci, součástí je připojovací vodič se zástrčkou a speciální perlátor Stupeň zabezpečení IP 25 ( 3,5 kW – 230 Volt ~ Zástrčka, rozměry 13 x 18 x 7 cm ) např. CLAGE M3/END ( 3,50 kW, 230 V, IP 25 ) | ks | 1 |  | 0 |  |  | základní |  | 0 | 0 | 0 | 0 | 0 | 16 | K | 2 | ROZPOCET | 0 | 0 | 0 | 0 | 0 | 1 | 0 | 16 | 414
208 | K | 998725101 | přesun hmot pro zařizovací předměty vodorovně do 50 m, v objektech výšky do 6 m | t | 0.05 |  | 0 | CS ÚRS 2024 02 |  | základní |  | 0 | 0 | 0 | 0 | 0 | 16 | K | 2 | ROZPOCET | 0 | 0 | 0 | 0 | 0 | 1 | 0 | 16 | 416
| Online PSC |  | https://podminky.urs.cz/item/CS_URS_2024_02/998725101 | [14 empty] | Online PSC | 2

## ALFA-36904 - D.1.6. - vyt...
{b17fa26f-1932-438d-b512-d5ee15a6b833}
2
| KRYCÍ LIST SOUPISU PRACÍ | [7 empty] | v --- níže se nacházejí doplnkové a pomocné údaje k sestavám --- v | [8 empty] | False
Stavba:
Rekonstrukce rozvodů elektro, vody a topení Masarykovo nám. 100/33 a 99/67
Objekt:
ALFA-36904 - D.1.6. - vytápění
| KSO: |  |  |  |  | CC-CZ:
| Místo: |  | Jihlava |  |  | Datum: | 7. 11. 2024
| Zadavatel: |  |  |  |  | IČ:
|  | Statutární město Jihlava |  |  |  | DIČ:
| Uchazeč: |  |  |  |  | IČ: | Vyplň údaj
|  | Vyplň údaj |  |  |  | DIČ: | Vyplň údaj
| Projektant: |  |  |  |  | IČ:
|  | Atelier Alfa, spol. s r.o., Jihlava |  |  |  | DIČ:
| Zpracovatel: |  |  |  |  | IČ:
|  | Ing.Jiří Jánský |  |  |  | DIČ:
Poznámka:
| Cena bez DPH | [5 empty] | 0
|  |  | Základ daně |  |  | Sazba daně | Výše daně
| DPH | základní | 0 |  |  | 21% | 0
|  | snížená | 0 |  |  | 12% | 0
|  | zákl. přenesená | 0 |  |  | 21% | 0
|  | sníž. přenesená | 0 |  |  | 12% | 0
|  | nulová | 0 |  |  | 0% | 0
| Cena s DPH |  |  | v | CZK |  | 0
REKAPITULACE ČLENĚNÍ SOUPISU PRACÍ
Stavba:
Rekonstrukce rozvodů elektro, vody a topení Masarykovo nám. 100/33 a 99/67
Objekt:
ALFA-36904 - D.1.6. - vytápění
Místo: |  |  | Jihlava |  |  | Datum: | 7. 11. 2024
Zadavatel: |  |  | Statutární město Jihlava |  |  | Projektant: | Atelier Alfa, spol. s r.o., Jihlava
Uchazeč: |  |  | Vyplň údaj |  |  | Zpracovatel: | Ing.Jiří Jánský
Kód dílu - Popis | [6 empty] | Cena celkem [CZK]
Náklady stavby celkem | [6 empty] | 0 | [11 empty] | -1
| HSV - Práce a dodávky HSV | [5 empty] | 0
| D8 - Stavební úpravy | [5 empty] | 0
| PSV - Práce a dodávky PSV | [5 empty] | 0
| D2 - 732 - strojovny | [5 empty] | 0
| D3 - 733 - potrubí | [5 empty] | 0
| D4 - 734 - armatury | [5 empty] | 0
| D5 - 735 - otopná tělesa | [5 empty] | 0
| D6 - 783 - nátěry | [5 empty] | 0
| D7 - 713 - izolace tepelné | [5 empty] | 0
| HZS - Hodinové zúčtovací sazby | [5 empty] | 0
SOUPIS PRACÍ
Stavba:
Rekonstrukce rozvodů elektro, vody a topení Masarykovo nám. 100/33 a 99/67
Objekt:
ALFA-36904 - D.1.6. - vytápění
Místo: |  |  | Jihlava |  |  | Datum: | 7. 11. 2024
Zadavatel: |  |  | Statutární město Jihlava |  |  | Projektant: | Atelier Alfa, spol. s r.o., Jihlava
Uchazeč: |  |  | Vyplň údaj |  |  | Zpracovatel: | Ing.Jiří Jánský
PČ | Typ | Kód | Popis | MJ | Množství | J.cena [CZK] | Cena celkem [CZK] | Cenová soustava |  | DPH | J. Nh [h] | Nh celkem [h] | J. hmotnost [t] | Hmotnost celkem [t] | J. suť [t] | Suť Celkem [t]
Náklady soupisu celkem | [6 empty] | 0 |  |  |  |  | 0 |  | 0.36704 |  | 0.5345 |  | D | -1 | [10 empty] | 0
| D | HSV | Práce a dodávky HSV |  |  |  | 0 |  |  |  |  | 0 |  | 0.005664 |  | 0.4488 | 1 | D | 0 |  |  |  | ROZPOCET | [6 empty] | 0
| D | D8 | Stavební úpravy |  |  |  | 0 |  |  |  |  | 0 |  | 0.005664 |  | 0.4488 | 1 | D | 1 |  |  |  | ROZPOCET | [6 empty] | 0
1 | K | 974031155 | Vysekání rýh ve zdivu cihelném hl do 100 mm š do 200 mm | m | 10 |  | 0 | CS ÚRS 2024 02 |  | základní |  | 0 | 0 | 0 | 0.038 | 0.38 | 4 | K | 2 |  |  |  | ROZPOCET | 0 | 0 | 0 | 0 | 0 | 1 | 0 | 4 | 116
| Online PSC |  | https://podminky.urs.cz/item/CS_URS_2024_02/974031155 | [14 empty] | Online PSC | 2
2 | K | 977151116 | Jádrové vrty diamantovými korunkami do stavebních materiálů (železobetonu, betonu, cihel, obkladů, dlažeb, kamene) průměru přes 70 do 80 mm | m | 3.2 |  | 0 | CS ÚRS 2024 02 |  | základní |  | 0 | 0.00113 | 0.003616 | 0.011 | 0.0352 | 4 | K | 2 |  |  |  | ROZPOCET | 0 | 0 | 0 | 0 | 0 | 1 | 0 | 4 | 118
| Online PSC |  | https://podminky.urs.cz/item/CS_URS_2024_02/977151116 | [14 empty] | Online PSC | 2
| VV |  | 0,20*16 |  | 3.2 | [12 empty] | VV | 2 | 2 | True | 0 | ROZPOCET
| VV |  | Mezisoučet |  | 3.2 | [12 empty] | VV | 2 | 3 | True | 1 | ROZPOCET
3 | K | 977151119 | Jádrové vrty diamantovými korunkami do stavebních materiálů (železobetonu, betonu, cihel, obkladů, dlažeb, kamene) průměru přes 100 do 110 mm | m | 1.6 |  | 0 | CS ÚRS 2024 02 |  | základní |  | 0 | 0.00128 | 0.002048 | 0.021 | 0.0336 | 4 | K | 2 |  |  |  | ROZPOCET | 0 | 0 | 0 | 0 | 0 | 1 | 0 | 4 | 120
| Online PSC |  | https://podminky.urs.cz/item/CS_URS_2024_02/977151119 | [14 empty] | Online PSC | 2
| VV |  | 0,20*8 |  | 1.6 | [12 empty] | VV | 2 | 2 | True | 0 | ROZPOCET
| VV |  | Mezisoučet |  | 1.6 | [12 empty] | VV | 2 | 3 | True | 1 | ROZPOCET
4 | K | Pol177 | kotvení na hmoždinku | kus | 24 |  | 0 |  |  | základní |  | 0 | 0 | 0 | 0 | 0 | 4 | K | 2 |  |  |  | ROZPOCET | 0 | 0 | 0 | 0 | 0 | 1 | 0 | 4 | 122
5 | K | Pol178 | použití zařízení pro zachytávání vody | sb | 1 |  | 0 |  |  | základní |  | 0 | 0 | 0 | 0 | 0 | 4 | K | 2 |  |  |  | ROZPOCET | 0 | 0 | 0 | 0 | 0 | 1 | 0 | 4 | 124
6 | K | Pol179 | manipulace na staveništi | hod | 16 |  | 0 |  |  | základní |  | 0 | 0 | 0 | 0 | 0 | 4 | K | 2 |  |  |  | ROZPOCET | 0 | 0 | 0 | 0 | 0 | 1 | 0 | 4 | 126
7 | K | Pol180 | přepravné | sb | 1 |  | 0 |  |  | základní |  | 0 | 0 | 0 | 0 | 0 | 4 | K | 2 |  |  |  | ROZPOCET | 0 | 0 | 0 | 0 | 0 | 1 | 0 | 4 | 128
8 | K | 997013151 | Vnitrostaveništní doprava suti a vybouraných hmot vodorovně do 50 m s naložením s omezením mechanizace pro budovy a haly výšky do 6 m | t | 0.449 |  | 0 | CS ÚRS 2024 02 |  | základní |  | 0 | 0 | 0 | 0 | 0 | 4 | K | 2 |  |  |  | ROZPOCET | 0 | 0 | 0 | 0 | 0 | 1 | 0 | 4 | 130
| Online PSC |  | https://podminky.urs.cz/item/CS_URS_2024_02/997013151 | [14 empty] | Online PSC | 2
9 | K | 997013501 | Odvoz suti a vybouraných hmot na skládku nebo meziskládku do 1 km se složením | t | 0.449 |  | 0 | CS ÚRS 2024 02 |  | základní |  | 0 | 0 | 0 | 0 | 0 | 4 | K | 2 |  |  |  | ROZPOCET | 0 | 0 | 0 | 0 | 0 | 1 | 0 | 4 | 132
| Online PSC |  | https://podminky.urs.cz/item/CS_URS_2024_02/997013501 | [14 empty] | Online PSC | 2
10 | K | 997013509 | Příplatek k odvozu suti a vybouraných hmot na skládku ZKD 1 km přes 1 km | t | 4.49 |  | 0 | CS ÚRS 2024 02 |  | základní |  | 0 | 0 | 0 | 0 | 0 | 4 | K | 2 |  |  |  | ROZPOCET | 0 | 0 | 0 | 0 | 0 | 1 | 0 | 4 | 134
| Online PSC |  | https://podminky.urs.cz/item/CS_URS_2024_02/997013509 | [14 empty] | Online PSC | 2
| VV |  | 0,449*10 'Přepočtené koeficientem množství |  | 4.49 | [12 empty] | VV | 2 | 2 | False | 1 | ROZPOCET
11 | K | 997013603 | Poplatek za uložení na skládce (skládkovné) stavebního odpadu cihelného kód odpadu 17 01 02 | t | 0.449 |  | 0 | CS ÚRS 2024 02 |  | základní |  | 0 | 0 | 0 | 0 | 0 | 4 | K | 2 |  |  |  | ROZPOCET | 0 | 0 | 0 | 0 | 0 | 1 | 0 | 4 | 136
| Online PSC |  | https://podminky.urs.cz/item/CS_URS_2024_02/997013603 | [14 empty] | Online PSC | 2
| D | PSV | Práce a dodávky PSV |  |  |  | 0 |  |  |  |  | 0 |  | 0.36138 |  | 0.0857 | 2 | D | 0 |  |  |  | ROZPOCET | [6 empty] | 0
| D | D2 | 732 - strojovny |  |  |  | 0 |  |  |  |  | 0 |  | 0.00261 |  | 0.0045 | 2 | D | 1 |  |  |  | ROZPOCET | [6 empty] | 0
12 | K | 732421412 | Čerpadlo teplovodní mokroběžné závitové oběhové DN 25 výtlak do 6,0 m průtok 2,8 m3/h PN 10 pro vytápění | soubor | 1 |  | 0 | CS ÚRS 2024 02 |  | základní |  | 0 | 0.00254 | 0.00254 | 0 | 0 | 16 | K | 2 |  |  |  | ROZPOCET | 0 | 0 | 0 | 0 | 0 | 1 | 0 | 16 | 4
| Online PSC |  | https://podminky.urs.cz/item/CS_URS_2024_02/732421412 | [14 empty] | Online PSC | 2
13 | K | 732420811 | Demontáž čerpadla oběhového spirálního DN 25 | kus | 1 |  | 0 | CS ÚRS 2024 02 |  | základní |  | 0 | 7e-05 | 7e-05 | 0.0045 | 0.0045 | 16 | K | 2 |  |  |  | ROZPOCET | 0 | 0 | 0 | 0 | 0 | 1 | 0 | 16 | 6
| Online PSC |  | https://podminky.urs.cz/item/CS_URS_2024_02/732420811 | [14 empty] | Online PSC | 2
14 | K | 998732311 | Přesun hmot pro strojovny stanovený procentní sazbou (%) z ceny vodorovná dopravní vzdálenost do 50 m ruční (bez užití mechanizace) v objektech výšky do 6 m | % |  |  | 0 | CS ÚRS 2024 02 |  | základní |  | 0 | 0 | 0 | 0 | 0 | 16 | K | 2 |  |  |  | ROZPOCET | 0 | 0 | 0 | 0 | 0 | 1 | 0 | 16 | 8
| Online PSC |  | https://podminky.urs.cz/item/CS_URS_2024_02/998732311 | [14 empty] | Online PSC | 2
| D | D3 | 733 - potrubí |  |  |  | 0 |  |  |  |  | 0 |  | 0.29908 |  | 0 | 2 | D | 1 |  |  |  | ROZPOCET | [6 empty] | 0
15 | K | 733122222 | Potrubí z uhlíkové oceli tenkostěnné vně pozink spojované lisováním D 15x1,2 mm | m | 165 |  | 0 | CS ÚRS 2024 02 |  | základní |  | 0 | 0.0005 | 0.0825 | 0 | 0 | 16 | K | 2 |  |  |  | ROZPOCET | 0 | 0 | 0 | 0 | 0 | 1 | 0 | 16 | 10
| Online PSC |  | https://podminky.urs.cz/item/CS_URS_2024_02/733122222 | [14 empty] | Online PSC | 2
16 | K | 733122224 | Potrubí z uhlíkové oceli tenkostěnné vně pozink spojované lisováním D 22x1,5 mm | m | 96 |  | 0 | CS ÚRS 2024 02 |  | základní |  | 0 | 0.00094 | 0.09024 | 0 | 0 | 16 | K | 2 |  |  |  | ROZPOCET | 0 | 0 | 0 | 0 | 0 | 1 | 0 | 16 | 12
| Online PSC |  | https://podminky.urs.cz/item/CS_URS_2024_02/733122224 | [14 empty] | Online PSC | 2
17 | K | 733122225 | Potrubí z uhlíkové oceli tenkostěnné vně pozink spojované lisováním D 28x1,5 mm | m | 50 |  | 0 | CS ÚRS 2024 02 |  | základní |  | 0 | 0.00118 | 0.059 | 0 | 0 | 16 | K | 2 |  |  |  | ROZPOCET | 0 | 0 | 0 | 0 | 0 | 1 | 0 | 16 | 14
| Online PSC |  | https://podminky.urs.cz/item/CS_URS_2024_02/733122225 | [14 empty] | Online PSC | 2
18 | K | 733122226 | Potrubí z uhlíkové oceli tenkostěnné vně pozink spojované lisováním D 35x1,5 mm | m | 3 |  | 0 | CS ÚRS 2024 02 |  | základní |  | 0 | 0.00149 | 0.00447 | 0 | 0 | 16 | K | 2 |  |  |  | ROZPOCET | 0 | 0 | 0 | 0 | 0 | 1 | 0 | 16 | 16
| Online PSC |  | https://podminky.urs.cz/item/CS_URS_2024_02/733122226 | [14 empty] | Online PSC | 2
19 | K | 733122227 | Potrubí z uhlíkové oceli tenkostěnné vně pozink spojované lisováním D 42x1,5 mm | m | 5 |  | 0 | CS ÚRS 2024 02 |  | základní |  | 0 | 0.00193 | 0.00965 | 0 | 0 | 16 | K | 2 |  |  |  | ROZPOCET | 0 | 0 | 0 | 0 | 0 | 1 | 0 | 16 | 18
| Online PSC |  | https://podminky.urs.cz/item/CS_URS_2024_02/733122227 | [14 empty] | Online PSC | 2
20 | K | 733191112 | Manžeta prostupová pro ocelové potrubí DN přes 20 do 32 | kus | 24 |  | 0 | CS ÚRS 2024 02 |  | základní |  | 0 | 0.00188 | 0.04512 | 0 | 0 | 16 | K | 2 |  |  |  | ROZPOCET | 0 | 0 | 0 | 0 | 0 | 1 | 0 | 16 | 20
| Online PSC |  | https://podminky.urs.cz/item/CS_URS_2024_02/733191112 | [14 empty] | Online PSC | 2
21 | K | 733190107 | Zkouška těsnosti potrubí ocelové závitové DN do 40 | m | 314 |  | 0 | CS ÚRS 2024 02 |  | základní |  | 0 | 0 | 0 | 0 | 0 | 16 | K | 2 |  |  |  | ROZPOCET | 0 | 0 | 0 | 0 | 0 | 1 | 0 | 16 | 22
| Online PSC |  | https://podminky.urs.cz/item/CS_URS_2024_02/733190107 | [14 empty] | Online PSC | 2
22 | K | 733811241 | Ochrana potrubí ústředního vytápění termoizolačními trubicemi z PE tl přes 13 do 20 mm DN do 22 mm | m | 30 |  | 0 | CS ÚRS 2024 02 |  | základní |  | 0 | 0.00011 | 0.0033 | 0 | 0 | 16 | K | 2 |  |  |  | ROZPOCET | 0 | 0 | 0 | 0 | 0 | 1 | 0 | 16 | 24
| Online PSC |  | https://podminky.urs.cz/item/CS_URS_2024_02/733811241 | [14 empty] | Online PSC | 2
23 | K | 733811242 | Ochrana potrubí ústředního vytápění termoizolačními trubicemi z PE tl přes 13 do 20 mm DN přes 22 do 45 mm | m | 30 |  | 0 | CS ÚRS 2024 02 |  | základní |  | 0 | 0.00016 | 0.0048 | 0 | 0 | 16 | K | 2 |  |  |  | ROZPOCET | 0 | 0 | 0 | 0 | 0 | 1 | 0 | 16 | 26
| Online PSC |  | https://podminky.urs.cz/item/CS_URS_2024_02/733811242 | [14 empty] | Online PSC | 2
24 | K | 998733311 | Přesun hmot pro rozvody potrubí stanovený procentní sazbou z ceny vodorovná dopravní vzdálenost do 50 m ruční (bez užití mechanizace) v objektech výšky do 6 m | % |  |  | 0 | CS ÚRS 2024 02 |  | základní |  | 0 | 0 | 0 | 0 | 0 | 16 | K | 2 |  |  |  | ROZPOCET | 0 | 0 | 0 | 0 | 0 | 1 | 0 | 16 | 28
| Online PSC |  | https://podminky.urs.cz/item/CS_URS_2024_02/998733311 | [14 empty] | Online PSC | 2
| D | D4 | 734 - armatury |  |  |  | 0 |  |  |  |  | 0 |  | 0.04487 |  | 0 | 2 | D | 1 |  |  |  | ROZPOCET | [6 empty] | 0
25 | K | 734209113 | Montáž armatury závitové s dvěma závity G 1/2 | kus | 1 |  | 0 | CS ÚRS 2024 02 |  | základní |  | 0 | 8e-05 | 8e-05 | 0 | 0 | 16 | K | 2 |  |  |  | ROZPOCET | 0 | 0 | 0 | 0 | 0 | 1 | 0 | 16 | 30
| Online PSC |  | https://podminky.urs.cz/item/CS_URS_2024_02/734209113 | [14 empty] | Online PSC | 2
26 | K | Pol163 | DVOUCESTNÝ VENTIL PRO FANCOILY , TERMOPOHON, DN 15, KVS=0,6 VČETNĚ TERMOPOHONU | SB | 1 |  | 0 |  |  | základní |  | 0 | 0 | 0 | 0 | 0 | 16 | K | 2 |  |  |  | ROZPOCET | 0 | 0 | 0 | 0 | 0 | 1 | 0 | 16 | 32
27 | K | 734209114 | Montáž armatury závitové s dvěma závity G 3/4 | kus | 1 |  | 0 | CS ÚRS 2024 02 |  | základní |  | 0 | 0.0001 | 0.0001 | 0 | 0 | 16 | K | 2 |  |  |  | ROZPOCET | 0 | 0 | 0 | 0 | 0 | 1 | 0 | 16 | 34
| Online PSC |  | https://podminky.urs.cz/item/CS_URS_2024_02/734209114 | [14 empty] | Online PSC | 2
28 | K | Pol164 | DVOUCESTNÝ VENTIL PRO FANCOILY , TERMOPOHON, DN 20, KVS=2,5VČETNĚ TERMOPOHONU | SB | 1 |  | 0 |  |  | základní |  | 0 | 0 | 0 | 0 | 0 | 16 | K | 2 |  |  |  | ROZPOCET | 0 | 0 | 0 | 0 | 0 | 1 | 0 | 16 | 36
29 | K | 734211118 | Ventil závitový odvzdušňovací G 1/4 PN 14 do 120°C automatický | kus | 12 |  | 0 | CS ÚRS 2024 02 |  | základní |  | 0 | 0.00022 | 0.00264 | 0 | 0 | 16 | K | 2 |  |  |  | ROZPOCET | 0 | 0 | 0 | 0 | 0 | 1 | 0 | 16 | 38
| Online PSC |  | https://podminky.urs.cz/item/CS_URS_2024_02/734211118 | [14 empty] | Online PSC | 2
30 | K | 734221544 | Ventil závitový termostatický přímý jednoregulační G 3/8 PN 16 do 110°C bez hlavice ovládání | kus | 14 |  | 0 | CS ÚRS 2024 02 |  | základní |  | 0 | 0.00023 | 0.00322 | 0 | 0 | 16 | K | 2 |  |  |  | ROZPOCET | 0 | 0 | 0 | 0 | 0 | 1 | 0 | 16 | 40
| Online PSC |  | https://podminky.urs.cz/item/CS_URS_2024_02/734221544 | [14 empty] | Online PSC | 2
31 | K | 734221682 | Termostatická hlavice kapalinová PN 10 do 110°C otopných těles VK | kus | 12 |  | 0 | CS ÚRS 2024 02 |  | základní |  | 0 | 0.00014 | 0.00168 | 0 | 0 | 16 | K | 2 |  |  |  | ROZPOCET | 0 | 0 | 0 | 0 | 0 | 1 | 0 | 16 | 42
| Online PSC |  | https://podminky.urs.cz/item/CS_URS_2024_02/734221682 | [14 empty] | Online PSC | 2
32 | K | Pol165 | TERMOSTATICKÁ HLAVICE ELEKTRONICKÁ S TÝDENNÍM PROGRAMEM | KS | 2 |  | 0 |  |  | základní |  | 0 | 0 | 0 | 0 | 0 | 16 | K | 2 |  |  |  | ROZPOCET | 0 | 0 | 0 | 0 | 0 | 1 | 0 | 16 | 44
33 | K | 734261411 | Šroubení regulační radiátorové rohové G 3/8 bez vypouštění | kus | 14 |  | 0 | CS ÚRS 2024 02 |  | základní |  | 0 | 0.00021 | 0.00294 | 0 | 0 | 16 | K | 2 |  |  |  | ROZPOCET | 0 | 0 | 0 | 0 | 0 | 1 | 0 | 16 | 46
| Online PSC |  | https://podminky.urs.cz/item/CS_URS_2024_02/734261411 | [14 empty] | Online PSC | 2
34 | K | 734291123 | Kohout plnící a vypouštěcí G 1/2 PN 10 do 90°C závitový | kus | 14 |  | 0 | CS ÚRS 2024 02 |  | základní |  | 0 | 0.00022 | 0.00308 | 0 | 0 | 16 | K | 2 |  |  |  | ROZPOCET | 0 | 0 | 0 | 0 | 0 | 1 | 0 | 16 | 48
| Online PSC |  | https://podminky.urs.cz/item/CS_URS_2024_02/734291123 | [14 empty] | Online PSC | 2
35 | K | 734242414 | Ventil závitový zpětný přímý G 1 PN 16 do 110°C | kus | 3 |  | 0 | CS ÚRS 2024 02 |  | základní |  | 0 | 0.00053 | 0.00159 | 0 | 0 | 16 | K | 2 |  |  |  | ROZPOCET | 0 | 0 | 0 | 0 | 0 | 1 | 0 | 16 | 50
| Online PSC |  | https://podminky.urs.cz/item/CS_URS_2024_02/734242414 | [14 empty] | Online PSC | 2
36 | K | 734291272 | Filtr závitový pro topné a chladicí systémy přímý G 1/2 PN 30 do 110°C s vnitřními závity a integrovaným magnetem | kus | 2 |  | 0 | CS ÚRS 2024 02 |  | základní |  | 0 | 0.00019 | 0.00038 | 0 | 0 | 16 | K | 2 |  |  |  | ROZPOCET | 0 | 0 | 0 | 0 | 0 | 1 | 0 | 16 | 52
| Online PSC |  | https://podminky.urs.cz/item/CS_URS_2024_02/734291272 | [14 empty] | Online PSC | 2
37 | K | 734291273 | Filtr závitový pro topné a chladicí systémy přímý G 3/4 PN 30 do 110°C s vnitřními závity a integrovaným magnetem | kus | 1 |  | 0 | CS ÚRS 2024 02 |  | základní |  | 0 | 0.00033 | 0.00033 | 0 | 0 | 16 | K | 2 |  |  |  | ROZPOCET | 0 | 0 | 0 | 0 | 0 | 1 | 0 | 16 | 54
| Online PSC |  | https://podminky.urs.cz/item/CS_URS_2024_02/734291273 | [14 empty] | Online PSC | 2
38 | K | 734291274 | Filtr závitový pro topné a chladicí systémy přímý G 1 PN 30 do 110°C s vnitřními závity a integrovaným magnetem | kus | 2 |  | 0 | CS ÚRS 2024 02 |  | základní |  | 0 | 0.00057 | 0.00114 | 0 | 0 | 16 | K | 2 |  |  |  | ROZPOCET | 0 | 0 | 0 | 0 | 0 | 1 | 0 | 16 | 56
| Online PSC |  | https://podminky.urs.cz/item/CS_URS_2024_02/734291274 | [14 empty] | Online PSC | 2
39 | K | 734291276 | Filtr závitový pro topné a chladicí systémy přímý G 1 1/2 PN 30 do 110°C s vnitřními závity a integrovaným magnetem | kus | 2 |  | 0 | CS ÚRS 2024 02 |  | základní |  | 0 | 0.00124 | 0.00248 | 0 | 0 | 16 | K | 2 |  |  |  | ROZPOCET | 0 | 0 | 0 | 0 | 0 | 1 | 0 | 16 | 58
| Online PSC |  | https://podminky.urs.cz/item/CS_URS_2024_02/734291276 | [14 empty] | Online PSC | 2
40 | K | 734292713 | Kohout kulový přímý G 1/2 PN 42 do 185°C vnitřní závit | kus | 6 |  | 0 | CS ÚRS 2024 02 |  | základní |  | 0 | 0.00021 | 0.00126 | 0 | 0 | 16 | K | 2 |  |  |  | ROZPOCET | 0 | 0 | 0 | 0 | 0 | 1 | 0 | 16 | 60
| Online PSC |  | https://podminky.urs.cz/item/CS_URS_2024_02/734292713 | [14 empty] | Online PSC | 2
41 | K | 734292714 | Kohout kulový přímý G 3/4 PN 42 do 185°C vnitřní závit | kus | 3 |  | 0 | CS ÚRS 2024 02 |  | základní |  | 0 | 0.00034 | 0.00102 | 0 | 0 | 16 | K | 2 |  |  |  | ROZPOCET | 0 | 0 | 0 | 0 | 0 | 1 | 0 | 16 | 62
| Online PSC |  | https://podminky.urs.cz/item/CS_URS_2024_02/734292714 | [14 empty] | Online PSC | 2
42 | K | 734292715 | Kohout kulový přímý G 1 PN 42 do 185°C vnitřní závit | kus | 5 |  | 0 | CS ÚRS 2024 02 |  | základní |  | 0 | 0.0005 | 0.0025 | 0 | 0 | 16 | K | 2 |  |  |  | ROZPOCET | 0 | 0 | 0 | 0 | 0 | 1 | 0 | 16 | 64
| Online PSC |  | https://podminky.urs.cz/item/CS_URS_2024_02/734292715 | [14 empty] | Online PSC | 2
43 | K | 734292717 | Kohout kulový přímý G 1 1/2 PN 42 do 185°C vnitřní závit | kus | 4 |  | 0 | CS ÚRS 2024 02 |  | základní |  | 0 | 0.00107 | 0.00428 | 0 | 0 | 16 | K | 2 |  |  |  | ROZPOCET | 0 | 0 | 0 | 0 | 0 | 1 | 0 | 16 | 66
| Online PSC |  | https://podminky.urs.cz/item/CS_URS_2024_02/734292717 | [14 empty] | Online PSC | 2
44 | K | 734211120 | Ventil závitový odvzdušňovací G 1/2 PN 14 do 120°C automatický | kus | 6 |  | 0 | CS ÚRS 2024 02 |  | základní |  | 0 | 0.00024 | 0.00144 | 0 | 0 | 16 | K | 2 |  |  |  | ROZPOCET | 0 | 0 | 0 | 0 | 0 | 1 | 0 | 16 | 68
| Online PSC |  | https://podminky.urs.cz/item/CS_URS_2024_02/734211120 | [14 empty] | Online PSC | 2
45 | K | 734494213 | Návarek s trubkovým závitem G 1/2 | kus | 6 |  | 0 | CS ÚRS 2024 02 |  | základní |  | 0 | 0.00024 | 0.00144 | 0 | 0 | 16 | K | 2 |  |  |  | ROZPOCET | 0 | 0 | 0 | 0 | 0 | 1 | 0 | 16 | 70
| Online PSC |  | https://podminky.urs.cz/item/CS_URS_2024_02/734494213 | [14 empty] | Online PSC | 2
46 | K | 734411101 | Teploměr technický s pevným stonkem a jímkou zadní připojení průměr 63 mm délky 50 mm | kus | 5 |  | 0 | CS ÚRS 2024 02 |  | základní |  | 0 | 0.00052 | 0.0026 | 0 | 0 | 16 | K | 2 |  |  |  | ROZPOCET | 0 | 0 | 0 | 0 | 0 | 1 | 0 | 16 | 72
| Online PSC |  | https://podminky.urs.cz/item/CS_URS_2024_02/734411101 | [14 empty] | Online PSC | 2
47 | K | 734173213 | Spoj přírubový PN 6/I do 200°C DN 40 | soubor | 2 |  | 0 | CS ÚRS 2024 02 |  | základní |  | 0 | 0.00304 | 0.00608 | 0 | 0 | 16 | K | 2 |  |  |  | ROZPOCET | 0 | 0 | 0 | 0 | 0 | 1 | 0 | 16 | 74
| Online PSC |  | https://podminky.urs.cz/item/CS_URS_2024_02/734173213 | [14 empty] | Online PSC | 2
48 | K | 734209124 | Montáž armatury závitové s třemi závity G 3/4 | kus | 1 |  | 0 | CS ÚRS 2024 02 |  | základní |  | 0 | 0.00015 | 0.00015 | 0 | 0 | 16 | K | 2 |  |  |  | ROZPOCET | 0 | 0 | 0 | 0 | 0 | 1 | 0 | 16 | 76
| Online PSC |  | https://podminky.urs.cz/item/CS_URS_2024_02/734209124 | [14 empty] | Online PSC | 2
49 | K | Pol190 | TROJCESTNÝ SMĚŠOVACÍ VENTIL RP 3/4", KVS=4 | kus | 1 |  | 0 |  |  | základní |  | 0 | 0 | 0 | 0 | 0 | 16 | K | 2 |  |  |  | ROZPOCET | 0 | 0 | 0 | 0 | 0 | 1 | 0 | 16 | 78
50 | K | 734209125 | Montáž armatury závitové s třemi závity G 1 | kus | 2 |  | 0 | CS ÚRS 2024 02 |  | základní |  | 0 | 0.00022 | 0.00044 | 0 | 0 | 16 | K | 2 |  |  |  | ROZPOCET | 0 | 0 | 0 | 0 | 0 | 1 | 0 | 16 | 80
| Online PSC |  | https://podminky.urs.cz/item/CS_URS_2024_02/734209125 | [14 empty] | Online PSC | 2
51 | K | Pol191 | TROJCESTNÝ SMĚŠOVACÍ VENTIL RP 1", KVS=10 | kus | 2 |  | 0 |  |  | základní |  | 0 | 0 | 0 | 0 | 0 | 16 | K | 2 |  |  |  | ROZPOCET | 0 | 0 | 0 | 0 | 0 | 1 | 0 | 16 | 82
52 | K | 734412111 | Měřič tepla kompaktní Qn 0,6 G 1/2! | kus | 2 |  | 0 | CS ÚRS 2024 02 |  | základní |  | 0 | 0.002 | 0.004 | 0 | 0 | 16 | K | 2 |  |  |  | ROZPOCET | 0 | 0 | 0 | 0 | 0 | 1 | 0 | 16 | 84
| Online PSC |  | https://podminky.urs.cz/item/CS_URS_2024_02/734412111 | [14 empty] | Online PSC | 2
53 | K | Pol168 | Měřič tepla kompaktní Qn 1,5 G 3/4" | kus | 2 |  | 0 |  |  | základní |  | 0 | 0 | 0 | 0 | 0 | 16 | K | 2 |  |  |  | ROZPOCET | 0 | 0 | 0 | 0 | 0 | 1 | 0 | 16 | 86
54 | K | Pol169 | Měřič tepla kompaktní Qn 6 G 5/4" | kus | 1 |  | 0 |  |  | základní |  | 0 | 0 | 0 | 0 | 0 | 16 | K | 2 |  |  |  | ROZPOCET | 0 | 0 | 0 | 0 | 0 | 1 | 0 | 16 | 88
55 | K | Pol170 | Měřič tepla kompaktní Qn 10 G 2" | kus | 1 |  | 0 |  |  | základní |  | 0 | 0 | 0 | 0 | 0 | 16 | K | 2 |  |  |  | ROZPOCET | 0 | 0 | 0 | 0 | 0 | 1 | 0 | 16 | 90
56 | K | 998734311 | Přesun hmot pro armatury stanovený procentní sazbou (%) z ceny vodorovná dopravní vzdálenost do 50 m ruční (bez užití mechanizace) v objektech výšky do 6 m | % |  |  | 0 | CS ÚRS 2024 02 |  | základní |  | 0 | 0 | 0 | 0 | 0 | 16 | K | 2 |  |  |  | ROZPOCET | 0 | 0 | 0 | 0 | 0 | 1 | 0 | 16 | 92
| Online PSC |  | https://podminky.urs.cz/item/CS_URS_2024_02/998734311 | [14 empty] | Online PSC | 2
| D | D5 | 735 - otopná tělesa |  |  |  | 0 |  |  |  |  | 0 |  | 0 |  | 0 | 2 | D | 1 |  |  |  | ROZPOCET | [6 empty] | 0
57 | K | 735494811 | Vypuštění vody z otopných těles | m2 | 27.06 |  | 0 | CS ÚRS 2024 02 |  | základní |  | 0 | 0 | 0 | 0 | 0 | 16 | K | 2 |  |  |  | ROZPOCET | 0 | 0 | 0 | 0 | 0 | 1 | 0 | 16 | 94
| Online PSC |  | https://podminky.urs.cz/item/CS_URS_2024_02/735494811 | [14 empty] | Online PSC | 2
58 | K | 735117110 | Odpojení a připojení otopného tělesa litinového po nátěru | m2 | 27.06 |  | 0 | CS ÚRS 2024 02 |  | základní |  | 0 | 0 | 0 | 0 | 0 | 16 | K | 2 |  |  |  | ROZPOCET | 0 | 0 | 0 | 0 | 0 | 1 | 0 | 16 | 96
| Online PSC |  | https://podminky.urs.cz/item/CS_URS_2024_02/735117110 | [14 empty] | Online PSC | 2
59 | K | 735118110 | Zkoušky těsnosti otopných těles litinových článkových vodou | m2 | 27.06 |  | 0 | CS ÚRS 2024 02 |  | základní |  | 0 | 0 | 0 | 0 | 0 | 16 | K | 2 |  |  |  | ROZPOCET | 0 | 0 | 0 | 0 | 0 | 1 | 0 | 16 | 98
| Online PSC |  | https://podminky.urs.cz/item/CS_URS_2024_02/735118110 | [14 empty] | Online PSC | 2
60 | K | 735191904 | Vyčištění otopných těles litinových proplachem vodou | m2 | 27.06 |  | 0 | CS ÚRS 2024 02 |  | základní |  | 0 | 0 | 0 | 0 | 0 | 16 | K | 2 |  |  |  | ROZPOCET | 0 | 0 | 0 | 0 | 0 | 1 | 0 | 16 | 100
| Online PSC |  | https://podminky.urs.cz/item/CS_URS_2024_02/735191904 | [14 empty] | Online PSC | 2
61 | K | 998735311 | Přesun hmot pro otopná tělesa stanovený procentní sazbou (%) z ceny vodorovná dopravní vzdálenost do 50 m ruční (bez užití mechanizace) v objektech výšky do 6 m | % |  |  | 0 | CS ÚRS 2024 02 |  | základní |  | 0 | 0 | 0 | 0 | 0 | 16 | K | 2 |  |  |  | ROZPOCET | 0 | 0 | 0 | 0 | 0 | 1 | 0 | 16 | 102
| Online PSC |  | https://podminky.urs.cz/item/CS_URS_2024_02/998735311 | [14 empty] | Online PSC | 2
| D | D6 | 783 - nátěry |  |  |  | 0 |  |  |  |  | 0 |  | 0.01292 |  | 0.0812 | 2 | D | 1 |  |  |  | ROZPOCET | [6 empty] | 0
62 | K | 783617127 | Krycí dvojnásobný syntetický nátěr deskových otopných těles | m2 | 27.06 |  | 0 | CS ÚRS 2024 02 |  | základní |  | 0 | 0.00034 | 0.0092004 | 0 | 0 | 16 | K | 2 |  |  |  | ROZPOCET | 0 | 0 | 0 | 0 | 0 | 1 | 0 | 16 | 104
| Online PSC |  | https://podminky.urs.cz/item/CS_URS_2024_02/783617127 | [14 empty] | Online PSC | 2
63 | K | 783617605 | Krycí jednonásobný syntetický tepelně odolný nátěr potrubí DN do 50 mm | m | 140 |  | 0 | CS ÚRS 2024 02 |  | základní |  | 0 | 2e-05 | 0.0028 | 0 | 0 | 16 | K | 2 |  |  |  | ROZPOCET | 0 | 0 | 0 | 0 | 0 | 1 | 0 | 16 | 106
| Online PSC |  | https://podminky.urs.cz/item/CS_URS_2024_02/783617605 | [14 empty] | Online PSC | 2
64 | K | 733110803 | Demontáž potrubí ocelového závitového DN do 15 | m | 30 |  | 0 | CS ÚRS 2024 02 |  | základní |  | 0 | 2e-05 | 0.0006 | 0.001 | 0.03 | 16 | K | 2 |  |  |  | ROZPOCET | 0 | 0 | 0 | 0 | 0 | 1 | 0 | 16 | 108
| Online PSC |  | https://podminky.urs.cz/item/CS_URS_2024_02/733110803 | [14 empty] | Online PSC | 2
65 | K | 733110806 | Demontáž potrubí ocelového závitového DN přes 15 do 32 | m | 16 |  | 0 | CS ÚRS 2024 02 |  | základní |  | 0 | 2e-05 | 0.00032 | 0.0032 | 0.0512 | 16 | K | 2 |  |  |  | ROZPOCET | 0 | 0 | 0 | 0 | 0 | 1 | 0 | 16 | 110
| Online PSC |  | https://podminky.urs.cz/item/CS_URS_2024_02/733110806 | [14 empty] | Online PSC | 2
| D | D7 | 713 - izolace tepelné |  |  |  | 0 |  |  |  |  | 0 |  | 0.0019 |  | 0 | 2 | D | 1 |  |  |  | ROZPOCET | [6 empty] | 0
66 | K | 713463211 | Montáž izolace tepelné potrubí potrubními pouzdry s Al fólií staženými Al páskou 1x D do 50 mm | m | 10 |  | 0 | CS ÚRS 2024 02 |  | základní |  | 0 | 0.00019 | 0.0019 | 0 | 0 | 16 | K | 2 |  |  |  | ROZPOCET | 0 | 0 | 0 | 0 | 0 | 1 | 0 | 16 | 112
| Online PSC |  | https://podminky.urs.cz/item/CS_URS_2024_02/713463211 | [14 empty] | Online PSC | 2
67 | K | Pol192 | POTRUBNÍ POUZDRO 28/30 MINERÁLNÍ VATA S AL ÚPRAVOU | M | 10 |  | 0 |  |  | základní |  | 0 | 0 | 0 | 0 | 0 | 16 | K | 2 |  |  |  | ROZPOCET | 0 | 0 | 0 | 0 | 0 | 1 | 0 | 16 | 114
68 | K | 998713201 | Přesun hmot pro izolace tepelné stanovený procentní sazbou (%) z ceny vodorovná dopravní vzdálenost do 50 m s užitím mechanizace v objektech výšky do 6 m | % |  |  | 0 | CS ÚRS 2024 02 |  | základní |  | 0 | 0 | 0 | 0 | 0 | 16 | K | 2 |  |  |  | ROZPOCET | 0 | 0 | 0 | 0 | 0 | 1 | 0 | 16 | 1592906522
| Online PSC |  | https://podminky.urs.cz/item/CS_URS_2024_02/998713201 | [14 empty] | Online PSC | 2
| D | HZS | Hodinové zúčtovací sazby |  |  |  | 0 |  |  |  |  | 0 |  | 0 |  | 0 | 4 | D | 0 |  |  |  | ROZPOCET | [6 empty] | 0
69 | K | Pol181 | TOPNÁ ZKOUŠKA | hod | 32 |  | 0 |  |  | základní |  | 0 | 0 | 0 | 0 | 0 | 512 | K | 1 |  |  |  | ROZPOCET | 0 | 0 | 0 | 0 | 0 | 1 | 0 | 512 | 138
70 | K | Pol182 | ODVZDUŠNĚNÍ A NAPUŠTĚNÍ SYSTÉMU | hod | 8 |  | 0 |  |  | základní |  | 0 | 0 | 0 | 0 | 0 | 512 | K | 1 |  |  |  | ROZPOCET | 0 | 0 | 0 | 0 | 0 | 1 | 0 | 512 | 140
71 | K | Pol183 | DROBNÉ STAVEBNÍ ÚPRAVY | hod | 10 |  | 0 |  |  | základní |  | 0 | 0 | 0 | 0 | 0 | 512 | K | 1 |  |  |  | ROZPOCET | 0 | 0 | 0 | 0 | 0 | 1 | 0 | 512 | 142

## ALFA-36905 - D.1.7. - vzd...
{f7bf9869-42d9-4b3e-b7f8-4e1e70bdfa43}
2
| KRYCÍ LIST SOUPISU PRACÍ | [7 empty] | v --- níže se nacházejí doplnkové a pomocné údaje k sestavám --- v | [8 empty] | False
Stavba:
Rekonstrukce rozvodů elektro, vody a topení Masarykovo nám. 100/33 a 99/67
Objekt:
ALFA-36905 - D.1.7. - vzduchotechnika
| KSO: |  |  |  |  | CC-CZ:
| Místo: |  | Jihlava |  |  | Datum: | 7. 11. 2024
| Zadavatel: |  |  |  |  | IČ:
|  | Statutární město Jihlava |  |  |  | DIČ:
| Uchazeč: |  |  |  |  | IČ: | Vyplň údaj
|  | Vyplň údaj |  |  |  | DIČ: | Vyplň údaj
| Projektant: |  |  |  |  | IČ:
|  | Atelier Alfa, spol. s r.o., Jihlava |  |  |  | DIČ:
| Zpracovatel: |  |  |  |  | IČ:
|  | Ing.Jiří Jánský |  |  |  | DIČ:
Poznámka:
| Cena bez DPH | [5 empty] | 0
|  |  | Základ daně |  |  | Sazba daně | Výše daně
| DPH | základní | 0 |  |  | 21% | 0
|  | snížená | 0 |  |  | 12% | 0
|  | zákl. přenesená | 0 |  |  | 21% | 0
|  | sníž. přenesená | 0 |  |  | 12% | 0
|  | nulová | 0 |  |  | 0% | 0
| Cena s DPH |  |  | v | CZK |  | 0
REKAPITULACE ČLENĚNÍ SOUPISU PRACÍ
Stavba:
Rekonstrukce rozvodů elektro, vody a topení Masarykovo nám. 100/33 a 99/67
Objekt:
ALFA-36905 - D.1.7. - vzduchotechnika
Místo: |  |  | Jihlava |  |  | Datum: | 7. 11. 2024
Zadavatel: |  |  | Statutární město Jihlava |  |  | Projektant: | Atelier Alfa, spol. s r.o., Jihlava
Uchazeč: |  |  | Vyplň údaj |  |  | Zpracovatel: | Ing.Jiří Jánský
Kód dílu - Popis | [6 empty] | Cena celkem [CZK]
Náklady stavby celkem | [6 empty] | 0 | [11 empty] | -1
| PSV - Práce a dodávky PSV | [5 empty] | 0
| 713 - Izolace požární | [5 empty] | 0
| 751 - Vzduchotechnika | [5 empty] | 0
| HZS - Hodinové zúčtovací sazby | [5 empty] | 0
SOUPIS PRACÍ
Stavba:
Rekonstrukce rozvodů elektro, vody a topení Masarykovo nám. 100/33 a 99/67
Objekt:
ALFA-36905 - D.1.7. - vzduchotechnika
Místo: |  |  | Jihlava |  |  | Datum: | 7. 11. 2024
Zadavatel: |  |  | Statutární město Jihlava |  |  | Projektant: | Atelier Alfa, spol. s r.o., Jihlava
Uchazeč: |  |  | Vyplň údaj |  |  | Zpracovatel: | Ing.Jiří Jánský
PČ | Typ | Kód | Popis | MJ | Množství | J.cena [CZK] | Cena celkem [CZK] | Cenová soustava |  | DPH | J. Nh [h] | Nh celkem [h] | J. hmotnost [t] | Hmotnost celkem [t] | J. suť [t] | Suť Celkem [t]
Náklady soupisu celkem | [6 empty] | 0 |  |  |  |  | 0 |  | 0.98695 |  | 0.0112 |  | D | -1 | [7 empty] | 0
| D | PSV | Práce a dodávky PSV |  |  |  | 0 |  |  |  |  | 0 |  | 0.98695 |  | 0.0112 | 2 | D | 0 | ROZPOCET | [6 empty] | 0
| D | 713 | Izolace požární |  |  |  | 0 |  |  |  |  | 0 |  | 0.98695 |  | 0 | 2 | D | 1 | ROZPOCET | [6 empty] | 0
1 | K | 751581211 | Obklad čtyřhranného potrubí protipožárními deskami EI 30 | m2 | 52.52 |  | 0 | CS ÚRS 2024 02 |  | základní |  | 0 | 0.01602 | 0.84137 | 0 | 0 | 16 | K | 2 | ROZPOCET | 0 | 0 | 0 | 0 | 0 | 1 | 0 | 16 | 8
| Online PSC |  | https://podminky.urs.cz/item/CS_URS_2024_02/751581211 | [14 empty] | Online PSC | 2
2 | K | 751581214 | Obklad čtyřhranného potrubí protipožárními deskami EI 90 | m2 | 5.8 |  | 0 | CS ÚRS 2024 02 |  | základní |  | 0 | 0.0251 | 0.14558 | 0 | 0 | 16 | K | 2 | ROZPOCET | 0 | 0 | 0 | 0 | 0 | 1 | 0 | 16 | 10
| Online PSC |  | https://podminky.urs.cz/item/CS_URS_2024_02/751581214 | [14 empty] | Online PSC | 2
3 | K | 998713121 | Přesun hmot pro izolace tepelné stanovený z hmotnosti přesunovaného materiálu vodorovná dopravní vzdálenost do 50 m ruční (bez užití mechanizace) v objektech výšky do 6 m | t | 0.987 |  | 0 | CS ÚRS 2024 02 |  | základní |  | 0 | 0 | 0 | 0 | 0 | 16 | K | 2 | ROZPOCET | 0 | 0 | 0 | 0 | 0 | 1 | 0 | 16 | -1646801049
| Online PSC |  | https://podminky.urs.cz/item/CS_URS_2024_02/998713121 | [14 empty] | Online PSC | 2
| D | 751 | Vzduchotechnika |  |  |  | 0 |  |  |  |  | 0 |  | 0 |  | 0.0112 | 2 | D | 1 | ROZPOCET | [6 empty] | 0
4 | K | 751122011 | Montáž ventilátoru radiálního nízkotlakého nástěnného základního D do 100 mm | kus | 1 |  | 0 | CS ÚRS 2024 02 |  | základní |  | 0 | 0 | 0 | 0 | 0 | 16 | K | 2 | ROZPOCET | 0 | 0 | 0 | 0 | 0 | 1 | 0 | 16 | 2
| Online PSC |  | https://podminky.urs.cz/item/CS_URS_2024_02/751122011 | [14 empty] | Online PSC | 2
5 | M | Pol184 | malý radiální ventilátor 60 m3/h, 80 Pa,28W/230V, s doběhem 5-25 minut | KS | 1 |  | 0 |  |  | základní |  | 0 | 0 | 0 | 0 | 0 | 32 | M | 2 | ROZPOCET | 0 | 0 | 0 | 0 | 0 | 1 | 0 | 16 | 4
6 | K | 751123811 | Demontáž ventilátoru radiálního nízkotlakého kruhové potrubí D do 300 mm | kus | 1 |  | 0 | CS ÚRS 2024 02 |  | základní |  | 0 | 0 | 0 | 0.0112 | 0.0112 | 16 | K | 2 | ROZPOCET | 0 | 0 | 0 | 0 | 0 | 1 | 0 | 16 | 6
| Online PSC |  | https://podminky.urs.cz/item/CS_URS_2024_02/751123811 | [14 empty] | Online PSC | 2
7 | K | 998751311 | Přesun hmot pro vzduchotechniku stanovený procentní sazbou (%) z ceny vodorovná dopravní vzdálenost do 50 m ruční (bez užití mechanizace) v objektech výšky do 12 m | % |  |  | 0 | CS ÚRS 2024 02 |  | základní |  | 0 | 0 | 0 | 0 | 0 | 16 | K | 2 | ROZPOCET | 0 | 0 | 0 | 0 | 0 | 1 | 0 | 16 | -145886412
| Online PSC |  | https://podminky.urs.cz/item/CS_URS_2024_02/998751311 | [14 empty] | Online PSC | 2
| D | HZS | Hodinové zúčtovací sazby |  |  |  | 0 |  |  |  |  | 0 |  | 0 |  | 0 | 4 | D | 0 | ROZPOCET | [6 empty] | 0
8 | K | VZD 1 | Revize požárních klapek | kus | 11 |  | 0 |  |  | základní |  | 0 | 0 | 0 | 0 | 0 | 512 | K | 1 | ROZPOCET | 0 | 0 | 0 | 0 | 0 | 1 | 0 | 512 | 12
9 | K | Pol185 | Zaslepení výústek 100×200 | kus | 2 |  | 0 |  |  | základní |  | 0 | 0 | 0 | 0 | 0 | 512 | K | 1 | ROZPOCET | 0 | 0 | 0 | 0 | 0 | 1 | 0 | 512 | 14
10 | K | Pol186 | Zaslepení výústek 400×400 | kus | 3 |  | 0 |  |  | základní |  | 0 | 0 | 0 | 0 | 0 | 512 | K | 1 | ROZPOCET | 0 | 0 | 0 | 0 | 0 | 1 | 0 | 512 | 16
11 | K | Pol187 | Zaslepení výústek D 150 | kus | 1 |  | 0 |  |  | základní |  | 0 | 0 | 0 | 0 | 0 | 512 | K | 1 | ROZPOCET | 0 | 0 | 0 | 0 | 0 | 1 | 0 | 512 | 18
12 | K | Pol188 | Demontáž SDK obložení VZD potrubí | hod | 15 |  | 0 |  |  | základní |  | 0 | 0 | 0 | 0 | 0 | 512 | K | 1 | ROZPOCET | 0 | 0 | 0 | 0 | 0 | 1 | 0 | 512 | 20
13 | K | Pol189 | Zpětné opláštění SDK deskou | hod | 45 |  | 0 |  |  | základní |  | 0 | 0 | 0 | 0 | 0 | 512 | K | 1 | ROZPOCET | 0 | 0 | 0 | 0 | 0 | 1 | 0 | 512 | 22

## ALFA-36906 - vedlejší a o...
{47838a9c-c865-4079-8689-0a45e2bca385}
2
| KRYCÍ LIST SOUPISU PRACÍ | [7 empty] | v --- níže se nacházejí doplnkové a pomocné údaje k sestavám --- v | [8 empty] | False
Stavba:
Rekonstrukce rozvodů elektro, vody a topení Masarykovo nám. 100/33 a 99/67
Objekt:
ALFA-36906 - vedlejší a ostatní náklady
| KSO: |  | 801 49 12 |  |  | CC-CZ:
| Místo: |  | Jihlava |  |  | Datum: | 7. 11. 2024
| Zadavatel: |  |  |  |  | IČ:
|  | Statutární město Jihlava |  |  |  | DIČ:
| Uchazeč: |  |  |  |  | IČ: | Vyplň údaj
|  | Vyplň údaj |  |  |  | DIČ: | Vyplň údaj
| Projektant: |  |  |  |  | IČ:
|  | Atelier Alfa, spol. s r.o., Jihlava |  |  |  | DIČ:
| Zpracovatel: |  |  |  |  | IČ:
|  | Eva Dokulilová |  |  |  | DIČ:
Poznámka:
| Cena bez DPH | [5 empty] | 0
|  |  | Základ daně |  |  | Sazba daně | Výše daně
| DPH | základní | 0 |  |  | 21% | 0
|  | snížená | 0 |  |  | 12% | 0
|  | zákl. přenesená | 0 |  |  | 21% | 0
|  | sníž. přenesená | 0 |  |  | 12% | 0
|  | nulová | 0 |  |  | 0% | 0
| Cena s DPH |  |  | v | CZK |  | 0
REKAPITULACE ČLENĚNÍ SOUPISU PRACÍ
Stavba:
Rekonstrukce rozvodů elektro, vody a topení Masarykovo nám. 100/33 a 99/67
Objekt:
ALFA-36906 - vedlejší a ostatní náklady
Místo: |  |  | Jihlava |  |  | Datum: | 7. 11. 2024
Zadavatel: |  |  | Statutární město Jihlava |  |  | Projektant: | Atelier Alfa, spol. s r.o., Jihlava
Uchazeč: |  |  | Vyplň údaj |  |  | Zpracovatel: | Eva Dokulilová
Kód dílu - Popis | [6 empty] | Cena celkem [CZK]
Náklady stavby celkem | [6 empty] | 0 | [11 empty] | -1
| OST - Ostatní | [5 empty] | 0
| O01 - Ostatní | [5 empty] | 0
| O02 - Vedlejší náklady | [5 empty] | 0
SOUPIS PRACÍ
Stavba:
Rekonstrukce rozvodů elektro, vody a topení Masarykovo nám. 100/33 a 99/67
Objekt:
ALFA-36906 - vedlejší a ostatní náklady
Místo: |  |  | Jihlava |  |  | Datum: | 7. 11. 2024
Zadavatel: |  |  | Statutární město Jihlava |  |  | Projektant: | Atelier Alfa, spol. s r.o., Jihlava
Uchazeč: |  |  | Vyplň údaj |  |  | Zpracovatel: | Eva Dokulilová
PČ | Typ | Kód | Popis | MJ | Množství | J.cena [CZK] | Cena celkem [CZK] | Cenová soustava |  | DPH | J. Nh [h] | Nh celkem [h] | J. hmotnost [t] | Hmotnost celkem [t] | J. suť [t] | Suť Celkem [t]
Náklady soupisu celkem | [6 empty] | 0 |  |  |  |  | 0 |  | 0 |  | 0 |  | D | -1 | [10 empty] | 0
| D | OST | Ostatní |  |  |  | 0 |  |  |  |  | 0 |  | 0 |  | 0 | 4 | D | 0 |  |  |  | ROZPOCET | [6 empty] | 0
| D | O01 | Ostatní |  |  |  | 0 |  |  |  |  | 0 |  | 0 |  | 0 | 4 | D | 1 |  |  |  | ROZPOCET | [6 empty] | 0
1 | K | R10002 | dokumentace skutečného provedení díla | soub | 1 |  | 0 |  |  | základní |  | 0 | 0 | 0 | 0 | 0 | 512 | K | 2 |  |  |  | ROZPOCET | 0 | 0 | 0 | 0 | 0 | 1 | 0 | 512 | 619182259
| VV |  | "dokumentace skutečného provedení díla | [14 empty] | VV | 2 | 1 | True | 0 | ROZPOCET
| VV |  | 1 |  | 1 | [12 empty] | VV | 2 | 2 | True | 1 | ROZPOCET
2 | K | R10006 | náklady spojené se zřízením a vedením bankovní záruky | soub | 1 |  | 0 |  |  | základní |  | 0 | 0 | 0 | 0 | 0 | 512 | K | 2 |  |  |  | ROZPOCET | 0 | 0 | 0 | 0 | 0 | 1 | 0 | 512 | 2105129468
| VV |  | "zajištění realizace díla bankovní zárukou - náklady a poplatky spojené se zajištěním díla formou bankovní záruky " | [14 empty] | VV | 2 | 1 | True | 0 | ROZPOCET
| VV |  | 1 |  | 1 | [12 empty] | VV | 2 | 2 | True | 1 | ROZPOCET
3 | K | R100072 | náklady na kompletaci dokladů | soub | 1 |  | 0 |  |  | základní |  | 0 | 0 | 0 | 0 | 0 | 512 | K | 2 |  |  |  | ROZPOCET | 0 | 0 | 0 | 0 | 0 | 1 | 0 | 512 | 1634569217
| VV |  | "náklady na vyhotovení a kompletaci dokladů předávaných při předání a převzetí díla nebo nutných ke kolaudaci - 2 x v tištěné podobě" | [14 empty] | VV | 2 | 1 | True | 0 | ROZPOCET
| VV |  | 1 |  | 1 | [12 empty] | VV | 2 | 2 | True | 1 | ROZPOCET
4 | K | R1000721 | náklady na předepsané zkoušky a měření | soub | 1 |  | 0 |  |  | základní |  | 0 | 0 | 0 | 0 | 0 | 512 | K | 2 |  |  |  | ROZPOCET | 0 | 0 | 0 | 0 | 0 | 1 | 0 | 512 | 2122233857
| VV |  | "náklady na předepsané zkoušky a měření nutných k předání a převzetí díla nebo nutných ke kolaudaci - 2 x v tištěné podobě" | [14 empty] | VV | 2 | 1 | True | 0 | ROZPOCET
| VV |  | 1 |  | 1 | [12 empty] | VV | 2 | 2 | True | 1 | ROZPOCET
5 | K | R1000741 | náklady spojené s pojištěním odpovědnosti za škodu způsobenou třetím osobám | soub | 1 |  | 0 |  |  | základní |  | 0 | 0 | 0 | 0 | 0 | 512 | K | 2 |  |  |  | ROZPOCET | 0 | 0 | 0 | 0 | 0 | 1 | 0 | 512 | -878704251
| VV |  | " náklady a poplatky spojené s pojištěním odpovědnosti za škodu způsobenou třetím osobám " | [14 empty] | VV | 2 | 1 | True | 0 | ROZPOCET
| VV |  | 1 |  | 1 | [12 empty] | VV | 2 | 2 | True | 1 | ROZPOCET
| D | O02 | Vedlejší náklady |  |  |  | 0 |  |  |  |  | 0 |  | 0 |  | 0 | 4 | D | 1 |  |  |  | ROZPOCET | [6 empty] | 0
6 | K | R20001 | vybudování a odstranění staveniště | soub | 1 |  | 0 |  |  | základní |  | 0 | 0 | 0 | 0 | 0 | 512 | K | 2 |  |  |  | ROZPOCET | 0 | 0 | 0 | 0 | 0 | 1 | 0 | 512 | 1259958031
| VV |  | "veškeré náklady a činnosti související s vybudováním a likvidací staveniště" | [14 empty] | VV | 2 | 1 | True | 0 | ROZPOCET
| VV |  | "včetně zajištění připojení na elektrickou energii, vodu a odvodnění staveniště" | [14 empty] | VV | 2 | 1 | True | 0 | ROZPOCET
| VV |  | "včetně provádění každodenního hrubého úklidu staveniště" | [14 empty] | VV | 2 | 1 | True | 0 | ROZPOCET
| VV |  | "včetně průběžné likvidace vznikajících odpadů oprávněnou osobou" | [14 empty] | VV | 2 | 1 | True | 0 | ROZPOCET
| VV |  | "jedná se standartní prvky BOZP (mobilní oplocení, výstražné označení, přechody výkopů, vč. oplocení, zábradlí , mobilní chemické WC atd," | [14 empty] | VV | 2 | 1 | True | 0 | ROZPOCET
| VV |  | "ochranná stříška nad vstupem do budovy, provizorní zakrytí výtahové šachty" | [14 empty] | VV | 2 | 1 | True | 0 | ROZPOCET
| VV |  | "včetně jejich dodávky, montáže, údržby a demontáže, resp. likvidace a povinosti vyplývající z plánu BOZP, vč. připomínek příslušných úřadů" | [14 empty] | VV | 2 | 1 | True | 0 | ROZPOCET
| VV |  | 1 |  | 1 | [12 empty] | VV | 2 | 2 | True | 1 | ROZPOCET
7 | K | R20005 | dopravně inženýrská opatření | soub | 1 |  | 0 |  |  | základní |  | 0 | 0 | 0 | 0 | 0 | 512 | K | 2 |  |  |  | ROZPOCET | 0 | 0 | 0 | 0 | 0 | 1 | 0 | 512 | -485789384
| VV |  | "náklady na vyhotovení návrhu dočasného dopravního značení, jeho projednání s dotčenými orgány a organizacemi" | [14 empty] | VV | 2 | 1 | True | 0 | ROZPOCET
| VV |  | "dodání dopravních značek, semafory, jejich rozmístění, přemis´tování a údržba v průběhu stavby, provoz semaforů" | [14 empty] | VV | 2 | 1 | True | 0 | ROZPOCET
| VV |  | " vč. následného odstranění po skončení stavby" | [14 empty] | VV | 2 | 1 | True | 0 | ROZPOCET
| VV |  | 1 |  | 1 | [12 empty] | VV | 2 | 2 | True | 1 | ROZPOCET
8 | K | R20008 | ochrana stávajících vedení a zařízení před poškozením | soub | 1 |  | 0 |  |  | základní |  | 0 | 0 | 0 | 0 | 0 | 512 | K | 2 |  |  |  | ROZPOCET | 0 | 0 | 0 | 0 | 0 | 1 | 0 | 512 | -953193820
| VV |  | "ochrana stávajících inženýrských sítí a stavebních objektů před poškozením" | [14 empty] | VV | 2 | 1 | True | 0 | ROZPOCET
| VV |  | 1 |  | 1 | [12 empty] | VV | 2 | 2 | True | 1 | ROZPOCET
9 | K | R95290002 | průběžný denní úklid prostor dotčených stavebním provozem vnitřních i vnějších | soub | 1 |  | 0 |  |  | základní |  | 0 | 0 | 0 | 0 | 0 | 4 | K | 2 |  |  |  | ROZPOCET | 0 | 0 | 0 | 0 | 0 | 1 | 0 | 4 | 1758611542
| VV |  | 1 |  | 1 | [12 empty] | VV | 2 | 2 | True | 1 | ROZPOCET
10 | K | R95290003 | kompletní úklid okolí stavby dotčených stavebním provozem - zvýšené nároky - veřejný prostor | soub | 1 |  | 0 |  |  | základní |  | 0 | 0 | 0 | 0 | 0 | 4 | K | 2 |  |  |  | ROZPOCET | 0 | 0 | 0 | 0 | 0 | 1 | 0 | 4 | 1691892554
| VV |  | 1 |  | 1 | [12 empty] | VV | 2 | 2 | True | 1 | ROZPOCET
11 | K | R95290004 | kompletní zakrytí podlah a zařízení budovy před poškozením po dobu realizace stavebních prací | soub | 1 |  | 0 |  |  | základní |  | 0 | 0 | 0 | 0 | 0 | 4 | K | 2 |  |  |  | ROZPOCET | 0 | 0 | 0 | 0 | 0 | 1 | 0 | 4 | 782697505
| VV |  | 1 |  | 1 | [12 empty] | VV | 2 | 2 | True | 1 | ROZPOCET
12 | K | R95290005 | kompletní opatření proti šíření prachu a hluku po budově a mimo budovu po dobu realizace stavebních prací | soub | 1 |  | 0 |  |  | základní |  | 0 | 0 | 0 | 0 | 0 | 4 | K | 2 |  |  |  | ROZPOCET | 0 | 0 | 0 | 0 | 0 | 1 | 0 | 4 | 1878114129
| VV |  | 1 |  | 1 | [12 empty] | VV | 2 | 2 | True | 1 | ROZPOCET

## Seznam figur
SEZNAM FIGUR
Kód: | ALFA-3692
Stavba: | Rekonstrukce rozvodů elektro, vody a topení Masarykovo nám. 100/33 a 99/67
Datum: | 7. 11. 2024
Kód | Popis | MJ | Výměra
ALFA-36901 | D.1.1. a D.1.2. - architektonicko - stavební a stavebně konstrukční řešení
dil1 | dil1 |  | 7.17
dl1 | dl1 |  | 119.05
dl1_1 | dl1 |  | 25.437
| "v.č. 101 - půdorys 1. PP, TZ" |  | 0
dl11_1 | 48,02*0,25 |  | 12.005
| "v.č. 102 - půdorys 1. NP, TZ" |  | 0
| 2,45*0,8+6,11 |  | 8.07
| (27,52+9,64+18,23+21,21)*0,07 |  | 5.362
dl1_1 | Součet |  | 25.437
Použití figury:
965081213 | Bourání podlah z dlaždic keramických nebo xylolitových tl do 10 mm plochy přes 1 m2 | m2 | 25.437
771577R0211 | Příplatek k montáži podlah keramických lepených cementovým flexibilním lepidlem za plochu do 5 m2 | m2 | 33.437
dl11 | dl11 |  | 2
dl11_1 | dl11 |  | 12.005
| "v.č. 101 - půdorys 1. PP, TZ" |  | 0
dl11_1 | 48,02*0,25 |  | 12.005
Použití figury:
965081213 | Bourání podlah z dlaždic keramických nebo xylolitových tl do 10 mm plochy přes 1 m2 | m2 | 25.437
631311124 | Mazanina tl přes 80 do 120 mm z betonu prostého bez zvýšených nároků na prostředí tř. C 16/20 | m3 | 4.344
711141559 | Provedení izolace proti zemní vlhkosti pásy přitavením vodorovné NAIP | m2 | 20.005
771574416 | Montáž podlah keramických hladkých lepených cementovým flexibilním lepidlem přes 9 do 12 ks/m2 | m2 | 110.785
965042231 | Bourání podkladů pod dlažby nebo mazanin betonových nebo z litého asfaltu tl přes 100 mm pl do 4 m2 | m3 | 1.801
965049R0125 | Příplatek k bourání betonových mazanin za bourání mazanin s plastovými vlákny tl přes 100 mm | m3 | 1.801
965082923 | Odstranění násypů pod podlahami tl do 100 mm pl přes 2 m2 | m3 | 4.255
dl12 | dl12 |  | 13.432
| "v.č. 102 - půdorys 1. NP, TZ" |  | 0
| 2,45*0,8+6,11 |  | 8.07
| (27,52+9,64+18,23+21,21)*0,07 |  | 5.362
dl12 | Mezisoučet |  | 13.432
Použití figury:
965081213 | Bourání podlah z dlaždic keramických nebo xylolitových tl do 10 mm plochy přes 1 m2 | m2 | 25.437
631311124 | Mazanina tl přes 80 do 120 mm z betonu prostého bez zvýšených nároků na prostředí tř. C 16/20 | m3 | 4.344
771574416 | Montáž podlah keramických hladkých lepených cementovým flexibilním lepidlem přes 9 do 12 ks/m2 | m2 | 110.785
965042141 | Bourání podkladů pod dlažby nebo mazanin betonových nebo z litého asfaltu tl do 100 mm pl přes 4 m2 | m3 | 3.054
965049111 | Příplatek k bourání betonových mazanin za bourání mazanin se svařovanou sítí tl do 100 mm | m3 | 1.954
965082923 | Odstranění násypů pod podlahami tl do 100 mm pl přes 2 m2 | m3 | 4.255
dl2 | dl2 |  | 11
| "v.č. 101 - půdorys 1. PP, TZ" |  | 0
| 11 |  | 11
dl2 | Součet |  | 11
Použití figury:
965081343 | Bourání podlah z dlaždic betonových, teracových nebo čedičových tl do 40 mm plochy přes 1 m2 | m2 | 11
965042141 | Bourání podkladů pod dlažby nebo mazanin betonových nebo z litého asfaltu tl do 100 mm pl přes 4 m2 | m3 | 3.054
dl4 | dl4 |  | 180.579
dl4_1 | dl4 |  | 105.989
| "v.č. 101 - půdorys 1. PP, TZ" |  | 0
| 5,094+5,115 |  | 10.209
| 2,66+0,3+1,3+7,47*2+1,5*2 |  | 22.2
| "oprava stávajících soklů - doplnění" |  | 0
| 30 |  | 30
| "v.č. 102 - půdorys 1. NP, TZ" |  | 0
| 1,185*2 |  | 2.37
| 1,645*2+0,94*2+0,79*2+0,5*2+0,6*2+1,13*2 |  | 11.21
| "oprava stávajících soklů - doplnění" |  | 0
| 30 |  | 30
0
0
dl4_1 | Součet |  | 105.989
Použití figury:
771474113 | Montáž soklů z dlaždic keramických rovných lepených cementovým flexibilním lepidlem v přes 90 do 120 mm | m | 105.989
59761175 | sokl keramický mrazuvzdorný povrch hladký/matný tl do 10mm výšky přes 90 do 120mm | m | 116.588
dl5 | dl5 |  | 14
dl51 | dl51 |  | 25.98
dl51_1 | dl51 |  | 20.005
| "v.č. 101 - půdorys 1. PP, TZ" |  | 0
| dl11_1 |  | 12.005
| 80*0,1 |  | 8
dl51_1 | Mezisoučet |  | 20.005
Použití figury:
771574416 | Montáž podlah keramických hladkých lepených cementovým flexibilním lepidlem přes 9 do 12 ks/m2 | m2 | 110.785
965042131 | Bourání podkladů pod dlažby nebo mazanin betonových nebo z litého asfaltu tl do 100 mm pl do 4 m2 | m3 | 2.612
965082922 | Odstranění násypů pod podlahami tl do 100 mm pl do 2 m2 | m3 | 2.612
62832R0134 | pás asfaltový natavitelný oxidovaný s vložkou ze skleněné rohože typu V60 s jemnozrnným minerálním posypem tl 4,0mm | m2 | 24.006
dl52 | dl52 |  | 82.71
dl52_1 | dl52 |  | 13.432
| "v.č. 102 - půdorys 1. NP, TZ" |  | 0
dl52_1 | dl12 |  | 13.432
dl53 | dl53 |  | 8.36
dl53_1 | dl53 |  | 6.11
dl53_1 | 6,11 |  | 6.11
Použití figury:
771574416 | Montáž podlah keramických hladkých lepených cementovým flexibilním lepidlem přes 9 do 12 ks/m2 | m2 | 110.785
965042131 | Bourání podkladů pod dlažby nebo mazanin betonových nebo z litého asfaltu tl do 100 mm pl do 4 m2 | m3 | 2.612
965082922 | Odstranění násypů pod podlahami tl do 100 mm pl do 2 m2 | m3 | 2.612
dl54 | dl54 |  | 71.238
dl54 | (27,52+9,64+18,23+21,21)*0,93 |  | 71.238
Použití figury:
771574416 | Montáž podlah keramických hladkých lepených cementovým flexibilním lepidlem přes 9 do 12 ks/m2 | m2 | 110.785
711191001 | Provedení adhezního můstku na vodorovné ploše | m2 | 71.238
771592R011 | Čištění vnitřních ploch podlah nebo schodišť po položení dlažby chemickými prostředky | m2 | 71.238
58581R0220 | adhezní můstek pod izolační a vyrovnávací lepící hmoty | kg | 8.602
dl6 | dl6 |  | 117.05
dl6_1 | dl6 |  | 110.785
| "v.č. 101 - půdorys 1. PP, TZ" |  | 0
| dl11_1 |  | 12.005
| 80*0,1 |  | 8
| "v.č. 102 - půdorys 1. NP, TZ" |  | 0
dl52_1 | dl12 |  | 13.432
dl53_1 | 6,11 |  | 6.11
dl54 | (27,52+9,64+18,23+21,21)*0,93 |  | 71.238
dl6_1 | Součet |  | 110.785
Použití figury:
771574416 | Montáž podlah keramických hladkých lepených cementovým flexibilním lepidlem přes 9 do 12 ks/m2 | m2 | 110.785
771111011 | Vysátí podkladu před pokládkou dlažby | m2 | 121.785
771121011 | Nátěr penetrační na podlahu | m2 | 121.785
59761R0121 | dlažba keramická slinutá mrazuvzdorná R9 povrch hladký/matný tl do 10mm přes 9 do 12ks/m2 | m2 | 121.864
dl7 | dl7 |  | 80
dl7_1 | dl7 |  | 11
| "v.č. 101 - půdorys 1. PP, TZ" |  | 0
| 11 |  | 11
0
dl7_1 | Součet |  | 11
Použití figury:
771574414 | Montáž podlah keramických hladkých lepených cementovým flexibilním lepidlem přes 4 do 6 ks/m2 | m2 | 11
771111011 | Vysátí podkladu před pokládkou dlažby | m2 | 121.785
771121011 | Nátěr penetrační na podlahu | m2 | 121.785
59761117 | dlažba keramická slinutá mrazuvzdorná R9 povrch hladký/matný tl do 10mm přes 4 do 6ks/m2 | m2 | 12.65
dl8 | dl8 |  | 14.68
leš1 | leš1 |  | 801.03
| "v.č. 101 - půdorys 1. PP, TZ" |  | 0
| 63,3+14,74+18,65+14,78+64,58+45,76+48,02+4,07 |  | 273.9
| 40,9+32,46+12,26+3,89+5,84+1,35+1,14+1,3+1,44 |  | 100.58
| 1,54+1,62 |  | 3.16
| 25,64+12,59+17,05+5,1+3,53+22,45+3,84+5+1,79+8,95+1,42 |  | 107.36
| 2,94 |  | 2.94
| "v.č. 102 - půdorys 1. NP, TZ" |  | 0
| 113,2+27,52+6,11+9,94+18,23+21,21+40,83+6,24 |  | 243.28
| 10,52+4,87+13,85+1,6+0,92+26,21+1,27+10,57 |  | 69.81
leš1 | Součet |  | 801.03
Použití figury:
949101112 | Lešení pomocné pro objekty pozemních staveb s lešeňovou podlahou v přes 1,9 do 3,5 m zatížení do 150 kg/m2 | m2 | 801.03
952901114 | Vyčištění budov bytové a občanské výstavby při výšce podlaží přes 4 m | m2 | 801.03
li1 | li1 |  | 230.21
li1_1 | li1 |  | 176.2
| "v.č. 102 - půdorys 1. NP, TZ" |  | 0
| 4,6*(18+15) |  | 151.8
| "hradí pronajímatel" |  | 0
| 4*2*2+2,1*2*2 |  | 24.4
0
0
li1_1 | Součet |  | 176.2
Použití figury:
781492211 | Montáž profilů rohových lepených flexibilním cementovým lepidlem | m | 176.2
28342R0005 | lišta ukončovací z PVC 12,5mm | m | 185.01
li2 | li2 |  | 113.622
li21 | li21 |  | 72.917
li22 | li22 |  | 40.705
mal1 | mal1 |  | 3008.07
mal2 | mal2 |  | 4297.242
mal2_1 | mal2 |  | 1289.172
| om6*0,3 |  | 922.501
| om7*0,3 |  | 366.671
mal2_1 | Součet |  | 1289.172
maz3 | maz3 |  | 0.77
| "v.č. 101 - půdorys 1. PP, TZ" |  | 0
| 11*0,07 |  | 0.77
maz3 | Součet |  | 0.77
Použití figury:
631311115 | Mazanina tl přes 50 do 80 mm z betonu prostého bez zvýšených nároků na prostředí tř. C 20/25 | m3 | 0.77
631319011 | Příplatek k mazanině tl přes 50 do 80 mm za přehlazení povrchu | m3 | 0.77
631319171 | Příplatek k mazanině tl přes 50 do 80 mm za stržení povrchu spodní vrstvy před vložením výztuže | m3 | 0.77
maz4 | maz4 |  | 11.705
maz4_1 | maz4 |  | 4.344
| dl11_1*0,15 |  | 1.801
| 80*0,1*0,15 |  | 1.2
| dl12*0,1 |  | 1.343
maz4_1 | Součet |  | 4.344
Použití figury:
631311124 | Mazanina tl přes 80 do 120 mm z betonu prostého bez zvýšených nároků na prostředí tř. C 16/20 | m3 | 4.344
631319012 | Příplatek k mazanině tl přes 80 do 120 mm za přehlazení povrchu | m3 | 4.344
nát1 | nát1 |  | 6.213
| "v.č. 105 - výpisy výrobků, TZ" |  | 0
| (0,9+2*2)*(0,15+0,05*2) |  | 1.225
| (0,8+2*2)*(0,15+0,05*2)*2 |  | 2.4
| (1,45+2*2)*(0,15+0,05*2) |  | 1.363
| (0,9+2*2)*(0,15+0,05*2) |  | 1.225
nát1 | Součet |  | 6.213
Použití figury:
783334R0201 | Základní antikorozní jednonásobný epoxidový nátěr zámečnických konstrukcí | m2 | 6.213
783337R0101 | Krycí jednonásobný epoxidový nátěr zámečnických konstrukcí | m2 | 6.213
nát11 | nát11 |  | 4.988
| (0,8+2*2)*(0,15+0,05*2)*2 |  | 2.4
| (1,45+2*2)*(0,15+0,05*2) |  | 1.363
| (0,9+2*2)*(0,15+0,05*2) |  | 1.225
nát11 | Mezisoučet |  | 4.988
Použití figury:
783334R0201 | Základní antikorozní jednonásobný epoxidový nátěr zámečnických konstrukcí | m2 | 6.213
783301313 | Odmaštění zámečnických konstrukcí ředidlovým odmašťovačem | m2 | 4.988
783306805 | Odstranění nátěru ze zámečnických konstrukcí opálením | m2 | 4.988
obkl1 | obkl1 |  | 38.213
obkl2 | obkl2 |  | 283.121
obkl2_1 | obkl2 |  | 356.397
| "v.č. 101 - půdorys 1. PP, TZ" |  | 0
| (0,8*4+1,69*4+2,68*2+2,895*2+1,13*3+1,4*2+0,6*2)*2*0,15 |  | 8.55
| (1,225*2+3,425*2)*2*0,15 |  | 2.79
| (1,625*4+1,4*2+1*2+1,1*2+1,116*2)*2*0,15 |  | 4.72
| (0,955*4+1,975*2+1,5*2)*2*0,15 |  | 3.231
| (1,285*2+1,8*2+0,6*2+0,15+1,095)*1,5*0,15 |  | 1.938
| "v.č. 102 - půdorys 1. NP, TZ" |  | 0
| 1,235*4,6 |  | 5.681
| (9,03+0,79*2+1,645*2+1,185*2+0,8*3+2,25+0,455*2)*4,6 |  | 100.418
| (3,945+3,755+0,8*2+6,12+5,9+5,865+6,675*2)*4,6 |  | 186.461
| (1,26*2+0,74*2+1,275*4)*1,5*0,15 |  | 2.048
| (1,37*4+0,89*2+1,02*2)*2*0,15 |  | 2.79
| (1,37*2+0,97*2)*0,5 |  | 2.34
| "hradí pronajímatel" |  | 0
obkl22 | 4*2,1*4+4*0,15*2+2,1*0,15*2 |  | 35.43
0
obkl2_1 | Součet |  | 356.397
Použití figury:
781472218 | Montáž obkladů keramických hladkých lepených cementovým flexibilním lepidlem přes 19 do 22 ks/m2 | m2 | 356.397
781121011 | Nátěr penetrační na stěnu | m2 | 356.397
781472291 | Příplatek k montáži obkladů keramických lepených cementovým flexibilním lepidlem za plochu do 10 m2 | m2 | 356.397
59761R0709 | obklad keramický nemrazuvzdorný povrch hladký/mat/lesk tl do 10mm přes 19 do 22ks/m2 | m2 | 392.037
obkl21 | obkl21 |  | 122.677
obkl21_1 | obkl21 |  | 21.229
| "v.č. 101 - půdorys 1. PP, TZ" |  | 0
| (0,8*4+1,69*4+2,68*2+2,895*2+1,13*3+1,4*2+0,6*2)*2*0,15 |  | 8.55
| (1,225*2+3,425*2)*2*0,15 |  | 2.79
| (1,625*4+1,4*2+1*2+1,1*2+1,116*2)*2*0,15 |  | 4.72
| (0,955*4+1,975*2+1,5*2)*2*0,15 |  | 3.231
| (1,285*2+1,8*2+0,6*2+0,15+1,095)*1,5*0,15 |  | 1.938
obkl21_1 | Mezisoučet |  | 21.229
Použití figury:
781472218 | Montáž obkladů keramických hladkých lepených cementovým flexibilním lepidlem přes 19 do 22 ks/m2 | m2 | 356.397
781151031 | Celoplošné vyrovnání podkladu stěrkou tl 3 mm | m2 | 63.837
781151041 | Příplatek k cenám celoplošné vyrovnání stěrkou za každý další 1 mm přes tl 3 mm | m2 | 127.674
978059541 | Odsekání a odebrání obkladů stěn z vnitřních obkládaček plochy přes 1 m2 | m2 | 63.837
obkl22 | obkl22 |  | 35.43
| "hradí pronajímatel" |  | 0
obkl22 | 4*2,1*4+4*0,15*2+2,1*0,15*2 |  | 35.43
Použití figury:
781472218 | Montáž obkladů keramických hladkých lepených cementovým flexibilním lepidlem přes 19 do 22 ks/m2 | m2 | 356.397
781121011 | Nátěr penetrační na stěnu | m2 | 356.397
781472291 | Příplatek k montáži obkladů keramických lepených cementovým flexibilním lepidlem za plochu do 10 m2 | m2 | 356.397
59761R0709 | obklad keramický nemrazuvzdorný povrch hladký/mat/lesk tl do 10mm přes 19 do 22ks/m2 | m2 | 392.037
obkl23 | obkl23 |  | 160.444
obkl23_1 | obkl23 |  | 42.608
| (1,26*2+0,74*2+1,275*4)*1,5*0,15 |  | 2.048
| (1,37*4+0,89*2+1,02*2)*2*0,15 |  | 2.79
| (1,37*2+0,97*2)*0,5 |  | 2.34
| "hradí pronajímatel" |  | 0
obkl22 | 4*2,1*4+4*0,15*2+2,1*0,15*2 |  | 35.43
obkl23_1 | Mezisoučet |  | 42.608
Použití figury:
781472218 | Montáž obkladů keramických hladkých lepených cementovým flexibilním lepidlem přes 19 do 22 ks/m2 | m2 | 356.397
781151031 | Celoplošné vyrovnání podkladu stěrkou tl 3 mm | m2 | 63.837
781151041 | Příplatek k cenám celoplošné vyrovnání stěrkou za každý další 1 mm přes tl 3 mm | m2 | 127.674
978059541 | Odsekání a odebrání obkladů stěn z vnitřních obkládaček plochy přes 1 m2 | m2 | 63.837
obkl24 | obkl24 |  | 286.879
| (9,03+0,79*2+1,645*2+1,185*2+0,8*3+2,25+0,455*2)*4,6 |  | 100.418
| (3,945+3,755+0,8*2+6,12+5,9+5,865+6,675*2)*4,6 |  | 186.461
obkl24 | Mezisoučet |  | 286.879
Použití figury:
781472218 | Montáž obkladů keramických hladkých lepených cementovým flexibilním lepidlem přes 19 do 22 ks/m2 | m2 | 356.397
711191011 | Provedení adhezního můstku na svislé ploše | m2 | 286.879
781592R011 | Čištění vnitřních ploch podlah nebo schodišť po položení dlažby chemickými prostředky | m2 | 286.879
58581R0220 | adhezní můstek pod izolační a vyrovnávací lepící hmoty | kg | 36.29
obkl25 | obkl25 |  | 5.681
| "v.č. 102 - půdorys 1. NP, TZ" |  | 0
| 1,235*4,6 |  | 5.681
obkl25 | Mezisoučet |  | 5.681
obkl5 | obkl5 |  | 63.837
| obkl21_1 |  | 21.229
| obkl23_1 |  | 42.608
obkl5 | Součet |  | 63.837
Použití figury:
978059541 | Odsekání a odebrání obkladů stěn z vnitřních obkládaček plochy přes 1 m2 | m2 | 63.837
612321111 | Vápenocementová omítka hrubá jednovrstvá zatřená vnitřních stěn nanášená ručně | m2 | 63.837
om2 | om2 |  | 20.55
| "v.č. 101 - půdorys 1. PP, TZ" |  | 0
| 0,9*2*2 |  | 3.6
| "v.č. 102 - půdorys 1. NP, TZ" |  | 0
| (1,975+2,135+0,7+0,55)*3,35 |  | 17.956
| -0,9*2*2 |  | -3.6
| 1,235*2,1 |  | 2.594
om2 | Součet |  | 20.55
Použití figury:
612321R0121 | Vápenocementová omítka hladká jednovrstvá vnitřních stěn nanášená ručně | m2 | 20.55
612131121 | Penetrační disperzní nátěr vnitřních stěn nanášený ručně | m2 | 20.55
om6 | om6 |  | 3075.004
| "v.č. 101 - půdorys 1. PP, TZ" |  | 0
| (2,895*2+2,68*2+0,8*2+1,69*4+0,685*2+1,4*2+1,2*2)*2,5 |  | 65.2
| (3,425*2+4,125*2+1,385*2+0,95*2+1,16*2+1,6*4)*2,5 |  | 71.225
| (1,4*2+1,8*2+1,285*2+0,95*2+1,975*2)*2,5 |  | 37.05
| (5,615*2+0,95*2+4,945+1,625+0,9+2,5+1+0,4+2,5+1)*2 |  | 56
| (0,903+0,6*2+0,5+1,4+1,1+0,3)*2 |  | 10.806
| (1,38+0,95+1,16*2+0,95*2+3,165+0,55*2+3,97*2)*4,2 |  | 78.771
| (0,84*2+3,275*2+9,13*2+2,83+1,225+0,5*2+3,45*2)*4,2 |  | 161.469
| (2,21*2+1,725*2+0,86*2+0,88*2+1,235+1,99+5,155)*4,2 |  | 82.866
| (2+0,5*2+3,88*2+3,855*2+1,395*2+3,86*2+4,65)*4,2 |  | 141.246
| (0,94+2,92+6,19*2+1,715*2+1,87+1,4*2+6,86+5,435*2)*4,2 |  | 176.694
| (7,095+2,915*2+11,7*2+5,61+5,79+0,89+1,99*2+1,5*2)*4,2 |  | 233.499
| (4,315*2+2,925*2+2,805*2+0,6*2+6,79*2+2,76)*4,2 |  | 158.046
| (3,18*2+5,09+5,15+3,48*2+1,455*3+5,15*2+0,4*4)*4,2 |  | 167.265
| (2,49*2+2,225*2+8,8+10,29*2+2,965*2+1,565+1,8)*4,2 |  | 202.041
| (2+1,5+1,425+1,6+2,8+3,8+5,585*4+3,03+3,065+0,6*2)*4,2 |  | 179.592
| (3,625+2,4*2+2,49*2+1,6*2+2*2)*4,2 |  | 86.541
| "v.č. 102 - půdorys 1. NP, TZ" |  | 0
| (10,34+0,975*4+4,065+2,28*3+1,05+1,3+2,455+2,705*3)*4,6 |  | 175.099
| (1,25+3,39+4,095+0,46+4,605+0,84+4,51+1,51+0,46*3)*4,6 |  | 101.384
| (2+0,6*3+0,79*2+0,94*2+1,645*2+1,18*2+2,25+9,03)*4,6 |  | 111.274
| (0,455+0,615+0,54*2+3,945+3,755+0,75+0,62*2+1,235)*4,6 |  | 60.145
| (1,5+6,12+5,9+0,9*2+0,95*2+3*2+3,455*2+5,9+5,865)*4,6 |  | 192.717
| (1,885+2,75+0,96+1,745+5,14*2+5,35*2+2,58*2+0,6*2)*4,6 |  | 159.528
| (0,74*2+1,975*2+2,43*2+1,68*2+8,45*2+1,55*2+2,4*2)*4,6 |  | 176.87
| (2+10,55*2+3,85*2+4,28*2+1,495+1,41*2+0,6)*4,6 |  | 203.665
| (1,26*2+0,74*2+1,4*4)*3,1 |  | 29.76
| -(3,75*4,6*0,7+4,19*4,6*0,7+4,305*4,6*0,7+1,2*0,6*6) |  | -43.749
om6 | Součet |  | 3075.004
Použití figury:
978013141 | Otlučení (osekání) vnitřní vápenné nebo vápenocementové omítky stěn v rozsahu přes 10 do 30 % | m2 | 3075.004
612315422 | Oprava vnitřní vápenné štukové omítky stěn tl jádrové omítky do 20 mm a tl štuku do 3 mm v rozsahu plochy přes 10 do 30 % | m2 | 3075.004
784181R01231 | Hloubková jednonásobná bezbarvá penetrace podkladu v místnostech v přes 3,80 do 5,00 m | m2 | 1289.172
784211103 | Dvojnásobné bílé malby ze směsí za mokra výborně oděruvzdorných v místnostech v přes 3,80 do 5,00 m | m2 | 4297.242
om7 | om7 |  | 1222.238
| "v.č. 101 - půdorys 1. PP, TZ" |  | 0
| (63,3+14,74+18,65+14,78+64,58+45,76+48,02+4,07)*1,6 |  | 438.24
| (40,9+32,46+12,26+3,89+5,84+1,35+1,14+1,3+1,44)*1,6 |  | 160.928
| (1,54+1,62)*1,6 |  | 5.056
| 25,64+12,59+17,05+5,1+3,53+22,45+3,84+5+1,79+8,95+1,42 |  | 107.36
| 2,94 |  | 2.94
| "v.č. 102 - půdorys 1. NP, TZ" |  | 0
| (113,2+27,52+6,11+9,94+18,23+21,21+40,83+6,24)*1,8 |  | 437.904
| 10,52+4,87+13,85+1,6+0,92+26,21+1,27+10,57 |  | 69.81
om7 | Součet |  | 1222.238
Použití figury:
978011141 | Otlučení (osekání) vnitřní vápenné nebo vápenocementové omítky stropů v rozsahu přes 10 do 30 % | m2 | 1222.238
611315422 | Oprava vnitřní vápenné štukové omítky tl jádrové omítky do 20 mm a tl štuku do 3 mm stropů v rozsahu plochy přes 10 do 30 % | m2 | 1222.238
784181R01231 | Hloubková jednonásobná bezbarvá penetrace podkladu v místnostech v přes 3,80 do 5,00 m | m2 | 1289.172
784211103 | Dvojnásobné bílé malby ze směsí za mokra výborně oděruvzdorných v místnostech v přes 3,80 do 5,00 m | m2 | 4297.242
om71 | om71 |  | 604.224
| "v.č. 101 - půdorys 1. PP, TZ" |  | 0
| (63,3+14,74+18,65+14,78+64,58+45,76+48,02+4,07)*1,6 |  | 438.24
| (40,9+32,46+12,26+3,89+5,84+1,35+1,14+1,3+1,44)*1,6 |  | 160.928
| (1,54+1,62)*1,6 |  | 5.056
om71 | Mezisoučet |  | 604.224
om72 | om72 |  | 110.3
| 25,64+12,59+17,05+5,1+3,53+22,45+3,84+5+1,79+8,95+1,42 |  | 107.36
| 2,94 |  | 2.94
om72 | Mezisoučet |  | 110.3
om73 | om73 |  | 437.904
| "v.č. 102 - půdorys 1. NP, TZ" |  | 0
| (113,2+27,52+6,11+9,94+18,23+21,21+40,83+6,24)*1,8 |  | 437.904
om73 | Mezisoučet |  | 437.904
om74 | om74 |  | 69.81
| 10,52+4,87+13,85+1,6+0,92+26,21+1,27+10,57 |  | 69.81
om74 | Mezisoučet |  | 69.81
per1 | per1 |  | 85.764
| sdk1*2 |  | 42.798
| 5,115*4,2*2 |  | 42.966
per1 | Součet |  | 85.764
Použití figury:
612142001 | Pletivo sklovláknité vnitřních stěn vtlačené do tmelu | m2 | 85.764
763111R0771 | Příplatek k SDK příčce za rovinnost kvality Q3 | m2 | 42.882
řez1 | řez1 |  | 0.165
| tes2*0,05*0,2*1,1 |  | 0.165
0
řez1 | Součet |  | 0.165
Použití figury:
60511125 | řezivo stavební fošny prismované středové š do 160mm dl 2-5m | m3 | 0.165
762595001 | Spojovací prostředky pro položení dřevěných podlah a zakrytí kanálů | m2 | 0.165
řez2 | řez2 |  | 0.164
řez3 | řez3 |  | 0.167
řez4 | řez4 |  | 0.331
sdk1 | sdk1 |  | 21.399
| "v.č. 101 - půdorys 1. PP, TZ" |  | 0
| 5,095*4,2 |  | 21.399
sdk1 | Součet |  | 21.399
Použití figury:
763111R0621 | Montáž desek tl 12,5 mm SDK příčka oboustranně | m2 | 21.399
612142001 | Pletivo sklovláknité vnitřních stěn vtlačené do tmelu | m2 | 85.764
59030021 | deska SDK A tl 12,5mm | m2 | 23.539
sdk11 | sdk11 |  | 21.483
| "v.č. 101 - půdorys 1. PP, TZ" |  | 0
| 5,115*4,2 |  | 21.483
sdk11 | Součet |  | 21.483
Použití figury:
763111717 | SDK příčka základní penetrační nátěr (oboustranně) | m2 | 21.483
784181R0123 | Hloubková jednonásobná bezbarvá penetrace podkladu v místnostech v přes 3,80 do 5,00 m | m2 | 42.966
784211R0103 | Dvojnásobné bílé malby ze směsí za mokra výborně oděruvzdorných v místnostech v přes 3,80 do 5,00 m | m2 | 42.966
sdk2 | sdk2 |  | 2.594
tes11 | tes11 |  | 31.656
tes12 | tes12 |  | 23.28
tes2 | tes2 |  | 15
| "v.č. 101 - půdorys 1. PP, TZ" |  | 0
| 1*3+4*3 |  | 15
tes2 | Součet |  | 15
Použití figury:
762526110 | Položení polštáře pod podlahy při osové vzdálenosti do 65 cm | m2 | 15
60511125 | řezivo stavební fošny prismované středové š do 160mm dl 2-5m | m3 | 0.165
zd3 | zd3 |  | 2.594
| "v.č. 102 - půdorys 1. NP, TZ" |  | 0
| 1,235*2,1 |  | 2.594
zd3 | Součet |  | 2.594

## Pokyny pro vyplnění
Struktura údajů, formát souboru a metodika pro zpracování
Struktura
Soubor je složen ze záložky Rekapitulace stavby a záložek s názvem soupisu prací pro jednotlivé objekty ve formátu XLSX. Každá ze záložek přitom obsahuje
ještě samostatné sestavy vymezené orámovaním a nadpisem sestavy.
Rekapitulace stavby obsahuje sestavu Rekapitulace stavby a Rekapitulace objektů stavby a soupisů prací.
V sestavě Rekapitulace stavby jsou uvedeny informace identifikující předmět veřejné zakázky na stavební práce, KSO, CC-CZ, CZ-CPV, CZ-CPA a rekapitulaci
celkové nabídkové ceny uchazeče.
Termínem "uchazeč" (resp. zhotovitel) se myslí "účastník zadávacího řízení" ve smyslu zákona o zadávání veřejných zakázek.
V sestavě Rekapitulace objektů stavby a soupisů prací je uvedena rekapitulace stavebních objektů, inženýrských objektů, provozních souborů,
vedlejších a ostatních nákladů a ostatních nákladů s rekapitulací nabídkové ceny za jednotlivé soupisy prací. Na základě údaje Typ je možné
identifikovat, zda se jedná o objekt nebo soupis prací pro daný objekt:
|  | STA | Stavební objekt pozemní
|  | ING | Stavební objekt inženýrský
|  | PRO | Provozní soubor
|  | VON | Vedlejší a ostatní náklady
|  | OST | Ostatní
|  | Soupis | Soupis prací pro daný typ objektu
Soupis prací pro jednotlivé objekty obsahuje sestavy Krycí list soupisu prací, Rekapitulace členění soupisu prací, Soupis prací. Za soupis prací může být považován
i objekt stavby v případě, že neobsahuje podřízenou zakázku.
Krycí list soupisu obsahuje rekapitulaci informací o předmětu veřejné zakázky ze sestavy Rekapitulace stavby, informaci o zařazení objektu do KSO,
CC-CZ, CZ-CPV, CZ-CPA a rekapitulaci celkové nabídkové ceny uchazeče za aktuální soupis prací.
Rekapitulace členění soupisu prací obsahuje rekapitulaci soupisu prací ve všech úrovních členění soupisu tak, jak byla tato členění použita (např.
stavební díly, funkční díly, případně jiné členění) s rekapitulací nabídkové ceny.
Soupis prací obsahuje položky veškerých stavebních nebo montážních prací, dodávek materiálů a služeb nezbytných pro zhotovení stavebního objektu,
inženýrského objektu, provozního souboru, vedlejších a ostatních nákladů.
Pro položky soupisu prací se zobrazují následující informace:
|  | PČ |  | Pořadové číslo položky v aktuálním soupisu
|  | TYP |  | Typ položky: K - konstrukce, M - materiál, PP - plný popis, PSC - poznámka k souboru cen, P - poznámka k položce, VV - výkaz výměr, FIG - rozpad figur
|  | Kód |  | Kód položky
|  | Popis |  | Zkrácený popis položky
|  | MJ |  | Měrná jednotka položky
|  | Množství |  | Množství v měrné jednotce
|  | J.cena |  | Jednotková cena položky. Zadaní může obsahovat namísto J.ceny sloupce J.materiál a J.montáž, jejichž součet definuje
J.cenu položky.
|  | Cena celkem |  | Celková cena položky daná jako součin množství a j.ceny
|  | Cenová soustava |  | Příslušnost položky do cenové soustavy
Ke každé položce soupisu prací se na samostatných řádcích může zobrazovat:
Plný popis položky
Poznámka k souboru cen a poznámka zadavatele
Výkaz výměr
Pokud je k řádku výkazu výměr evidovaný údaj ve sloupci Kód, jedná se o definovaný odkaz, na který se může odvolávat výkaz výměr z jiné položky.
Metodika pro zpracování
Jednotlivé sestavy jsou v souboru provázány. Editovatelné pole jsou zvýrazněny žlutým podbarvením, ostatní pole neslouží k editaci a nesmí být jakkoliv
modifikovány.
Uchazeč je pro podání nabídky povinen vyplnit žlutě podbarvená pole:
Pole Uchazeč v sestavě Rekapitulace stavby - zde uchazeč vyplní svůj název (název subjektu)
Pole IČ a DIČ v sestavě Rekapitulace stavby - zde uchazeč vyplní svoje IČ a DIČ
Datum v sestavě Rekapitulace stavby - zde uchazeč vyplní datum vytvoření nabídky
J.cena = jednotková cena v sestavě Soupis prací o maximálním počtu desetinných míst uvedených v poli
- pokud sestavy soupisů prací obsahují pole J.cena, měla by být všechna tato pole vyplněna nenulovými
Poznámka - nepovinný údaj pro položku soupisu
V případě, že sestavy soupisů prací neobsahují pole J.cena, potom ve všech soupisech prací obsahují pole:
- J.materiál - jednotková cena materiálu
- J.montáž - jednotková cena montáže
Uchazeč v tomto případě by měl vyplnit všechna pole J.materiál a pole J.montáž nenulovými kladnými číslicemi. V případech, kdy položka
neobsahuje žádný materiál je přípustné, aby pole J.materiál bylo vyplněno nulou. V případech, kdy položka neobsahuje žádnou montáž je přípustné,
aby pole J.montáž bylo vyplněno nulou. Obě pole - J.materiál, J.Montáž u jedné položky by však neměly být vyplněny nulou.
Rekapitulace stavby
Název |  |  | Povinný |  | Popis | Typ | Max. počet
atributu |  |  | (A/N) |  |  |  | znaků
Kód |  |  | A |  | Kód stavby | String | 20
Stavba |  |  | A |  | Název stavby | String | 120
Místo |  |  | N |  | Místo stavby | String | 50
Datum |  |  | A |  | Datum vykonaného exportu | Date
KSO |  |  | N |  | Klasifikace stavebního objektu | String | 15
CC-CZ |  |  | N |  | Klasifikace stavbeních děl | String | 15
CZ-CPV |  |  | N |  | Společný slovník pro veřejné zakázky | String | 20
CZ-CPA |  |  | N |  | Klasifikace produkce podle činností | String | 20
Zadavatel |  |  | N |  | Zadavatel zadaní | String | 50
IČ |  |  | N |  | IČ zadavatele zadaní | String | 20
DIČ |  |  | N |  | DIČ zadavatele zadaní | String | 20
Uchazeč |  |  | N |  | Uchazeč veřejné zakázky | String | 50
Projektant |  |  | N |  | Projektant | String | 50
Poznámka |  |  | N |  | Poznámka k zadání | String | 255
Sazba DPH |  |  | A |  | Rekapitulace sazeb DPH u položek soupisů | eGSazbaDph
Základna DPH |  |  | A |  | Základna DPH určena součtem celkové ceny z položek soupisů | Double
Hodnota DPH |  |  | A |  | Hodnota DPH | Double
Cena bez DPH |  |  | A |  | Celková cena bez DPH za celou stavbu. Sčítává se ze všech listů. | Double
Cena s DPH |  |  | A |  | Celková cena s DPH za celou stavbu | Double
Rekapitulace objektů stavby a soupisů prací
Název |  |  | Povinný |  | Popis | Typ | Max. počet
atributu |  |  | (A/N) |  |  |  | znaků
Kód |  |  | A |  | Přebírá se z Rekapitulace stavby | String | 20
Stavba |  |  | A |  | Přebírá se z Rekapitulace stavby | String | 120
Místo |  |  | N |  | Přebírá se z Rekapitulace stavby | String | 50
Datum |  |  | A |  | Přebírá se z Rekapitulace stavby | Date
Zadavatel |  |  | N |  | Přebírá se z Rekapitulace stavby | String | 50
Projektant |  |  | N |  | Přebírá se z Rekapitulace stavby | String | 50
Uchazeč |  |  | N |  | Přebírá se z Rekapitulace stavby | String | 50
Kód |  |  | A |  | Kód objektu | String | 20
Objektu, Soupis prací |  |  | A |  | Název objektu | String | 120
Cena bez DPH |  |  | A |  | Cena bez DPH za daný objekt | Double
Cena s DPH |  |  | A |  | Cena spolu s DPH za daný objekt | Double
Typ |  |  | A |  | Typ zakázky | eGTypZakazky
Krycí list soupisu
Název |  |  | Povinný |  | Popis | Typ | Max. počet
atributu |  |  | (A/N) |  |  |  | znaků
Stavba |  |  | A |  | Přebírá se z Rekapitulace stavby | String | 120
Objekt |  |  | A |  | Kód a název objektu | String | 20 + 120
Soupis |  |  | A |  | Kód a název soupisu | String | 20 + 120
KSO |  |  | N |  | Klasifikace stavebního objektu | String | 15
CC-CZ |  |  | N |  | Klasifikace stavbeních děl | String | 15
CZ-CPV |  |  | N |  | Společný slovník pro veřejné zakázky | String | 20
CZ-CPA |  |  | N |  | Klasifikace produkce podle činností | String | 20
Místo |  |  | N |  | Přebírá se z Rekapitulace stavby | String | 50
Zadavatel |  |  | N |  | Přebírá se z Rekapitulace stavby | String | 50
Uchazeč |  |  | N |  | Přebírá se z Rekapitulace stavby | String | 50
Projektant |  |  | N |  | Přebírá se z Rekapitulace stavby | String | 50
Poznámka |  |  | N |  | Poznámka k soupisu prací | String | 255
Sazba DPH |  |  | A |  | Rekapitulace sazeb DPH na položkách aktuálního soupisu | eGSazbaDph
Základna DPH |  |  | A |  | Základna DPH určena součtem celkové ceny z položek aktuálního soupisu | Double
Hodnota DPH |  |  | A |  | Hodnota DPH | Double
Cena bez DPH |  |  | A |  | Cena bez DPH za daný soupis | Double
Cena s DPH |  |  | A |  | Cena s DPH za daný soupis | Double
Rekapitulace členění soupisu prací
Název |  |  | Povinný |  | Popis | Typ | Max. počet
atributu |  |  | (A/N) |  |  |  | znaků
Stavba |  |  | A |  | Přebírá se z Rekapitulace stavby | String | 120
Objekt |  |  | A |  | Kód a název objektu, přebírá se z Krycího listu soupisu | String | 20 + 120
Soupis |  |  | A |  | Kód a název objektu, přebírá se z Krycího listu soupisu | String | 20 + 120
Místo |  |  | N |  | Přebírá se z Rekapitulace stavby | String | 50
Datum |  |  | A |  | Přebírá se z Rekapitulace stavby | Date
Zadavatel |  |  | N |  | Přebírá se z Rekapitulace stavby | String | 50
Projektant |  |  | N |  | Přebírá se z Rekapitulace stavby | String | 50
Uchazeč |  |  | N |  | Přebírá se z Rekapitulace stavby | String | 50
Kód dílu - Popis |  |  | A |  | Kód a název dílu ze soupisu | String | 20 + 100
Cena celkem |  |  | A |  | Cena celkem za díl ze soupisu | Double
Soupis prací
Název |  |  | Povinný |  | Popis | Typ | Max. počet
atributu |  |  | (A/N) |  |  |  | znaků
Stavba |  |  | A |  | Přebírá se z Rekapitulace stavby | String | 120
Objekt |  |  | A |  | Kód a název objektu | String | 20 + 120
Soupis |  |  | A |  | Přebírá se z Krycího listu soupisu | String | 20 + 120
Místo |  |  | N |  | Přebírá se z Krycího listu soupisu | String | 50
Datum |  |  | A |  | Přebírá se z Krycího listu soupisu | Date
Zadavatel |  |  | N |  | Přebírá se z Krycího listu soupisu | String | 50
Projektant |  |  | N |  | Přebírá se z Krycího listu soupisu | String | 50
Uchazeč |  |  | N |  | Přebírá se z Krycího listu soupisu | String | 50
PČ |  |  | A |  | Pořadové číslo položky soupisu | Long
Typ |  |  | A |  | Typ položky soupisu | eGTypPolozky | 1
Kód |  |  | A |  | Kód položky ze soupisu | String | 20
Popis |  |  | A |  | Popis položky ze soupisu | String | 255
MJ |  |  | A |  | Měrná jednotka položky | String | 10
Množství |  |  | A |  | Množství položky soupisu | Double
J.Cena |  |  | A |  | Jednotková cena položky | Double
Cena celkem |  |  | A |  | Cena celkem vyčíslena jako J.Cena * Množství | Double
Cenová soustava |  |  | N |  | Zařazení položky do cenové soustavy | String | 50
p |  |  | N |  | Poznámka položky ze soupisu | Memo
psc |  |  | N |  | Poznámka k souboru cen ze soupisu | Memo
pp |  |  | N |  | Plný popis položky ze soupisu | Memo
vv |  |  | N |  | Výkaz výměr (figura, výraz, výměra) ze soupisu | Text,Text,Double | 20, 150
fig |  |  | N |  | Rozpad figur | Text,Text,Double | 20, 150
DPH |  |  | A |  | Sazba DPH pro položku | eGSazbaDPH
Hmotnost |  |  | A |  | Hmotnost položky ze soupisu | Double
Suť |  |  | A |  | Suť položky ze soupisu | Double
Nh |  |  | N |  | Normohodiny položky ze soupisu | Double
Datová věta
Typ věty |  |  | Hodnota |  | Význam
eGSazbaDPH |  |  | základní |  | Základní sazba DPH
|  |  | snížená |  | Snížená sazba DPH
|  |  | nulová |  | Nulová sazba DPH
|  |  | zákl. přenesená |  | Základní sazba DPH přenesená
|  |  | sníž. přenesená |  | Snížená sazba DPH přenesená
eGTypZakazky |  |  | STA |  | Stavební objekt
|  |  | PRO |  | Provozní soubor
|  |  | ING |  | Inženýrský objekt
|  |  | VON |  | Vedlejší a ostatní náklady
|  |  | OST |  | Ostatní náklady
eGTypPolozky |  |  | 1 |  | Položka typu HSV
|  |  | 2 |  | Položka typu PSV
|  |  | 3 |  | Položka typu M
|  |  | 4 |  | Položka typu OST