## Rekapitulace stavby
Export Komplet | [24 empty] | VZ | 2.0 | ZAMOK |  |  |  |  | False | False | {e8829d27-d1bc-4f15-be31-6379b1c10d09}
[31 empty] | 0,01 | 21
[31 empty] | 0,01 | 15
|  | REKAPITULACE STAVBY | [15 empty] | v --- níže se nacházejí doplnkové a pomocné údaje k sestavám --- v | [11 empty] | Návod na vyplnění | 0,001
|  | Kód: |  |  |  |  | HRUB-00143 | [22 empty] | Měnit lze pouze buňky se žlutým podbarvením! 1) v Rekapitulaci stavby vyplňte údaje o Uchazeči (přenesou se do ostatních sestav i v jiných listech) 2) na vybraných listech vyplňte v sestavě Soupis prací ceny u položek | 0,01
|  | Stavba: |  |  |  |  | Rozvoj odbor. výukových prostor vč. vybavení na zákl. školách v Jihlavě - II. etapa - ZŠ Havlíčkova II. | [23 empty] | 0,01
|  | KSO: |  |  |  |  | 801 32 14 | [6 empty] | CC-CZ: |  | 12631 | [14 empty] | 0,01
|  | Místo: |  |  |  |  | Jihlava | [6 empty] | Datum: |  | 11. 9. 2024 | [14 empty] | 0,01
0,01
|  | Zadavatel: | [11 empty] | IČ: | [16 empty] | 0,01
|  |  | Statutární město Jihlava | [10 empty] | DIČ: | [16 empty] | 0,01
0,01
|  | Uchazeč: | [11 empty] | IČ: |  | Vyplň údaj | [14 empty] | 0,01
|  |  | Vyplň údaj | [10 empty] | DIČ: |  | Vyplň údaj | [14 empty] | 0,01
False
|  | Projektant: | [11 empty] | IČ: | [16 empty] | False
|  |  | Ing. arch. Zuzana Hrubešová projektový atelier | [10 empty] | DIČ: | [16 empty] | True
0,01
|  | Zpracovatel: | [11 empty] | IČ: | [16 empty] | 0,01
[14 empty] | DIČ: | [16 empty] | False
Poznámka:
Soupis prací je sestaven s využitím Cenové soustavy ÚRS. Položky, které pochází z této cenové soustavy, jsou ve sloupci 'Cenová soustava' označeny popisem 'CS ÚRS' a úrovní příslušného kalendářního pololetí. Veškeré další informace vymezující popis a podmínky použití těchto položek z Cenové soustavy, které nejsou uvedeny přímo v soupisu prací, jsou neomezeně dálkově k dispozici na webu podminky.urs.cz.
|  | Cena bez DPH | [11 empty] | 0
[8 empty] | Sazba daně |  | Základ daně |  |  |  | Výše daně
|  | DPH |  | základní |  |  |  | 21% |  | 0 |  |  |  | 0
|  |  |  | snížená |  |  |  | 15% |  | 0 |  |  |  | 0
|  |  |  | zákl. přenesená |  |  |  | 21% |  | 0 |  |  |  | 0
|  |  |  | sníž. přenesená |  |  |  | 15% |  | 0 |  |  |  | 0
|  |  |  | nulová |  |  |  | 0% |  | 0 |  |  |  | 0
|  | Cena s DPH | [6 empty] | v |  | CZK |  |  | 0
REKAPITULACE OBJEKTŮ STAVBY A SOUPISŮ PRACÍ
| Kód: | [6 empty] | HRUB-00143
| Stavba: | [6 empty] | Rozvoj odbor. výukových prostor vč. vybavení na zákl. školách v Jihlavě - II. etapa - ZŠ Havlíčkova II.
| Místo: | [6 empty] | Jihlava |  |  |  |  | Datum: |  | 11. 9. 2024
| Zadavatel: | [6 empty] | Statutární město Jihlava |  |  |  |  | Projektant: |  | Ing. arch. Zuzana Hrubešová projektový atelier |  |  | Informatívní údaje z listů zakázek
| Uchazeč: | [11 empty] | Zpracovatel:
| Kód |  |  |  | Popis | [6 empty] | Cena bez DPH [CZK] |  |  |  | Cena s DPH [CZK] | Typ | z toho Ostat. náklady [CZK] | DPH [CZK] | Normohodiny [h] | DPH základní [CZK] | DPH snížená [CZK] | DPH základní přenesená [CZK] | DPH snížená přenesená [CZK] | Základna DPH základní | Základna DPH snížená | Základna DPH zákl. přenesená | Základna DPH sníž. přenesená | Základna DPH nulová
| Náklady stavby celkem | [10 empty] | 0 |  |  |  | 0 |  | 0 | 0 | 0 | 0 | 0 | 0 | 0 | 0 | 0 | 0 | 0 | 0 |  | D | 0 | ###NOIMPORT### | IMPORT | {e8829d27-d1bc-4f15-be31-6379b1c10d09} | {00000000-0000-0000-0000-000000000000} | 801 32 14
|  | HRUB-00101 |  |  |  | D.1.1 a D.1.2 - arch.- stavební část a stavebně konstr. řešení - hlavní způsobilé výdaje | [5 empty] | 0 |  |  |  | 0 | STA | 0 | 0 | 0 | 0 | 0 | 0 | 0 | 0 | 0 | 0 | 0 | 0 |  | D | 1 | ###NOIMPORT### | IMPORT | {fff3249c-799a-4970-982f-ec26951b75e4} | {e8829d27-d1bc-4f15-be31-6379b1c10d09} | 801 32 14 | 2
/ |  |  | D.1.1 a D.1.2 |  |  |  | stavební část a konstrukční část |  |  |  |  | 0 |  |  |  | 0 | Soupis | 0 | 0 | 0 | 0 | 0 | 0 | 0 | 0 | 0 | 0 | 0 | 0 |  |  | 2 |  | IMPORT | {66d2d793-b904-42d9-848d-69494dfb60db} | {fff3249c-799a-4970-982f-ec26951b75e4} | 801 32 14
/ |  |  | D.1.4.1 |  |  |  | Zdravotně technické instalace ZTI |  |  |  |  | 0 |  |  |  | 0 | Soupis | 0 | 0 | 0 | 0 | 0 | 0 | 0 | 0 | 0 | 0 | 0 | 0 |  |  | 2 |  | IMPORT | {a92192db-12f6-4fbe-85f1-6dfcd0599d29} | {fff3249c-799a-4970-982f-ec26951b75e4}
/ |  |  | D.1.4.2 |  |  |  | vytápění |  |  |  |  | 0 |  |  |  | 0 | Soupis | 0 | 0 | 0 | 0 | 0 | 0 | 0 | 0 | 0 | 0 | 0 | 0 |  |  | 2 |  | IMPORT | {3170dc8b-044a-4d2c-b7a4-07d926ec6a1b} | {fff3249c-799a-4970-982f-ec26951b75e4}
/ |  |  | D.1.4.3 - 1 |  |  |  | vzduchotechnika |  |  |  |  | 0 |  |  |  | 0 | Soupis | 0 | 0 | 0 | 0 | 0 | 0 | 0 | 0 | 0 | 0 | 0 | 0 |  |  | 2 |  | IMPORT | {8992f8cd-775d-424f-b6a8-646cd8e0e916} | {fff3249c-799a-4970-982f-ec26951b75e4}
/ |  |  | D.1.4.3 - 2 |  |  |  | chlazení |  |  |  |  | 0 |  |  |  | 0 | Soupis | 0 | 0 | 0 | 0 | 0 | 0 | 0 | 0 | 0 | 0 | 0 | 0 |  |  | 2 |  | IMPORT | {d870a050-3bfe-4329-a645-e54238f860b0} | {fff3249c-799a-4970-982f-ec26951b75e4}
/ |  |  | D.1.4.4 - 2 |  |  |  | silnoproudá eletrotechnika a bleskosvod |  |  |  |  | 0 |  |  |  | 0 | Soupis | 0 | 0 | 0 | 0 | 0 | 0 | 0 | 0 | 0 | 0 | 0 | 0 |  |  | 2 |  | IMPORT | {74987889-69a7-421d-99da-ec9dbfe26fae} | {fff3249c-799a-4970-982f-ec26951b75e4}
/ |  |  | D.1.4.5.6 |  |  |  | slaboproudé systémy (SLB) |  |  |  |  | 0 |  |  |  | 0 | Soupis | 0 | 0 | 0 | 0 | 0 | 0 | 0 | 0 | 0 | 0 | 0 | 0 |  |  | 2 |  | IMPORT | {219e6fa0-8fbf-4062-b68c-0b5fb4cad315} | {fff3249c-799a-4970-982f-ec26951b75e4}
|  | HRUB-00102 |  |  |  | D.1.1 a D 1.2 - arch.- stavební část a stav. - konstrukční řešení - střešní plášť | [5 empty] | 0 |  |  |  | 0 | STA | 0 | 0 | 0 | 0 | 0 | 0 | 0 | 0 | 0 | 0 | 0 | 0 |  | D | 1 | ###NOIMPORT### | IMPORT | {9cc82099-e60d-4fb3-88f2-580c89674255} | {e8829d27-d1bc-4f15-be31-6379b1c10d09} | 801 32 14 | 2
/ |  |  | 01 |  |  |  | střešní plášť |  |  |  |  | 0 |  |  |  | 0 | Soupis | 0 | 0 | 0 | 0 | 0 | 0 | 0 | 0 | 0 | 0 | 0 | 0 |  |  | 2 |  | IMPORT | {bf60af1c-84c6-4b4e-bdfd-7c7e6094f706} | {9cc82099-e60d-4fb3-88f2-580c89674255} | 801 32 14
|  | HRUB-00103 |  |  |  | D.1.1 a D.1.2 - arch.- stavební část a stav. konstrukční řešení - doprovodné způsobilé výdaje | [5 empty] | 0 |  |  |  | 0 | STA | 0 | 0 | 0 | 0 | 0 | 0 | 0 | 0 | 0 | 0 | 0 | 0 |  | D | 1 | ###NOIMPORT### | IMPORT | {13ccf3e5-e0cc-4594-870e-25084753cf50} | {e8829d27-d1bc-4f15-be31-6379b1c10d09} | 801 32 14 | 2
/ |  |  | D.1.1 a D.1.2 |  |  |  | stavení část a konstrukční část |  |  |  |  | 0 |  |  |  | 0 | Soupis | 0 | 0 | 0 | 0 | 0 | 0 | 0 | 0 | 0 | 0 | 0 | 0 |  |  | 2 |  | IMPORT | {937cd468-a55f-49ca-94f8-9fba0ad7a74a} | {13ccf3e5-e0cc-4594-870e-25084753cf50} | 801 32 14
/ |  |  | D.1.4.1 |  |  |  | Zdravotně technické instalace ZTI |  |  |  |  | 0 |  |  |  | 0 | Soupis | 0 | 0 | 0 | 0 | 0 | 0 | 0 | 0 | 0 | 0 | 0 | 0 |  |  | 2 |  | IMPORT | {dd1fe592-a8f2-4a0f-8f20-b007ca48d832} | {13ccf3e5-e0cc-4594-870e-25084753cf50}
/ |  |  | D.1.4.4 |  |  |  | silnoproudá elektrotechnika a bleskosvod |  |  |  |  | 0 |  |  |  | 0 | Soupis | 0 | 0 | 0 | 0 | 0 | 0 | 0 | 0 | 0 | 0 | 0 | 0 |  |  | 2 |  | IMPORT | {3357246e-35ed-4aa8-9bfa-90510f615062} | {13ccf3e5-e0cc-4594-870e-25084753cf50}
/ |  |  | D.1.4.5.7 |  |  |  | slaboproudé systémy (SLB) |  |  |  |  | 0 |  |  |  | 0 | Soupis | 0 | 0 | 0 | 0 | 0 | 0 | 0 | 0 | 0 | 0 | 0 | 0 |  |  | 2 |  | IMPORT | {b43db19b-0dbb-45bc-9f34-9452f89755eb} | {13ccf3e5-e0cc-4594-870e-25084753cf50}
|  | HRUB-00104 |  |  |  | D.1.1 a D.1.2 - arch. - stavební část a stav. - konstrukční řešení - nezpůsobilé výdaje | [5 empty] | 0 |  |  |  | 0 | STA | 0 | 0 | 0 | 0 | 0 | 0 | 0 | 0 | 0 | 0 | 0 | 0 |  | D | 1 | ###NOIMPORT### | IMPORT | {f71808ca-d403-406e-8073-56b145d95690} | {e8829d27-d1bc-4f15-be31-6379b1c10d09} | 801 32 14 | 2
/ |  |  | D.1.1 a D.1.2 |  |  |  | stavební a konstrukční část |  |  |  |  | 0 |  |  |  | 0 | Soupis | 0 | 0 | 0 | 0 | 0 | 0 | 0 | 0 | 0 | 0 | 0 | 0 |  |  | 2 |  | IMPORT | {f419bfe6-d481-40d4-a925-f0de1676c6e8} | {f71808ca-d403-406e-8073-56b145d95690} | 801 32 14
/ |  |  | D.1.4.3 - 2 |  |  |  | chlazení |  |  |  |  | 0 |  |  |  | 0 | Soupis | 0 | 0 | 0 | 0 | 0 | 0 | 0 | 0 | 0 | 0 | 0 | 0 |  |  | 2 |  | IMPORT | {10639e03-d807-44f0-b289-0e5a3998c5e1} | {f71808ca-d403-406e-8073-56b145d95690}
/ |  |  | D.1.4.4 |  |  |  | silnoproudá eletrotechnika a bleskosvod |  |  |  |  | 0 |  |  |  | 0 | Soupis | 0 | 0 | 0 | 0 | 0 | 0 | 0 | 0 | 0 | 0 | 0 | 0 |  |  | 2 |  | IMPORT | {ebed50b5-2609-4703-a1e8-26c1c04304ac} | {f71808ca-d403-406e-8073-56b145d95690}
/ |  |  | D.1.4.5.8 |  |  |  | slaboproudé systémy (SLB) |  |  |  |  | 0 |  |  |  | 0 | Soupis | 0 | 0 | 0 | 0 | 0 | 0 | 0 | 0 | 0 | 0 | 0 | 0 |  |  | 2 |  | IMPORT | {2038e5a5-5d08-4123-9144-78d30c21e400} | {f71808ca-d403-406e-8073-56b145d95690}
/ |  | HRUB-00201 |  |  |  | D.1.1. a D.1.2./2 - mimo projekt IROP - oprava fasád | [5 empty] | 0 |  |  |  | 0 | STA | 0 | 0 | 0 | 0 | 0 | 0 | 0 | 0 | 0 | 0 | 0 | 0 |  |  | 1 |  | IMPORT | {e041b449-7e3b-421e-8d5f-15f55120df6d} | {e8829d27-d1bc-4f15-be31-6379b1c10d09} | 8013214 | 2
/ |  | HRUB-00202 |  |  |  | D.1.4.4.1 - mimo projekt IROP - BLESKOSVOD - hromosvod, vyhřívání okapů, osvetlení lávky krovu | [5 empty] | 0 |  |  |  | 0 | STA | 0 | 0 | 0 | 0 | 0 | 0 | 0 | 0 | 0 | 0 | 0 | 0 |  |  | 1 |  | IMPORT | {788a3fc0-0dc4-4229-a13d-dd1dc47ecde6} | {e8829d27-d1bc-4f15-be31-6379b1c10d09} | 8013214 | 2
/ |  | VON |  |  |  | Vedlejší a ostatní náklady | [5 empty] | 0 |  |  |  | 0 | STA | 0 | 0 | 0 | 0 | 0 | 0 | 0 | 0 | 0 | 0 | 0 | 0 |  |  | 1 |  | IMPORT | {c986b596-0270-40e7-916e-f2e30ca5b5ec} | {e8829d27-d1bc-4f15-be31-6379b1c10d09} | 801 32 14 | 2

## D.1.1 a D.1.2 - stavební ...
[18 empty] | {66d2d793-b904-42d9-848d-69494dfb60db} | [5 empty] | asf1 | asf1 | 15,55 | 2
[18 empty] | 2 | [5 empty] | asf2 | asf2 | 22,755 | 2
| KRYCÍ LIST SOUPISU PRACÍ | [7 empty] | v --- níže se nacházejí doplnkové a pomocné údaje k sestavám --- v | [8 empty] | False | [5 empty] | asf3 | asf3 | 6,15 | 2
[24 empty] | bed5 | bed5 | 5,4 | 2
| Stavba: | [22 empty] | bed8 | bed8 | 52,2 | 2
|  | Rozvoj odbor. výukových prostor vč. vybavení na zákl. školách v Jihlavě - II. etapa - ZŠ Havlíčkova II. | [21 empty] | bed9 | bed9 | 157,8 | 2
| Objekt: | [22 empty] | bmaz11 | bmaz11 | 5,175 | 2
|  | HRUB-00101 - D.1.1 a D.1.2 - arch.- stavební část a stavebně konstr. řešení - hlavní způsobilé výdaje | [21 empty] | bmaz12 | bmaz12 | 2 | 2
| Soupis: | [22 empty] | bmaz2 | bmaz2 | 0,144 | 2
|  | D.1.1 a D.1.2 - stavební část a konstrukční část | [21 empty] | bobkl1 | bobkl1 | 280,8 | 2
[24 empty] | bom1 | bom1 | 204,871 | 2
| KSO: |  | 801 32 14 |  |  | CC-CZ: | [17 empty] | bom2 | bom2 | 289,8 | 2
| Místo: |  | Jihlava |  |  | Datum: | 11. 9. 2024 | [16 empty] | dl1 | dl1 | 69,1 | 2
[24 empty] | dl11 | dl11 | 5,04 | 2
| Zadavatel: |  |  |  |  | IČ: | [17 empty] | dl4 | dl4 | 57,6 | 2
|  | Statutární město Jihlava |  |  |  | DIČ: | [17 empty] | dl5 | dl5 | 86,391 | 2
[24 empty] | dl51 | dl51 | 25,056 | 2
| Uchazeč: |  |  |  |  | IČ: | Vyplň údaj | [16 empty] | dlb1 | dlb1 | 4,495 | 2
|  | Vyplň údaj |  |  |  | DIČ: | Vyplň údaj | [16 empty] | fol11 | fol11 | 242,4 | 2
[24 empty] | fol12 | fol12 | 180,1 | 2
| Projektant: |  |  |  |  | IČ: | [17 empty] | fol13 | fol13 | 180,1 | 2
|  | Ing. arch. Zuzana Hrubešová projektový atelier |  |  |  | DIČ: | [17 empty] | hra1 | hra1 | 1,777 | 2
[24 empty] | hra2 | hra2 | 6,294 | 2
| Zpracovatel: |  |  |  |  | IČ: | [17 empty] | hra3 | hra3 | 0,93 | 2
[6 empty] | DIČ: | [17 empty] | hra4 | hra4 | 6,343 | 2
[24 empty] | izo1 | izo1 | 41,838 | 2
| Poznámka: | [22 empty] | izo2 | izo2 | 40,032 | 2
|  | ROZPOČET JE UPRAVEN DLE OFICIÁLNÍHO INDEXU STAVEBNÍCH PRACÍ URS PRAHA 2022/I - 2023/II = index 1,098 - U veškerých dodávek výrobků bude do ceny zahrnuta jejich montáž vč. dodávky potřebného kotvení, doplňkového materiálu, staveništní a mimostaveništní dopravy v případě, že tyto činosti nejsou oceněny v samostatných položkách jednotlivých částí soupisu prací. U vybraných výrobků je nutné do ceny díla zahrnout zpracování dodavatelské, případně dílenské dokumentace, dále výrobu prototypů, provádění barevného a materiálového vzorkování apod. - Položky jsou sestaveny za pomocí Cenové soustavy ÚRS nebo pomocí položek vlastních. Pro všechny položky platí, že do ceny je nutno zahrnout náklady spojené s koordinací, s pokyny vyplývajícími z RDP, zejména TZ. - Uchazeč o veřejnou zakázku je povinen při oceňování soutěžního SOUPISU PRACÍ provést kontrolu funkce aritmetických vzorců jednotlivých položkových soupisů ve vazbě na jednotlivé oddíly, rekapitulace a krycí listy. - Kde není výslovně uvedeno, bude pracovní postup a technologie provádění stanovena oprávněnou osobou zhotovitele. - Výkaz výměr je nutno číst společně s výkresy, tech. zprávou a specifikacemi - Veškeré rozměry budou upřesněny po odkrytí a prozkoumání jednotlivých prvků. | [21 empty] | izo31 | izo31 | 28,7 | 2
[24 empty] | izo32 | izo32 | 17,291 | 2
[24 empty] | jáma1 | jáma1 | 5,412 | 2
| Cena bez DPH | [5 empty] | 0 | [16 empty] | jáma2 | jáma2 | 10,824 | 2
[24 empty] | jáma4 | jáma4 | 18,432 | 2
|  |  | Základ daně |  |  | Sazba daně | Výše daně | [16 empty] | jáma5 | jáma5 | 36,864 | 2
| DPH | základní | 0 |  |  | 21% | 0 | [16 empty] | jáma6 | jáma6 | 36,864 | 2
|  | snížená | 0 |  |  | 15% | 0 | [16 empty] | kot11 | kot11 | 482 | 2
|  | zákl. přenesená | 0 |  |  | 21% | 0 | [16 empty] | kro13 | kro13 | 35,2 | 2
|  | sníž. přenesená | 0 |  |  | 15% | 0 | [16 empty] | kro14 | kro14 | 124,63 | 2
|  | nulová | 0 |  |  | 0% | 0 | [16 empty] | kro2 | kro2 | 221 | 2
[24 empty] | kro3 | kro3 | 36 | 2
| Cena s DPH |  |  | v | CZK |  | 0 | [16 empty] | kro41 | kro41 | 23,998 | 2
[24 empty] | kro7 | kro7 | 288,84 | 2
[24 empty] | kro8 | kro8 | 167 | 2
[24 empty] | kro9 | kro9 | 28,133 | 2
[24 empty] | kryt2 | kryt2 | 144,42 | 2
[24 empty] | kzs1 | kzs1 | 5,805 | 2
REKAPITULACE ČLENĚNÍ SOUPISU PRACÍ | [23 empty] | kzs2 | kzs2 | 43,94 | 2
[24 empty] | kzs21 | kzs21 | 7,74 | 2
Stavba: | [23 empty] | kzs22 | kzs22 | 36,2 | 2
|  | Rozvoj odbor. výukových prostor vč. vybavení na zákl. školách v Jihlavě - II. etapa - ZŠ Havlíčkova II. | [21 empty] | kzs3 | kzs3 | 243,7 | 2
Objekt: | [23 empty] | kzs31 | kzs31 | 4,623 | 2
|  | HRUB-00101 - D.1.1 a D.1.2 - arch.- stavební část a stavebně konstr. řešení - hlavní způsobilé výdaje | [21 empty] | kzs6 | kzs6 | 32,872 | 2
Soupis: | [23 empty] | leš11 | leš11 | 372 | 2
|  | D.1.1 a D.1.2 - stavební část a konstrukční část | [21 empty] | li3 | li3 | 19,9 | 2
[24 empty] | li31 | li31 | 3,2 | 2
Místo: |  |  | Jihlava |  |  | Datum: | 11. 9. 2024 | [16 empty] | li7 | li7 | 16,1 | 2
[24 empty] | lože1 | lože1 | 1,395 | 2
Zadavatel: |  |  | Statutární město Jihlava |  |  | Projektant: | Ing. arch. Zuzana Hrubešová projektový atelier | [16 empty] | mal1 | mal1 | 2182,768 | 2
Uchazeč: |  |  | Vyplň údaj |  |  | Zpracovatel: | [17 empty] | mal11 | mal11 | 134,227 | 2
[24 empty] | mal12 | mal12 | 360,284 | 2
Kód dílu - Popis | [6 empty] | Cena celkem [CZK] | [16 empty] | mal13 | mal13 | 132,3 | 2
[24 empty] | mal6 | mal6 | 253,487 | 2
Náklady stavby celkem | [6 empty] | 0 | [11 empty] | -1 |  |  |  |  | mal62 | mal62 | 174,06 | 2
| HSV - Práce a dodávky HSV | [5 empty] | 0 | [16 empty] | mal7 | mal7 | 2772,007 | 2
| 11 - Zemní práce - přípravné a přidružené práce | [5 empty] | 0 | [16 empty] | maz1 | maz1 | 5,124 | 2
| 13 - Zemní práce - hloubené vykopávky | [5 empty] | 0 | [16 empty] | maz2 | maz2 | 2,523 | 2
| 2 - Zakládání | [5 empty] | 0 | [16 empty] | maz3 | maz3 | 6,84 | 2
| 3 - Svislé a kompletní konstrukce | [5 empty] | 0 | [16 empty] | maz31 | maz31 | 5,4 | 2
| 4 - Vodorovné konstrukce | [5 empty] | 0 | [16 empty] | maz4 | maz4 | 1,441 | 2
| 5 - Komunikace pozemní | [5 empty] | 0 | [16 empty] | nát1 | nát1 | 33,737 | 2
| 6 - Úpravy povrchů, podlahy a osazování výplní | [5 empty] | 0 | [16 empty] | nát2 | nát2 | 53,323 | 2
| 91 - Doplňující konstrukce a práce pozemních komunikací, letišť a ploch | [5 empty] | 0 | [16 empty] | nát3 | nát3 | 140,965 | 2
| 94 - Lešení a stavební výtahy | [5 empty] | 0 | [16 empty] | obkl1 | obkl1 | 141 | 2
| 95 - Různé dokončovací konstrukce a práce pozemních staveb | [5 empty] | 0 | [16 empty] | obkl11 | obkl11 | 34 | 2
| 96 - Bourání konstrukcí | [5 empty] | 0 | [16 empty] | obkl12 | obkl12 | 107 | 2
| 997 - Přesun sutě | [5 empty] | 0 | [16 empty] | obkl2 | obkl2 | 75,015 | 2
| 998 - Přesun hmot | [5 empty] | 0 | [16 empty] | obkl3 | obkl3 | 10,638 | 2
| PSV - Práce a dodávky PSV | [5 empty] | 0 | [16 empty] | obkl4 | obkl4 | 120 | 2
| 711 - Izolace proti vodě, vlhkosti a plynům | [5 empty] | 0 | [16 empty] | obr1 | obr1 | 10,55 | 2
| 712 - Povlakové krytiny | [5 empty] | 0 | [16 empty] | obsyp1 | obsyp1 | 4,185 | 2
| 713 - Izolace tepelné | [5 empty] | 0 | [16 empty] | om1 | om1 | 24,58 | 2
| 714 - Akustická a protiotřesová opatření | [5 empty] | 0 | [16 empty] | om3 | om3 | 488,568 | 2
| 749 - Elektromontáže - ostatní práce a konstrukce | [5 empty] | 0 | [16 empty] | om31 | om31 | 85,988 | 2
| 762 - Konstrukce tesařské | [5 empty] | 0 | [16 empty] | om32 | om32 | 98,245 | 2
| 763 - Konstrukce suché výstavby | [5 empty] | 0 | [16 empty] | om4 | om4 | 33,272 | 2
| 764 - Konstrukce klempířské | [5 empty] | 0 | [16 empty] | om5 | om5 | 141 | 2
| 765 - Krytina skládaná | [5 empty] | 0 | [16 empty] | om6 | om6 | 347,568 | 2
| 766 - Konstrukce truhlářské | [5 empty] | 0 | [16 empty] | om8 | om8 | 30,7 | 2
| 767 - Konstrukce zámečnické | [5 empty] | 0 | [16 empty] | om9 | om9 | 38,965 | 2
| 771 - Podlahy z dlaždic | [5 empty] | 0 | [16 empty] | osb1 | osb1 | 72,4 | 2
| 776 - Podlahy povlakové | [5 empty] | 0 | [16 empty] | pás7 | pás7 | 390,8 | 2
| 781 - Dokončovací práce - obklady | [5 empty] | 0 | [16 empty] | paž1 | paž1 | 100,04 | 2
| 783 - Dokončovací práce - nátěry | [5 empty] | 0 | [16 empty] | paž11 | paž11 | 68,42 | 2
| 784 - Dokončovací práce - malby a tapety | [5 empty] | 0 | [16 empty] | paž2 | paž2 | 15,81 | 2
| OST - Ostatní | [5 empty] | 0 | [16 empty] | per1 | per1 | 36,8 | 2
[24 empty] | prof1 | prof1 | 30,75 | 2
[24 empty] | rýha1 | rýha1 | 22,5 | 2
[24 empty] | řez10 | řez10 | 0,417 | 2
[24 empty] | řez3 | řez3 | 10,187 | 2
[24 empty] | řez4 | řez4 | 4,472 | 2
[24 empty] | řez5 | řez5 | 3,92 | 2
SOUPIS PRACÍ | [23 empty] | řez6 | řez6 | 7,625 | 2
[24 empty] | řez7 | řez7 | 0,441 | 2
Stavba: | [23 empty] | řez9 | řez9 | 1,378 | 2
|  | Rozvoj odbor. výukových prostor vč. vybavení na zákl. školách v Jihlavě - II. etapa - ZŠ Havlíčkova II. | [21 empty] | řez91 | řez91 | 2,382 | 2
Objekt: | [23 empty] | řez92 | řez92 | 0,776 | 2
|  | HRUB-00101 - D.1.1 a D.1.2 - arch.- stavební část a stavebně konstr. řešení - hlavní způsobilé výdaje | [21 empty] | sdk1 | sdk1 | 10,8 | 2
Soupis: | [23 empty] | sdk2 | sdk2 | 39,255 | 2
|  | D.1.1 a D.1.2 - stavební část a konstrukční část | [21 empty] | sdk21 | sdk21 | 93,651 | 2
[24 empty] | sdk3 | sdk3 | 237,17 | 2
Místo: |  |  | Jihlava |  |  | Datum: | 11. 9. 2024 | [16 empty] | sdk31 | sdk31 | 59,1 | 2
[24 empty] | sdk311 | sdk311 | 26,61 | 2
Zadavatel: |  |  | Statutární město Jihlava |  |  | Projektant: | Ing. arch. Zuzana Hrubešová projektový atelier | [16 empty] | sdk312 | sdk312 | 13,305 | 2
Uchazeč: |  |  | Vyplň údaj |  |  | Zpracovatel: | [17 empty] | sdk313 | sdk313 | 15,715 | 2
[24 empty] | sdk33 | sdk33 | 36,2 | 2
PČ | Typ | Kód | Popis | MJ | Množství | J.cena [CZK] | Cena celkem [CZK] | Cenová soustava |  | DPH | J. Nh [h] | Nh celkem [h] | J. hmotnost [t] | Hmotnost celkem [t] | J. suť [t] | Suť Celkem [t] | [7 empty] | sdk4 | sdk4 | 49 | 2
Náklady soupisu celkem | [6 empty] | 0 |  |  |  |  | 0 |  | 394.3221 |  | 590.142 |  | D | -1 |  |  |  |  | sdk41 | sdk41 | 55,264 | 2 | [6 empty] | 0
| D | HSV | Práce a dodávky HSV |  |  |  | 0 |  |  |  |  | 0 |  | 216.1832 |  | 570.3255 | 1 | D | 0 |  |  |  | ROZPOCET | sdk51 | sdk51 | 70,889 | 2 | [6 empty] | 0
| D | 11 | Zemní práce - přípravné a přidružené práce |  |  |  | 0 |  |  |  |  | 0 |  | 0 |  | 25.8989 | 1 | D | 1 |  |  |  | ROZPOCET | sdk52 | sdk52 | 36,154 | 2 | [6 empty] | 0
1 | K | 113107024 | Odstranění podkladů nebo krytů při překopech inženýrských sítí s přemístěním hmot na skládku ve vzdálenosti do 3 m nebo s naložením na dopravní prostředek ručně z kameniva hrubého drceného, o tl. vrstvy přes 300 do 400 mm | m2 | 6.15 |  | 0 | CS ÚRS 2022 01 |  | základní |  | 0 | 0 | 0 | 0.58 | 3.567 | 4 | K | 2 |  |  |  | ROZPOCET | sdk53 | sdk53 | 37,083 | 2 | 0 | 0 | 0 | 0 | 0 | 1 | 0 | 4 | -888348610
| Online PSC |  | https://podminky.urs.cz/item/CS_URS_2022_01/113107024 | [14 empty] | Online PSC | 2 |  |  |  |  | sdk54 | sdk54 | 416,852 | 2
| VV |  | asf3 |  | 6.15 | [12 empty] | VV | 2 | 2 | True | 1 | ROZPOCET | sdk541 | sdk541 | 31,714 | 2
2 | K | 113107043 | Odstranění podkladů nebo krytů při překopech inženýrských sítí s přemístěním hmot na skládku ve vzdálenosti do 3 m nebo s naložením na dopravní prostředek ručně živičných, o tl. vrstvy přes 100 do 150 mm | m2 | 6.15 |  | 0 | CS ÚRS 2022 01 |  | základní |  | 0 | 0 | 0 | 0.316 | 1.9434 | 4 | K | 2 |  |  |  | ROZPOCET | sdk542 | sdk542 | 191,5 | 2 | 0 | 0 | 0 | 0 | 0 | 1 | 0 | 4 | 2092911940
| Online PSC |  | https://podminky.urs.cz/item/CS_URS_2022_01/113107043 | [14 empty] | Online PSC | 2 |  |  |  |  | sdk543 | sdk543 | 138,23 | 2
| VV |  | "bezbarierový vstup do budovy" | [14 empty] | VV | 2 | 1 | True | 0 | ROZPOCET | sdk6 | sdk6 | 687,116 | 2
| VV |  | "v.č. D.1.1.1 - půdorys 1. PP - stavební úpravy, TZ" | [14 empty] | VV | 2 | 1 | True | 0 | ROZPOCET | sdk61 | sdk61 | 175,84 | 2
| VV |  | 6,15*1 |  | 6.15 | [12 empty] | VV | 2 | 2 | True | 0 | ROZPOCET | sdk7 | sdk7 | 384,994 | 2
| VV | asf3 | Součet |  | 6.15 | [12 empty] | VV | 2 | 4 | True | 1 | ROZPOCET | sdk71 | sdk71 | 31,31 | 2
3 | K | 113107524 | Odstranění podkladů nebo krytů při překopech inženýrských sítí s přemístěním hmot na skládku ve vzdálenosti do 3 m nebo s naložením na dopravní prostředek strojně plochy jednotlivě přes 15 m2 z kameniva hrubého drceného, o tl. vrstvy přes 300 do 400 mm | m2 | 22.755 |  | 0 | CS ÚRS 2022 01 |  | základní |  | 0 | 0 | 0 | 0.58 | 13.1979 | 4 | K | 2 |  |  |  | ROZPOCET | sdk8 | sdk8 | 410,205 | 2 | 0 | 0 | 0 | 0 | 0 | 1 | 0 | 4 | -659100008
| Online PSC |  | https://podminky.urs.cz/item/CS_URS_2022_01/113107524 | [14 empty] | Online PSC | 2 |  |  |  |  | sdk81 | sdk81 | 512,225 | 2
| VV |  | asf2 |  | 22.755 | [12 empty] | VV | 2 | 2 | True | 1 | ROZPOCET | sdk82 | sdk82 | 501,425 | 2
4 | K | 113107543 | Odstranění podkladů nebo krytů při překopech inženýrských sítí s přemístěním hmot na skládku ve vzdálenosti do 3 m nebo s naložením na dopravní prostředek strojně plochy jednotlivě přes 15 m2 živičných, o tl. vrstvy přes 100 do 150 mm | m2 | 22.755 |  | 0 | CS ÚRS 2022 01 |  | základní |  | 0 | 0 | 0 | 0.316 | 7.1906 | 4 | K | 2 |  |  |  | ROZPOCET | sdk85 | sdk85 | 119,82 | 2 | 0 | 0 | 0 | 0 | 0 | 1 | 0 | 4 | 468890110
| Online PSC |  | https://podminky.urs.cz/item/CS_URS_2022_01/113107543 | [14 empty] | Online PSC | 2 |  |  |  |  | sokl21 | sokl21 | 40,632 | 2
| VV |  | "bezbarierový vstup do budovy" | [14 empty] | VV | 2 | 1 | True | 0 | ROZPOCET | sokl22 | sokl22 | 4,08 | 2
| VV |  | "v.č. D.1.1.1 - půdorys 1. PP - stavební úpravy, TZ" | [14 empty] | VV | 2 | 1 | True | 0 | ROZPOCET | sokl23 | sokl23 | 8 | 2
| VV |  | 6,15*3,7 |  | 22.755 | [12 empty] | VV | 2 | 2 | True | 0 | ROZPOCET | sokl3 | sokl3 | 8,5 | 2
| VV | asf2 | Součet |  | 22.755 | [12 empty] | VV | 2 | 4 | True | 1 | ROZPOCET | spoj1 | spoj1 | 18,579 | 2
| D | 13 | Zemní práce - hloubené vykopávky |  |  |  | 0 |  |  |  |  | 0 |  | 8.5014 |  | 0 | 1 | D | 1 |  |  |  | ROZPOCET | šd1 | šd1 | 19,968 | 2 | [6 empty] | 0
5 | K | 131213711 | Hloubení zapažených jam ručně s urovnáním dna do předepsaného profilu a spádu v hornině třídy těžitelnosti I skupiny 3 soudržných | m3 | 10.824 |  | 0 | CS ÚRS 2022 01 |  | základní |  | 0 | 0 | 0 | 0 | 0 | 4 | K | 2 |  |  |  | ROZPOCET | tes11 | tes11 | 13,468 | 2 | 0 | 0 | 0 | 0 | 0 | 1 | 0 | 4 | 1908100022
| Online PSC |  | https://podminky.urs.cz/item/CS_URS_2022_01/131213711 | [14 empty] | Online PSC | 2 |  |  |  |  | tes12 | tes12 | 524,666 | 2
| VV |  | jáma1*2 |  | 10.824 | [12 empty] | VV | 2 | 2 | True | 0 | ROZPOCET | tes21 | tes21 | 487,9 | 2
| VV | jáma3 | Součet |  | 10.824 | [12 empty] | VV | 2 | 4 | True | 1 | ROZPOCET | tes22 | tes22 | 184,8 | 2
6 | K | 131253204 | Hloubení zapažených jam a zářezů strojně s urovnáním dna do předepsaného profilu a spádu v omezeném prostoru v hornině třídy těžitelnosti I skupiny 3 přes 100 m3 | m3 | 36.864 |  | 0 | CS ÚRS 2022 01 |  | základní |  | 0 | 0 | 0 | 0 | 0 | 4 | K | 2 |  |  |  | ROZPOCET | tes23 | tes23 | 24 | 2 | 0 | 0 | 0 | 0 | 0 | 1 | 0 | 4 | 324092374
| Online PSC |  | https://podminky.urs.cz/item/CS_URS_2022_01/131253204 | [14 empty] | Online PSC | 2 |  |  |  |  | tes24 | tes24 | 13,75 | 2
| VV |  | jáma4*2 |  | 36.864 | [12 empty] | VV | 2 | 2 | True | 0 | ROZPOCET | tes25 | tes25 | 135 | 2
| VV | jáma6 | Součet |  | 36.864 | [12 empty] | VV | 2 | 4 | True | 1 | ROZPOCET | tes5 | tes5 | 79 | 2
7 | K | 131313711 | Hloubení zapažených jam ručně s urovnáním dna do předepsaného profilu a spádu v hornině třídy těžitelnosti II skupiny 4 soudržných | m3 | 10.824 |  | 0 | CS ÚRS 2022 01 |  | základní |  | 0 | 0 | 0 | 0 | 0 | 4 | K | 2 |  |  |  | ROZPOCET | tes51 | tes51 | 0,626 | 2 | 0 | 0 | 0 | 0 | 0 | 1 | 0 | 4 | 1728341465
| Online PSC |  | https://podminky.urs.cz/item/CS_URS_2022_01/131313711 | [14 empty] | Online PSC | 2 |  |  |  |  | ti1 | ti1 | 29,96 | 2
| VV |  | jáma1*2 |  | 10.824 | [12 empty] | VV | 2 | 2 | True | 0 | ROZPOCET | ti11 | ti11 | 30,515 | 2
| VV | jáma2 | Součet |  | 10.824 | [12 empty] | VV | 2 | 4 | True | 1 | ROZPOCET | ti2 | ti2 | 34,032 | 2
8 | K | 131353204 | Hloubení zapažených jam a zářezů strojně s urovnáním dna do předepsaného profilu a spádu v omezeném prostoru v hornině třídy těžitelnosti II skupiny 4 přes 100 m3 | m3 | 36.864 |  | 0 | CS ÚRS 2022 01 |  | základní |  | 0 | 0 | 0 | 0 | 0 | 4 | K | 2 |  |  |  | ROZPOCET | ti3 | ti3 | 38,763 | 2 | 0 | 0 | 0 | 0 | 0 | 1 | 0 | 4 | 726026333
| Online PSC |  | https://podminky.urs.cz/item/CS_URS_2022_01/131353204 | [14 empty] | Online PSC | 2 |  |  |  |  | ti4 | ti4 | 171,31 | 2
| VV |  | jáma4*2 |  | 36.864 | [12 empty] | VV | 2 | 2 | True | 0 | ROZPOCET | ti51 | ti51 | 761,222 | 2
| VV | jáma5 | Součet |  | 36.864 | [12 empty] | VV | 2 | 4 | True | 1 | ROZPOCET | ti52 | ti52 | 9,412 | 2
9 | K | 131413711 | Hloubení zapažených jam ručně s urovnáním dna do předepsaného profilu a spádu v hornině třídy těžitelnosti II skupiny 5 soudržných | m3 | 5.412 |  | 0 | CS ÚRS 2022 01 |  | základní |  | 0 | 0 | 0 | 0 | 0 | 4 | K | 2 |  |  |  | ROZPOCET | ti55 | ti55 | 110,44 | 2 | 0 | 0 | 0 | 0 | 0 | 1 | 0 | 4 | 956722221
| Online PSC |  | https://podminky.urs.cz/item/CS_URS_2022_01/131413711 | [14 empty] | Online PSC | 2 |  |  |  |  | ti56 | ti56 | 12 | 2
| VV |  | "v.č. D.1.1.1 - půdorys 1. PP - stavební úpravy, TZ" | [14 empty] | VV | 2 | 1 | True | 0 | ROZPOCET | ti61 | ti61 | 285,516 | 2
| VV |  | 6,15*1*4,4*0,2 |  | 5.412 | [12 empty] | VV | 2 | 2 | True | 0 | ROZPOCET | ti62 | ti62 | 153,38 | 2
| VV | jáma1 | Součet |  | 5.412 | [12 empty] | VV | 2 | 4 | True | 1 | ROZPOCET | ti63 | ti63 | 20,84 | 2
10 | K | 131453204 | Hloubení zapažených jam a zářezů strojně s urovnáním dna do předepsaného profilu a spádu v omezeném prostoru v hornině třídy těžitelnosti II skupiny 5 přes 100 m3 | m3 | 18.432 |  | 0 | CS ÚRS 2022 01 |  | základní |  | 0 | 0 | 0 | 0 | 0 | 4 | K | 2 |  |  |  | ROZPOCET | ti7 | ti7 | 17,097 | 2 | 0 | 0 | 0 | 0 | 0 | 1 | 0 | 4 | 1440326705
| Online PSC |  | https://podminky.urs.cz/item/CS_URS_2022_01/131453204 | [14 empty] | Online PSC | 2 |  |  |  |  | tip1 | tip1 | 15,212 | 2
| VV |  | "v.č. D.1.1.1 - půdorys 1. PP - stavební úpravy, TZ" | [14 empty] | VV | 2 | 1 | True | 0 | ROZPOCET | tipo11 | tipo11 | 74,732 | 2
| VV |  | 6,15*3,7*(3,7+4,4)*0,5*0,2 |  | 18.432 | [12 empty] | VV | 2 | 2 | True | 0 | ROZPOCET | tipo12 | tipo12 | 13,251 | 2
| VV | jáma4 | Součet |  | 18.432 | [12 empty] | VV | 2 | 4 | True | 1 | ROZPOCET | vin1 | vin1 | 343,3 | 2
11 | K | 132211401 | Hloubená vykopávka pod základy ručně s přehozením výkopku na vzdálenost 3 m nebo s naložením na dopravní prostředek v hornině třídy těžitelnosti I skupiny 3 | m3 | 0.78 |  | 0 | CS ÚRS 2022 01 |  | základní |  | 0 | 0 | 0 | 0 | 0 | 4 | K | 2 |  |  |  | ROZPOCET | vin2 | vin2 | 211,925 | 2 | 0 | 0 | 0 | 0 | 0 | 1 | 0 | 4 | -286054143
| Online PSC |  | https://podminky.urs.cz/item/CS_URS_2022_01/132211401 | [14 empty] | Online PSC | 2 |  |  |  |  | vodor1 | vodor1 | 25,038 | 2
| VV |  | vyk1*2 |  | 0.78 | [12 empty] | VV | 2 | 2 | True | 0 | ROZPOCET | vodor2 | vodor2 | 84,802 | 2
| VV | vyk3 | Součet |  | 0.78 | [12 empty] | VV | 2 | 4 | True | 1 | ROZPOCET | vodor3 | vodor3 | 13,27 | 2
12 | K | 132311401 | Hloubená vykopávka pod základy ručně s přehozením výkopku na vzdálenost 3 m nebo s naložením na dopravní prostředek v hornině třídy těžitelnosti II skupiny 4 | m3 | 0.78 |  | 0 | CS ÚRS 2022 01 |  | základní |  | 0 | 0 | 0 | 0 | 0 | 4 | K | 2 |  |  |  | ROZPOCET | vyk1 | vyk1 | 0,39 | 2 | 0 | 0 | 0 | 0 | 0 | 1 | 0 | 4 | -1907323225
| Online PSC |  | https://podminky.urs.cz/item/CS_URS_2022_01/132311401 | [14 empty] | Online PSC | 2 |  |  |  |  | vyk2 | vyk2 | 0,78 | 2
| VV |  | vyk1*2 |  | 0.78 | [12 empty] | VV | 2 | 2 | True | 0 | ROZPOCET | vyk3 | vyk3 | 0,78 | 2
| VV | vyk2 | Součet |  | 0.78 | [12 empty] | VV | 2 | 4 | True | 1 | ROZPOCET | vyk4 | vyk4 | 12,93 | 2
13 | K | 132411401 | Hloubená vykopávka pod základy ručně s přehozením výkopku na vzdálenost 3 m nebo s naložením na dopravní prostředek v hornině třídy těžitelnosti II skupiny 5 | m3 | 0.39 |  | 0 | CS ÚRS 2022 01 |  | základní |  | 0 | 0 | 0 | 0 | 0 | 4 | K | 2 |  |  |  | ROZPOCET | výzt1 | výzt1 | 20,5 | 2 | 0 | 0 | 0 | 0 | 0 | 1 | 0 | 4 | -2038482188
| Online PSC |  | https://podminky.urs.cz/item/CS_URS_2022_01/132411401 | [14 empty] | Online PSC | 2 |  |  |  |  | záb1 | záb1 | 31,66 | 2
| VV |  | "v.č. D.1.1.1 - půdorys 1. PP - stavební úpravy, TZ" | [14 empty] | VV | 2 | 1 | True | 0 | ROZPOCET | zám11 | zám11 | 216,068 | 2
| VV |  | 1,5*2*1*0,65*0,2 |  | 0.39 | [12 empty] | VV | 2 | 2 | True | 0 | ROZPOCET | zás1 | zás1 | 10,23 | 2
| VV | vyk1 | Součet |  | 0.39 | [12 empty] | VV | 2 | 4 | True | 1 | ROZPOCET | zás2 | zás2 | 13,2 | 2
14 | K | 139751101 | Vykopávka v uzavřených prostorech ručně v hornině třídy těžitelnosti I skupiny 1 až 3 | m3 | 8.62 |  | 0 | CS ÚRS 2022 01 |  | základní |  | 0 | 0 | 0 | 0 | 0 | 4 | K | 2 |  |  |  | ROZPOCET | zd1 | zd1 | 30,063 | 2 | 0 | 0 | 0 | 0 | 0 | 1 | 0 | 4 | -713412276
| Online PSC |  | https://podminky.urs.cz/item/CS_URS_2022_01/139751101 | [14 empty] | Online PSC | 2
| VV |  | "v.č. D.1.1.1 - půdorys 1. PP - stavební úpravy, TZ" | [14 empty] | VV | 2 | 1 | True | 0 | ROZPOCET
| VV |  | (8+20,7)*0,2*0,4 |  | 2.296 | [12 empty] | VV | 2 | 2 | True | 0 | ROZPOCET
| VV |  | (1,5+2+1)*1*1,7*0,4 |  | 3.06 | [12 empty] | VV | 2 | 2 | True | 0 | ROZPOCET
| VV |  | (1,5*2+0,8+1)*1*1,7*0,4 |  | 3.264 | [12 empty] | VV | 2 | 2 | True | 0 | ROZPOCET
| VV | vyk5 | Součet |  | 8.62 | [12 empty] | VV | 2 | 4 | True | 1 | ROZPOCET
15 | K | 139752101 | Vykopávka v uzavřených prostorech ručně v hornině třídy těžitelnosti II skupiny 4 a 5 | m3 | 12.93 |  | 0 | CS ÚRS 2022 01 |  | základní |  | 0 | 0 | 0 | 0 | 0 | 4 | K | 2 |  |  |  | ROZPOCET |  |  |  |  | 0 | 0 | 0 | 0 | 0 | 1 | 0 | 4 | 1343127018
| Online PSC |  | https://podminky.urs.cz/item/CS_URS_2022_01/139752101 | [14 empty] | Online PSC | 2
| VV |  | "v.č. D.1.1.1 - půdorys 1. PP - stavební úpravy, TZ" | [14 empty] | VV | 2 | 1 | True | 0 | ROZPOCET
| VV |  | (8+20,7)*0,2*0,6 |  | 3.444 | [12 empty] | VV | 2 | 2 | True | 0 | ROZPOCET
| VV |  | (1,5+2+1)*1*1,7*0,6 |  | 4.59 | [12 empty] | VV | 2 | 2 | True | 0 | ROZPOCET
| VV |  | (1,5*2+0,8+1)*1*1,7*0,6 |  | 4.896 | [12 empty] | VV | 2 | 2 | True | 0 | ROZPOCET
| VV | vyk4 | Součet |  | 12.93 | [12 empty] | VV | 2 | 4 | True | 1 | ROZPOCET
16 | K | 151101201 | Zřízení pažení stěn výkopu bez rozepření nebo vzepření příložné, hloubky do 4 m | m2 | 100.04 |  | 0 | CS ÚRS 2022 01 |  | základní |  | 0 | 0.0007 | 0.070028 | 0 | 0 | 4 | K | 2 |  |  |  | ROZPOCET |  |  |  |  | 0 | 0 | 0 | 0 | 0 | 1 | 0 | 4 | 1626999328
| Online PSC |  | https://podminky.urs.cz/item/CS_URS_2022_01/151101201 | [14 empty] | Online PSC | 2
| VV |  | "v.č. D.1.1.1 - půdorys 1. PP - stavební úpravy, TZ" | [14 empty] | VV | 2 | 1 | True | 0 | ROZPOCET
| VV | paž11 | (6,15+4,7*2)*4,4 |  | 68.42 | [12 empty] | VV | 2 | 2 | True | 0 | ROZPOCET
| VV |  | (1,5+2+1+1,5*2+0,8+1)*1,7*2 |  | 31.62 | [12 empty] | VV | 2 | 2 | True | 0 | ROZPOCET
| VV | paž1 | Součet |  | 100.04 | [12 empty] | VV | 2 | 4 | True | 1 | ROZPOCET
17 | K | 151101211 | Odstranění pažení stěn výkopu bez rozepření nebo vzepření s uložením pažin na vzdálenost do 3 m od okraje výkopu příložné, hloubky do 4 m | m2 | 100.04 |  | 0 | CS ÚRS 2022 01 |  | základní |  | 0 | 0 | 0 | 0 | 0 | 4 | K | 2 |  |  |  | ROZPOCET |  |  |  |  | 0 | 0 | 0 | 0 | 0 | 1 | 0 | 4 | 1483874282
| Online PSC |  | https://podminky.urs.cz/item/CS_URS_2022_01/151101211 | [14 empty] | Online PSC | 2
| VV |  | paž1 |  | 100.04 | [12 empty] | VV | 2 | 2 | True | 1 | ROZPOCET
18 | K | 151101301 | Zřízení rozepření zapažených stěn výkopů s potřebným přepažováním při pažení příložném, hloubky do 4 m | m3 | 15.81 |  | 0 | CS ÚRS 2022 01 |  | základní |  | 0 | 0.00046 | 0.0072726 | 0 | 0 | 4 | K | 2 |  |  |  | ROZPOCET |  |  |  |  | 0 | 0 | 0 | 0 | 0 | 1 | 0 | 4 | 286373702
| Online PSC |  | https://podminky.urs.cz/item/CS_URS_2022_01/151101301 | [14 empty] | Online PSC | 2
| VV |  | "v.č. D.1.1.1 - půdorys 1. PP - stavební úpravy, TZ" | [14 empty] | VV | 2 | 1 | True | 0 | ROZPOCET
| VV |  | (1,5+2+1+1,5*2+0,8+1)*1*1,7 |  | 15.81 | [12 empty] | VV | 2 | 2 | True | 0 | ROZPOCET
| VV | paž2 | Součet |  | 15.81 | [12 empty] | VV | 2 | 4 | True | 1 | ROZPOCET
19 | K | 151101311 | Odstranění rozepření stěn výkopů s uložením materiálu na vzdálenost do 3 m od okraje výkopu pažení příložného, hloubky do 4 m | m3 | 15.81 |  | 0 | CS ÚRS 2022 01 |  | základní |  | 0 | 0 | 0 | 0 | 0 | 4 | K | 2 |  |  |  | ROZPOCET |  |  |  |  | 0 | 0 | 0 | 0 | 0 | 1 | 0 | 4 | 1593808298
| Online PSC |  | https://podminky.urs.cz/item/CS_URS_2022_01/151101311 | [14 empty] | Online PSC | 2
| VV |  | paž2 |  | 15.81 | [12 empty] | VV | 2 | 2 | True | 1 | ROZPOCET
20 | K | 151101401 | Zřízení vzepření zapažených stěn výkopů s potřebným přepažováním při pažení příložném, hloubky do 4 m | m2 | 68.42 |  | 0 | CS ÚRS 2022 01 |  | základní |  | 0 | 0.00079 | 0.054052 | 0 | 0 | 4 | K | 2 |  |  |  | ROZPOCET |  |  |  |  | 0 | 0 | 0 | 0 | 0 | 1 | 0 | 4 | 1930810820
| Online PSC |  | https://podminky.urs.cz/item/CS_URS_2022_01/151101401 | [14 empty] | Online PSC | 2
| VV |  | paž11 |  | 68.42 | [12 empty] | VV | 2 | 2 | True | 1 | ROZPOCET
21 | K | 151101411 | Odstranění vzepření stěn výkopů s uložením materiálu na vzdálenost do 3 m od kraje výkopu při pažení příložném, hloubky do 4 m | m2 | 68.42 |  | 0 | CS ÚRS 2022 01 |  | základní |  | 0 | 0 | 0 | 0 | 0 | 4 | K | 2 |  |  |  | ROZPOCET |  |  |  |  | 0 | 0 | 0 | 0 | 0 | 1 | 0 | 4 | 1319420494
| Online PSC |  | https://podminky.urs.cz/item/CS_URS_2022_01/151101411 | [14 empty] | Online PSC | 2
| VV |  | paž11 |  | 68.42 | [12 empty] | VV | 2 | 2 | True | 1 | ROZPOCET
22 | K | 151401501 | Přepažování rozepření zapažených stěn výkopů při pažení příložném, hloubky do 4 m | m3 | 15.81 |  | 0 | CS ÚRS 2022 01 |  | základní |  | 0 | 0 | 0 | 0 | 0 | 4 | K | 2 |  |  |  | ROZPOCET |  |  |  |  | 0 | 0 | 0 | 0 | 0 | 1 | 0 | 4 | 842191839
| Online PSC |  | https://podminky.urs.cz/item/CS_URS_2022_01/151401501 | [14 empty] | Online PSC | 2
| VV |  | paž2 |  | 15.81 | [12 empty] | VV | 2 | 2 | True | 1 | ROZPOCET
23 | K | 151401601 | Přepažování vzepření zapažených stěn výkopů při roubení příložném, hloubky do 4 m | m2 | 68.42 |  | 0 | CS ÚRS 2022 01 |  | základní |  | 0 | 0 | 0 | 0 | 0 | 4 | K | 2 |  |  |  | ROZPOCET |  |  |  |  | 0 | 0 | 0 | 0 | 0 | 1 | 0 | 4 | 604757520
| Online PSC |  | https://podminky.urs.cz/item/CS_URS_2022_01/151401601 | [14 empty] | Online PSC | 2
| VV |  | paž11 |  | 68.42 | [12 empty] | VV | 2 | 2 | True | 1 | ROZPOCET
24 | K | 162211211 | Vodorovné přemístění výkopku nebo sypaniny nošením s vyprázdněním nádoby na hromady nebo do dopravního prostředku na vzdálenost do 10 m z horniny třídy těžitelnosti II, skupiny 4 a 5 | m3 | 13.27 |  | 0 | CS ÚRS 2022 01 |  | základní |  | 0 | 0 | 0 | 0 | 0 | 4 | K | 2 |  |  |  | ROZPOCET |  |  |  |  | 0 | 0 | 0 | 0 | 0 | 1 | 0 | 4 | -1441723316
| Online PSC |  | https://podminky.urs.cz/item/CS_URS_2022_01/162211211 | [14 empty] | Online PSC | 2
| VV |  | vodor3 |  | 13.27 | [12 empty] | VV | 2 | 2 | True | 1 | ROZPOCET
25 | K | 162211219 | Vodorovné přemístění výkopku nebo sypaniny nošením s vyprázdněním nádoby na hromady nebo do dopravního prostředku na vzdálenost do 10 m Příplatek za každých dalších 10 m k ceně -1211 | m3 | 39.81 |  | 0 | CS ÚRS 2022 01 |  | základní |  | 0 | 0 | 0 | 0 | 0 | 4 | K | 2 |  |  |  | ROZPOCET |  |  |  |  | 0 | 0 | 0 | 0 | 0 | 1 | 0 | 4 | -2053464855
| Online PSC |  | https://podminky.urs.cz/item/CS_URS_2022_01/162211219 | [14 empty] | Online PSC | 2
| VV |  | vodor3*3 |  | 39.81 | [12 empty] | VV | 2 | 2 | True | 1 | ROZPOCET
26 | K | 162211321 | Vodorovné přemístění výkopku nebo sypaniny stavebním kolečkem s vyprázdněním kolečka na hromady nebo do dopravního prostředku na vzdálenost do 10 m z horniny třídy těžitelnosti II, skupiny 4 a 5 | m3 | 13.27 |  | 0 | CS ÚRS 2022 01 |  | základní |  | 0 | 0 | 0 | 0 | 0 | 4 | K | 2 |  |  |  | ROZPOCET |  |  |  |  | 0 | 0 | 0 | 0 | 0 | 1 | 0 | 4 | -307032624
| Online PSC |  | https://podminky.urs.cz/item/CS_URS_2022_01/162211321 | [14 empty] | Online PSC | 2
| VV |  | vyk4 |  | 12.93 | [12 empty] | VV | 2 | 2 | True | 0 | ROZPOCET
| VV |  | -1,61 |  | -1.61 | [12 empty] | VV | 2 | 2 | True | 0 | ROZPOCET
| VV |  | vyk3 |  | 0.78 | [12 empty] | VV | 2 | 2 | True | 0 | ROZPOCET
| VV |  | vyk2 |  | 0.78 | [12 empty] | VV | 2 | 2 | True | 0 | ROZPOCET
| VV |  | vyk1 |  | 0.39 | [12 empty] | VV | 2 | 2 | True | 0 | ROZPOCET
| VV | vodor3 | Součet |  | 13.27 | [12 empty] | VV | 2 | 4 | True | 1 | ROZPOCET
27 | K | 162211329 | Vodorovné přemístění výkopku nebo sypaniny stavebním kolečkem s vyprázdněním kolečka na hromady nebo do dopravního prostředku na vzdálenost do 10 m Příplatek za každých dalších 10 m k ceně -1321 | m3 | 39.81 |  | 0 | CS ÚRS 2022 01 |  | základní |  | 0 | 0 | 0 | 0 | 0 | 4 | K | 2 |  |  |  | ROZPOCET |  |  |  |  | 0 | 0 | 0 | 0 | 0 | 1 | 0 | 4 | -1597668469
| Online PSC |  | https://podminky.urs.cz/item/CS_URS_2022_01/162211329 | [14 empty] | Online PSC | 2
| VV |  | vodor3*3 |  | 39.81 | [12 empty] | VV | 2 | 2 | True | 1 | ROZPOCET
28 | K | 162751117 | Vodorovné přemístění výkopku nebo sypaniny po suchu na obvyklém dopravním prostředku, bez naložení výkopku, avšak se složením bez rozhrnutí z horniny třídy těžitelnosti I skupiny 1 až 3 na vzdálenost přes 9 000 do 10 000 m | m3 | 25.038 |  | 0 | CS ÚRS 2022 01 |  | základní |  | 0 | 0 | 0 | 0 | 0 | 4 | K | 2 |  |  |  | ROZPOCET |  |  |  |  | 0 | 0 | 0 | 0 | 0 | 1 | 0 | 4 | -1864705220
| Online PSC |  | https://podminky.urs.cz/item/CS_URS_2022_01/162751117 | [14 empty] | Online PSC | 2
| VV |  | jáma2 |  | 10.824 | [12 empty] | VV | 2 | 2 | True | 0 | ROZPOCET
| VV |  | jáma6 |  | 36.864 | [12 empty] | VV | 2 | 2 | True | 0 | ROZPOCET
| VV |  | vyk3 |  | 0.78 | [12 empty] | VV | 2 | 2 | True | 0 | ROZPOCET
| VV |  | -zás1 |  | -10.23 | [12 empty] | VV | 2 | 2 | True | 0 | ROZPOCET
| VV |  | -zás2 |  | -13.2 | [12 empty] | VV | 2 | 2 | True | 0 | ROZPOCET
| VV | vodor1 | Součet |  | 25.038 | [12 empty] | VV | 2 | 4 | True | 1 | ROZPOCET
29 | K | 162751119 | Vodorovné přemístění výkopku nebo sypaniny po suchu na obvyklém dopravním prostředku, bez naložení výkopku, avšak se složením bez rozhrnutí z horniny třídy těžitelnosti I skupiny 1 až 3 na vzdálenost Příplatek k ceně za každých dalších i započatých 1 000 m | m3 | 75.114 |  | 0 | CS ÚRS 2022 01 |  | základní |  | 0 | 0 | 0 | 0 | 0 | 4 | K | 2 |  |  |  | ROZPOCET |  |  |  |  | 0 | 0 | 0 | 0 | 0 | 1 | 0 | 4 | 1464883357
| Online PSC |  | https://podminky.urs.cz/item/CS_URS_2022_01/162751119 | [14 empty] | Online PSC | 2
| VV |  | vodor1*3 |  | 75.114 | [12 empty] | VV | 2 | 2 | True | 1 | ROZPOCET
30 | K | 162751137 | Vodorovné přemístění výkopku nebo sypaniny po suchu na obvyklém dopravním prostředku, bez naložení výkopku, avšak se složením bez rozhrnutí z horniny třídy těžitelnosti II skupiny 4 a 5 na vzdálenost přes 9 000 do 10 000 m | m3 | 84.802 |  | 0 | CS ÚRS 2022 01 |  | základní |  | 0 | 0 | 0 | 0 | 0 | 4 | K | 2 |  |  |  | ROZPOCET |  |  |  |  | 0 | 0 | 0 | 0 | 0 | 1 | 0 | 4 | 2069517265
| Online PSC |  | https://podminky.urs.cz/item/CS_URS_2022_01/162751137 | [14 empty] | Online PSC | 2
| VV |  | jáma1 |  | 5.412 | [12 empty] | VV | 2 | 2 | True | 0 | ROZPOCET
| VV |  | jáma2 |  | 10.824 | [12 empty] | VV | 2 | 2 | True | 0 | ROZPOCET
| VV |  | jáma4 |  | 18.432 | [12 empty] | VV | 2 | 2 | True | 0 | ROZPOCET
| VV |  | jáma5 |  | 36.864 | [12 empty] | VV | 2 | 2 | True | 0 | ROZPOCET
| VV |  | vodor3 |  | 13.27 | [12 empty] | VV | 2 | 2 | True | 0 | ROZPOCET
| VV | vodor2 | Součet |  | 84.802 | [12 empty] | VV | 2 | 4 | True | 1 | ROZPOCET
31 | K | 162751139 | Vodorovné přemístění výkopku nebo sypaniny po suchu na obvyklém dopravním prostředku, bez naložení výkopku, avšak se složením bez rozhrnutí z horniny třídy těžitelnosti II skupiny 4 a 5 na vzdálenost Příplatek k ceně za každých dalších i započatých 1 000 m | m3 | 254.406 |  | 0 | CS ÚRS 2022 01 |  | základní |  | 0 | 0 | 0 | 0 | 0 | 4 | K | 2 |  |  |  | ROZPOCET |  |  |  |  | 0 | 0 | 0 | 0 | 0 | 1 | 0 | 4 | 863215144
| Online PSC |  | https://podminky.urs.cz/item/CS_URS_2022_01/162751139 | [14 empty] | Online PSC | 2
| VV |  | vodor2*3 |  | 254.406 | [12 empty] | VV | 2 | 2 | True | 1 | ROZPOCET
32 | K | 167111102 | Nakládání, skládání a překládání neulehlého výkopku nebo sypaniny ručně nakládání, z hornin třídy těžitelnosti II, skupiny 4 a 5 | m3 | 13.27 |  | 0 | CS ÚRS 2022 01 |  | základní |  | 0 | 0 | 0 | 0 | 0 | 4 | K | 2 |  |  |  | ROZPOCET |  |  |  |  | 0 | 0 | 0 | 0 | 0 | 1 | 0 | 4 | -1887380657
| Online PSC |  | https://podminky.urs.cz/item/CS_URS_2022_01/167111102 | [14 empty] | Online PSC | 2
| VV |  | vodor3 |  | 13.27 | [12 empty] | VV | 2 | 2 | True | 1 | ROZPOCET
33 | K | 171201231 | Poplatek za uložení stavebního odpadu na recyklační skládce (skládkovné) zeminy a kamení zatříděného do Katalogu odpadů pod kódem 17 05 04 | t | 197.712 |  | 0 | CS ÚRS 2022 01 |  | základní |  | 0 | 0 | 0 | 0 | 0 | 4 | K | 2 |  |  |  | ROZPOCET |  |  |  |  | 0 | 0 | 0 | 0 | 0 | 1 | 0 | 4 | 599520904
| Online PSC |  | https://podminky.urs.cz/item/CS_URS_2022_01/171201231 | [14 empty] | Online PSC | 2
| VV |  | vodor1*1,8 |  | 45.068 | [12 empty] | VV | 2 | 2 | True | 0 | ROZPOCET
| VV |  | vodor2*1,8 |  | 152.644 | [12 empty] | VV | 2 | 2 | True | 0 | ROZPOCET
| VV |  | Součet |  | 197.712 | [12 empty] | VV | 2 | 4 | True | 1 | ROZPOCET
34 | K | 171251201 | Uložení sypaniny na skládky nebo meziskládky bez hutnění s upravením uložené sypaniny do předepsaného tvaru | m3 | 109.84 |  | 0 | CS ÚRS 2022 01 |  | základní |  | 0 | 0 | 0 | 0 | 0 | 4 | K | 2 |  |  |  | ROZPOCET |  |  |  |  | 0 | 0 | 0 | 0 | 0 | 1 | 0 | 4 | 1785325432
| Online PSC |  | https://podminky.urs.cz/item/CS_URS_2022_01/171251201 | [14 empty] | Online PSC | 2
| VV |  | vodor1 |  | 25.038 | [12 empty] | VV | 2 | 2 | True | 0 | ROZPOCET
| VV |  | vodor2 |  | 84.802 | [12 empty] | VV | 2 | 2 | True | 0 | ROZPOCET
| VV |  | Součet |  | 109.84 | [12 empty] | VV | 2 | 4 | True | 1 | ROZPOCET
35 | K | 174111101 | Zásyp sypaninou z jakékoliv horniny ručně s uložením výkopku ve vrstvách se zhutněním jam, šachet, rýh nebo kolem objektů v těchto vykopávkách | m3 | 13.2 |  | 0 | CS ÚRS 2022 01 |  | základní |  | 0 | 0 | 0 | 0 | 0 | 4 | K | 2 |  |  |  | ROZPOCET |  |  |  |  | 0 | 0 | 0 | 0 | 0 | 1 | 0 | 4 | -995062748
| Online PSC |  | https://podminky.urs.cz/item/CS_URS_2022_01/174111101 | [14 empty] | Online PSC | 2
| VV |  | "v.č. D.1.1.1 - půdorys 1. PP - stavební úpravy, TZ" | [14 empty] | VV | 2 | 1 | True | 0 | ROZPOCET
| VV |  | 1*1,5*4,4*2 |  | 13.2 | [12 empty] | VV | 2 | 2 | True | 0 | ROZPOCET
| VV | zás2 | Součet |  | 13.2 | [12 empty] | VV | 2 | 4 | True | 1 | ROZPOCET
36 | K | 174111102 | Zásyp sypaninou z jakékoliv horniny ručně s uložením výkopku ve vrstvách se zhutněním v uzavřených prostorách s urovnáním povrchu zásypu | m3 | 10.23 |  | 0 | CS ÚRS 2022 01 |  | základní |  | 0 | 0 | 0 | 0 | 0 | 4 | K | 2 |  |  |  | ROZPOCET |  |  |  |  | 0 | 0 | 0 | 0 | 0 | 1 | 0 | 4 | -280277647
| Online PSC |  | https://podminky.urs.cz/item/CS_URS_2022_01/174111102 | [14 empty] | Online PSC | 2
| VV |  | "v.č. D.1.1.1 - půdorys 1. PP - stavební úpravy, TZ" | [14 empty] | VV | 2 | 1 | True | 0 | ROZPOCET
| VV |  | (1,5+2+1+1,5*2+0,8+1)*1*1,7 |  | 15.81 | [12 empty] | VV | 2 | 2 | True | 0 | ROZPOCET
| VV |  | -obsyp1 |  | -4.185 | [12 empty] | VV | 2 | 2 | True | 0 | ROZPOCET
| VV |  | -lože1 |  | -1.395 | [12 empty] | VV | 2 | 2 | True | 0 | ROZPOCET
| VV | zás1 | Součet |  | 10.23 | [12 empty] | VV | 2 | 4 | True | 1 | ROZPOCET
37 | K | 174151101 | Zásyp sypaninou z jakékoliv horniny strojně s uložením výkopku ve vrstvách se zhutněním jam, šachet, rýh nebo kolem objektů v těchto vykopávkách | m3 | 79.088 |  | 0 | CS ÚRS 2022 01 |  | základní |  | 0 | 0 | 0 | 0 | 0 | 4 | K | 2 |  |  |  | ROZPOCET |  |  |  |  | 0 | 0 | 0 | 0 | 0 | 1 | 0 | 4 | -764499502
| Online PSC |  | https://podminky.urs.cz/item/CS_URS_2022_01/174151101 | [14 empty] | Online PSC | 2
| VV |  | "v.č. D.1.1.1 - půdorys 1. PP - stavební úpravy, TZ" | [14 empty] | VV | 2 | 1 | True | 0 | ROZPOCET
| VV |  | 3,7*1,5*(3,7+4,4)*0,5*2 |  | 44.955 | [12 empty] | VV | 2 | 2 | True | 0 | ROZPOCET
| VV |  | 6,15*1,5*3,7 |  | 34.133 | [12 empty] | VV | 2 | 2 | True | 0 | ROZPOCET
| VV | zás3 | Součet |  | 79.088 | [12 empty] | VV | 2 | 4 | True | 1 | ROZPOCET
38 | K | 175111101 | Obsypání potrubí ručně sypaninou z vhodných hornin třídy těžitelnosti I a II, skupiny 1 až 4 nebo materiálem připraveným podél výkopu ve vzdálenosti do 3 m od jeho kraje pro jakoukoliv hloubku výkopu a míru zhutnění bez prohození sypaniny | m3 | 4.185 |  | 0 | CS ÚRS 2022 01 |  | základní |  | 0 | 0 | 0 | 0 | 0 | 4 | K | 2 |  |  |  | ROZPOCET |  |  |  |  | 0 | 0 | 0 | 0 | 0 | 1 | 0 | 4 | -1728860338
| Online PSC |  | https://podminky.urs.cz/item/CS_URS_2022_01/175111101 | [14 empty] | Online PSC | 2
| VV |  | "v.č. D.1.1.1 - půdorys 1. PP - stavební úpravy, TZ" | [14 empty] | VV | 2 | 1 | True | 0 | ROZPOCET
| VV |  | (1,5+2+1+1,5*2+0,8+1)*1*0,45 |  | 4.185 | [12 empty] | VV | 2 | 2 | True | 0 | ROZPOCET
| VV | obsyp1 | Součet |  | 4.185 | [12 empty] | VV | 2 | 4 | True | 1 | ROZPOCET
39 | M | 58341341 | kamenivo drcené drobné frakce 0/4 | t | 8.37 |  | 0 | CS ÚRS 2022 01 |  | základní |  | 0 | 1 | 8.37 | 0 | 0 | 8 | M | 2 |  |  |  | ROZPOCET |  |  |  |  | 0 | 0 | 0 | 0 | 0 | 1 | 0 | 4 | 1131602581
| VV |  | obsyp1*2 |  | 8.37 | [12 empty] | VV | 2 | 2 | True | 1 | ROZPOCET
40 | K | 181913R0112 | Úprava pláně vyrovnáním výškových rozdílů ručně v hornině třídy těžitelnosti II skupiny 4 se zhutněním v uzavřeném prostoru | m2 | 28.7 |  | 0 |  |  | základní |  | 0 | 0 | 0 | 0 | 0 | 4 | K | 2 |  |  |  | ROZPOCET |  |  |  |  | 0 | 0 | 0 | 0 | 0 | 1 | 0 | 4 | -1545435237
| VV |  | "v.č. D.1.1.1 - půdorys 1. PP - stavební úpravy, TZ" | [14 empty] | VV | 2 | 1 | True | 0 | ROZPOCET
| VV |  | 8+20,7 |  | 28.7 | [12 empty] | VV | 2 | 2 | True | 1 | ROZPOCET
| D | 2 | Zakládání |  |  |  | 0 |  |  |  |  | 0 |  | 43.0763 |  | 0 | 1 | D | 1 |  |  |  | ROZPOCET | [10 empty] | 0
41 | K | 273313511 | Základy z betonu prostého desky z betonu kamenem neprokládaného tř. C 12/15 | m3 | 1.427 |  | 0 | CS ÚRS 2022 01 |  | základní |  | 0 | 2.301 | 3.2836 | 0 | 0 | 4 | K | 2 |  |  |  | ROZPOCET |  |  |  |  | 0 | 0 | 0 | 0 | 0 | 1 | 0 | 4 | -1860357736
| Online PSC |  | https://podminky.urs.cz/item/CS_URS_2022_01/273313511 | [14 empty] | Online PSC | 2
| VV |  | "v.č. D.1.1.1 - půdorys 1. PP - stavební úpravy, TZ" | [14 empty] | VV | 2 | 1 | True | 0 | ROZPOCET
| VV |  | "v.č.D.1.2.c)1 - výtahová šachta, TZ" | [14 empty] | VV | 2 | 1 | True | 0 | ROZPOCET
| VV |  | (3,75*3,5+1,1*0,6)*0,1*1,035 |  | 1.427 | [12 empty] | VV | 2 | 2 | True | 1 | ROZPOCET
42 | K | 273321411 | Základy z betonu železového (bez výztuže) desky z betonu bez zvláštních nároků na prostředí tř. C 20/25 | m3 | 3.096 |  | 0 | CS ÚRS 2022 01 |  | základní |  | 0 | 2.5019 | 7.7458 | 0 | 0 | 4 | K | 2 |  |  |  | ROZPOCET |  |  |  |  | 0 | 0 | 0 | 0 | 0 | 1 | 0 | 4 | 380692615
| Online PSC |  | https://podminky.urs.cz/item/CS_URS_2022_01/273321411 | [14 empty] | Online PSC | 2
| VV |  | "v.č. D.1.1.1 - půdorys 1. PP - stavební úpravy, TZ" | [14 empty] | VV | 2 | 1 | True | 0 | ROZPOCET
| VV |  | "v.č.D.1.2.c)1 - výtahová šachta, TZ" | [14 empty] | VV | 2 | 1 | True | 0 | ROZPOCET
| VV |  | (3,15*3,2+0,8*0,3)*0,3 |  | 3.096 | [12 empty] | VV | 2 | 2 | True | 1 | ROZPOCET
43 | K | 273351121 | Bednění základů desek zřízení | m2 | 4.24 |  | 0 | CS ÚRS 2022 01 |  | základní |  | 0 | 0.00247 | 0.010473 | 0 | 0 | 4 | K | 2 |  |  |  | ROZPOCET |  |  |  |  | 0 | 0 | 0 | 0 | 0 | 1 | 0 | 4 | -2082286179
| Online PSC |  | https://podminky.urs.cz/item/CS_URS_2022_01/273351121 | [14 empty] | Online PSC | 2
| VV |  | "v.č. D.1.1.1 - půdorys 1. PP - stavební úpravy, TZ" | [14 empty] | VV | 2 | 1 | True | 0 | ROZPOCET
| VV |  | "v.č.D.1.2.c)1 - výtahová šachta, TZ" | [14 empty] | VV | 2 | 1 | True | 0 | ROZPOCET
| VV |  | (3,75+3,5*2+0,6*2)*0,1 |  | 1.195 | [12 empty] | VV | 2 | 2 | True | 0 | ROZPOCET
| VV |  | (3,15+3,2*2+0,3*2)*0,3 |  | 3.045 | [12 empty] | VV | 2 | 2 | True | 0 | ROZPOCET
| VV |  | Součet |  | 4.24 | [12 empty] | VV | 2 | 4 | True | 1 | ROZPOCET
44 | K | 273351122 | Bednění základů desek odstranění | m2 | 4.24 |  | 0 | CS ÚRS 2022 01 |  | základní |  | 0 | 0 | 0 | 0 | 0 | 4 | K | 2 |  |  |  | ROZPOCET |  |  |  |  | 0 | 0 | 0 | 0 | 0 | 1 | 0 | 4 | 951012506
| Online PSC |  | https://podminky.urs.cz/item/CS_URS_2022_01/273351122 | [14 empty] | Online PSC | 2
| VV |  | "v.č. D.1.1.1 - půdorys 1. PP - stavební úpravy, TZ" | [14 empty] | VV | 2 | 1 | True | 0 | ROZPOCET
| VV |  | "v.č.D.1.2.c)1 - výtahová šachta, TZ" | [14 empty] | VV | 2 | 1 | True | 0 | ROZPOCET
| VV |  | (3,75+3,5*2+0,6*2)*0,1 |  | 1.195 | [12 empty] | VV | 2 | 2 | True | 0 | ROZPOCET
| VV |  | (3,15+3,2*2+0,3*2)*0,3 |  | 3.045 | [12 empty] | VV | 2 | 2 | True | 0 | ROZPOCET
| VV |  | Součet |  | 4.24 | [12 empty] | VV | 2 | 4 | True | 1 | ROZPOCET
45 | K | 273362021 | Výztuž základů desek ze svařovaných sítí z drátů typu KARI | t | 0.249 |  | 0 | CS ÚRS 2022 01 |  | základní |  | 0 | 1.0628 | 0.26463 | 0 | 0 | 4 | K | 2 |  |  |  | ROZPOCET |  |  |  |  | 0 | 0 | 0 | 0 | 0 | 1 | 0 | 4 | 1073947125
| Online PSC |  | https://podminky.urs.cz/item/CS_URS_2022_01/273362021 | [14 empty] | Online PSC | 2
| VV |  | "v.č. D.1.1.1 - půdorys 1. PP - stavební úpravy, TZ" | [14 empty] | VV | 2 | 1 | True | 0 | ROZPOCET
| VV |  | "v.č.D.1.2.c)1 - výtahová šachta, TZ" | [14 empty] | VV | 2 | 1 | True | 0 | ROZPOCET
| VV |  | 191,8*1,3*0,001 |  | 0.249 | [12 empty] | VV | 2 | 2 | True | 1 | ROZPOCET
46 | K | 274351121 | Bednění základů pasů rovné zřízení | m2 | 1.95 |  | 0 | CS ÚRS 2022 01 |  | základní |  | 0 | 0.00269 | 0.0052455 | 0 | 0 | 4 | K | 2 |  |  |  | ROZPOCET |  |  |  |  | 0 | 0 | 0 | 0 | 0 | 1 | 0 | 4 | -956154190
| Online PSC |  | https://podminky.urs.cz/item/CS_URS_2022_01/274351121 | [14 empty] | Online PSC | 2
| VV |  | "v.č. D.1.1.1 - půdorys 1. PP - stavební úpravy, TZ" | [14 empty] | VV | 2 | 1 | True | 0 | ROZPOCET
| VV |  | "v.č.D.1.2.c)1 - výtahová šachta, TZ" | [14 empty] | VV | 2 | 1 | True | 0 | ROZPOCET
| VV |  | 1,5*2*0,65 |  | 1.95 | [12 empty] | VV | 2 | 2 | True | 1 | ROZPOCET
47 | K | 274351122 | Bednění základů pasů rovné odstranění | m2 | 1.95 |  | 0 | CS ÚRS 2022 01 |  | základní |  | 0 | 0 | 0 | 0 | 0 | 4 | K | 2 |  |  |  | ROZPOCET |  |  |  |  | 0 | 0 | 0 | 0 | 0 | 1 | 0 | 4 | 466495970
| Online PSC |  | https://podminky.urs.cz/item/CS_URS_2022_01/274351122 | [14 empty] | Online PSC | 2
| VV |  | "v.č. D.1.1.1 - půdorys 1. PP - stavební úpravy, TZ" | [14 empty] | VV | 2 | 1 | True | 0 | ROZPOCET
| VV |  | "v.č.D.1.2.c)1 - výtahová šachta, TZ" | [14 empty] | VV | 2 | 1 | True | 0 | ROZPOCET
| VV |  | 1,5*2*0,65 |  | 1.95 | [12 empty] | VV | 2 | 2 | True | 1 | ROZPOCET
48 | K | 279113142 | Základové zdi z tvárnic ztraceného bednění včetně výplně z betonu bez zvláštních nároků na vliv prostředí třídy C 20/25, tloušťky zdiva přes 150 do 200 mm | m2 | 5.39 |  | 0 | CS ÚRS 2022 01 |  | základní |  | 0 | 0.45195 | 2.436 | 0 | 0 | 4 | K | 2 |  |  |  | ROZPOCET |  |  |  |  | 0 | 0 | 0 | 0 | 0 | 1 | 0 | 4 | 1563943085
| Online PSC |  | https://podminky.urs.cz/item/CS_URS_2022_01/279113142 | [14 empty] | Online PSC | 2
| VV |  | "v.č. D.1.1.1 - půdorys 1. PP - stavební úpravy, TZ" | [14 empty] | VV | 2 | 1 | True | 0 | ROZPOCET
| VV |  | "v.č.D.1.2.c)1 - výtahová šachta, TZ" | [14 empty] | VV | 2 | 1 | True | 0 | ROZPOCET
| VV | tv1 | 1,91*4-1*2,25 |  | 5.39 | [12 empty] | VV | 2 | 2 | True | 1 | ROZPOCET
49 | K | 279113144 | Základové zdi z tvárnic ztraceného bednění včetně výplně z betonu bez zvláštních nároků na vliv prostředí třídy C 20/25, tloušťky zdiva přes 250 do 300 mm | m2 | 32.92 |  | 0 | CS ÚRS 2022 01 |  | základní |  | 0 | 0.71546 | 23.5529 | 0 | 0 | 4 | K | 2 |  |  |  | ROZPOCET |  |  |  |  | 0 | 0 | 0 | 0 | 0 | 1 | 0 | 4 | -686939106
| Online PSC |  | https://podminky.urs.cz/item/CS_URS_2022_01/279113144 | [14 empty] | Online PSC | 2
| VV |  | "v.č. D.1.1.1 - půdorys 1. PP - stavební úpravy, TZ" | [14 empty] | VV | 2 | 1 | True | 0 | ROZPOCET
| VV |  | "v.č.D.1.2.c)1 - výtahová šachta, TZ" | [14 empty] | VV | 2 | 1 | True | 0 | ROZPOCET
| VV | tv21 | (3,5+1,91+2,22+0,3*2)*4 |  | 32.92 | [12 empty] | VV | 2 | 2 | True | 1 | ROZPOCET
50 | K | 279311115 | Postupné podbetonování základového zdiva jakékoliv tloušťky, bez výkopu, bez zapažení a bednění, prostým betonem tř. C 20/25 | m3 | 2.018 |  | 0 | CS ÚRS 2022 01 |  | základní |  | 0 | 2.5019 | 5.0488 | 0 | 0 | 4 | K | 2 |  |  |  | ROZPOCET |  |  |  |  | 0 | 0 | 0 | 0 | 0 | 1 | 0 | 4 | 1474906625
| Online PSC |  | https://podminky.urs.cz/item/CS_URS_2022_01/279311115 | [14 empty] | Online PSC | 2
| VV |  | "v.č. D.1.1.1 - půdorys 1. PP - stavební úpravy, TZ" | [14 empty] | VV | 2 | 1 | True | 0 | ROZPOCET
| VV |  | "v.č.D.1.2.c)1 - výtahová šachta, TZ" | [14 empty] | VV | 2 | 1 | True | 0 | ROZPOCET
| VV |  | 1,5*2*1*0,65*1,035 |  | 2.018 | [12 empty] | VV | 2 | 2 | True | 1 | ROZPOCET
51 | K | 279361821 | Výztuž základových zdí nosných svislých nebo odkloněných od svislice, rovinných nebo oblých, deskových nebo žebrových, včetně výztuže jejich žeber z betonářské oceli 10 505 (R) nebo BSt 500 | t | 0.688 |  | 0 | CS ÚRS 2022 01 |  | základní |  | 0 | 1.0594 | 0.72887 | 0 | 0 | 4 | K | 2 |  |  |  | ROZPOCET |  |  |  |  | 0 | 0 | 0 | 0 | 0 | 1 | 0 | 4 | -1329140042
| Online PSC |  | https://podminky.urs.cz/item/CS_URS_2022_01/279361821 | [14 empty] | Online PSC | 2
| VV |  | "v.č. D.1.1.1 - půdorys 1. PP - stavební úpravy, TZ" | [14 empty] | VV | 2 | 1 | True | 0 | ROZPOCET
| VV |  | "v.č.D.1.2.c)1 - výtahová šachta, TZ" | [14 empty] | VV | 2 | 1 | True | 0 | ROZPOCET
| VV |  | (8+24)*2,45*0,887*1,3*0,001 |  | 0.09 | [12 empty] | VV | 2 | 2 | True | 0 | ROZPOCET
| VV |  | (18,7+11,2+21,3+146,5+8,5+22,4+231,5)*1,3*0,001 |  | 0.598 | [12 empty] | VV | 2 | 2 | True | 0 | ROZPOCET
| VV |  | Součet |  | 0.688 | [12 empty] | VV | 2 | 4 | True | 1 | ROZPOCET
| D | 3 | Svislé a kompletní konstrukce |  |  |  | 0 |  |  |  |  | 0 |  | 58.5625 |  | 0 | 1 | D | 1 |  |  |  | ROZPOCET | [10 empty] | 0
52 | K | 310236241 | Zazdívka otvorů ve zdivu nadzákladovém cihlami pálenými plochy přes 0,0225 m2 do 0,09 m2, ve zdi tl. do 300 mm | kus | 8 |  | 0 | CS ÚRS 2022 01 |  | základní |  | 0 | 0.04843 | 0.38744 | 0 | 0 | 4 | K | 2 |  |  |  | ROZPOCET |  |  |  |  | 0 | 0 | 0 | 0 | 0 | 1 | 0 | 4 | -162748657
| Online PSC |  | https://podminky.urs.cz/item/CS_URS_2022_01/310236241 | [14 empty] | Online PSC | 2
| VV |  | "v.č. D.1.1.1 - půdorys 1. PP - stavební úpravy, TZ" | [14 empty] | VV | 2 | 1 | True | 0 | ROZPOCET
| VV |  | 3 |  | 3 | [12 empty] | VV | 2 | 2 | True | 0 | ROZPOCET
| VV |  | "v.č. D.1.1.2 - půdorys 1. NP - stavební úpravy, TZ" | [14 empty] | VV | 2 | 1 | True | 0 | ROZPOCET
| VV |  | 3 |  | 3 | [12 empty] | VV | 2 | 2 | True | 0 | ROZPOCET
| VV |  | "v.č. D.1.1.5 - půdorys podkroví - stavební úpravy, TZ" | [14 empty] | VV | 2 | 1 | True | 0 | ROZPOCET
| VV |  | 2 |  | 2 | [12 empty] | VV | 2 | 2 | True | 0 | ROZPOCET
| VV |  | Součet |  | 8 | [12 empty] | VV | 2 | 4 | True | 1 | ROZPOCET
53 | K | 310238211 | Zazdívka otvorů ve zdivu nadzákladovém cihlami pálenými plochy přes 0,25 m2 do 1 m2 na maltu vápenocementovou | m3 | 4.077 |  | 0 | CS ÚRS 2022 01 |  | základní |  | 0 | 1.8775 | 7.6546 | 0 | 0 | 4 | K | 2 |  |  |  | ROZPOCET |  |  |  |  | 0 | 0 | 0 | 0 | 0 | 1 | 0 | 4 | -1740298303
| Online PSC |  | https://podminky.urs.cz/item/CS_URS_2022_01/310238211 | [14 empty] | Online PSC | 2
| VV |  | "v.č. D.1.1.1 - půdorys 1. PP - stavební úpravy, TZ" | [14 empty] | VV | 2 | 1 | True | 0 | ROZPOCET
| VV |  | 0,2*0,2*3+0,2*0,5*3*2 |  | 0.72 | [12 empty] | VV | 2 | 2 | True | 0 | ROZPOCET
| VV |  | "v.č. D.1.1.2 - půdorys 1. NP - stavební úpravy, TZ" | [14 empty] | VV | 2 | 1 | True | 0 | ROZPOCET
| VV |  | 0,2*0,5*3,75*2+0,2*0,2*3,75+0,15*0,15*3,75*2 |  | 1.069 | [12 empty] | VV | 2 | 2 | True | 0 | ROZPOCET
| VV |  | "v.č. D.1.1.3 - půdorys 2. NP - stavební úpravy, TZ" | [14 empty] | VV | 2 | 1 | True | 0 | ROZPOCET
| VV |  | 0,2*0,5*3,75*2+0,2*0,2*3,75+0,15*0,15*3,75*2 |  | 1.069 | [12 empty] | VV | 2 | 2 | True | 0 | ROZPOCET
| VV |  | "v.č. D.1.1.4 - půdorys 3. NP - stavební úpravy, TZ" | [14 empty] | VV | 2 | 1 | True | 0 | ROZPOCET
| VV |  | 0,2*0,5*3,75*2+0,2*0,2*3,75*2+0,15*0,15*3,75*2 |  | 1.219 | [12 empty] | VV | 2 | 2 | True | 0 | ROZPOCET
| VV |  | Součet |  | 4.077 | [12 empty] | VV | 2 | 4 | True | 1 | ROZPOCET
54 | K | 310239211 | Zazdívka otvorů ve zdivu nadzákladovém cihlami pálenými plochy přes 1 m2 do 4 m2 na maltu vápenocementovou | m3 | 4.548 |  | 0 | CS ÚRS 2022 01 |  | základní |  | 0 | 1.8775 | 8.5389 | 0 | 0 | 4 | K | 2 |  |  |  | ROZPOCET |  |  |  |  | 0 | 0 | 0 | 0 | 0 | 1 | 0 | 4 | 1031994371
| Online PSC |  | https://podminky.urs.cz/item/CS_URS_2022_01/310239211 | [14 empty] | Online PSC | 2
| VV |  | "v.č. D.1.1.2 - půdorys 1. NP - stavební úpravy, TZ" | [14 empty] | VV | 2 | 1 | True | 0 | ROZPOCET
| VV |  | 0,57*2,25*0,2*2+1,6*1,1*0,57 |  | 1.516 | [12 empty] | VV | 2 | 2 | True | 0 | ROZPOCET
| VV |  | "v.č. D.1.1.3 - půdorys 2. NP - stavební úpravy, TZ" | [14 empty] | VV | 2 | 1 | True | 0 | ROZPOCET
| VV |  | 0,57*2,25*0,2*2+1,6*1,1*0,57 |  | 1.516 | [12 empty] | VV | 2 | 2 | True | 0 | ROZPOCET
| VV |  | "v.č. D.1.1.4 - půdorys 3. NP - stavební úpravy, TZ" | [14 empty] | VV | 2 | 1 | True | 0 | ROZPOCET
| VV |  | 0,57*2,25*0,2*2+1,6*1,1*0,57 |  | 1.516 | [12 empty] | VV | 2 | 2 | True | 0 | ROZPOCET
| VV |  | Součet |  | 4.548 | [12 empty] | VV | 2 | 4 | True | 1 | ROZPOCET
55 | K | 311113142 | Nadzákladové zdi z tvárnic ztraceného bednění hladkých, včetně výplně z betonu třídy C 20/25, tloušťky zdiva přes 150 do 200 mm | m2 | 25.5 |  | 0 | CS ÚRS 2022 01 |  | základní |  | 0 | 0.45195 | 11.5247 | 0 | 0 | 4 | K | 2 |  |  |  | ROZPOCET |  |  |  |  | 0 | 0 | 0 | 0 | 0 | 1 | 0 | 4 | -398485529
| Online PSC |  | https://podminky.urs.cz/item/CS_URS_2022_01/311113142 | [14 empty] | Online PSC | 2
| VV |  | "v.č. D.1.2.c)2 - skladba nové stropní kce nad 3. np, TZ" | [14 empty] | VV | 2 | 1 | True | 0 | ROZPOCET
| VV |  | 6*4,25 |  | 25.5 | [12 empty] | VV | 2 | 2 | True | 1 | ROZPOCET
56 | K | 311231118 | Zdivo z cihel pálených nosné z cihel plných dl. 290 mm P 7 až 15, na maltu MC-15 | m3 | 2.649 |  | 0 | CS ÚRS 2022 01 |  | základní |  | 0 | 1.8097 | 4.7939 | 0 | 0 | 4 | K | 2 |  |  |  | ROZPOCET |  |  |  |  | 0 | 0 | 0 | 0 | 0 | 1 | 0 | 4 | -562844264
| Online PSC |  | https://podminky.urs.cz/item/CS_URS_2022_01/311231118 | [14 empty] | Online PSC | 2
| VV |  | "v.č. D.1.1.6 - půdorys podkroví - stropní kce, TZ" | [14 empty] | VV | 2 | 1 | True | 0 | ROZPOCET
| VV |  | (2,76+1,66+3,24+0,7)*0,3*0,3+0,6*0,26*2*0,3 |  | 0.846 | [12 empty] | VV | 2 | 2 | True | 0 | ROZPOCET
| VV |  | (2,7+1,65+0,7+4,17+2,8)*0,5*0,3 |  | 1.803 | [12 empty] | VV | 2 | 2 | True | 0 | ROZPOCET
| VV |  | Součet |  | 2.649 | [12 empty] | VV | 2 | 4 | True | 1 | ROZPOCET
57 | K | 311237R0161 | Zdivo jednovrstvé tepelně izolační z cihel děrovaných broušených na tenkovrstvou maltu, součinitel prostupu tepla U přes 0,14 do 0,18, tl. zdiva 500 mm | m2 | 10.45 |  | 0 |  |  | základní |  | 0 | 0.32644 | 3.4113 | 0 | 0 | 4 | K | 2 |  |  |  | ROZPOCET |  |  |  |  | 0 | 0 | 0 | 0 | 0 | 1 | 0 | 4 | 1511521290
| VV |  | "VIZ TECHNICKÉ SPECIFIKACE MATERIÁLU" | [14 empty] | VV | 2 | 1 | True | 0 | ROZPOCET
| VV |  | "v.č. D.1.1.5 - půdorys podkroví - stavební úpravy, TZ" | [14 empty] | VV | 2 | 1 | True | 0 | ROZPOCET
| VV |  | 4,8*3 |  | 14.4 | [12 empty] | VV | 2 | 2 | True | 0 | ROZPOCET
| VV |  | -0,625*2-1,2*2,25 |  | -3.95 | [12 empty] | VV | 2 | 2 | True | 0 | ROZPOCET
| VV |  | Součet |  | 10.45 | [12 empty] | VV | 2 | 4 | True | 1 | ROZPOCET
58 | K | 311238R0652 | Zdivo jednovrstvé tepelně izolační z cihel děrovaných broušených s integrovanou izolací z hydrofobizované minerální vlny na tenkovrstvou maltu, součinitel prostupu tepla U přes 0,14 do 0,18, pevnost cihel P8, tl. zdiva 380 mm | m2 | 31.32 |  | 0 |  |  | základní |  | 0 | 0.25523 | 7.9938 | 0 | 0 | 4 | K | 2 |  |  |  | ROZPOCET |  |  |  |  | 0 | 0 | 0 | 0 | 0 | 1 | 0 | 4 | -116354908
| VV |  | "VIZ TECHNICKÉ SPECIFIKACE MATERIÁLU" | [14 empty] | VV | 2 | 1 | True | 0 | ROZPOCET
| VV |  | "v.č. D.1.1.5 - půdorys podkroví - stavební úpravy, TZ" | [14 empty] | VV | 2 | 1 | True | 0 | ROZPOCET
| VV |  | 5,8*2,7*2 |  | 31.32 | [12 empty] | VV | 2 | 2 | True | 1 | ROZPOCET
59 | K | 311361821 | Výztuž nadzákladových zdí nosných svislých nebo odkloněných od svislice, rovných nebo oblých z betonářské oceli 10 505 (R) nebo BSt 500 | t | 0.116 |  | 0 | CS ÚRS 2022 01 |  | základní |  | 0 | 1.0492 | 0.12171 | 0 | 0 | 4 | K | 2 |  |  |  | ROZPOCET |  |  |  |  | 0 | 0 | 0 | 0 | 0 | 1 | 0 | 4 | 1338862864
| Online PSC |  | https://podminky.urs.cz/item/CS_URS_2022_01/311361821 | [14 empty] | Online PSC | 2
| VV |  | "v.č. D.1.2.c)2 - skladba nové stropní kce nad 3. np, TZ" | [14 empty] | VV | 2 | 1 | True | 0 | ROZPOCET
| VV |  | 88,9*1,3*0,001 |  | 0.116 | [12 empty] | VV | 2 | 2 | True | 1 | ROZPOCET
60 | K | 317121101 | Montáž prefabrikovaných překladů délky do 1500 mm | kus | 12 |  | 0 | CS ÚRS 2022 01 |  | základní |  | 0 | 0.00688 | 0.08256 | 0 | 0 | 4 | K | 2 |  |  |  | ROZPOCET |  |  |  |  | 0 | 0 | 0 | 0 | 0 | 1 | 0 | 4 | -502679258
| Online PSC |  | https://podminky.urs.cz/item/CS_URS_2022_01/317121101 | [14 empty] | Online PSC | 2
| VV |  | "v.č. D.1.1.2 - půdorys 1. NP - stavební úpravy, TZ" | [14 empty] | VV | 2 | 1 | True | 0 | ROZPOCET
| VV |  | 4 |  | 4 | [12 empty] | VV | 2 | 2 | True | 0 | ROZPOCET
| VV |  | "v.č. D.1.1.3 - půdorys 2. NP - stavební úpravy, TZ" | [14 empty] | VV | 2 | 1 | True | 0 | ROZPOCET
| VV |  | 4 |  | 4 | [12 empty] | VV | 2 | 2 | True | 0 | ROZPOCET
| VV |  | "v.č. D.1.1.4 - půdorys 3. NP - stavební úpravy, TZ" | [14 empty] | VV | 2 | 1 | True | 0 | ROZPOCET
| VV |  | 4 |  | 4 | [12 empty] | VV | 2 | 2 | True | 0 | ROZPOCET
| VV |  | Součet |  | 12 | [12 empty] | VV | 2 | 4 | True | 1 | ROZPOCET
61 | M | 59321071 | překlad železobetonový RZP 1490x140x140mm | kus | 12 |  | 0 | CS ÚRS 2022 01 |  | základní |  | 0 | 0.07 | 0.84 | 0 | 0 | 8 | M | 2 |  |  |  | ROZPOCET |  |  |  |  | 0 | 0 | 0 | 0 | 0 | 1 | 0 | 4 | 576228947
| VV |  | "v.č. D.1.1.2 - půdorys 1. NP - stavební úpravy, TZ" | [14 empty] | VV | 2 | 1 | True | 0 | ROZPOCET
| VV |  | 4 |  | 4 | [12 empty] | VV | 2 | 2 | True | 0 | ROZPOCET
| VV |  | "v.č. D.1.1.3 - půdorys 2. NP - stavební úpravy, TZ" | [14 empty] | VV | 2 | 1 | True | 0 | ROZPOCET
| VV |  | 4 |  | 4 | [12 empty] | VV | 2 | 2 | True | 0 | ROZPOCET
| VV |  | "v.č. D.1.1.4 - půdorys 3. NP - stavební úpravy, TZ" | [14 empty] | VV | 2 | 1 | True | 0 | ROZPOCET
| VV |  | 4 |  | 4 | [12 empty] | VV | 2 | 2 | True | 0 | ROZPOCET
| VV |  | Součet |  | 12 | [12 empty] | VV | 2 | 4 | True | 1 | ROZPOCET
62 | K | 317142438 | Překlady nenosné z pórobetonu osazené do tenkého maltového lože, výšky do 250 mm, šířky překladu 125 mm, délky překladu přes 2000 do 2500 mm | kus | 1 |  | 0 | CS ÚRS 2022 01 |  | základní |  | 0 | 0.06535 | 0.06535 | 0 | 0 | 4 | K | 2 |  |  |  | ROZPOCET |  |  |  |  | 0 | 0 | 0 | 0 | 0 | 1 | 0 | 4 | -1779380
| Online PSC |  | https://podminky.urs.cz/item/CS_URS_2022_01/317142438 | [14 empty] | Online PSC | 2
| VV |  | "v.č. D.1.1.1 - půdorys 1. PP - stavební úpravy, TZ" | [14 empty] | VV | 2 | 1 | True | 0 | ROZPOCET
| VV |  | 1 |  | 1 | [12 empty] | VV | 2 | 2 | True | 1 | ROZPOCET
63 | K | 317234410 | Vyzdívka mezi nosníky cihlami pálenými na maltu cementovou | m3 | 0.6 |  | 0 | CS ÚRS 2022 01 |  | základní |  | 0 | 1.943 | 1.1658 | 0 | 0 | 4 | K | 2 |  |  |  | ROZPOCET |  |  |  |  | 0 | 0 | 0 | 0 | 0 | 1 | 0 | 4 | -1193960297
| Online PSC |  | https://podminky.urs.cz/item/CS_URS_2022_01/317234410 | [14 empty] | Online PSC | 2
| VV |  | "v.č. D.1.1.1 - půdorys 1. PP - stavební úpravy, TZ" | [14 empty] | VV | 2 | 1 | True | 0 | ROZPOCET
| VV |  | 1,6*0,75*0,5 |  | 0.6 | [12 empty] | VV | 2 | 2 | True | 1 | ROZPOCET
64 | K | 317944323 | Válcované nosníky dodatečně osazované do připravených otvorů bez zazdění hlav č. 14 až 22 | t | 0.138 |  | 0 | CS ÚRS 2022 01 |  | základní |  | 0 | 1.09 | 0.15042 | 0 | 0 | 4 | K | 2 |  |  |  | ROZPOCET |  |  |  |  | 0 | 0 | 0 | 0 | 0 | 1 | 0 | 4 | 816361926
| Online PSC |  | https://podminky.urs.cz/item/CS_URS_2022_01/317944323 | [14 empty] | Online PSC | 2
| VV |  | "v.č. D.1.1.1 - půdorys 1. PP - stavební úpravy, TZ" | [14 empty] | VV | 2 | 1 | True | 0 | ROZPOCET
| VV |  | 1,6*14,4*6*0,001 |  | 0.138 | [12 empty] | VV | 2 | 2 | True | 1 | ROZPOCET
65 | K | 342272235 | Příčky z pórobetonových tvárnic hladkých na tenké maltové lože objemová hmotnost do 500 kg/m3, tloušťka příčky 125 mm | m2 | 16.15 |  | 0 | CS ÚRS 2022 01 |  | základní |  | 0 | 0.06688 | 1.0801 | 0 | 0 | 4 | K | 2 |  |  |  | ROZPOCET |  |  |  |  | 0 | 0 | 0 | 0 | 0 | 1 | 0 | 4 | 189628257
| Online PSC |  | https://podminky.urs.cz/item/CS_URS_2022_01/342272235 | [14 empty] | Online PSC | 2
| VV |  | "v.č. D.1.1.1 - půdorys 1. PP - stavební úpravy, TZ" | [14 empty] | VV | 2 | 1 | True | 0 | ROZPOCET
| VV |  | (2,1*2+2,65)*3 |  | 20.55 | [12 empty] | VV | 2 | 2 | True | 0 | ROZPOCET
| VV |  | -2*2,2 |  | -4.4 | [12 empty] | VV | 2 | 2 | True | 0 | ROZPOCET
| VV |  | Součet |  | 16.15 | [12 empty] | VV | 2 | 4 | True | 1 | ROZPOCET
66 | K | 342291112 | Ukotvení příček polyuretanovou pěnou, tl. příčky přes 100 mm | m | 6.85 |  | 0 | CS ÚRS 2022 01 |  | základní |  | 0 | 0.00012 | 0.000822 | 0 | 0 | 4 | K | 2 |  |  |  | ROZPOCET |  |  |  |  | 0 | 0 | 0 | 0 | 0 | 1 | 0 | 4 | 757976608
| Online PSC |  | https://podminky.urs.cz/item/CS_URS_2022_01/342291112 | [14 empty] | Online PSC | 2
| VV |  | "v.č. D.1.1.1 - půdorys 1. PP - stavební úpravy, TZ" | [14 empty] | VV | 2 | 1 | True | 0 | ROZPOCET
| VV |  | 2,1*2+2,65 |  | 6.85 | [12 empty] | VV | 2 | 2 | True | 1 | ROZPOCET
67 | K | 342291131 | Ukotvení příček plochými kotvami, do konstrukce betonové | m | 6 |  | 0 | CS ÚRS 2022 01 |  | základní |  | 0 | 0.0002 | 0.0012 | 0 | 0 | 4 | K | 2 |  |  |  | ROZPOCET |  |  |  |  | 0 | 0 | 0 | 0 | 0 | 1 | 0 | 4 | -194295174
| Online PSC |  | https://podminky.urs.cz/item/CS_URS_2022_01/342291131 | [14 empty] | Online PSC | 2
| VV |  | "v.č. D.1.1.1 - půdorys 1. PP - stavební úpravy, TZ" | [14 empty] | VV | 2 | 1 | True | 0 | ROZPOCET
| VV |  | 3*2 |  | 6 | [12 empty] | VV | 2 | 2 | True | 1 | ROZPOCET
68 | K | 342291R0121 | Ukotvení zdiva tl. 570 mm 3 x ocelový nerezový trn vč. vrtání a vlepení trnů D+M | m | 21.6 |  | 0 |  |  | základní |  | 0 | 0.00013 | 0.002808 | 0 | 0 | 4 | K | 2 |  |  |  | ROZPOCET |  |  |  |  | 0 | 0 | 0 | 0 | 0 | 1 | 0 | 4 | 608480507
| VV |  | "v.č. D.1.1.2 - půdorys 1. NP - stavební úpravy, TZ" | [14 empty] | VV | 2 | 1 | True | 0 | ROZPOCET
| VV |  | (2,5+1,1)*2 |  | 7.2 | [12 empty] | VV | 2 | 2 | True | 0 | ROZPOCET
| VV |  | "v.č. D.1.1.3 - půdorys 2. NP - stavební úpravy, TZ" | [14 empty] | VV | 2 | 1 | True | 0 | ROZPOCET
| VV |  | (2,5+1,1)*2 |  | 7.2 | [12 empty] | VV | 2 | 2 | True | 0 | ROZPOCET
| VV |  | "v.č. D.1.1.4 - půdorys 3. NP - stavební úpravy, TZ" | [14 empty] | VV | 2 | 1 | True | 0 | ROZPOCET
| VV |  | (2,5+1,1)*2 |  | 7.2 | [12 empty] | VV | 2 | 2 | True | 0 | ROZPOCET
| VV |  | Součet |  | 21.6 | [12 empty] | VV | 2 | 4 | True | 1 | ROZPOCET
69 | K | 342291R01211 | Ukotvení zdiva tl.370 mm 3 x ocelový nerezový trn vč. vrtání a vlepení trnů D+M | m | 5.4 |  | 0 |  |  | základní |  | 0 | 0.00013 | 0.000702 | 0 | 0 | 4 | K | 2 |  |  |  | ROZPOCET |  |  |  |  | 0 | 0 | 0 | 0 | 0 | 1 | 0 | 4 | 1154640714
| VV |  | "v.č. D.1.1.5 - půdorys podkroví - stavební úpravy, TZ" | [14 empty] | VV | 2 | 1 | True | 0 | ROZPOCET
| VV |  | 2,7*2 |  | 5.4 | [12 empty] | VV | 2 | 2 | True | 1 | ROZPOCET
70 | K | 346244381 | Plentování ocelových válcovaných nosníků jednostranné cihlami na maltu, výška stojiny do 200 mm | m2 | 0.448 |  | 0 | CS ÚRS 2022 01 |  | základní |  | 0 | 0.17818 | 0.079825 | 0 | 0 | 4 | K | 2 |  |  |  | ROZPOCET |  |  |  |  | 0 | 0 | 0 | 0 | 0 | 1 | 0 | 4 | 248697865
| Online PSC |  | https://podminky.urs.cz/item/CS_URS_2022_01/346244381 | [14 empty] | Online PSC | 2
| VV |  | "v.č. D.1.1.1 - půdorys 1. PP - stavební úpravy, TZ" | [14 empty] | VV | 2 | 1 | True | 0 | ROZPOCET
| VV |  | 1,6*0,14*2 |  | 0.448 | [12 empty] | VV | 2 | 2 | True | 1 | ROZPOCET
71 | K | 346244821 | Přizdívky izolační a ochranné z cihel pálených na maltu MC-10 včetně vytvoření požlábku v ohybu izolace vodorovné na svislou, se zatřenou cementovou omítkou z malty min. MC 10 tl. 20 mm pod izolaci z cihel plných dl. 290 mm, P 10 až P 20 tl. 140 mm | m2 | 30.063 |  | 0 | CS ÚRS 2022 01 |  | základní |  | 0 | 0.2933 | 8.8175 | 0 | 0 | 4 | K | 2 |  |  |  | ROZPOCET |  |  |  |  | 0 | 0 | 0 | 0 | 0 | 1 | 0 | 4 | 1088850295
| Online PSC |  | https://podminky.urs.cz/item/CS_URS_2022_01/346244821 | [14 empty] | Online PSC | 2
| VV |  | "v.č. D.1.1.1 - půdorys 1. PP - stavební úpravy, TZ" | [14 empty] | VV | 2 | 1 | True | 0 | ROZPOCET
| VV |  | (3,05*2+3,15)*(3,1+0,15) |  | 30.063 | [12 empty] | VV | 2 | 2 | True | 0 | ROZPOCET
| VV | zd1 | Součet |  | 30.063 | [12 empty] | VV | 2 | 4 | True | 1 | ROZPOCET
72 | K | 346245999 | Přizdívky izolační a ochranné z cihel pálených Příplatek k cenám za ochranu svislé izolace před poškozením zaléváním mezi izolací a izolovanou stěnou, včetně zaoblení v ohybu izolace vodorovné na svislou, vrstvy o tl. 25 mm maltou min. MC 10 | m2 | 30.063 |  | 0 | CS ÚRS 2022 01 |  | základní |  | 0 | 0.0585 | 1.7587 | 0 | 0 | 4 | K | 2 |  |  |  | ROZPOCET |  |  |  |  | 0 | 0 | 0 | 0 | 0 | 1 | 0 | 4 | 186654242
| Online PSC |  | https://podminky.urs.cz/item/CS_URS_2022_01/346245999 | [14 empty] | Online PSC | 2
| VV |  | zd1 |  | 30.063 | [12 empty] | VV | 2 | 2 | True | 1 | ROZPOCET
73 | K | 349231811 | Přizdívka z cihel ostění s ozubem ve vybouraných otvorech, s vysekáním kapes pro zavázaní přes 80 do 150 mm | m2 | 0.338 |  | 0 | CS ÚRS 2022 01 |  | základní |  | 0 | 0.26723 | 0.090324 | 0 | 0 | 4 | K | 2 |  |  |  | ROZPOCET |  |  |  |  | 0 | 0 | 0 | 0 | 0 | 1 | 0 | 4 | -797719466
| Online PSC |  | https://podminky.urs.cz/item/CS_URS_2022_01/349231811 | [14 empty] | Online PSC | 2
| VV |  | "v.č. D.1.1.1 - půdorys 1. PP - stavební úpravy, TZ" | [14 empty] | VV | 2 | 1 | True | 0 | ROZPOCET
| VV |  | 0,75*2,25*0,1*2 |  | 0.338 | [12 empty] | VV | 2 | 2 | True | 1 | ROZPOCET
| D | 4 | Vodorovné konstrukce |  |  |  | 0 |  |  |  |  | 0 |  | 30.5763 |  | 0 | 1 | D | 1 |  |  |  | ROZPOCET | [10 empty] | 0
74 | K | 411322525 | Stropy z betonu železového (bez výztuže) trámových, žebrových, kazetových nebo vložkových z tvárnic nebo z hraněných či zaoblených vln zabudovaného plechového bednění tř. C 20/25 | m3 | 0.54 |  | 0 | CS ÚRS 2022 01 |  | základní |  | 0 | 2.502 | 1.3511 | 0 | 0 | 4 | K | 2 |  |  |  | ROZPOCET |  |  |  |  | 0 | 0 | 0 | 0 | 0 | 1 | 0 | 4 | -1947704269
| Online PSC |  | https://podminky.urs.cz/item/CS_URS_2022_01/411322525 | [14 empty] | Online PSC | 2
| VV |  | "v.č. D.1.2.c)2 - skladba nové stropní kce nad 3. np, TZ" | [14 empty] | VV | 2 | 1 | True | 0 | ROZPOCET
| VV |  | 1*5,4*0,1 |  | 0.54 | [12 empty] | VV | 2 | 2 | True | 1 | ROZPOCET
75 | K | 411354233 | Bednění stropů ztracené ocelové žebrované ze širokých tenkostěnných ohýbaných profilů (hraněných trapézových vln), bez úpravy povrchu otevřeného podhledu, bez podpěrné konstrukce, s osazením nasucho na zdech do připravených ozubů, popř. na rovných zdech, trámech, průvlacích, do traverz s povrchem pozinkovaným, výšky vln 40 mm, tl. plechu 0,75 mm | m2 | 5.4 |  | 0 | CS ÚRS 2022 01 |  | základní |  | 0 | 0.00812 | 0.043848 | 0 | 0 | 4 | K | 2 |  |  |  | ROZPOCET |  |  |  |  | 0 | 0 | 0 | 0 | 0 | 1 | 0 | 4 | -1509375039
| Online PSC |  | https://podminky.urs.cz/item/CS_URS_2022_01/411354233 | [14 empty] | Online PSC | 2
| VV |  | "v.č. D.1.2.c)2 - skladba nové stropní kce nad 3. np, TZ" | [14 empty] | VV | 2 | 1 | True | 0 | ROZPOCET
| VV |  | 1*5,4 |  | 5.4 | [12 empty] | VV | 2 | 2 | True | 0 | ROZPOCET
| VV | bed5 | Součet |  | 5.4 | [12 empty] | VV | 2 | 4 | True | 1 | ROZPOCET
76 | K | 411354311 | Podpěrná konstrukce stropů - desek, kleneb a skořepin výška podepření do 4 m tloušťka stropu přes 5 do 15 cm zřízení | m2 | 5.4 |  | 0 | CS ÚRS 2022 01 |  | základní |  | 0 | 0.00081 | 0.004374 | 0 | 0 | 4 | K | 2 |  |  |  | ROZPOCET |  |  |  |  | 0 | 0 | 0 | 0 | 0 | 1 | 0 | 4 | 1169139546
| Online PSC |  | https://podminky.urs.cz/item/CS_URS_2022_01/411354311 | [14 empty] | Online PSC | 2
| VV |  | bed5 |  | 5.4 | [12 empty] | VV | 2 | 2 | True | 1 | ROZPOCET
77 | K | 411354312 | Podpěrná konstrukce stropů - desek, kleneb a skořepin výška podepření do 4 m tloušťka stropu přes 5 do 15 cm odstranění | m2 | 5.4 |  | 0 | CS ÚRS 2022 01 |  | základní |  | 0 | 0 | 0 | 0 | 0 | 4 | K | 2 |  |  |  | ROZPOCET |  |  |  |  | 0 | 0 | 0 | 0 | 0 | 1 | 0 | 4 | 922134569
| Online PSC |  | https://podminky.urs.cz/item/CS_URS_2022_01/411354312 | [14 empty] | Online PSC | 2
| VV |  | bed5 |  | 5.4 | [12 empty] | VV | 2 | 2 | True | 1 | ROZPOCET
78 | K | 411362021 | Výztuž stropů prostě uložených, vetknutých, spojitých, deskových, trámových (žebrových, kazetových), s keramickými a jinými vložkami, konsolových nebo balkonových, hřibových včetně hlavic hřibových sloupů, plochých střech a pro zavěšení železobetonových podhledů ze svařovaných sítí z drátů typu KARI | t | 0.035 |  | 0 | CS ÚRS 2022 01 |  | základní |  | 0 | 1.0628 | 0.037197 | 0 | 0 | 4 | K | 2 |  |  |  | ROZPOCET |  |  |  |  | 0 | 0 | 0 | 0 | 0 | 1 | 0 | 4 | -1029156956
| Online PSC |  | https://podminky.urs.cz/item/CS_URS_2022_01/411362021 | [14 empty] | Online PSC | 2
| VV |  | bed5*4,968*1,3*0,001 |  | 0.035 | [12 empty] | VV | 2 | 2 | True | 1 | ROZPOCET
79 | K | 413351121 | Bednění nosníků a průvlaků - bez podpěrné konstrukce výška nosníku po spodní líc stropní desky přes 100 cm zřízení | m2 | 0.97 |  | 0 | CS ÚRS 2022 01 |  | základní |  | 0 | 0.00465 | 0.0045105 | 0 | 0 | 4 | K | 2 |  |  |  | ROZPOCET |  |  |  |  | 0 | 0 | 0 | 0 | 0 | 1 | 0 | 4 | 1423642280
| Online PSC |  | https://podminky.urs.cz/item/CS_URS_2022_01/413351121 | [14 empty] | Online PSC | 2
| VV |  | "v.č. D.1.1.1 - půdorys 1. PP - stavební úpravy, TZ" | [14 empty] | VV | 2 | 1 | True | 0 | ROZPOCET
| VV |  | "v.č.D.1.2.c)1 - výtahová šachta, TZ" | [14 empty] | VV | 2 | 1 | True | 0 | ROZPOCET
| VV |  | 1,2*0,2 |  | 0.24 | [12 empty] | VV | 2 | 2 | True | 0 | ROZPOCET
| VV |  | "v.č. D.1.1.5 - půdorys podkroví - stavební úpravy, TZ" | [14 empty] | VV | 2 | 1 | True | 0 | ROZPOCET
| VV |  | 0,625*0,4+1,2*0,4 |  | 0.73 | [12 empty] | VV | 2 | 2 | True | 0 | ROZPOCET
| VV |  | Součet |  | 0.97 | [12 empty] | VV | 2 | 4 | True | 1 | ROZPOCET
80 | K | 413351122 | Bednění nosníků a průvlaků - bez podpěrné konstrukce výška nosníku po spodní líc stropní desky přes 100 cm odstranění | m2 | 0.97 |  | 0 | CS ÚRS 2022 01 |  | základní |  | 0 | 0 | 0 | 0 | 0 | 4 | K | 2 |  |  |  | ROZPOCET |  |  |  |  | 0 | 0 | 0 | 0 | 0 | 1 | 0 | 4 | -1927235036
| Online PSC |  | https://podminky.urs.cz/item/CS_URS_2022_01/413351122 | [14 empty] | Online PSC | 2
| VV |  | "v.č. D.1.1.1 - půdorys 1. PP - stavební úpravy, TZ" | [14 empty] | VV | 2 | 1 | True | 0 | ROZPOCET
| VV |  | "v.č.D.1.2.c)1 - výtahová šachta, TZ" | [14 empty] | VV | 2 | 1 | True | 0 | ROZPOCET
| VV |  | 1,2*0,2 |  | 0.24 | [12 empty] | VV | 2 | 2 | True | 0 | ROZPOCET
| VV |  | "v.č. D.1.1.5 - půdorys podkroví - stavební úpravy, TZ" | [14 empty] | VV | 2 | 1 | True | 0 | ROZPOCET
| VV |  | 0,625*0,4+1,2*0,4 |  | 0.73 | [12 empty] | VV | 2 | 2 | True | 0 | ROZPOCET
| VV |  | Součet |  | 0.97 | [12 empty] | VV | 2 | 4 | True | 1 | ROZPOCET
81 | K | 413352115 | Podpěrná konstrukce nosníků a průvlaků výšky podepření do 4 m výšky nosníku (po spodní hranu stropní desky) přes 100 cm zřízení | m2 | 0.97 |  | 0 | CS ÚRS 2022 01 |  | základní |  | 0 | 0.00161 | 0.0015617 | 0 | 0 | 4 | K | 2 |  |  |  | ROZPOCET |  |  |  |  | 0 | 0 | 0 | 0 | 0 | 1 | 0 | 4 | 600993221
| Online PSC |  | https://podminky.urs.cz/item/CS_URS_2022_01/413352115 | [14 empty] | Online PSC | 2
| VV |  | "v.č. D.1.1.1 - půdorys 1. PP - stavební úpravy, TZ" | [14 empty] | VV | 2 | 1 | True | 0 | ROZPOCET
| VV |  | "v.č.D.1.2.c)1 - výtahová šachta, TZ" | [14 empty] | VV | 2 | 1 | True | 0 | ROZPOCET
| VV |  | 1,2*0,2 |  | 0.24 | [12 empty] | VV | 2 | 2 | True | 0 | ROZPOCET
| VV |  | "v.č. D.1.1.5 - půdorys podkroví - stavební úpravy, TZ" | [14 empty] | VV | 2 | 1 | True | 0 | ROZPOCET
| VV |  | 0,625*0,4+1,2*0,4 |  | 0.73 | [12 empty] | VV | 2 | 2 | True | 0 | ROZPOCET
| VV |  | Součet |  | 0.97 | [12 empty] | VV | 2 | 4 | True | 1 | ROZPOCET
82 | K | 413352116 | Podpěrná konstrukce nosníků a průvlaků výšky podepření do 4 m výšky nosníku (po spodní hranu stropní desky) přes 100 cm odstranění | m2 | 0.97 |  | 0 | CS ÚRS 2022 01 |  | základní |  | 0 | 0 | 0 | 0 | 0 | 4 | K | 2 |  |  |  | ROZPOCET |  |  |  |  | 0 | 0 | 0 | 0 | 0 | 1 | 0 | 4 | -877477794
| Online PSC |  | https://podminky.urs.cz/item/CS_URS_2022_01/413352116 | [14 empty] | Online PSC | 2
| VV |  | "v.č. D.1.1.1 - půdorys 1. PP - stavební úpravy, TZ" | [14 empty] | VV | 2 | 1 | True | 0 | ROZPOCET
| VV |  | "v.č.D.1.2.c)1 - výtahová šachta, TZ" | [14 empty] | VV | 2 | 1 | True | 0 | ROZPOCET
| VV |  | 1,2*0,2 |  | 0.24 | [12 empty] | VV | 2 | 2 | True | 0 | ROZPOCET
| VV |  | "v.č. D.1.1.5 - půdorys podkroví - stavební úpravy, TZ" | [14 empty] | VV | 2 | 1 | True | 0 | ROZPOCET
| VV |  | 0,625*0,4+1,2*0,4 |  | 0.73 | [12 empty] | VV | 2 | 2 | True | 0 | ROZPOCET
| VV |  | Součet |  | 0.97 | [12 empty] | VV | 2 | 4 | True | 1 | ROZPOCET
83 | K | 413941121 | Osazování ocelových válcovaných nosníků ve stropech I nebo IE nebo U nebo UE nebo L do č.12 nebo výšky do 120 mm | t | 0.773 |  | 0 | CS ÚRS 2022 01 |  | základní |  | 0 | 0.01954 | 0.015104 | 0 | 0 | 4 | K | 2 |  |  |  | ROZPOCET |  |  |  |  | 0 | 0 | 0 | 0 | 0 | 1 | 0 | 4 | -806056653
| Online PSC |  | https://podminky.urs.cz/item/CS_URS_2022_01/413941121 | [14 empty] | Online PSC | 2
| VV |  | "v.č. D.1.2.c)2 - skladba nové stropní kce nad 3. np, TZ" | [14 empty] | VV | 2 | 1 | True | 0 | ROZPOCET
| VV |  | (145,64+20,39+7,54+50,04+318,06+230,89)*0,001 |  | 0.773 | [12 empty] | VV | 2 | 2 | True | 1 | ROZPOCET
84 | K | 413941123 | Osazování ocelových válcovaných nosníků ve stropech I nebo IE nebo U nebo UE nebo L č. 14 až 22 nebo výšky přes 120 do 220 mm | t | 2.652 |  | 0 | CS ÚRS 2022 01 |  | základní |  | 0 | 0.01709 | 0.045323 | 0 | 0 | 4 | K | 2 |  |  |  | ROZPOCET |  |  |  |  | 0 | 0 | 0 | 0 | 0 | 1 | 0 | 4 | 1737015228
| Online PSC |  | https://podminky.urs.cz/item/CS_URS_2022_01/413941123 | [14 empty] | Online PSC | 2
| VV |  | "v.č. D.1.2.c)2 - skladba nové stropní kce nad 3. np, TZ" | [14 empty] | VV | 2 | 1 | True | 0 | ROZPOCET
| VV |  | (210,8+236,52)*0,001 |  | 0.447 | [12 empty] | VV | 2 | 2 | True | 0 | ROZPOCET
| VV |  | (804,83+214,62+304,3+300,72+158,76+70,4+30,8)*0,001 |  | 1.884 | [12 empty] | VV | 2 | 2 | True | 0 | ROZPOCET
| VV |  | 321,3*0,001 |  | 0.321 | [12 empty] | VV | 2 | 2 | True | 0 | ROZPOCET
| VV |  | Součet |  | 2.652 | [12 empty] | VV | 2 | 4 | True | 1 | ROZPOCET
85 | K | 413941125 | Osazování ocelových válcovaných nosníků ve stropech I nebo IE nebo U nebo UE nebo L č. 24 a výše nebo výšky přes 220 mm | t | 0.894 |  | 0 | CS ÚRS 2022 01 |  | základní |  | 0 | 0.01221 | 0.010916 | 0 | 0 | 4 | K | 2 |  |  |  | ROZPOCET |  |  |  |  | 0 | 0 | 0 | 0 | 0 | 1 | 0 | 4 | -254588275
| Online PSC |  | https://podminky.urs.cz/item/CS_URS_2022_01/413941125 | [14 empty] | Online PSC | 2
| VV |  | "v.č. D.1.2.c)2 - skladba nové stropní kce nad 3. np, TZ" | [14 empty] | VV | 2 | 1 | True | 0 | ROZPOCET
| VV |  | (73,33+48,19+109,91+212,24+102,33+66,33)*0,001 |  | 0.612 | [12 empty] | VV | 2 | 2 | True | 0 | ROZPOCET
| VV |  | (45,48+83,38+152,72)*0,001 |  | 0.282 | [12 empty] | VV | 2 | 2 | True | 0 | ROZPOCET
| VV |  | Součet |  | 0.894 | [12 empty] | VV | 2 | 4 | True | 1 | ROZPOCET
86 | K | 413941133 | Osazování ocelových válcovaných nosníků ve stropech HE-A nebo HE-B, výšky přes 120 do 220 mm | t | 3.591 |  | 0 | CS ÚRS 2022 01 |  | základní |  | 0 | 0.01221 | 0.043846 | 0 | 0 | 4 | K | 2 |  |  |  | ROZPOCET |  |  |  |  | 0 | 0 | 0 | 0 | 0 | 1 | 0 | 4 | -832868662
| Online PSC |  | https://podminky.urs.cz/item/CS_URS_2022_01/413941133 | [14 empty] | Online PSC | 2
| VV |  | "v.č. D.1.2.c)2 - skladba nové stropní kce nad 3. np, TZ" | [14 empty] | VV | 2 | 1 | True | 0 | ROZPOCET
| VV |  | (815,1+349,41+1689,6+737,28)*0,001 |  | 3.591 | [12 empty] | VV | 2 | 2 | True | 1 | ROZPOCET
87 | K | 413941135 | Osazování ocelových válcovaných nosníků ve stropech HE-A nebo HE-B, výšky přes 220 mm | t | 12.604 |  | 0 | CS ÚRS 2022 01 |  | základní |  | 0 | 0.00855 | 0.10776 | 0 | 0 | 4 | K | 2 |  |  |  | ROZPOCET |  |  |  |  | 0 | 0 | 0 | 0 | 0 | 1 | 0 | 4 | 894942642
| Online PSC |  | https://podminky.urs.cz/item/CS_URS_2022_01/413941135 | [14 empty] | Online PSC | 2
| VV |  | "v.č. D.1.2.c)2 - skladba nové stropní kce nad 3. np, TZ" | [14 empty] | VV | 2 | 1 | True | 0 | ROZPOCET
| VV |  | (736,45+664,95+1320,6+4557+1939,05+2912)*0,001 |  | 12.13 | [12 empty] | VV | 2 | 2 | True | 0 | ROZPOCET
| VV |  | 474,24*0,001 |  | 0.474 | [12 empty] | VV | 2 | 2 | True | 0 | ROZPOCET
| VV |  | Součet |  | 12.604 | [12 empty] | VV | 2 | 4 | True | 1 | ROZPOCET
88 | K | 417321414 | Ztužující pásy a věnce z betonu železového (bez výztuže) tř. C 20/25 | m3 | 0.687 |  | 0 | CS ÚRS 2022 01 |  | základní |  | 0 | 2.502 | 1.7189 | 0 | 0 | 4 | K | 2 |  |  |  | ROZPOCET |  |  |  |  | 0 | 0 | 0 | 0 | 0 | 1 | 0 | 4 | 1038190800
| Online PSC |  | https://podminky.urs.cz/item/CS_URS_2022_01/417321414 | [14 empty] | Online PSC | 2
| VV |  | "v.č. D.1.1.1 - půdorys 1. PP - stavební úpravy, TZ" | [14 empty] | VV | 2 | 1 | True | 0 | ROZPOCET
| VV |  | "v.č.D.1.2.c)1 - výtahová šachta, TZ" | [14 empty] | VV | 2 | 1 | True | 0 | ROZPOCET
| VV |  | 2,22*0,2*0,25 |  | 0.111 | [12 empty] | VV | 2 | 2 | True | 0 | ROZPOCET
| VV |  | "v.č. D.1.1.5 - půdorys podkroví - stavební úpravy, TZ" | [14 empty] | VV | 2 | 1 | True | 0 | ROZPOCET
| VV |  | 4,8*0,4*0,3 |  | 0.576 | [12 empty] | VV | 2 | 2 | True | 0 | ROZPOCET
| VV |  | Součet |  | 0.687 | [12 empty] | VV | 2 | 4 | True | 1 | ROZPOCET
89 | K | 417321R0414 | Ztužující pásy a věnce z betonu železového (bez výztuže) tř. C 20/25 . podbetonování ocelových nosníků D+M | m3 | 1.996 |  | 0 |  |  | základní |  | 0 | 2.502 | 4.994 | 0 | 0 | 4 | K | 2 |  |  |  | ROZPOCET |  |  |  |  | 0 | 0 | 0 | 0 | 0 | 1 | 0 | 4 | 1576839550
| VV |  | "v.č. D.1.1.6 - půdorys podkroví - stropní kce, TZ" | [14 empty] | VV | 2 | 1 | True | 0 | ROZPOCET
| VV |  | 0,6*0,6*3*0,26+0,6*0,6*0,24+0,6*0,6*0,14 |  | 0.418 | [12 empty] | VV | 2 | 2 | True | 0 | ROZPOCET
| VV |  | 1,05*0,6*0,16*2+(1,92*0,4+0,3*0,2)*0,38 |  | 0.516 | [12 empty] | VV | 2 | 2 | True | 0 | ROZPOCET
| VV |  | (1,92*0,4+0,45*0,2)*0,2+(1,2*0,6*2+0,6*0,6*2)*0,2 |  | 0.604 | [12 empty] | VV | 2 | 2 | True | 0 | ROZPOCET
| VV |  | 0,6*0,6*4*0,16+0,5*0,6*0,38*2 |  | 0.458 | [12 empty] | VV | 2 | 2 | True | 0 | ROZPOCET
| VV |  | Součet |  | 1.996 | [12 empty] | VV | 2 | 4 | True | 1 | ROZPOCET
90 | K | 417351115 | Bednění bočnic ztužujících pásů a věnců včetně vzpěr zřízení | m2 | 17.453 |  | 0 | CS ÚRS 2022 01 |  | základní |  | 0 | 0.00576 | 0.10053 | 0 | 0 | 4 | K | 2 |  |  |  | ROZPOCET |  |  |  |  | 0 | 0 | 0 | 0 | 0 | 1 | 0 | 4 | -1088002826
| Online PSC |  | https://podminky.urs.cz/item/CS_URS_2022_01/417351115 | [14 empty] | Online PSC | 2
| VV |  | "v.č. D.1.1.1 - půdorys 1. PP - stavební úpravy, TZ" | [14 empty] | VV | 2 | 1 | True | 0 | ROZPOCET
| VV |  | "v.č.D.1.2.c)1 - výtahová šachta, TZ" | [14 empty] | VV | 2 | 1 | True | 0 | ROZPOCET
| VV |  | 2,22*2*0,25 |  | 1.11 | [12 empty] | VV | 2 | 2 | True | 0 | ROZPOCET
| VV |  | "v.č. D.1.1.5 - půdorys podkroví - stavební úpravy, TZ" | [14 empty] | VV | 2 | 1 | True | 0 | ROZPOCET
| VV |  | 4,8*0,3*2+0,3*0,4*2 |  | 3.12 | [12 empty] | VV | 2 | 2 | True | 0 | ROZPOCET
| VV |  | "v.č. D.1.1.6 - půdorys podkroví - stropní kce, TZ" | [14 empty] | VV | 2 | 1 | True | 0 | ROZPOCET
| VV |  | 0,6*0,26*4*3+0,6*0,24*4+0,6*0,14*4 |  | 2.784 | [12 empty] | VV | 2 | 2 | True | 0 | ROZPOCET
| VV |  | (1,05*2*2+0,6*2*2+0,6*4*4)*0,16 |  | 2.592 | [12 empty] | VV | 2 | 2 | True | 0 | ROZPOCET
| VV |  | (1,92*2+0,6*2)*0,38+(1,92*2+0,6*2)*0,2 |  | 2.923 | [12 empty] | VV | 2 | 2 | True | 0 | ROZPOCET
| VV |  | (1,2*2*2+0,6*2*2+0,6*4*2)*0,2+0,6*4*4*0,16 |  | 3.936 | [12 empty] | VV | 2 | 2 | True | 0 | ROZPOCET
| VV |  | (0,05*2+0,6*2)*2*0,38 |  | 0.988 | [12 empty] | VV | 2 | 2 | True | 0 | ROZPOCET
| VV |  | Součet |  | 17.453 | [12 empty] | VV | 2 | 4 | True | 1 | ROZPOCET
91 | K | 417351116 | Bednění bočnic ztužujících pásů a věnců včetně vzpěr odstranění | m2 | 17.453 |  | 0 | CS ÚRS 2022 01 |  | základní |  | 0 | 0 | 0 | 0 | 0 | 4 | K | 2 |  |  |  | ROZPOCET |  |  |  |  | 0 | 0 | 0 | 0 | 0 | 1 | 0 | 4 | 2013449318
| Online PSC |  | https://podminky.urs.cz/item/CS_URS_2022_01/417351116 | [14 empty] | Online PSC | 2
| VV |  | "v.č. D.1.1.1 - půdorys 1. PP - stavební úpravy, TZ" | [14 empty] | VV | 2 | 1 | True | 0 | ROZPOCET
| VV |  | "v.č.D.1.2.c)1 - výtahová šachta, TZ" | [14 empty] | VV | 2 | 1 | True | 0 | ROZPOCET
| VV |  | 2,22*2*0,25 |  | 1.11 | [12 empty] | VV | 2 | 2 | True | 0 | ROZPOCET
| VV |  | "v.č. D.1.1.5 - půdorys podkroví - stavební úpravy, TZ" | [14 empty] | VV | 2 | 1 | True | 0 | ROZPOCET
| VV |  | 4,8*0,3*2+0,3*0,4*2 |  | 3.12 | [12 empty] | VV | 2 | 2 | True | 0 | ROZPOCET
| VV |  | "v.č. D.1.1.6 - půdorys podkroví - stropní kce, TZ" | [14 empty] | VV | 2 | 1 | True | 0 | ROZPOCET
| VV |  | 0,6*0,26*4*3+0,6*0,24*4+0,6*0,14*4 |  | 2.784 | [12 empty] | VV | 2 | 2 | True | 0 | ROZPOCET
| VV |  | (1,05*2*2+0,6*2*2+0,6*4*4)*0,16 |  | 2.592 | [12 empty] | VV | 2 | 2 | True | 0 | ROZPOCET
| VV |  | (1,92*2+0,6*2)*0,38+(1,92*2+0,6*2)*0,2 |  | 2.923 | [12 empty] | VV | 2 | 2 | True | 0 | ROZPOCET
| VV |  | (1,2*2*2+0,6*2*2+0,6*4*2)*0,2+0,6*4*4*0,16 |  | 3.936 | [12 empty] | VV | 2 | 2 | True | 0 | ROZPOCET
| VV |  | (0,05*2+0,6*2)*2*0,38 |  | 0.988 | [12 empty] | VV | 2 | 2 | True | 0 | ROZPOCET
| VV |  | Součet |  | 17.453 | [12 empty] | VV | 2 | 4 | True | 1 | ROZPOCET
92 | K | 417361821 | Výztuž ztužujících pásů a věnců z betonářské oceli 10 505 (R) nebo BSt 500 | t | 0.045 |  | 0 | CS ÚRS 2022 01 |  | základní |  | 0 | 1.0529 | 0.047381 | 0 | 0 | 4 | K | 2 |  |  |  | ROZPOCET |  |  |  |  | 0 | 0 | 0 | 0 | 0 | 1 | 0 | 4 | 67078752
| Online PSC |  | https://podminky.urs.cz/item/CS_URS_2022_01/417361821 | [14 empty] | Online PSC | 2
| VV |  | "v.č. D.1.1.1 - půdorys 1. PP - stavební úpravy, TZ" | [14 empty] | VV | 2 | 1 | True | 0 | ROZPOCET
| VV |  | "v.č.D.1.2.c)1 - výtahová šachta, TZ" | [14 empty] | VV | 2 | 1 | True | 0 | ROZPOCET
| VV |  | 4*2,45*0,887*1,3*0,001 |  | 0.011 | [12 empty] | VV | 2 | 2 | True | 0 | ROZPOCET
| VV |  | 1,8*1,3*0,001 |  | 0.002 | [12 empty] | VV | 2 | 2 | True | 0 | ROZPOCET
| VV |  | "v.č. D.1.1.5 - půdorys podkroví - stavební úpravy, TZ" | [14 empty] | VV | 2 | 1 | True | 0 | ROZPOCET
| VV |  | (16,7+8,1)*1,3*0,001 |  | 0.032 | [12 empty] | VV | 2 | 2 | True | 0 | ROZPOCET
| VV |  | Součet |  | 0.045 | [12 empty] | VV | 2 | 4 | True | 1 | ROZPOCET
93 | K | 430321515 | Schodišťové konstrukce a rampy z betonu železového (bez výztuže) stupně, schodnice, ramena, podesty s nosníky tř. C 20/25 | m3 | 7.144 |  | 0 | CS ÚRS 2022 01 |  | základní |  | 0 | 2.5019 | 17.8739 | 0 | 0 | 4 | K | 2 |  |  |  | ROZPOCET |  |  |  |  | 0 | 0 | 0 | 0 | 0 | 1 | 0 | 4 | 1126645145
| Online PSC |  | https://podminky.urs.cz/item/CS_URS_2022_01/430321515 | [14 empty] | Online PSC | 2
| VV |  | "v.č. D.1.1.6 - půdorys podkroví - stropní kce, TZ" | [14 empty] | VV | 2 | 1 | True | 0 | ROZPOCET
| VV |  | 2,4*4*0,16*2+5,2*2,08*0,25 |  | 5.776 | [12 empty] | VV | 2 | 2 | True | 0 | ROZPOCET
| VV |  | 11*2,4*0,185*0,28*0,5*2 |  | 1.368 | [12 empty] | VV | 2 | 2 | True | 0 | ROZPOCET
| VV |  | Součet |  | 7.144 | [12 empty] | VV | 2 | 4 | True | 1 | ROZPOCET
94 | K | 430362021 | Výztuž schodišťových konstrukcí a ramp stupňů, schodnic, ramen, podest s nosníky ze svařovaných sítí z drátů typu KARI | t | 0.242 |  | 0 | CS ÚRS 2022 01 |  | základní |  | 0 | 1.0628 | 0.25719 | 0 | 0 | 4 | K | 2 |  |  |  | ROZPOCET |  |  |  |  | 0 | 0 | 0 | 0 | 0 | 1 | 0 | 4 | -971441260
| Online PSC |  | https://podminky.urs.cz/item/CS_URS_2022_01/430362021 | [14 empty] | Online PSC | 2
| VV |  | "v.č. D.1.1.6 - půdorys podkroví - stropní kce, TZ" | [14 empty] | VV | 2 | 1 | True | 0 | ROZPOCET
| VV |  | 186,5*1,3*0,001 |  | 0.242 | [12 empty] | VV | 2 | 2 | True | 1 | ROZPOCET
95 | K | 431351121 | Bednění podest, podstupňových desek a ramp včetně podpěrné konstrukce výšky do 4 m půdorysně přímočarých zřízení | m2 | 30.884 |  | 0 | CS ÚRS 2022 01 |  | základní |  | 0 | 0.01282 | 0.39593 | 0 | 0 | 4 | K | 2 |  |  |  | ROZPOCET |  |  |  |  | 0 | 0 | 0 | 0 | 0 | 1 | 0 | 4 | -1673104763
| Online PSC |  | https://podminky.urs.cz/item/CS_URS_2022_01/431351121 | [14 empty] | Online PSC | 2
| VV |  | "v.č. D.1.1.6 - půdorys podkroví - stropní kce, TZ" | [14 empty] | VV | 2 | 1 | True | 0 | ROZPOCET
| VV |  | 2,4*4*2+5,2*2,08+2,4*0,16*2+0,4*0,25 |  | 30.884 | [12 empty] | VV | 2 | 2 | True | 1 | ROZPOCET
96 | K | 431351122 | Bednění podest, podstupňových desek a ramp včetně podpěrné konstrukce výšky do 4 m půdorysně přímočarých odstranění | m2 | 30.884 |  | 0 | CS ÚRS 2022 01 |  | základní |  | 0 | 0 | 0 | 0 | 0 | 4 | K | 2 |  |  |  | ROZPOCET |  |  |  |  | 0 | 0 | 0 | 0 | 0 | 1 | 0 | 4 | -1807976642
| Online PSC |  | https://podminky.urs.cz/item/CS_URS_2022_01/431351122 | [14 empty] | Online PSC | 2
| VV |  | "v.č. D.1.1.6 - půdorys podkroví - stropní kce, TZ" | [14 empty] | VV | 2 | 1 | True | 0 | ROZPOCET
| VV |  | 2,4*4*2+5,2*2,08+2,4*0,16*2+0,4*0,25 |  | 30.884 | [12 empty] | VV | 2 | 2 | True | 1 | ROZPOCET
97 | K | 434351141 | Bednění stupňů betonovaných na podstupňové desce nebo na terénu půdorysně přímočarých zřízení | m2 | 11.248 |  | 0 | CS ÚRS 2022 01 |  | základní |  | 0 | 0.00658 | 0.074012 | 0 | 0 | 4 | K | 2 |  |  |  | ROZPOCET |  |  |  |  | 0 | 0 | 0 | 0 | 0 | 1 | 0 | 4 | 1947313343
| Online PSC |  | https://podminky.urs.cz/item/CS_URS_2022_01/434351141 | [14 empty] | Online PSC | 2
| VV |  | "v.č. D.1.1.6 - půdorys podkroví - stropní kce, TZ" | [14 empty] | VV | 2 | 1 | True | 0 | ROZPOCET
| VV |  | 2,4*0,185*11*2+4*0,185*2 |  | 11.248 | [12 empty] | VV | 2 | 2 | True | 1 | ROZPOCET
98 | K | 434351142 | Bednění stupňů betonovaných na podstupňové desce nebo na terénu půdorysně přímočarých odstranění | m2 | 11.248 |  | 0 | CS ÚRS 2022 01 |  | základní |  | 0 | 0 | 0 | 0 | 0 | 4 | K | 2 |  |  |  | ROZPOCET |  |  |  |  | 0 | 0 | 0 | 0 | 0 | 1 | 0 | 4 | 1165658882
| Online PSC |  | https://podminky.urs.cz/item/CS_URS_2022_01/434351142 | [14 empty] | Online PSC | 2
| VV |  | "v.č. D.1.1.6 - půdorys podkroví - stropní kce, TZ" | [14 empty] | VV | 2 | 1 | True | 0 | ROZPOCET
| VV |  | 2,4*0,185*11*2+4*0,185*2 |  | 11.248 | [12 empty] | VV | 2 | 2 | True | 1 | ROZPOCET
99 | K | 451317777 | Podklad nebo lože pod dlažbu (přídlažbu) v ploše vodorovné nebo ve sklonu do 1:5, tloušťky od 50 do 100 mm z betonu prostého | m2 | 4.495 |  | 0 | CS ÚRS 2022 01 |  | základní |  | 0 | 0.18051 | 0.81139 | 0 | 0 | 4 | K | 2 |  |  |  | ROZPOCET |  |  |  |  | 0 | 0 | 0 | 0 | 0 | 1 | 0 | 4 | 1339962334
| Online PSC |  | https://podminky.urs.cz/item/CS_URS_2022_01/451317777 | [14 empty] | Online PSC | 2
| VV |  | dlb1 |  | 4.495 | [12 empty] | VV | 2 | 2 | True | 1 | ROZPOCET
100 | K | 451541R0192 | Lože pod potrubí, stoky a drobné objekty Příplatek k ceně za práce v uzavřeném prostoru | m3 | 1.395 |  | 0 |  |  | základní |  | 0 | 0 | 0 | 0 | 0 | 4 | K | 2 |  |  |  | ROZPOCET |  |  |  |  | 0 | 0 | 0 | 0 | 0 | 1 | 0 | 4 | -1243535651
| VV |  | lože1 |  | 1.395 | [12 empty] | VV | 2 | 2 | True | 1 | ROZPOCET
101 | K | 451572R0111 | Lože pod potrubí, stoky a drobné objekty v otevřeném výkopu z kameniva drobného těženého 0 až 4 mm | m3 | 1.395 |  | 0 |  |  | základní |  | 0 | 1.8908 | 2.6376 | 0 | 0 | 4 | K | 2 |  |  |  | ROZPOCET |  |  |  |  | 0 | 0 | 0 | 0 | 0 | 1 | 0 | 4 | -585962948
| VV |  | "v.č. D.1.1.1 - půdorys 1. PP - stavební úpravy, TZ" | [14 empty] | VV | 2 | 1 | True | 0 | ROZPOCET
| VV |  | (1,5+2+1+1,5*2+0,8+1)*1*0,15 |  | 1.395 | [12 empty] | VV | 2 | 2 | True | 0 | ROZPOCET
| VV | lože1 | Součet |  | 1.395 | [12 empty] | VV | 2 | 4 | True | 1 | ROZPOCET
| D | 5 | Komunikace pozemní |  |  |  | 0 |  |  |  |  | 0 |  | 25.9687 |  | 0 | 1 | D | 1 |  |  |  | ROZPOCET | [10 empty] | 0
102 | K | 566901R0231 | Vyspravení podkladu po překopech inženýrských sítí plochy přes 15 m2 s rozprostřením a zhutněním štěrkodrtí fr. 32 - 64 tl. 100 mm D+M | m2 | 19.968 |  | 0 |  |  | základní |  | 0 | 0.23 | 4.5926 | 0 | 0 | 4 | K | 2 |  |  |  | ROZPOCET |  |  |  |  | 0 | 0 | 0 | 0 | 0 | 1 | 0 | 4 | 49930022
| VV |  | asf2 |  | 22.755 | [12 empty] | VV | 2 | 2 | True | 0 | ROZPOCET
| VV |  | asf3 |  | 6.15 | [12 empty] | VV | 2 | 2 | True | 0 | ROZPOCET
| VV |  | -2,93*3,05 |  | -8.937 | [12 empty] | VV | 2 | 2 | True | 0 | ROZPOCET
| VV | šd1 | Součet |  | 19.968 | [12 empty] | VV | 2 | 4 | True | 1 | ROZPOCET
103 | K | 566901R02311 | Vyspravení podkladu po překopech inženýrských sítí plochy přes 15 m2 s rozprostřením a zhutněním štěrkodrtí fr. 0 - 64 tl. 100 mm D+M | m2 | 19.968 |  | 0 |  |  | základní |  | 0 | 0.23 | 4.5926 | 0 | 0 | 4 | K | 2 |  |  |  | ROZPOCET |  |  |  |  | 0 | 0 | 0 | 0 | 0 | 1 | 0 | 4 | 1074396077
| VV |  | asf2 |  | 22.755 | [12 empty] | VV | 2 | 2 | True | 0 | ROZPOCET
| VV |  | asf3 |  | 6.15 | [12 empty] | VV | 2 | 2 | True | 0 | ROZPOCET
| VV |  | -2,93*3,05 |  | -8.937 | [12 empty] | VV | 2 | 2 | True | 0 | ROZPOCET
| VV |  | Součet |  | 19.968 | [12 empty] | VV | 2 | 4 | True | 1 | ROZPOCET
104 | K | 566901R0272 | Vyspravení podkladu po překopech inženýrských sítí plochy přes 15 m2 s rozprostřením a zhutněním mech. zpevněným kamenivem tl. 150 mm D+M | m2 | 19.968 |  | 0 |  |  | základní |  | 0 | 0.37536 | 7.4952 | 0 | 0 | 4 | K | 2 |  |  |  | ROZPOCET |  |  |  |  | 0 | 0 | 0 | 0 | 0 | 1 | 0 | 4 | -1624664973
| VV |  | šd1 |  | 19.968 | [12 empty] | VV | 2 | 2 | True | 1 | ROZPOCET
105 | K | 572331111 | Vyspravení krytu komunikací po překopech inženýrských sítí plochy přes 15 m2 živičnou směsí z kameniva těženého nebo ze štěrkopísku obaleného asfaltem po zhutnění tl. přes 20 do 50 mm | m2 | 39.936 |  | 0 | CS ÚRS 2022 01 |  | základní |  | 0 | 0.13188 | 5.2668 | 0 | 0 | 4 | K | 2 |  |  |  | ROZPOCET |  |  |  |  | 0 | 0 | 0 | 0 | 0 | 1 | 0 | 4 | 216355893
| Online PSC |  | https://podminky.urs.cz/item/CS_URS_2022_01/572331111 | [14 empty] | Online PSC | 2
| VV |  | šd1*2 |  | 39.936 | [12 empty] | VV | 2 | 2 | True | 1 | ROZPOCET
106 | K | 572341111 | Vyspravení krytu komunikací po překopech inženýrských sítí plochy přes 15 m2 asfaltovým betonem ACO (AB), po zhutnění tl. přes 30 do 50 mm | m2 | 19.968 |  | 0 | CS ÚRS 2022 01 |  | základní |  | 0 | 0.12966 | 2.5891 | 0 | 0 | 4 | K | 2 |  |  |  | ROZPOCET |  |  |  |  | 0 | 0 | 0 | 0 | 0 | 1 | 0 | 4 | -1476181919
| Online PSC |  | https://podminky.urs.cz/item/CS_URS_2022_01/572341111 | [14 empty] | Online PSC | 2
| VV |  | šd1 |  | 19.968 | [12 empty] | VV | 2 | 2 | True | 1 | ROZPOCET
107 | K | 573111115 | Postřik infiltrační PI z asfaltu silničního s posypem kamenivem, v množství 2,50 kg/m2 | m2 | 19.968 |  | 0 | CS ÚRS 2022 01 |  | základní |  | 0 | 0.00753 | 0.15036 | 0 | 0 | 4 | K | 2 |  |  |  | ROZPOCET |  |  |  |  | 0 | 0 | 0 | 0 | 0 | 1 | 0 | 4 | 1751390021
| Online PSC |  | https://podminky.urs.cz/item/CS_URS_2022_01/573111115 | [14 empty] | Online PSC | 2
| VV |  | šd1 |  | 19.968 | [12 empty] | VV | 2 | 2 | True | 1 | ROZPOCET
108 | K | 573211112 | Postřik spojovací PS bez posypu kamenivem z asfaltu silničního, v množství 0,70 kg/m2 | m2 | 19.968 |  | 0 | CS ÚRS 2022 01 |  | základní |  | 0 | 0.00071 | 0.014177 | 0 | 0 | 4 | K | 2 |  |  |  | ROZPOCET |  |  |  |  | 0 | 0 | 0 | 0 | 0 | 1 | 0 | 4 | 999373488
| Online PSC |  | https://podminky.urs.cz/item/CS_URS_2022_01/573211112 | [14 empty] | Online PSC | 2
| VV |  | šd1 |  | 19.968 | [12 empty] | VV | 2 | 2 | True | 1 | ROZPOCET
109 | K | 596841220 | Kladení dlažby z betonových nebo kameninových dlaždic komunikací pro pěší s vyplněním spár a se smetením přebytečného materiálu na vzdálenost do 3 m s ložem z cementové malty tl. do 30 mm velikosti dlaždic přes 0,09 m2 do 0,25 m2, pro plochy do 50 m2 | m2 | 4.495 |  | 0 | CS ÚRS 2022 01 |  | základní |  | 0 | 0.1461 | 0.65672 | 0 | 0 | 4 | K | 2 |  |  |  | ROZPOCET |  |  |  |  | 0 | 0 | 0 | 0 | 0 | 1 | 0 | 4 | 1876345463
| Online PSC |  | https://podminky.urs.cz/item/CS_URS_2022_01/596841220 | [14 empty] | Online PSC | 2
| VV |  | "bezbarierový vstup do budovy" | [14 empty] | VV | 2 | 1 | True | 0 | ROZPOCET
| VV |  | "v.č. D.1.1.2 - půdorys 1. NP - stavební úpravy, TZ" | [14 empty] | VV | 2 | 1 | True | 0 | ROZPOCET
| VV |  | 3,2*0,5*2+1,82*0,5+1,1*0,35 |  | 4.495 | [12 empty] | VV | 2 | 2 | True | 0 | ROZPOCET
| VV | dlb1 | Součet |  | 4.495 | [12 empty] | VV | 2 | 4 | True | 1 | ROZPOCET
110 | M | 59245620 | dlažba desková betonová 500x500x60mm přírodní | m2 | 4.63 |  | 0 | CS ÚRS 2022 01 |  | základní |  | 0 | 0.132 | 0.61116 | 0 | 0 | 8 | M | 2 |  |  |  | ROZPOCET |  |  |  |  | 0 | 0 | 0 | 0 | 0 | 1 | 0 | 4 | -1254877175
| VV |  | dlb1*1,03 |  | 4.63 | [12 empty] | VV | 2 | 2 | True | 1 | ROZPOCET
| D | 6 | Úpravy povrchů, podlahy a osazování výplní |  |  |  | 0 |  |  |  |  | 0 |  | 42.6412 |  | 0 | 1 | D | 1 |  |  |  | ROZPOCET | [10 empty] | 0
111 | K | 611131125 | Podkladní a spojovací vrstva vnitřních omítaných ploch penetrace disperzní nanášená ručně schodišťových konstrukcí | m2 | 33.272 |  | 0 | CS ÚRS 2022 01 |  | základní |  | 0 | 0.00026 | 0.0086507 | 0 | 0 | 4 | K | 2 |  |  |  | ROZPOCET |  |  |  |  | 0 | 0 | 0 | 0 | 0 | 1 | 0 | 4 | 1687680789
| Online PSC |  | https://podminky.urs.cz/item/CS_URS_2022_01/611131125 | [14 empty] | Online PSC | 2
| VV |  | om4 |  | 33.272 | [12 empty] | VV | 2 | 2 | True | 1 | ROZPOCET
112 | K | 611142001 | Potažení vnitřních ploch pletivem v ploše nebo pruzích, na plném podkladu sklovláknitým vtlačením do tmelu stropů | m2 | 33.272 |  | 0 | CS ÚRS 2022 01 |  | základní |  | 0 | 0.00438 | 0.14573 | 0 | 0 | 4 | K | 2 |  |  |  | ROZPOCET |  |  |  |  | 0 | 0 | 0 | 0 | 0 | 1 | 0 | 4 | 1898007356
| Online PSC |  | https://podminky.urs.cz/item/CS_URS_2022_01/611142001 | [14 empty] | Online PSC | 2
| VV |  | om4 |  | 33.272 | [12 empty] | VV | 2 | 2 | True | 1 | ROZPOCET
113 | K | 611381019 | Omítka tenkovrstvá minerální vnitřních ploch bez penetrace zatíraná (škrábaná), zrnitost 1,5 mm schodišťových konstrukcí stropů, stěn, ramen nebo nosníků | m2 | 33.272 |  | 0 | CS ÚRS 2022 01 |  | základní |  | 0 | 0.00284 | 0.094492 | 0 | 0 | 4 | K | 2 |  |  |  | ROZPOCET |  |  |  |  | 0 | 0 | 0 | 0 | 0 | 1 | 0 | 4 | -373105277
| Online PSC |  | https://podminky.urs.cz/item/CS_URS_2022_01/611381019 | [14 empty] | Online PSC | 2
| VV |  | "v.č. D.1.1.4 - půdorys 3. NP - stavební úpravy, TZ" | [14 empty] | VV | 2 | 1 | True | 0 | ROZPOCET
| VV |  | (3,91+4,03)*2,4+5,2*2,08+4,25*0,4*2 |  | 33.272 | [12 empty] | VV | 2 | 2 | True | 0 | ROZPOCET
| VV | om4 | Součet |  | 33.272 | [12 empty] | VV | 2 | 4 | True | 1 | ROZPOCET
114 | K | 612131101 | Podkladní a spojovací vrstva vnitřních omítaných ploch cementový postřik nanášený ručně celoplošně stěn | m2 | 488.568 |  | 0 | CS ÚRS 2022 01 |  | základní |  | 0 | 0.00735 | 3.591 | 0 | 0 | 4 | K | 2 |  |  |  | ROZPOCET |  |  |  |  | 0 | 0 | 0 | 0 | 0 | 1 | 0 | 4 | -1576154795
| Online PSC |  | https://podminky.urs.cz/item/CS_URS_2022_01/612131101 | [14 empty] | Online PSC | 2
| VV |  | bom2 |  | 289.8 | [12 empty] | VV | 2 | 2 | True | 0 | ROZPOCET
| VV |  | "v.č. D.1.1.1 - půdorys 1. PP - stavební úpravy, TZ" | [14 empty] | VV | 2 | 1 | True | 0 | ROZPOCET
| VV |  | 0,75*2,25*2+1,2*0,75 |  | 4.275 | [12 empty] | VV | 2 | 2 | True | 0 | ROZPOCET
| VV |  | "v.č. D.1.1.2 - půdorys 1. NP - stavební úpravy, TZ" | [14 empty] | VV | 2 | 1 | True | 0 | ROZPOCET
| VV |  | (1,2+2,25*2)*0,6 |  | 3.42 | [12 empty] | VV | 2 | 2 | True | 0 | ROZPOCET
| VV |  | "v.č. D.1.1.3 - půdorys 2. NP - stavební úpravy, TZ" | [14 empty] | VV | 2 | 1 | True | 0 | ROZPOCET
| VV |  | (1,2+2,25*2)*0,6 |  | 3.42 | [12 empty] | VV | 2 | 2 | True | 0 | ROZPOCET
| VV |  | "v.č. D.1.1.4 - půdorys 3. NP - stavební úpravy, TZ" | [14 empty] | VV | 2 | 1 | True | 0 | ROZPOCET
| VV | om31 | (3,91+2,08+7,93+2,08+4,03+0,6+2,3)*3,75 |  | 85.988 | [12 empty] | VV | 2 | 2 | True | 0 | ROZPOCET
| VV |  | (1,2+2,25*2)*0,6 |  | 3.42 | [12 empty] | VV | 2 | 2 | True | 0 | ROZPOCET
| VV |  | Mezisoučet |  | 390.323 | [12 empty] | VV | 2 | 3 | True | 0 | ROZPOCET
| VV |  | "v.č. D.1.1.5 - půdorys podkroví - stavební úpravy, TZ" | [14 empty] | VV | 2 | 1 | True | 0 | ROZPOCET
| VV |  | 4,8*3-0,625*2-1,2*2,25 |  | 10.45 | [12 empty] | VV | 2 | 2 | True | 0 | ROZPOCET
| VV |  | (0,625*2+2*2+1,2+2,25*2)*0,5 |  | 5.475 | [12 empty] | VV | 2 | 2 | True | 0 | ROZPOCET
| VV |  | 5,8*2,7*2+6*4,25*2 |  | 82.32 | [12 empty] | VV | 2 | 2 | True | 0 | ROZPOCET
| VV | om32 | Mezisoučet |  | 98.245 | [12 empty] | VV | 2 | 3 | True | 0 | ROZPOCET
| VV | om3 | Součet |  | 488.568 | [12 empty] | VV | 2 | 4 | True | 1 | ROZPOCET
115 | K | 612131121 | Podkladní a spojovací vrstva vnitřních omítaných ploch penetrace disperzní nanášená ručně stěn | m2 | 61.38 |  | 0 | CS ÚRS 2022 01 |  | základní |  | 0 | 0.00026 | 0.015959 | 0 | 0 | 4 | K | 2 |  |  |  | ROZPOCET |  |  |  |  | 0 | 0 | 0 | 0 | 0 | 1 | 0 | 4 | 2127950135
| Online PSC |  | https://podminky.urs.cz/item/CS_URS_2022_01/612131121 | [14 empty] | Online PSC | 2
| VV |  | om1 |  | 24.58 | [12 empty] | VV | 2 | 2 | True | 0 | ROZPOCET
| VV |  | per1 |  | 36.8 | [12 empty] | VV | 2 | 2 | True | 0 | ROZPOCET
| VV |  | Součet |  | 61.38 | [12 empty] | VV | 2 | 4 | True | 1 | ROZPOCET
116 | K | 612135101 | Hrubá výplň rýh maltou jakékoli šířky rýhy ve stěnách | m2 | 1.5 |  | 0 | CS ÚRS 2022 01 |  | základní |  | 0 | 0.04 | 0.06 | 0 | 0 | 4 | K | 2 |  |  |  | ROZPOCET |  |  |  |  | 0 | 0 | 0 | 0 | 0 | 1 | 0 | 4 | -1833042275
| Online PSC |  | https://podminky.urs.cz/item/CS_URS_2022_01/612135101 | [14 empty] | Online PSC | 2
| VV |  | "v.č. D.1.1.4 - půdorys 3. NP - stavební úpravy, TZ" | [14 empty] | VV | 2 | 1 | True | 0 | ROZPOCET
| VV |  | 1,5*0,5*2 |  | 1.5 | [12 empty] | VV | 2 | 2 | True | 1 | ROZPOCET
117 | K | 612142001 | Potažení vnitřních ploch pletivem v ploše nebo pruzích, na plném podkladu sklovláknitým vtlačením do tmelu stěn | m2 | 24.58 |  | 0 | CS ÚRS 2022 01 |  | základní |  | 0 | 0.00438 | 0.10766 | 0 | 0 | 4 | K | 2 |  |  |  | ROZPOCET |  |  |  |  | 0 | 0 | 0 | 0 | 0 | 1 | 0 | 4 | -1137902426
| Online PSC |  | https://podminky.urs.cz/item/CS_URS_2022_01/612142001 | [14 empty] | Online PSC | 2
| VV |  | "v.č. D.1.1.1 - půdorys 1. PP - stavební úpravy, TZ" | [14 empty] | VV | 2 | 1 | True | 0 | ROZPOCET
| VV |  | (1,19*2+2,22*2)*(3,85+0,15) |  | 27.28 | [12 empty] | VV | 2 | 2 | True | 0 | ROZPOCET
| VV |  | -1,2*2,25 |  | -2.7 | [12 empty] | VV | 2 | 2 | True | 0 | ROZPOCET
| VV | om1 | Součet |  | 24.58 | [12 empty] | VV | 2 | 4 | True | 1 | ROZPOCET
118 | K | 612142001 | Potažení vnitřních ploch pletivem v ploše nebo pruzích, na plném podkladu sklovláknitým vtlačením do tmelu stěn | m2 | 36.8 |  | 0 | CS ÚRS 2022 01 |  | základní |  | 0 | 0.00438 | 0.16118 | 0 | 0 | 4 | K | 2 |  |  |  | ROZPOCET |  |  |  |  | 0 | 0 | 0 | 0 | 0 | 1 | 0 | 4 | 2045259577
| Online PSC |  | https://podminky.urs.cz/item/CS_URS_2022_01/612142001 | [14 empty] | Online PSC | 2
| VV |  | "v.č. D.1.1.1 - půdorys 1. PP - stavební úpravy, TZ" | [14 empty] | VV | 2 | 1 | True | 0 | ROZPOCET
| VV |  | (2,1*2+2,65+1,975*2+2,4)*3 |  | 39.6 | [12 empty] | VV | 2 | 2 | True | 0 | ROZPOCET
| VV |  | 1*3*2 |  | 6 | [12 empty] | VV | 2 | 2 | True | 0 | ROZPOCET
| VV |  | -2*2,2*2 |  | -8.8 | [12 empty] | VV | 2 | 2 | True | 0 | ROZPOCET
| VV | per1 | Součet |  | 36.8 | [12 empty] | VV | 2 | 4 | True | 1 | ROZPOCET
119 | K | 612321311 | Omítka vápenocementová vnitřních ploch nanášená strojně jednovrstvá, tloušťky do 10 mm hrubá zatřená svislých konstrukcí stěn | m2 | 141 |  | 0 | CS ÚRS 2022 01 |  | základní |  | 0 | 0.01365 | 1.9246 | 0 | 0 | 4 | K | 2 |  |  |  | ROZPOCET |  |  |  |  | 0 | 0 | 0 | 0 | 0 | 1 | 0 | 4 | 1745949531
| Online PSC |  | https://podminky.urs.cz/item/CS_URS_2022_01/612321311 | [14 empty] | Online PSC | 2
| VV |  | "v.č. D.1.1.21 - kladečský výkres obkladů ŽB zábradlí, TZ" | [14 empty] | VV | 2 | 1 | True | 0 | ROZPOCET
| VV |  | "v.č. D.1.1.22 - kladečský výkres obkladů schodišťový prostor,TZ" | [14 empty] | VV | 2 | 1 | True | 0 | ROZPOCET
| VV |  | 34+107 |  | 141 | [12 empty] | VV | 2 | 2 | True | 0 | ROZPOCET
| VV | om5 | Součet |  | 141 | [12 empty] | VV | 2 | 4 | True | 1 | ROZPOCET
120 | K | 612321341 | Omítka vápenocementová vnitřních ploch nanášená strojně dvouvrstvá, tloušťky jádrové omítky do 10 mm a tloušťky štuku do 3 mm štuková svislých konstrukcí stěn | m2 | 347.568 |  | 0 | CS ÚRS 2022 01 |  | základní |  | 0 | 0.01628 | 5.6584 | 0 | 0 | 4 | K | 2 |  |  |  | ROZPOCET |  |  |  |  | 0 | 0 | 0 | 0 | 0 | 1 | 0 | 4 | -2105656617
| Online PSC |  | https://podminky.urs.cz/item/CS_URS_2022_01/612321341 | [14 empty] | Online PSC | 2
| VV |  | om3 |  | 488.568 | [12 empty] | VV | 2 | 2 | True | 0 | ROZPOCET
| VV |  | -om5 |  | -141 | [12 empty] | VV | 2 | 2 | True | 0 | ROZPOCET
| VV | om6 | Součet |  | 347.568 | [12 empty] | VV | 2 | 4 | True | 1 | ROZPOCET
121 | K | 612325123 | Vápenocementová omítka rýh štuková ve stěnách, šířky rýhy přes 300 mm | m2 | 36.225 |  | 0 | CS ÚRS 2022 01 |  | základní |  | 0 | 0.04153 | 1.5044 | 0 | 0 | 4 | K | 2 |  |  |  | ROZPOCET |  |  |  |  | 0 | 0 | 0 | 0 | 0 | 1 | 0 | 4 | 1966023066
| Online PSC |  | https://podminky.urs.cz/item/CS_URS_2022_01/612325123 | [14 empty] | Online PSC | 2
| VV |  | "v.č. D.1.1.1 - půdorys 1. PP - stavební úpravy, TZ" | [14 empty] | VV | 2 | 1 | True | 0 | ROZPOCET
| VV |  | 3*1,2+3*0,5 |  | 5.1 | [12 empty] | VV | 2 | 2 | True | 0 | ROZPOCET
| VV |  | "v.č. D.1.1.2 - půdorys 1. NP - stavební úpravy, TZ" | [14 empty] | VV | 2 | 1 | True | 0 | ROZPOCET
| VV |  | 3,75*1,2+3,75*0,5+3,75*0,9 |  | 9.75 | [12 empty] | VV | 2 | 2 | True | 0 | ROZPOCET
| VV |  | "v.č. D.1.1.3 - půdorys 2. NP - stavební úpravy, TZ" | [14 empty] | VV | 2 | 1 | True | 0 | ROZPOCET
| VV |  | 3,75*1,2+3,75*0,5+3,75*0,9 |  | 9.75 | [12 empty] | VV | 2 | 2 | True | 0 | ROZPOCET
| VV |  | "v.č. D.1.1.4 - půdorys 3. NP - stavební úpravy, TZ" | [14 empty] | VV | 2 | 1 | True | 0 | ROZPOCET
| VV |  | 3,75*1,2+3,75*0,5*2+3,75*0,9 |  | 11.625 | [12 empty] | VV | 2 | 2 | True | 0 | ROZPOCET
| VV |  | Součet |  | 36.225 | [12 empty] | VV | 2 | 4 | True | 1 | ROZPOCET
122 | K | 612325417 | Oprava vápenocementové omítky vnitřních ploch hladké, tloušťky do 20 mm, s celoplošným přeštukováním, tloušťky štuku 3 mm stěn, v rozsahu opravované plochy přes 10 do 30% | m2 | 204.871 |  | 0 | CS ÚRS 2022 01 |  | základní |  | 0 | 0.0197 | 4.036 | 0 | 0 | 4 | K | 2 |  |  |  | ROZPOCET |  |  |  |  | 0 | 0 | 0 | 0 | 0 | 1 | 0 | 4 | -767402341
| Online PSC |  | https://podminky.urs.cz/item/CS_URS_2022_01/612325417 | [14 empty] | Online PSC | 2
| VV |  | bom1 |  | 204.871 | [12 empty] | VV | 2 | 2 | True | 1 | ROZPOCET
123 | K | 612381016 | Omítka tenkovrstvá minerální vnitřních ploch bez penetrace zatíraná (škrábaná), zrnitost 1,5 mm svislých konstrukcí stěn v podlaží i na schodišti | m2 | 61.38 |  | 0 | CS ÚRS 2022 01 |  | základní |  | 0 | 0.00284 | 0.17432 | 0 | 0 | 4 | K | 2 |  |  |  | ROZPOCET |  |  |  |  | 0 | 0 | 0 | 0 | 0 | 1 | 0 | 4 | 1841246472
| Online PSC |  | https://podminky.urs.cz/item/CS_URS_2022_01/612381016 | [14 empty] | Online PSC | 2
| VV |  | om1 |  | 24.58 | [12 empty] | VV | 2 | 2 | True | 0 | ROZPOCET
| VV |  | per1 |  | 36.8 | [12 empty] | VV | 2 | 2 | True | 0 | ROZPOCET
| VV |  | Součet |  | 61.38 | [12 empty] | VV | 2 | 4 | True | 1 | ROZPOCET
124 | K | 615142012 | Potažení vnitřních ploch pletivem v ploše nebo pruzích, na plném podkladu rabicovým provizorním přichycením nosníků | m2 | 2.5 |  | 0 | CS ÚRS 2022 01 |  | základní |  | 0 | 0.00085 | 0.002125 | 0 | 0 | 4 | K | 2 |  |  |  | ROZPOCET |  |  |  |  | 0 | 0 | 0 | 0 | 0 | 1 | 0 | 4 | 2062193818
| Online PSC |  | https://podminky.urs.cz/item/CS_URS_2022_01/615142012 | [14 empty] | Online PSC | 2
| VV |  | "v.č. D.1.1.1 - půdorys 1. PP - stavební úpravy, TZ" | [14 empty] | VV | 2 | 1 | True | 0 | ROZPOCET
| VV |  | 1,6*0,5*2+1,2*0,75 |  | 2.5 | [12 empty] | VV | 2 | 2 | True | 1 | ROZPOCET
125 | K | 619991001 | Zakrytí vnitřních ploch před znečištěním včetně pozdějšího odkrytí podlah fólií přilepenou lepící páskou | m2 | 736.9 |  | 0 | CS ÚRS 2022 01 |  | základní |  | 0 | 0 | 0 | 0 | 0 | 4 | K | 2 |  |  |  | ROZPOCET |  |  |  |  | 0 | 0 | 0 | 0 | 0 | 1 | 0 | 4 | 1453864387
| Online PSC |  | https://podminky.urs.cz/item/CS_URS_2022_01/619991001 | [14 empty] | Online PSC | 2
| VV |  | "v.č. D.1.1.1 - půdorys 1. PP - stavební úpravy, TZ" | [14 empty] | VV | 2 | 1 | True | 0 | ROZPOCET
| VV |  | 103+31,3 |  | 134.3 | [12 empty] | VV | 2 | 2 | True | 0 | ROZPOCET
| VV |  | "v.č. D.1.1.2 - půdorys 1. NP - stavební úpravy, TZ" | [14 empty] | VV | 2 | 1 | True | 0 | ROZPOCET
| VV | fol11 | 19,5+85,6+34,5+31,1+71,7 |  | 242.4 | [12 empty] | VV | 2 | 2 | True | 0 | ROZPOCET
| VV |  | "v.č. D.1.1.3 - půdorys 2. NP - stavební úpravy, TZ" | [14 empty] | VV | 2 | 1 | True | 0 | ROZPOCET
| VV | fol12 | 50,3*2+79,5 |  | 180.1 | [12 empty] | VV | 2 | 2 | True | 0 | ROZPOCET
| VV |  | "v.č. D.1.1.4 - půdorys 3. NP - stavební úpravy, TZ" | [14 empty] | VV | 2 | 1 | True | 0 | ROZPOCET
| VV | fol13 | 50,3*2+79,5 |  | 180.1 | [12 empty] | VV | 2 | 2 | True | 0 | ROZPOCET
| VV |  | Součet |  | 736.9 | [12 empty] | VV | 2 | 4 | True | 1 | ROZPOCET
126 | K | 619991011 | Zakrytí vnitřních ploch před znečištěním včetně pozdějšího odkrytí konstrukcí a prvků obalením fólií a přelepením páskou | m2 | 302.115 |  | 0 | CS ÚRS 2022 01 |  | základní |  | 0 | 0 | 0 | 0 | 0 | 4 | K | 2 |  |  |  | ROZPOCET |  |  |  |  | 0 | 0 | 0 | 0 | 0 | 1 | 0 | 4 | 1055693936
| Online PSC |  | https://podminky.urs.cz/item/CS_URS_2022_01/619991011 | [14 empty] | Online PSC | 2
| VV |  | "v.č. D.1.1.1 - půdorys 1. PP - stavební úpravy, TZ" | [14 empty] | VV | 2 | 1 | True | 0 | ROZPOCET
| VV |  | 1,2*0,6+0,9*2*2+1,5*0,8*2+1*2+0,8*2+2*2,2*2 |  | 19.12 | [12 empty] | VV | 2 | 2 | True | 0 | ROZPOCET
| VV |  | 1,6*1,6*3+0,9*2*8 |  | 22.08 | [12 empty] | VV | 2 | 2 | True | 0 | ROZPOCET
| VV |  | "v.č. D.1.1.2 - půdorys 1. NP - stavební úpravy, TZ" | [14 empty] | VV | 2 | 1 | True | 0 | ROZPOCET
| VV |  | 1,2*2,2*4+1,6*2,5*7+0,9*2*16+1,6*2,2*2+4,23*2,55*2 |  | 95.973 | [12 empty] | VV | 2 | 2 | True | 0 | ROZPOCET
| VV |  | "v.č. D.1.1.3 - půdorys 2. NP - stavební úpravy, TZ" | [14 empty] | VV | 2 | 1 | True | 0 | ROZPOCET
| VV |  | 1,6*2,5*3+1,2*2,5*2+0,9*2*11+4,23*2,55*4 |  | 80.946 | [12 empty] | VV | 2 | 2 | True | 0 | ROZPOCET
| VV |  | "v.č. D.1.1.4 - půdorys 3. NP - stavební úpravy, TZ" | [14 empty] | VV | 2 | 1 | True | 0 | ROZPOCET
| VV |  | 1,6*2,5*3+1,2*2,5*2+0,9*2*12+4,23*2,55*4 |  | 82.746 | [12 empty] | VV | 2 | 2 | True | 0 | ROZPOCET
| VV |  | "v.č. D.1.1.5 - půdorys podkroví - stavební úpravy, TZ" | [14 empty] | VV | 2 | 1 | True | 0 | ROZPOCET
| VV |  | 0,625*2 |  | 1.25 | [12 empty] | VV | 2 | 2 | True | 0 | ROZPOCET
| VV |  | Součet |  | 302.115 | [12 empty] | VV | 2 | 4 | True | 1 | ROZPOCET
127 | K | 619991R0011 | Zakrytí větracích mřížek fólií D+M+dmtž | m2 | 8 |  | 0 |  |  | základní |  | 0 | 0 | 0 | 0 | 0 | 4 | K | 2 |  |  |  | ROZPOCET |  |  |  |  | 0 | 0 | 0 | 0 | 0 | 1 | 0 | 4 | -1154828246
| VV |  | "v.č. D.1.1.5 - půdorys podkroví - stavební úpravy, TZ" | [14 empty] | VV | 2 | 1 | True | 0 | ROZPOCET
| VV |  | 0,5*0,5*32 |  | 8 | [12 empty] | VV | 2 | 2 | True | 1 | ROZPOCET
128 | K | 622131101 | Podkladní a spojovací vrstva vnějších omítaných ploch cementový postřik nanášený ručně celoplošně stěn | m2 | 38.965 |  | 0 | CS ÚRS 2022 01 |  | základní |  | 0 | 0.00735 | 0.28639 | 0 | 0 | 4 | K | 2 |  |  |  | ROZPOCET |  |  |  |  | 0 | 0 | 0 | 0 | 0 | 1 | 0 | 4 | -31011828
| Online PSC |  | https://podminky.urs.cz/item/CS_URS_2022_01/622131101 | [14 empty] | Online PSC | 2
| VV |  | "v.č. D.1.1.16 - pohled severozápadní, TZ" | [14 empty] | VV | 2 | 1 | True | 0 | ROZPOCET
| VV |  | 1,81*17,45+4,8*3,6 |  | 48.865 | [12 empty] | VV | 2 | 2 | True | 0 | ROZPOCET
| VV |  | -1,1*2,25*4 |  | -9.9 | [12 empty] | VV | 2 | 2 | True | 0 | ROZPOCET
| VV | om9 | Součet |  | 38.965 | [12 empty] | VV | 2 | 4 | True | 1 | ROZPOCET
129 | K | 622131R0111 | Podkladní a vyrovnávací vrstva nanášená ručně stěn | m2 | 7 |  | 0 |  |  | základní |  | 0 | 0.0014 | 0.0098 | 0 | 0 | 4 | K | 2 |  |  |  | ROZPOCET |  |  |  |  | 0 | 0 | 0 | 0 | 0 | 1 | 0 | 4 | 1504811887
| VV |  | "v.č. D.1.1.1 - půdorys 1. PP - stavební úpravy, TZ" | [14 empty] | VV | 2 | 1 | True | 0 | ROZPOCET
| VV |  | 4*1,75 |  | 7 | [12 empty] | VV | 2 | 2 | True | 1 | ROZPOCET
130 | K | 622143003 | Montáž omítkových profilů plastových, pozinkovaných nebo dřevěných upevněných vtlačením do podkladní vrstvy nebo přibitím rohových s tkaninou | m | 30.75 |  | 0 | CS ÚRS 2022 01 |  | základní |  | 0 | 0 | 0 | 0 | 0 | 4 | K | 2 |  |  |  | ROZPOCET |  |  |  |  | 0 | 0 | 0 | 0 | 0 | 1 | 0 | 4 | -1231260255
| Online PSC |  | https://podminky.urs.cz/item/CS_URS_2022_01/622143003 | [14 empty] | Online PSC | 2
| VV |  | "v.č. D.1.1.1 - půdorys 1. PP - stavební úpravy, TZ" | [14 empty] | VV | 2 | 1 | True | 0 | ROZPOCET
| VV |  | 2,25*2+3*2 |  | 10.5 | [12 empty] | VV | 2 | 2 | True | 0 | ROZPOCET
| VV |  | "v.č. D.1.1.4 - půdorys 3. NP - stavební úpravy, TZ" | [14 empty] | VV | 2 | 1 | True | 0 | ROZPOCET
| VV |  | 3,75*4 |  | 15 | [12 empty] | VV | 2 | 2 | True | 0 | ROZPOCET
| VV |  | "v.č. D.1.1.5 - půdorys podkroví - stavební úpravy, TZ" | [14 empty] | VV | 2 | 1 | True | 0 | ROZPOCET
| VV |  | 0,625*2+2*2 |  | 5.25 | [12 empty] | VV | 2 | 2 | True | 0 | ROZPOCET
| VV | prof1 | Součet |  | 30.75 | [12 empty] | VV | 2 | 4 | True | 1 | ROZPOCET
131 | M | 55343R0021 | profil rohový pro vnitřní omítky | m | 32.288 |  | 0 |  |  | základní |  | 0 | 0.0001 | 0.0032288 | 0 | 0 | 8 | M | 2 |  |  |  | ROZPOCET |  |  |  |  | 0 | 0 | 0 | 0 | 0 | 1 | 0 | 4 | -580999283
| VV |  | prof1*1,05 |  | 32.288 | [12 empty] | VV | 2 | 2 | True | 1 | ROZPOCET
132 | K | 622151001 | Penetrační nátěr vnějších pastovitých tenkovrstvých omítek akrylátový univerzální stěn | m2 | 5.805 |  | 0 | CS ÚRS 2022 01 |  | základní |  | 0 | 0.0003 | 0.0017415 | 0 | 0 | 4 | K | 2 |  |  |  | ROZPOCET |  |  |  |  | 0 | 0 | 0 | 0 | 0 | 1 | 0 | 4 | -1918919200
| Online PSC |  | https://podminky.urs.cz/item/CS_URS_2022_01/622151001 | [14 empty] | Online PSC | 2
| VV |  | kzs1 |  | 5.805 | [12 empty] | VV | 2 | 2 | True | 1 | ROZPOCET
133 | K | 622151011 | Penetrační nátěr vnějších pastovitých tenkovrstvých omítek silikátový paropropustný stěn | m2 | 53.16 |  | 0 | CS ÚRS 2022 01 |  | základní |  | 0 | 0.00025 | 0.01329 | 0 | 0 | 4 | K | 2 |  |  |  | ROZPOCET |  |  |  |  | 0 | 0 | 0 | 0 | 0 | 1 | 0 | 4 | 177267097
| Online PSC |  | https://podminky.urs.cz/item/CS_URS_2022_01/622151011 | [14 empty] | Online PSC | 2
| VV |  | kzs6 |  | 32.872 | [12 empty] | VV | 2 | 2 | True | 0 | ROZPOCET
| VV |  | (1,8+1,5)*2*0,16*9*2+2*0,16*4 |  | 20.288 | [12 empty] | VV | 2 | 2 | True | 0 | ROZPOCET
| VV |  | Součet |  | 53.16 | [12 empty] | VV | 2 | 4 | True | 1 | ROZPOCET
134 | K | 622211001 | Montáž kontaktního zateplení lepením a mechanickým kotvením z polystyrenových desek na vnější stěny, na podklad betonový nebo z lehčeného betonu, z tvárnic keramických nebo vápenopískových, tloušťky desek do 40 mm | m2 | 5.805 |  | 0 | CS ÚRS 2022 01 |  | základní |  | 0 | 0.00835 | 0.048472 | 0 | 0 | 4 | K | 2 |  |  |  | ROZPOCET |  |  |  |  | 0 | 0 | 0 | 0 | 0 | 1 | 0 | 4 | 1363601752
| Online PSC |  | https://podminky.urs.cz/item/CS_URS_2022_01/622211001 | [14 empty] | Online PSC | 2
| VV |  | "v.č. D.1.1.2 - půdorys 1. NP - stavební úpravy, TZ" | [14 empty] | VV | 2 | 1 | True | 0 | ROZPOCET
| VV |  | (3,32+2,82+0,5*2+0,3*2)*0,75 |  | 5.805 | [12 empty] | VV | 2 | 2 | True | 0 | ROZPOCET
| VV | kzs1 | Součet |  | 5.805 | [12 empty] | VV | 2 | 4 | True | 1 | ROZPOCET
135 | M | 28376414 | deska z polystyrénu XPS, hrana polodrážková a hladký povrch 300kPA tl 20mm | m2 | 6.095 |  | 0 | CS ÚRS 2022 01 |  | základní |  | 0 | 0.0006 | 0.003657 | 0 | 0 | 8 | M | 2 |  |  |  | ROZPOCET |  |  |  |  | 0 | 0 | 0 | 0 | 0 | 1 | 0 | 4 | 899343620
| VV |  | kzs1*1,05 |  | 6.095 | [12 empty] | VV | 2 | 2 | True | 1 | ROZPOCET
136 | K | 622211011 | Montáž kontaktního zateplení lepením a mechanickým kotvením z polystyrenových desek na vnější stěny, na podklad betonový nebo z lehčeného betonu, z tvárnic keramických nebo vápenopískových, tloušťky desek přes 40 do 80 mm | m2 | 4.623 |  | 0 | CS ÚRS 2022 01 |  | základní |  | 0 | 0.00835 | 0.038602 | 0 | 0 | 4 | K | 2 |  |  |  | ROZPOCET |  |  |  |  | 0 | 0 | 0 | 0 | 0 | 1 | 0 | 4 | 927645519
| Online PSC |  | https://podminky.urs.cz/item/CS_URS_2022_01/622211011 | [14 empty] | Online PSC | 2
| VV |  | "v.č. D.1.1.5 - půdorys podkroví - stavební úpravy, TZ" | [14 empty] | VV | 2 | 1 | True | 0 | ROZPOCET
| VV |  | 4,8*0,35*2+0,5*0,35*2+0,625*0,5+1,2*0,5 |  | 4.623 | [12 empty] | VV | 2 | 2 | True | 0 | ROZPOCET
| VV | kzs31 | Součet |  | 4.623 | [12 empty] | VV | 2 | 4 | True | 1 | ROZPOCET
137 | M | 28375933 | deska EPS 70 fasádní λ=0,039 tl 50mm | m2 | 5.085 |  | 0 | CS ÚRS 2022 01 |  | základní |  | 0 | 0.00085 | 0.0043222 | 0 | 0 | 8 | M | 2 |  |  |  | ROZPOCET |  |  |  |  | 0 | 0 | 0 | 0 | 0 | 1 | 0 | 4 | -788545431
| VV |  | kzs31*1,1 |  | 5.085 | [12 empty] | VV | 2 | 2 | True | 1 | ROZPOCET
138 | K | 622211033 | Montáž kontaktního zateplení lepením a mechanickým kotvením z polystyrenových desek na vnější stěny, na podklad dřevěný nebo kovový, tloušťky desek přes 120 do 160 mm | m2 | 32.872 |  | 0 | CS ÚRS 2022 01 |  | základní |  | 0 | 0.00851 | 0.27974 | 0 | 0 | 4 | K | 2 |  |  |  | ROZPOCET |  |  |  |  | 0 | 0 | 0 | 0 | 0 | 1 | 0 | 4 | 587261762
| Online PSC |  | https://podminky.urs.cz/item/CS_URS_2022_01/622211033 | [14 empty] | Online PSC | 2
| VV |  | osb1 |  | 72.4 | [12 empty] | VV | 2 | 2 | True | 0 | ROZPOCET
| VV |  | -1,83*1,5*0,8*9*2 |  | -39.528 | [12 empty] | VV | 2 | 2 | True | 0 | ROZPOCET
| VV | kzs6 | Součet |  | 32.872 | [12 empty] | VV | 2 | 4 | True | 1 | ROZPOCET
139 | M | 28375952 | deska EPS 70 fasádní λ=0,039 tl 160mm | m2 | 36.159 |  | 0 | CS ÚRS 2022 01 |  | základní |  | 0 | 0.00272 | 0.098352 | 0 | 0 | 8 | M | 2 |  |  |  | ROZPOCET |  |  |  |  | 0 | 0 | 0 | 0 | 0 | 1 | 0 | 4 | 827701530
| VV |  | kzs6*1,1 |  | 36.159 | [12 empty] | VV | 2 | 2 | True | 1 | ROZPOCET
140 | K | 622252001 | Montáž profilů kontaktního zateplení zakládacích soklových připevněných hmoždinkami | m | 43.94 |  | 0 | CS ÚRS 2022 01 |  | základní |  | 0 | 3e-05 | 0.0013182 | 0 | 0 | 4 | K | 2 |  |  |  | ROZPOCET |  |  |  |  | 0 | 0 | 0 | 0 | 0 | 1 | 0 | 4 | -1912341359
| Online PSC |  | https://podminky.urs.cz/item/CS_URS_2022_01/622252001 | [14 empty] | Online PSC | 2
| VV |  | "v.č. D.1.1.2 - půdorys 1. NP - stavební úpravy, TZ" | [14 empty] | VV | 2 | 1 | True | 0 | ROZPOCET
| VV | kzs21 | 3,32+2,82+0,5*2+0,3*2 |  | 7.74 | [12 empty] | VV | 2 | 2 | True | 0 | ROZPOCET
| VV |  | "v.č. D.1.1.7 - půdorys krovu - stavební úpravy, TZ" | [14 empty] | VV | 2 | 1 | True | 0 | ROZPOCET
| VV | kzs22 | 18,1*2 |  | 36.2 | [12 empty] | VV | 2 | 2 | True | 0 | ROZPOCET
| VV | kzs2 | Součet |  | 43.94 | [12 empty] | VV | 2 | 4 | True | 1 | ROZPOCET
141 | M | 59051639 | profil zakládací Al tl 0,7mm pro ETICS pro izolant tl 20mm | m | 8.127 |  | 0 | CS ÚRS 2022 01 |  | základní |  | 0 | 0.00016 | 0.0013003 | 0 | 0 | 8 | M | 2 |  |  |  | ROZPOCET |  |  |  |  | 0 | 0 | 0 | 0 | 0 | 1 | 0 | 4 | 779686583
| VV |  | kzs21*1,05 |  | 8.127 | [12 empty] | VV | 2 | 2 | True | 1 | ROZPOCET
142 | M | 59051653 | profil zakládací Al tl 0,7mm pro ETICS pro izolant tl 160mm | m | 38.01 |  | 0 | CS ÚRS 2022 01 |  | základní |  | 0 | 0.0006 | 0.022806 | 0 | 0 | 8 | M | 2 |  |  |  | ROZPOCET |  |  |  |  | 0 | 0 | 0 | 0 | 0 | 1 | 0 | 4 | -2058387764
| VV |  | kzs22*1,05 |  | 38.01 | [12 empty] | VV | 2 | 2 | True | 1 | ROZPOCET
143 | K | 622252002 | Montáž profilů kontaktního zateplení ostatních stěnových, dilatačních apod. lepených do tmelu | m | 243.7 |  | 0 | CS ÚRS 2022 01 |  | základní |  | 0 | 0 | 0 | 0 | 0 | 4 | K | 2 |  |  |  | ROZPOCET |  |  |  |  | 0 | 0 | 0 | 0 | 0 | 1 | 0 | 4 | 803201200
| Online PSC |  | https://podminky.urs.cz/item/CS_URS_2022_01/622252002 | [14 empty] | Online PSC | 2
| VV |  | "v.č. D.1.1.2 - půdorys 1. NP - stavební úpravy, TZ" | [14 empty] | VV | 2 | 1 | True | 0 | ROZPOCET
| VV |  | 0,75*3 |  | 2.25 | [12 empty] | VV | 2 | 2 | True | 0 | ROZPOCET
| VV |  | kzs2 |  | 43.94 | [12 empty] | VV | 2 | 2 | True | 0 | ROZPOCET
| VV |  | "v.č. D.1.1.5 - půdorys podkroví - stavební úpravy, TZ" | [14 empty] | VV | 2 | 1 | True | 0 | ROZPOCET
| VV |  | 0,625*2+1,25*2 |  | 3.75 | [12 empty] | VV | 2 | 2 | True | 0 | ROZPOCET
| VV |  | "v.č. D.1.1.7 - půdorys krovu - stavební úpravy, TZ" | [14 empty] | VV | 2 | 1 | True | 0 | ROZPOCET
| VV |  | 1,83*2*2*9*2+1,5*2*2*9+2*4 |  | 193.76 | [12 empty] | VV | 2 | 2 | True | 0 | ROZPOCET
| VV | kzs3 | Součet |  | 243.7 | [12 empty] | VV | 2 | 4 | True | 1 | ROZPOCET
144 | M | 63127R0464 | profil rohový pro KZS | m | 255.885 |  | 0 |  |  | základní |  | 0 | 0.0001 | 0.025589 | 0 | 0 | 8 | M | 2 |  |  |  | ROZPOCET |  |  |  |  | 0 | 0 | 0 | 0 | 0 | 1 | 0 | 4 | -1503389519
| VV |  | kzs3*1,05 |  | 255.885 | [12 empty] | VV | 2 | 2 | True | 0 | ROZPOCET
| VV |  | Součet |  | 255.885 | [12 empty] | VV | 2 | 4 | True | 1 | ROZPOCET
145 | K | 622321141 | Omítka vápenocementová vnějších ploch nanášená ručně dvouvrstvá, tloušťky jádrové omítky do 15 mm a tloušťky štuku do 3 mm štuková stěn | m2 | 38.965 |  | 0 | CS ÚRS 2022 01 |  | základní |  | 0 | 0.02636 | 1.0271 | 0 | 0 | 4 | K | 2 |  |  |  | ROZPOCET |  |  |  |  | 0 | 0 | 0 | 0 | 0 | 1 | 0 | 4 | -1673950401
| Online PSC |  | https://podminky.urs.cz/item/CS_URS_2022_01/622321141 | [14 empty] | Online PSC | 2
| VV |  | om9 |  | 38.965 | [12 empty] | VV | 2 | 2 | True | 1 | ROZPOCET
146 | K | 622326252 | Oprava vápenocementové omítky s celoplošným přeštukováním vnějších ploch stupně členitosti 1, v rozsahu opravované plochy přes 10 do 30% | m2 | 30.7 |  | 0 | CS ÚRS 2022 01 |  | základní |  | 0 | 0.01992 | 0.61154 | 0 | 0 | 4 | K | 2 |  |  |  | ROZPOCET |  |  |  |  | 0 | 0 | 0 | 0 | 0 | 1 | 0 | 4 | -811337468
| Online PSC |  | https://podminky.urs.cz/item/CS_URS_2022_01/622326252 | [14 empty] | Online PSC | 2
| VV |  | "v.č. D.1.1.16 - pohled severozápadní, TZ" | [14 empty] | VV | 2 | 1 | True | 0 | ROZPOCET
| VV | om8 | 1*15,35*2 |  | 30.7 | [12 empty] | VV | 2 | 2 | True | 1 | ROZPOCET
147 | K | 622511112 | Omítka tenkovrstvá akrylátová vnějších ploch probarvená bez penetrace mozaiková střednězrnná stěn | m2 | 5.805 |  | 0 | CS ÚRS 2022 01 |  | základní |  | 0 | 0.0057 | 0.033088 | 0 | 0 | 4 | K | 2 |  |  |  | ROZPOCET |  |  |  |  | 0 | 0 | 0 | 0 | 0 | 1 | 0 | 4 | -154650521
| Online PSC |  | https://podminky.urs.cz/item/CS_URS_2022_01/622511112 | [14 empty] | Online PSC | 2
| VV |  | kzs1 |  | 5.805 | [12 empty] | VV | 2 | 2 | True | 1 | ROZPOCET
148 | K | 622531012 | Omítka tenkovrstvá silikonová vnějších ploch probarvená bez penetrace zatíraná (škrábaná), zrnitost 1,5 mm stěn | m2 | 53.16 |  | 0 | CS ÚRS 2022 01 |  | základní |  | 0 | 0.00285 | 0.15151 | 0 | 0 | 4 | K | 2 |  |  |  | ROZPOCET |  |  |  |  | 0 | 0 | 0 | 0 | 0 | 1 | 0 | 4 | -442341462
| Online PSC |  | https://podminky.urs.cz/item/CS_URS_2022_01/622531012 | [14 empty] | Online PSC | 2
| VV |  | "VIZ TECHNICKÉ SPECIFIKACE MATERIÁLU" | [14 empty] | VV | 2 | 1 | True | 0 | ROZPOCET
| VV |  | kzs6 |  | 32.872 | [12 empty] | VV | 2 | 2 | True | 0 | ROZPOCET
| VV |  | (1,8+1,5)*2*0,16*9*2+2*0,16*4 |  | 20.288 | [12 empty] | VV | 2 | 2 | True | 0 | ROZPOCET
| VV |  | Součet |  | 53.16 | [12 empty] | VV | 2 | 4 | True | 1 | ROZPOCET
149 | K | 629135102 | Vyrovnávací vrstva z cementové malty pod klempířskými prvky šířky přes 150 do 300 mm | m | 8.39 |  | 0 | CS ÚRS 2022 01 |  | základní |  | 0 | 0.02065 | 0.17325 | 0 | 0 | 4 | K | 2 |  |  |  | ROZPOCET |  |  |  |  | 0 | 0 | 0 | 0 | 0 | 1 | 0 | 4 | -405125535
| Online PSC |  | https://podminky.urs.cz/item/CS_URS_2022_01/629135102 | [14 empty] | Online PSC | 2
| VV |  | "v.č. D.1.1.2 - půdorys 1. NP - stavební úpravy, TZ" | [14 empty] | VV | 2 | 1 | True | 0 | ROZPOCET
| VV |  | 3,32+2,82+0,5*2 |  | 7.14 | [12 empty] | VV | 2 | 2 | True | 0 | ROZPOCET
| VV |  | "v.č. D.1.1.5 - půdorys podkroví - stavební úpravy, TZ" | [14 empty] | VV | 2 | 1 | True | 0 | ROZPOCET
| VV |  | 0,625*2 |  | 1.25 | [12 empty] | VV | 2 | 2 | True | 0 | ROZPOCET
| VV |  | Součet |  | 8.39 | [12 empty] | VV | 2 | 4 | True | 1 | ROZPOCET
150 | K | 629135R0102 | zapravení hran/bočních stěn ŽB parapetů a šambrán vč. dokotvení a doplnění chybějících částí D+M | ks | 12 |  | 0 |  |  | základní |  | 0 | 0.02065 | 0.2478 | 0 | 0 | 4 | K | 2 |  |  |  | ROZPOCET |  |  |  |  | 0 | 0 | 0 | 0 | 0 | 1 | 0 | 4 | 1463402975
| VV |  | "v.č. D.1.1.2 - půdorys 1. NP - stavební úpravy, TZ" | [14 empty] | VV | 2 | 1 | True | 0 | ROZPOCET
| VV |  | 4 |  | 4 | [12 empty] | VV | 2 | 2 | True | 0 | ROZPOCET
| VV |  | "v.č. D.1.1.3 - půdorys 2. NP - stavební úpravy, TZ" | [14 empty] | VV | 2 | 1 | True | 0 | ROZPOCET
| VV |  | 4 |  | 4 | [12 empty] | VV | 2 | 2 | True | 0 | ROZPOCET
| VV |  | "v.č. D.1.1.4 - půdorys 3. NP - stavební úpravy, TZ" | [14 empty] | VV | 2 | 1 | True | 0 | ROZPOCET
| VV |  | 4 |  | 4 | [12 empty] | VV | 2 | 2 | True | 0 | ROZPOCET
| VV |  | Součet |  | 12 | [12 empty] | VV | 2 | 4 | True | 1 | ROZPOCET
151 | K | 629135R0103 | zapravení hran/bočních stěn ŽB římsy vč. dokotvení a doplnění chybějících částí D+M | ks | 2 |  | 0 |  |  | základní |  | 0 | 0.02065 | 0.0413 | 0 | 0 | 4 | K | 2 |  |  |  | ROZPOCET |  |  |  |  | 0 | 0 | 0 | 0 | 0 | 1 | 0 | 4 | 1736704549
| VV |  | "v.č. D.1.1.5 - půdorys podkroví - stavební úpravy, TZ" | [14 empty] | VV | 2 | 1 | True | 0 | ROZPOCET
| VV |  | 2 |  | 2 | [12 empty] | VV | 2 | 2 | True | 1 | ROZPOCET
152 | K | 629991011 | Zakrytí vnějších ploch před znečištěním včetně pozdějšího odkrytí výplní otvorů a svislých ploch fólií přilepenou lepící páskou | m2 | 1.97 |  | 0 | CS ÚRS 2022 01 |  | základní |  | 0 | 0 | 0 | 0 | 0 | 4 | K | 2 |  |  |  | ROZPOCET |  |  |  |  | 0 | 0 | 0 | 0 | 0 | 1 | 0 | 4 | 1357944355
| Online PSC |  | https://podminky.urs.cz/item/CS_URS_2022_01/629991011 | [14 empty] | Online PSC | 2
| VV |  | "v.č. D.1.1.1 - půdorys 1. PP - stavební úpravy, TZ" | [14 empty] | VV | 2 | 1 | True | 0 | ROZPOCET
| VV |  | 1,2*0,6 |  | 0.72 | [12 empty] | VV | 2 | 2 | True | 0 | ROZPOCET
| VV |  | "v.č. D.1.1.5 - půdorys podkroví - stavební úpravy, TZ" | [14 empty] | VV | 2 | 1 | True | 0 | ROZPOCET
| VV |  | 0,625*2 |  | 1.25 | [12 empty] | VV | 2 | 2 | True | 0 | ROZPOCET
| VV |  | Součet |  | 1.97 | [12 empty] | VV | 2 | 4 | True | 1 | ROZPOCET
153 | K | 631311114 | Mazanina z betonu prostého bez zvýšených nároků na prostředí tl. přes 50 do 80 mm tř. C 16/20 | m3 | 2.523 |  | 0 | CS ÚRS 2022 01 |  | základní |  | 0 | 2.301 | 5.8055 | 0 | 0 | 4 | K | 2 |  |  |  | ROZPOCET |  |  |  |  | 0 | 0 | 0 | 0 | 0 | 1 | 0 | 4 | -32655594
| Online PSC |  | https://podminky.urs.cz/item/CS_URS_2022_01/631311114 | [14 empty] | Online PSC | 2
| VV |  | "v.č. D.1.1.1 - půdorys 1. PP - stavební úpravy, TZ" | [14 empty] | VV | 2 | 1 | True | 0 | ROZPOCET
| VV |  | (20,7+1,2*1,05)*0,075+8*0,075 |  | 2.247 | [12 empty] | VV | 2 | 2 | True | 0 | ROZPOCET
| VV |  | "v.č. D.1.1.2 - půdorys 1. NP - stavební úpravy, TZ" | [14 empty] | VV | 2 | 1 | True | 0 | ROZPOCET
| VV |  | 1,2*1*0,077 |  | 0.092 | [12 empty] | VV | 2 | 2 | True | 0 | ROZPOCET
| VV |  | "v.č. D.1.1.3 - půdorys 2. NP - stavební úpravy, TZ" | [14 empty] | VV | 2 | 1 | True | 0 | ROZPOCET
| VV |  | 1,2*1*0,077 |  | 0.092 | [12 empty] | VV | 2 | 2 | True | 0 | ROZPOCET
| VV |  | "v.č. D.1.1.4 - půdorys 3. NP - stavební úpravy, TZ" | [14 empty] | VV | 2 | 1 | True | 0 | ROZPOCET
| VV |  | 1,2*1*0,077 |  | 0.092 | [12 empty] | VV | 2 | 2 | True | 0 | ROZPOCET
| VV | maz2 | Součet |  | 2.523 | [12 empty] | VV | 2 | 4 | True | 1 | ROZPOCET
154 | K | 631311124 | Mazanina z betonu prostého bez zvýšených nároků na prostředí tl. přes 80 do 120 mm tř. C 16/20 | m3 | 1.441 |  | 0 | CS ÚRS 2022 01 |  | základní |  | 0 | 2.301 | 3.3158 | 0 | 0 | 4 | K | 2 |  |  |  | ROZPOCET |  |  |  |  | 0 | 0 | 0 | 0 | 0 | 1 | 0 | 4 | 55393660
| Online PSC |  | https://podminky.urs.cz/item/CS_URS_2022_01/631311124 | [14 empty] | Online PSC | 2
| VV |  | "v.č. D.1.1.5 - půdorys podkroví - stavební úpravy, TZ" | [14 empty] | VV | 2 | 1 | True | 0 | ROZPOCET
| VV |  | 1*1*0,1*5 |  | 0.5 | [12 empty] | VV | 2 | 2 | True | 0 | ROZPOCET
| VV |  | 5,2*2,08*0,087 |  | 0.941 | [12 empty] | VV | 2 | 2 | True | 0 | ROZPOCET
| VV | maz4 | Součet |  | 1.441 | [12 empty] | VV | 2 | 4 | True | 1 | ROZPOCET
155 | K | 631311134 | Mazanina z betonu prostého bez zvýšených nároků na prostředí tl. přes 120 do 240 mm tř. C 16/20 | m3 | 5.124 |  | 0 | CS ÚRS 2022 01 |  | základní |  | 0 | 2.301 | 11.7904 | 0 | 0 | 4 | K | 2 |  |  |  | ROZPOCET |  |  |  |  | 0 | 0 | 0 | 0 | 0 | 1 | 0 | 4 | 1958484132
| Online PSC |  | https://podminky.urs.cz/item/CS_URS_2022_01/631311134 | [14 empty] | Online PSC | 2
| VV |  | "v.č. D.1.1.1 - půdorys 1. PP - stavební úpravy, TZ" | [14 empty] | VV | 2 | 1 | True | 0 | ROZPOCET
| VV | maz11 | 1,91*2,2*0,15 |  | 0.63 | [12 empty] | VV | 2 | 2 | True | 0 | ROZPOCET
| VV | maz12 | (20,7+1,2*1,05)*0,15 |  | 3.294 | [12 empty] | VV | 2 | 2 | True | 0 | ROZPOCET
| VV | maz13 | 8*0,15 |  | 1.2 | [12 empty] | VV | 2 | 2 | True | 0 | ROZPOCET
| VV | maz1 | Součet |  | 5.124 | [12 empty] | VV | 2 | 4 | True | 1 | ROZPOCET
156 | K | 631312141 | Doplnění dosavadních mazanin prostým betonem s dodáním hmot, bez potěru, plochy jednotlivě rýh v dosavadních mazaninách | m3 | 0.208 |  | 0 | CS ÚRS 2022 01 |  | základní |  | 0 | 2.301 | 0.47861 | 0 | 0 | 4 | K | 2 |  |  |  | ROZPOCET |  |  |  |  | 0 | 0 | 0 | 0 | 0 | 1 | 0 | 4 | -2052272748
| Online PSC |  | https://podminky.urs.cz/item/CS_URS_2022_01/631312141 | [14 empty] | Online PSC | 2
| VV |  | "v.č. D.1.1.4 - půdorys 3. NP - stavební úpravy, TZ" | [14 empty] | VV | 2 | 1 | True | 0 | ROZPOCET
| VV |  | 2,4*0,4*0,1 |  | 0.096 | [12 empty] | VV | 2 | 2 | True | 0 | ROZPOCET
| VV |  | "v.č. D.1.1.5 - půdorys podkroví - stavební úpravy, TZ" | [14 empty] | VV | 2 | 1 | True | 0 | ROZPOCET
| VV |  | 2,8*0,4*0,1 |  | 0.112 | [12 empty] | VV | 2 | 2 | True | 0 | ROZPOCET
| VV |  | Součet |  | 0.208 | [12 empty] | VV | 2 | 4 | True | 1 | ROZPOCET
157 | K | 631319011 | Příplatek k cenám mazanin za úpravu povrchu mazaniny přehlazením, mazanina tl. přes 50 do 80 mm | m3 | 2.523 |  | 0 | CS ÚRS 2022 01 |  | základní |  | 0 | 0 | 0 | 0 | 0 | 4 | K | 2 |  |  |  | ROZPOCET |  |  |  |  | 0 | 0 | 0 | 0 | 0 | 1 | 0 | 4 | -328414287
| Online PSC |  | https://podminky.urs.cz/item/CS_URS_2022_01/631319011 | [14 empty] | Online PSC | 2
| VV |  | maz2 |  | 2.523 | [12 empty] | VV | 2 | 2 | True | 1 | ROZPOCET
158 | K | 631319012 | Příplatek k cenám mazanin za úpravu povrchu mazaniny přehlazením, mazanina tl. přes 80 do 120 mm | m3 | 1.441 |  | 0 | CS ÚRS 2022 01 |  | základní |  | 0 | 0 | 0 | 0 | 0 | 4 | K | 2 |  |  |  | ROZPOCET |  |  |  |  | 0 | 0 | 0 | 0 | 0 | 1 | 0 | 4 | 2057839445
| Online PSC |  | https://podminky.urs.cz/item/CS_URS_2022_01/631319012 | [14 empty] | Online PSC | 2
| VV |  | maz4 |  | 1.441 | [12 empty] | VV | 2 | 2 | True | 1 | ROZPOCET
159 | K | 631319013 | Příplatek k cenám mazanin za úpravu povrchu mazaniny přehlazením, mazanina tl. přes 120 do 240 mm | m3 | 5.124 |  | 0 | CS ÚRS 2022 01 |  | základní |  | 0 | 0 | 0 | 0 | 0 | 4 | K | 2 |  |  |  | ROZPOCET |  |  |  |  | 0 | 0 | 0 | 0 | 0 | 1 | 0 | 4 | -1115710163
| Online PSC |  | https://podminky.urs.cz/item/CS_URS_2022_01/631319013 | [14 empty] | Online PSC | 2
| VV |  | maz1 |  | 5.124 | [12 empty] | VV | 2 | 2 | True | 1 | ROZPOCET
160 | K | 631319022 | Příplatek k cenám mazanin za úpravu povrchu mazaniny přehlazením s poprášením cementem pro konečnou úpravu, mazanina tl. přes 80 do 120 mm (20 kg/m3) | m3 | 0.5 |  | 0 | CS ÚRS 2022 01 |  | základní |  | 0 | 0.02 | 0.01 | 0 | 0 | 4 | K | 2 |  |  |  | ROZPOCET |  |  |  |  | 0 | 0 | 0 | 0 | 0 | 1 | 0 | 4 | 38987290
| Online PSC |  | https://podminky.urs.cz/item/CS_URS_2022_01/631319022 | [14 empty] | Online PSC | 2
| VV |  | "v.č. D.1.1.5 - půdorys podkroví - stavební úpravy, TZ" | [14 empty] | VV | 2 | 1 | True | 0 | ROZPOCET
| VV |  | 1*1*0,1*5 |  | 0.5 | [12 empty] | VV | 2 | 2 | True | 1 | ROZPOCET
161 | K | 631319171 | Příplatek k cenám mazanin za stržení povrchu spodní vrstvy mazaniny latí před vložením výztuže nebo pletiva pro tl. obou vrstev mazaniny přes 50 do 80 mm | m3 | 2.523 |  | 0 | CS ÚRS 2022 01 |  | základní |  | 0 | 0 | 0 | 0 | 0 | 4 | K | 2 |  |  |  | ROZPOCET |  |  |  |  | 0 | 0 | 0 | 0 | 0 | 1 | 0 | 4 | 559361737
| Online PSC |  | https://podminky.urs.cz/item/CS_URS_2022_01/631319171 | [14 empty] | Online PSC | 2
| VV |  | maz2 |  | 2.523 | [12 empty] | VV | 2 | 2 | True | 1 | ROZPOCET
162 | K | 631319173 | Příplatek k cenám mazanin za stržení povrchu spodní vrstvy mazaniny latí před vložením výztuže nebo pletiva pro tl. obou vrstev mazaniny přes 80 do 120 mm | m3 | 0.5 |  | 0 | CS ÚRS 2022 01 |  | základní |  | 0 | 0 | 0 | 0 | 0 | 4 | K | 2 |  |  |  | ROZPOCET |  |  |  |  | 0 | 0 | 0 | 0 | 0 | 1 | 0 | 4 | -947613544
| Online PSC |  | https://podminky.urs.cz/item/CS_URS_2022_01/631319173 | [14 empty] | Online PSC | 2
| VV |  | "v.č. D.1.1.5 - půdorys podkroví - stavební úpravy, TZ" | [14 empty] | VV | 2 | 1 | True | 0 | ROZPOCET
| VV |  | 1*1*0,1*5 |  | 0.5 | [12 empty] | VV | 2 | 2 | True | 1 | ROZPOCET
163 | K | 631319175 | Příplatek k cenám mazanin za stržení povrchu spodní vrstvy mazaniny latí před vložením výztuže nebo pletiva pro tl. obou vrstev mazaniny přes 120 do 240 mm | m3 | 5.124 |  | 0 | CS ÚRS 2022 01 |  | základní |  | 0 | 0 | 0 | 0 | 0 | 4 | K | 2 |  |  |  | ROZPOCET |  |  |  |  | 0 | 0 | 0 | 0 | 0 | 1 | 0 | 4 | -1102846858
| Online PSC |  | https://podminky.urs.cz/item/CS_URS_2022_01/631319175 | [14 empty] | Online PSC | 2
| VV |  | maz1 |  | 5.124 | [12 empty] | VV | 2 | 2 | True | 1 | ROZPOCET
164 | K | 631319195 | Příplatek k cenám mazanin za malou plochu do 5 m2 jednotlivě mazanina tl. přes 50 do 80 mm | m3 | 0.276 |  | 0 | CS ÚRS 2022 01 |  | základní |  | 0 | 0 | 0 | 0 | 0 | 4 | K | 2 |  |  |  | ROZPOCET |  |  |  |  | 0 | 0 | 0 | 0 | 0 | 1 | 0 | 4 | -55271018
| Online PSC |  | https://podminky.urs.cz/item/CS_URS_2022_01/631319195 | [14 empty] | Online PSC | 2
| VV |  | "v.č. D.1.1.2 - půdorys 1. NP - stavební úpravy, TZ" | [14 empty] | VV | 2 | 1 | True | 0 | ROZPOCET
| VV |  | 1,2*1*0,077 |  | 0.092 | [12 empty] | VV | 2 | 2 | True | 0 | ROZPOCET
| VV |  | "v.č. D.1.1.3 - půdorys 2. NP - stavební úpravy, TZ" | [14 empty] | VV | 2 | 1 | True | 0 | ROZPOCET
| VV |  | 1,2*1*0,077 |  | 0.092 | [12 empty] | VV | 2 | 2 | True | 0 | ROZPOCET
| VV |  | "v.č. D.1.1.4 - půdorys 3. NP - stavební úpravy, TZ" | [14 empty] | VV | 2 | 1 | True | 0 | ROZPOCET
| VV |  | 1,2*1*0,077 |  | 0.092 | [12 empty] | VV | 2 | 2 | True | 0 | ROZPOCET
| VV |  | Součet |  | 0.276 | [12 empty] | VV | 2 | 4 | True | 1 | ROZPOCET
165 | K | 631319196 | Příplatek k cenám mazanin za malou plochu do 5 m2 jednotlivě mazanina tl. přes 80 do 120 mm | m3 | 0.5 |  | 0 | CS ÚRS 2022 01 |  | základní |  | 0 | 0 | 0 | 0 | 0 | 4 | K | 2 |  |  |  | ROZPOCET |  |  |  |  | 0 | 0 | 0 | 0 | 0 | 1 | 0 | 4 | -1978696789
| Online PSC |  | https://podminky.urs.cz/item/CS_URS_2022_01/631319196 | [14 empty] | Online PSC | 2
| VV |  | "v.č. D.1.1.5 - půdorys podkroví - stavební úpravy, TZ" | [14 empty] | VV | 2 | 1 | True | 0 | ROZPOCET
| VV |  | 1*1*0,1*5 |  | 0.5 | [12 empty] | VV | 2 | 2 | True | 1 | ROZPOCET
166 | K | 631351101 | Bednění v podlahách rýh a hran zřízení | m2 | 2.209 |  | 0 | CS ÚRS 2022 01 |  | základní |  | 0 | 0.01352 | 0.029866 | 0 | 0 | 4 | K | 2 |  |  |  | ROZPOCET |  |  |  |  | 0 | 0 | 0 | 0 | 0 | 1 | 0 | 4 | 318527167
| Online PSC |  | https://podminky.urs.cz/item/CS_URS_2022_01/631351101 | [14 empty] | Online PSC | 2
| VV |  | "v.č. D.1.1.5 - půdorys podkroví - stavební úpravy, TZ" | [14 empty] | VV | 2 | 1 | True | 0 | ROZPOCET
| VV |  | 1*4*0,1*5 |  | 2 | [12 empty] | VV | 2 | 2 | True | 0 | ROZPOCET
| VV |  | 2,4*0,087 |  | 0.209 | [12 empty] | VV | 2 | 2 | True | 0 | ROZPOCET
| VV |  | Součet |  | 2.209 | [12 empty] | VV | 2 | 4 | True | 1 | ROZPOCET
167 | K | 631351102 | Bednění v podlahách rýh a hran odstranění | m2 | 2.209 |  | 0 | CS ÚRS 2022 01 |  | základní |  | 0 | 0 | 0 | 0 | 0 | 4 | K | 2 |  |  |  | ROZPOCET |  |  |  |  | 0 | 0 | 0 | 0 | 0 | 1 | 0 | 4 | -514560405
| Online PSC |  | https://podminky.urs.cz/item/CS_URS_2022_01/631351102 | [14 empty] | Online PSC | 2
| VV |  | "v.č. D.1.1.5 - půdorys podkroví - stavební úpravy, TZ" | [14 empty] | VV | 2 | 1 | True | 0 | ROZPOCET
| VV |  | 1*4*0,1*5 |  | 2 | [12 empty] | VV | 2 | 2 | True | 0 | ROZPOCET
| VV |  | 2,4*0,087 |  | 0.209 | [12 empty] | VV | 2 | 2 | True | 0 | ROZPOCET
| VV |  | Součet |  | 2.209 | [12 empty] | VV | 2 | 4 | True | 1 | ROZPOCET
168 | K | 631362021 | Výztuž mazanin ze svařovaných sítí z drátů typu KARI | t | 0.277 |  | 0 | CS ÚRS 2022 01 |  | základní |  | 0 | 1.0628 | 0.29439 | 0 | 0 | 4 | K | 2 |  |  |  | ROZPOCET |  |  |  |  | 0 | 0 | 0 | 0 | 0 | 1 | 0 | 4 | -113162231
| Online PSC |  | https://podminky.urs.cz/item/CS_URS_2022_01/631362021 | [14 empty] | Online PSC | 2
| VV |  | "v.č. D.1.1.1 - půdorys 1. PP - stavební úpravy, TZ" | [14 empty] | VV | 2 | 1 | True | 0 | ROZPOCET
| VV |  | 1,91*2,22*4,968*1,3*0,001 |  | 0.027 | [12 empty] | VV | 2 | 2 | True | 0 | ROZPOCET
| VV |  | (20,7+1,2*1,05)*4,968*1,3*0,001 |  | 0.142 | [12 empty] | VV | 2 | 2 | True | 0 | ROZPOCET
| VV |  | 8*4,968*1,3*0,001 |  | 0.052 | [12 empty] | VV | 2 | 2 | True | 0 | ROZPOCET
| VV |  | "v.č. D.1.1.2 - půdorys 1. NP - stavební úpravy, TZ" | [14 empty] | VV | 2 | 1 | True | 0 | ROZPOCET
| VV |  | 1,2*1*4,968*1,3*0,001 |  | 0.008 | [12 empty] | VV | 2 | 2 | True | 0 | ROZPOCET
| VV |  | "v.č. D.1.1.3 - půdorys 2. NP - stavební úpravy, TZ" | [14 empty] | VV | 2 | 1 | True | 0 | ROZPOCET
| VV |  | 1,2*1*4,968*1,3*0,001 |  | 0.008 | [12 empty] | VV | 2 | 2 | True | 0 | ROZPOCET
| VV |  | "v.č. D.1.1.4 - půdorys 3. NP - stavební úpravy, TZ" | [14 empty] | VV | 2 | 1 | True | 0 | ROZPOCET
| VV |  | 1,2*1*4,968*1,3*0,001 |  | 0.008 | [12 empty] | VV | 2 | 2 | True | 0 | ROZPOCET
| VV |  | "v.č. D.1.1.5 - půdorys podkroví - stavební úpravy, TZ" | [14 empty] | VV | 2 | 1 | True | 0 | ROZPOCET
| VV |  | 1*1*5*4,968*1,3*0,001 |  | 0.032 | [12 empty] | VV | 2 | 2 | True | 0 | ROZPOCET
| VV |  | Součet |  | 0.277 | [12 empty] | VV | 2 | 4 | True | 1 | ROZPOCET
169 | K | 632450122 | Potěr cementový vyrovnávací ze suchých směsí v pásu o průměrné (střední) tl. přes 20 do 30 mm | m2 | 3.78 |  | 0 | CS ÚRS 2022 01 |  | základní |  | 0 | 0.063 | 0.23814 | 0 | 0 | 4 | K | 2 |  |  |  | ROZPOCET |  |  |  |  | 0 | 0 | 0 | 0 | 0 | 1 | 0 | 4 | -151724342
| Online PSC |  | https://podminky.urs.cz/item/CS_URS_2022_01/632450122 | [14 empty] | Online PSC | 2
| VV |  | "v.č. D.1.1.1 - půdorys 1. PP - stavební úpravy, TZ" | [14 empty] | VV | 2 | 1 | True | 0 | ROZPOCET
| VV |  | 3,15*1,2 |  | 3.78 | [12 empty] | VV | 2 | 2 | True | 1 | ROZPOCET
170 | K | 632451101 | Potěr cementový samonivelační ze suchých směsí tloušťky přes 2 do 5 mm | m2 | 6.84 |  | 0 | CS ÚRS 2022 01 |  | základní |  | 0 | 0.0102 | 0.069768 | 0 | 0 | 4 | K | 2 |  |  |  | ROZPOCET |  |  |  |  | 0 | 0 | 0 | 0 | 0 | 1 | 0 | 4 | 302513026
| Online PSC |  | https://podminky.urs.cz/item/CS_URS_2022_01/632451101 | [14 empty] | Online PSC | 2
| VV |  | maz3 |  | 6.84 | [12 empty] | VV | 2 | 2 | True | 1 | ROZPOCET
171 | K | 633811111 | Broušení betonových podlah nerovností do 2 mm (stržení šlemu) | m2 | 6.84 |  | 0 | CS ÚRS 2022 01 |  | základní |  | 0 | 0 | 0 | 0 | 0 | 4 | K | 2 |  |  |  | ROZPOCET |  |  |  |  | 0 | 0 | 0 | 0 | 0 | 1 | 0 | 4 | 698551539
| Online PSC |  | https://podminky.urs.cz/item/CS_URS_2022_01/633811111 | [14 empty] | Online PSC | 2
| VV |  | "v.č. D.1.1.1 - půdorys 1. PP - stavební úpravy, TZ" | [14 empty] | VV | 2 | 1 | True | 0 | ROZPOCET
| VV | maz31 | 2,4*1,975+2,2*0,3 |  | 5.4 | [12 empty] | VV | 2 | 2 | True | 0 | ROZPOCET
| VV |  | "v.č. D.1.1.4 - půdorys 3. NP - stavební úpravy, TZ" | [14 empty] | VV | 2 | 1 | True | 0 | ROZPOCET
| VV |  | 2,4*0,6 |  | 1.44 | [12 empty] | VV | 2 | 2 | True | 0 | ROZPOCET
| VV | maz3 | Součet |  | 6.84 | [12 empty] | VV | 2 | 4 | True | 1 | ROZPOCET
| D | 91 | Doplňující konstrukce a práce pozemních komunikací, letišť a ploch |  |  |  | 0 |  |  |  |  | 0 |  | 1.8925 |  | 0 | 1 | D | 1 |  |  |  | ROZPOCET | [10 empty] | 0
172 | K | 916111113 | Osazení silniční obruby z dlažebních kostek v jedné řadě s ložem tl. přes 50 do 100 mm, s vyplněním a zatřením spár cementovou maltou z velkých kostek s boční opěrou z betonu prostého, do lože z betonu prostého téže značky | m | 10.55 |  | 0 | CS ÚRS 2022 01 |  | základní |  | 0 | 0.10988 | 1.1592 | 0 | 0 | 4 | K | 2 |  |  |  | ROZPOCET |  |  |  |  | 0 | 0 | 0 | 0 | 0 | 1 | 0 | 4 | 1272993491
| Online PSC |  | https://podminky.urs.cz/item/CS_URS_2022_01/916111113 | [14 empty] | Online PSC | 2
| VV |  | "bezbarierový vstup do budovy" | [14 empty] | VV | 2 | 1 | True | 0 | ROZPOCET
| VV |  | "v.č. D.1.1.2 - půdorys 1. NP - stavební úpravy, TZ" | [14 empty] | VV | 2 | 1 | True | 0 | ROZPOCET
| VV |  | 3,42*2+2,51+0,6*2 |  | 10.55 | [12 empty] | VV | 2 | 2 | True | 0 | ROZPOCET
| VV | obr1 | Součet |  | 10.55 | [12 empty] | VV | 2 | 4 | True | 1 | ROZPOCET
173 | M | 58381015 | kostka řezanoštípaná dlažební žula 10x10x10cm | m2 | 1.087 |  | 0 | CS ÚRS 2022 01 |  | základní |  | 0 | 0.228 | 0.24784 | 0 | 0 | 8 | M | 2 |  |  |  | ROZPOCET |  |  |  |  | 0 | 0 | 0 | 0 | 0 | 1 | 0 | 4 | -1779430503
| VV |  | obr1*0,1*1,03 |  | 1.087 | [12 empty] | VV | 2 | 2 | True | 1 | ROZPOCET
174 | K | 916991121 | Lože pod obrubníky, krajníky nebo obruby z dlažebních kostek z betonu prostého | m3 | 0.211 |  | 0 | CS ÚRS 2022 01 |  | základní |  | 0 | 2.2563 | 0.47609 | 0 | 0 | 4 | K | 2 |  |  |  | ROZPOCET |  |  |  |  | 0 | 0 | 0 | 0 | 0 | 1 | 0 | 4 | -1514571019
| Online PSC |  | https://podminky.urs.cz/item/CS_URS_2022_01/916991121 | [14 empty] | Online PSC | 2
| VV |  | obr1*0,2*0,1 |  | 0.211 | [12 empty] | VV | 2 | 2 | True | 1 | ROZPOCET
175 | K | 919732221 | Styčná pracovní spára při napojení nového živičného povrchu na stávající se zalitím za tepla modifikovanou asfaltovou hmotou s posypem vápenným hydrátem šířky do 15 mm, hloubky do 25 mm bez prořezání spáry | m | 15.55 |  | 0 | CS ÚRS 2022 01 |  | základní |  | 0 | 0.0006 | 0.00933 | 0 | 0 | 4 | K | 2 |  |  |  | ROZPOCET |  |  |  |  | 0 | 0 | 0 | 0 | 0 | 1 | 0 | 4 | -1412105431
| Online PSC |  | https://podminky.urs.cz/item/CS_URS_2022_01/919732221 | [14 empty] | Online PSC | 2
| VV |  | asf1 |  | 15.55 | [12 empty] | VV | 2 | 2 | True | 1 | ROZPOCET
176 | K | 919735113 | Řezání stávajícího živičného krytu nebo podkladu hloubky přes 100 do 150 mm | m | 15.55 |  | 0 | CS ÚRS 2022 01 |  | základní |  | 0 | 0 | 0 | 0 | 0 | 4 | K | 2 |  |  |  | ROZPOCET |  |  |  |  | 0 | 0 | 0 | 0 | 0 | 1 | 0 | 4 | -965930136
| Online PSC |  | https://podminky.urs.cz/item/CS_URS_2022_01/919735113 | [14 empty] | Online PSC | 2
| VV |  | "bezbarierový vstup do budovy" | [14 empty] | VV | 2 | 1 | True | 0 | ROZPOCET
| VV |  | "v.č. D.1.1.1 - půdorys 1. PP - stavební úpravy, TZ" | [14 empty] | VV | 2 | 1 | True | 0 | ROZPOCET
| VV |  | 6,15+4,7*2 |  | 15.55 | [12 empty] | VV | 2 | 2 | True | 0 | ROZPOCET
| VV | asf1 | Součet |  | 15.55 | [12 empty] | VV | 2 | 4 | True | 1 | ROZPOCET
| D | 94 | Lešení a stavební výtahy |  |  |  | 0 |  |  |  |  | 0 |  | 0.09205 |  | 0 | 1 | D | 1 |  |  |  | ROZPOCET | [10 empty] | 0
177 | K | 949101111 | Lešení pomocné pracovní pro objekty pozemních staveb pro zatížení do 150 kg/m2, o výšce lešeňové podlahy do 1,9 m | m2 | 428.375 |  | 0 | CS ÚRS 2022 01 |  | základní |  | 0 | 0.00013 | 0.055689 | 0 | 0 | 4 | K | 2 |  |  |  | ROZPOCET |  |  |  |  | 0 | 0 | 0 | 0 | 0 | 1 | 0 | 4 | 743081954
| Online PSC |  | https://podminky.urs.cz/item/CS_URS_2022_01/949101111 | [14 empty] | Online PSC | 2
| VV |  | "v.č. D.1.1.1 - půdorys 1. PP - stavební úpravy, TZ" | [14 empty] | VV | 2 | 1 | True | 0 | ROZPOCET
| VV |  | 20,7+8+2,4*1,975+2,2*0,3 |  | 34.1 | [12 empty] | VV | 2 | 2 | True | 0 | ROZPOCET
| VV |  | (2,1*2+2,65+1,5*2)*1,5+(3+2)*1,5 |  | 22.275 | [12 empty] | VV | 2 | 2 | True | 0 | ROZPOCET
| VV |  | "v.č. D.1.1.6 - půdorys podkroví - stropní kce, TZ" | [14 empty] | VV | 2 | 1 | True | 0 | ROZPOCET
| VV | leš11 | 96,7+43,2+16,9+44,20+68+3,8+6,9+3,5+3,8+10,7+70+4,3 |  | 372 | [12 empty] | VV | 2 | 2 | True | 0 | ROZPOCET
| VV |  | Součet |  | 428.375 | [12 empty] | VV | 2 | 4 | True | 1 | ROZPOCET
178 | K | 949101112 | Lešení pomocné pracovní pro objekty pozemních staveb pro zatížení do 150 kg/m2, o výšce lešeňové podlahy přes 1,9 do 3,5 m | m2 | 173.15 |  | 0 | CS ÚRS 2022 01 |  | základní |  | 0 | 0.00021 | 0.036361 | 0 | 0 | 4 | K | 2 |  |  |  | ROZPOCET |  |  |  |  | 0 | 0 | 0 | 0 | 0 | 1 | 0 | 4 | 1024724020
| Online PSC |  | https://podminky.urs.cz/item/CS_URS_2022_01/949101112 | [14 empty] | Online PSC | 2
| VV |  | "v.č. D.1.1.2 - půdorys 1. NP - stavební úpravy, TZ" | [14 empty] | VV | 2 | 1 | True | 0 | ROZPOCET
| VV |  | (1,6+1,5*2)*1,5+(4,23+0,74)*1,5*2+(3+2+0,8)*1,5 |  | 30.51 | [12 empty] | VV | 2 | 2 | True | 0 | ROZPOCET
| VV |  | "v.č. D.1.1.3 - půdorys 2. NP - stavební úpravy, TZ" | [14 empty] | VV | 2 | 1 | True | 0 | ROZPOCET
| VV |  | 4,97*1,5*4+2*1,5+(1,2+1,5*2)*1,5+2*1,5 |  | 42.12 | [12 empty] | VV | 2 | 2 | True | 0 | ROZPOCET
| VV |  | (1,6+1,5*2)*1,5 |  | 6.9 | [12 empty] | VV | 2 | 2 | True | 0 | ROZPOCET
| VV |  | "v.č. D.1.1.4 - půdorys 3. NP - stavební úpravy, TZ" | [14 empty] | VV | 2 | 1 | True | 0 | ROZPOCET
| VV |  | 4,97*1,5*4+2*1,5+(1,2+1,5*2)*1,5+2*1,5 |  | 42.12 | [12 empty] | VV | 2 | 2 | True | 0 | ROZPOCET
| VV |  | (1,6+1,5*2)*1,5 |  | 6.9 | [12 empty] | VV | 2 | 2 | True | 0 | ROZPOCET
| VV |  | "v.č. D.1.1.6 - půdorys podkroví - stropní kce, TZ" | [14 empty] | VV | 2 | 1 | True | 0 | ROZPOCET
| VV |  | 26,6+2*1,5*4+2*1,5*2 |  | 44.6 | [12 empty] | VV | 2 | 2 | True | 0 | ROZPOCET
| VV |  | Součet |  | 173.15 | [12 empty] | VV | 2 | 4 | True | 1 | ROZPOCET
| D | 95 | Různé dokončovací konstrukce a práce pozemních staveb |  |  |  | 0 |  |  |  |  | 0 |  | 0.10555 |  | 0 | 1 | D | 1 |  |  |  | ROZPOCET | [10 empty] | 0
179 | K | 952901111 | Vyčištění budov nebo objektů před předáním do užívání budov bytové nebo občanské výstavby, světlé výšky podlaží do 4 m | m2 | 1168.25 |  | 0 | CS ÚRS 2022 01 |  | základní |  | 0 | 4e-05 | 0.04673 | 0 | 0 | 4 | K | 2 |  |  |  | ROZPOCET |  |  |  |  | 0 | 0 | 0 | 0 | 0 | 1 | 0 | 4 | 57026174
| Online PSC |  | https://podminky.urs.cz/item/CS_URS_2022_01/952901111 | [14 empty] | Online PSC | 2
| VV |  | "v.č. D.1.1.1 - půdorys 1. PP - stavební úpravy, TZ" | [14 empty] | VV | 2 | 1 | True | 0 | ROZPOCET
| VV |  | 20,7+8+2,7*1,5+103+31,3 |  | 167.05 | [12 empty] | VV | 2 | 2 | True | 0 | ROZPOCET
| VV |  | "v.č. D.1.1.4 - půdorys 3. NP - stavební úpravy, TZ" | [14 empty] | VV | 2 | 1 | True | 0 | ROZPOCET
| VV |  | leš11 |  | 372 | [12 empty] | VV | 2 | 2 | True | 0 | ROZPOCET
| VV |  | 26,6 |  | 26.6 | [12 empty] | VV | 2 | 2 | True | 0 | ROZPOCET
| VV |  | Mezisoučet |  | 565.65 | [12 empty] | VV | 2 | 3 | True | 0 | ROZPOCET
| VV |  | fol11 |  | 242.4 | [12 empty] | VV | 2 | 2 | True | 0 | ROZPOCET
| VV |  | fol12 |  | 180.1 | [12 empty] | VV | 2 | 2 | True | 0 | ROZPOCET
| VV |  | fol13 |  | 180.1 | [12 empty] | VV | 2 | 2 | True | 0 | ROZPOCET
| VV |  | Součet |  | 1168.25 | [12 empty] | VV | 2 | 4 | True | 1 | ROZPOCET
180 | K | 952902021 | Čištění budov při provádění oprav a udržovacích prací podlah hladkých zametením | m2 | 648 |  | 0 | CS ÚRS 2022 01 |  | základní |  | 0 | 0 | 0 | 0 | 0 | 4 | K | 2 |  |  |  | ROZPOCET |  |  |  |  | 0 | 0 | 0 | 0 | 0 | 1 | 0 | 4 | -1390435038
| Online PSC |  | https://podminky.urs.cz/item/CS_URS_2022_01/952902021 | [14 empty] | Online PSC | 2
| VV |  | "v.č. D.1.1.5 - půdorys podkroví - stavební úpravy, TZ" | [14 empty] | VV | 2 | 1 | True | 0 | ROZPOCET
| VV |  | 648 |  | 648 | [12 empty] | VV | 2 | 2 | True | 1 | ROZPOCET
181 | K | 953961112 | Kotvy chemické s vyvrtáním otvoru do betonu, železobetonu nebo tvrdého kamene tmel, velikost M 10, hloubka 90 mm | kus | 50 |  | 0 | CS ÚRS 2022 01 |  | základní |  | 0 | 1e-05 | 0.0005 | 0 | 0 | 4 | K | 2 |  |  |  | ROZPOCET |  |  |  |  | 0 | 0 | 0 | 0 | 0 | 1 | 0 | 4 | -1086203351
| Online PSC |  | https://podminky.urs.cz/item/CS_URS_2022_01/953961112 | [14 empty] | Online PSC | 2
| VV |  | "v.č. D.1.2.c)2 - skladba nové stropní kce nad 3. np, TZ" | [14 empty] | VV | 2 | 1 | True | 0 | ROZPOCET
| VV |  | 25*2 |  | 50 | [12 empty] | VV | 2 | 2 | True | 1 | ROZPOCET
182 | K | 953961113 | Kotvy chemické s vyvrtáním otvoru do betonu, železobetonu nebo tvrdého kamene tmel, velikost M 12, hloubka 110 mm | kus | 8 |  | 0 | CS ÚRS 2022 01 |  | základní |  | 0 | 1e-05 | 8e-05 | 0 | 0 | 4 | K | 2 |  |  |  | ROZPOCET |  |  |  |  | 0 | 0 | 0 | 0 | 0 | 1 | 0 | 4 | -47602239
| Online PSC |  | https://podminky.urs.cz/item/CS_URS_2022_01/953961113 | [14 empty] | Online PSC | 2
| VV |  | "v.č. D.1.1.7 - půdorys krovu - stavební úpravy, TZ" | [14 empty] | VV | 2 | 1 | True | 0 | ROZPOCET
| VV |  | 4*2 |  | 8 | [12 empty] | VV | 2 | 2 | True | 1 | ROZPOCET
183 | K | 953961114 | Kotvy chemické s vyvrtáním otvoru do betonu, železobetonu nebo tvrdého kamene tmel, velikost M 16, hloubka 125 mm | kus | 29 |  | 0 | CS ÚRS 2022 01 |  | základní |  | 0 | 2e-05 | 0.00058 | 0 | 0 | 4 | K | 2 |  |  |  | ROZPOCET |  |  |  |  | 0 | 0 | 0 | 0 | 0 | 1 | 0 | 4 | -346811734
| Online PSC |  | https://podminky.urs.cz/item/CS_URS_2022_01/953961114 | [14 empty] | Online PSC | 2
| VV |  | "v.č. D.1.2.c)2 - skladba nové stropní kce nad 3. np, TZ" | [14 empty] | VV | 2 | 1 | True | 0 | ROZPOCET
| VV |  | 25 |  | 25 | [12 empty] | VV | 2 | 2 | True | 0 | ROZPOCET
| VV |  | "v.č. D.1.1.7 - půdorys krovu - stavební úpravy, TZ" | [14 empty] | VV | 2 | 1 | True | 0 | ROZPOCET
| VV |  | 4 |  | 4 | [12 empty] | VV | 2 | 2 | True | 0 | ROZPOCET
| VV |  | Součet |  | 29 | [12 empty] | VV | 2 | 4 | True | 1 | ROZPOCET
184 | K | 95998R2011 | utěsnění prostupu potrubí vedených pod stropem v porobetonové příčce D+M | ks | 24 |  | 0 |  |  | základní |  | 0 | 0 | 0 | 0 | 0 | 4 | K | 2 |  |  |  | ROZPOCET |  |  |  |  | 0 | 0 | 0 | 0 | 0 | 1 | 0 | 4 | -1014547172
| VV |  | "v.č. D.1.1.1 - půdorys 1. PP - stavební úpravy, TZ" | [14 empty] | VV | 2 | 1 | True | 0 | ROZPOCET
| VV |  | 12*2 |  | 24 | [12 empty] | VV | 2 | 2 | True | 1 | ROZPOCET
185 | K | 95998R202 | zabezpečení stáv. čidla EZS proti poškození D+M | ks | 28 |  | 0 |  |  | základní |  | 0 | 0 | 0 | 0 | 0 | 4 | K | 2 |  |  |  | ROZPOCET |  |  |  |  | 0 | 0 | 0 | 0 | 0 | 1 | 0 | 4 | -1741614522
| VV |  | "v.č. D.1.1.1 - půdorys 1. PP - stavební úpravy, TZ" | [14 empty] | VV | 2 | 1 | True | 0 | ROZPOCET
| VV |  | 2 |  | 2 | [12 empty] | VV | 2 | 2 | True | 0 | ROZPOCET
| VV |  | "v.č. D.1.1.2 - půdorys 1. NP - stavební úpravy, TZ" | [14 empty] | VV | 2 | 1 | True | 0 | ROZPOCET
| VV |  | 3*2 |  | 6 | [12 empty] | VV | 2 | 2 | True | 0 | ROZPOCET
| VV |  | "v.č. D.1.1.3 - půdorys 2. NP - stavební úpravy, TZ" | [14 empty] | VV | 2 | 1 | True | 0 | ROZPOCET
| VV |  | 4*2 |  | 8 | [12 empty] | VV | 2 | 2 | True | 0 | ROZPOCET
| VV |  | "v.č. D.1.1.4 - půdorys 3. NP - stavební úpravy, TZ" | [14 empty] | VV | 2 | 1 | True | 0 | ROZPOCET
| VV |  | 4*2 |  | 8 | [12 empty] | VV | 2 | 2 | True | 0 | ROZPOCET
| VV |  | "v.č. D.1.1.5 - půdorys podkroví - stavební úpravy, TZ" | [14 empty] | VV | 2 | 1 | True | 0 | ROZPOCET
| VV |  | 2*2 |  | 4 | [12 empty] | VV | 2 | 2 | True | 0 | ROZPOCET
| VV |  | Součet |  | 28 | [12 empty] | VV | 2 | 4 | True | 1 | ROZPOCET
186 | K | 95998R801 | kompletní vyčištění komínových průduchů od sazí DN 200 mm dl. 22 m | ks | 2 |  | 0 |  |  | základní |  | 0 | 0 | 0 | 0 | 0 | 4 | K | 2 |  |  |  | ROZPOCET |  |  |  |  | 0 | 0 | 0 | 0 | 0 | 1 | 0 | 4 | -2037676432
| VV |  | 2 |  | 2 | [12 empty] | VV | 2 | 2 | True | 1 | ROZPOCET
187 | K | 985331113 | Dodatečné vlepování betonářské výztuže včetně vyvrtání a vyčištění otvoru cementovou aktivovanou maltou průměr výztuže 12 mm | m | 20.5 |  | 0 | CS ÚRS 2022 01 |  | základní |  | 0 | 0.00052 | 0.01066 | 0 | 0 | 4 | K | 2 |  |  |  | ROZPOCET |  |  |  |  | 0 | 0 | 0 | 0 | 0 | 1 | 0 | 4 | -1027471998
| Online PSC |  | https://podminky.urs.cz/item/CS_URS_2022_01/985331113 | [14 empty] | Online PSC | 2
| VV |  | "v.č. D.1.1.1 - půdorys 1. PP - stavební úpravy, TZ" | [14 empty] | VV | 2 | 1 | True | 0 | ROZPOCET
| VV |  | "v.č.D.1.2.c)1 - výtahová šachta, TZ" | [14 empty] | VV | 2 | 1 | True | 0 | ROZPOCET
| VV |  | 0,25*(30+24+14*2) |  | 20.5 | [12 empty] | VV | 2 | 2 | True | 0 | ROZPOCET
| VV | výzt1 | Součet |  | 20.5 | [12 empty] | VV | 2 | 4 | True | 1 | ROZPOCET
188 | M | 13021013 | tyč ocelová kruhová žebírková DIN 488 jakost B500B (10 505) výztuž do betonu D 12mm | t | 0.047 |  | 0 | CS ÚRS 2022 01 |  | základní |  | 0 | 1 | 0.047 | 0 | 0 | 8 | M | 2 |  |  |  | ROZPOCET |  |  |  |  | 0 | 0 | 0 | 0 | 0 | 1 | 0 | 4 | -193792046
| VV |  | výzt1*2*0,887*1,3*0,001 |  | 0.047 | [12 empty] | VV | 2 | 2 | True | 1 | ROZPOCET
189 | K | 95998R201 | utěsnění prostupu potrubí stropem D+M | ks | 28 |  | 0 |  |  | základní |  | 0 | 0 | 0 | 0 | 0 | 4 | K | 2 |  |  |  | ROZPOCET |  |  |  |  | 0 | 0 | 0 | 0 | 0 | 1 | 0 | 4 | -1029716765
| VV |  | "v.č. D.1.1.1 - půdorys 1. PP - stavební úpravy, TZ" | [14 empty] | VV | 2 | 1 | True | 0 | ROZPOCET
| VV |  | 2 |  | 2 | [12 empty] | VV | 2 | 2 | True | 0 | ROZPOCET
| VV |  | "v.č. D.1.1.2 - půdorys 1. NP - stavební úpravy, TZ" | [14 empty] | VV | 2 | 1 | True | 0 | ROZPOCET
| VV |  | 3*2 |  | 6 | [12 empty] | VV | 2 | 2 | True | 0 | ROZPOCET
| VV |  | "v.č. D.1.1.3 - půdorys 2. NP - stavební úpravy, TZ" | [14 empty] | VV | 2 | 1 | True | 0 | ROZPOCET
| VV |  | 4*2 |  | 8 | [12 empty] | VV | 2 | 2 | True | 0 | ROZPOCET
| VV |  | "v.č. D.1.1.4 - půdorys 3. NP - stavební úpravy, TZ" | [14 empty] | VV | 2 | 1 | True | 0 | ROZPOCET
| VV |  | 4*2 |  | 8 | [12 empty] | VV | 2 | 2 | True | 0 | ROZPOCET
| VV |  | "v.č. D.1.1.5 - půdorys podkroví - stavební úpravy, TZ" | [14 empty] | VV | 2 | 1 | True | 0 | ROZPOCET
| VV |  | 2*2 |  | 4 | [12 empty] | VV | 2 | 2 | True | 0 | ROZPOCET
| VV |  | Součet |  | 28 | [12 empty] | VV | 2 | 4 | True | 1 | ROZPOCET
190 | K | 95995R301 | kompaktní deska s označením učebny 1000 x 1000 mm ozn. O3 vč. všech doplňků vč. dopravy, montáže, systémových, kotvících prvků D+M | ks | 5 |  | 0 |  |  | základní |  | 0 | 0 | 0 | 0 | 0 | 16 | K | 2 |  |  |  | ROZPOCET |  |  |  |  | 0 | 0 | 0 | 0 | 0 | 1 | 0 | 16 | 431607435
| VV |  | "VIZ TECHNICKÉ SPECIFIKACE MATERIÁLU" | [14 empty] | VV | 2 | 1 | True | 0 | ROZPOCET
| VV |  | "tabulky PSV přílohy - ostatní výrobky" | [14 empty] | VV | 2 | 1 | True | 0 | ROZPOCET
| VV |  | 5 |  | 5 | [12 empty] | VV | 2 | 2 | True | 1 | ROZPOCET
191 | K | 95995R302 | kompaktní deska s logem školy 2100 x 2040 mm ozn. O4 vč. všech doplňků vč. dopravy, montáže, systémových, kotvících prvků D+M | ks | 1 |  | 0 |  |  | základní |  | 0 | 0 | 0 | 0 | 0 | 16 | K | 2 |  |  |  | ROZPOCET |  |  |  |  | 0 | 0 | 0 | 0 | 0 | 1 | 0 | 16 | 988510762
| VV |  | "VIZ TECHNICKÉ SPECIFIKACE MATERIÁLU" | [14 empty] | VV | 2 | 1 | True | 0 | ROZPOCET
| VV |  | "tabulky PSV přílohy - ostatní výrobky" | [14 empty] | VV | 2 | 1 | True | 0 | ROZPOCET
| VV |  | 1 |  | 1 | [12 empty] | VV | 2 | 2 | True | 1 | ROZPOCET
192 | K | 95995R303 | piktogram na dveře soc. zařízení nerez 149 x 149 mm ozn. O5 vč. všech doplňků vč. dopravy, montáže, systémových, kotvících prvků D+M | ks | 3 |  | 0 |  |  | základní |  | 0 | 0 | 0 | 0 | 0 | 16 | K | 2 |  |  |  | ROZPOCET |  |  |  |  | 0 | 0 | 0 | 0 | 0 | 1 | 0 | 16 | 241448595
| VV |  | "VIZ TECHNICKÉ SPECIFIKACE MATERIÁLU" | [14 empty] | VV | 2 | 1 | True | 0 | ROZPOCET
| VV |  | "tabulky PSV přílohy - ostatní výrobky" | [14 empty] | VV | 2 | 1 | True | 0 | ROZPOCET
| VV |  | 3 |  | 3 | [12 empty] | VV | 2 | 2 | True | 1 | ROZPOCET
193 | K | 95995R304 | tabulka - klip pro vložení formátu A4 ozn. O7 vč. všech doplňků vč. dopravy, montáže, systémových, kotvících prvků D+M | ks | 6 |  | 0 |  |  | základní |  | 0 | 0 | 0 | 0 | 0 | 16 | K | 2 |  |  |  | ROZPOCET |  |  |  |  | 0 | 0 | 0 | 0 | 0 | 1 | 0 | 16 | -2135351390
| VV |  | "VIZ TECHNICKÉ SPECIFIKACE MATERIÁLU" | [14 empty] | VV | 2 | 1 | True | 0 | ROZPOCET
| VV |  | "tabulky PSV přílohy - ostatní výrobky" | [14 empty] | VV | 2 | 1 | True | 0 | ROZPOCET
| VV |  | 6 |  | 6 | [12 empty] | VV | 2 | 2 | True | 1 | ROZPOCET
194 | K | 95995R305 | nerez zásobník na papírové ručníky 285 x 370 x 105 mm ozn. O9 vč. všech doplňků vč. dopravy, montáže, systémových, kotvících prvků D+M | ks | 4 |  | 0 |  |  | základní |  | 0 | 0 | 0 | 0 | 0 | 16 | K | 2 |  |  |  | ROZPOCET |  |  |  |  | 0 | 0 | 0 | 0 | 0 | 1 | 0 | 16 | 1986364618
| VV |  | "VIZ TECHNICKÉ SPECIFIKACE MATERIÁLU" | [14 empty] | VV | 2 | 1 | True | 0 | ROZPOCET
| VV |  | "tabulky PSV přílohy - ostatní výrobky" | [14 empty] | VV | 2 | 1 | True | 0 | ROZPOCET
| VV |  | 4 |  | 4 | [12 empty] | VV | 2 | 2 | True | 1 | ROZPOCET
195 | K | 95995R306 | chrom dávkovač tekutého mýdla 63 x 220 x 90 mm ozn. O10 vč. všech doplňků vč. dopravy, montáže, systémových, kotvících prvků D+M | ks | 6 |  | 0 |  |  | základní |  | 0 | 0 | 0 | 0 | 0 | 16 | K | 2 |  |  |  | ROZPOCET |  |  |  |  | 0 | 0 | 0 | 0 | 0 | 1 | 0 | 16 | 1296596223
| VV |  | "VIZ TECHNICKÉ SPECIFIKACE MATERIÁLU" | [14 empty] | VV | 2 | 1 | True | 0 | ROZPOCET
| VV |  | "tabulky PSV přílohy - ostatní výrobky" | [14 empty] | VV | 2 | 1 | True | 0 | ROZPOCET
| VV |  | 6 |  | 6 | [12 empty] | VV | 2 | 2 | True | 1 | ROZPOCET
196 | K | 95995R307 | zrcadlo lepené na stěnu 900 x 1800 mm ozn. O11 hrany broušené vč. všech doplňků vč. dopravy, montáže, systémových, kotvících prvků D+M | ks | 2 |  | 0 |  |  | základní |  | 0 | 0 | 0 | 0 | 0 | 16 | K | 2 |  |  |  | ROZPOCET |  |  |  |  | 0 | 0 | 0 | 0 | 0 | 1 | 0 | 16 | 1536210259
| VV |  | "VIZ TECHNICKÉ SPECIFIKACE MATERIÁLU" | [14 empty] | VV | 2 | 1 | True | 0 | ROZPOCET
| VV |  | "tabulky PSV přílohy - ostatní výrobky" | [14 empty] | VV | 2 | 1 | True | 0 | ROZPOCET
| VV |  | 2 |  | 2 | [12 empty] | VV | 2 | 2 | True | 1 | ROZPOCET
197 | K | 95995R308 | teleskopická tyč otočná systémová ke střešním konům ozn. O12 hrany broušené vč. všech doplňků vč. dopravy D+M | ks | 1 |  | 0 |  |  | základní |  | 0 | 0 | 0 | 0 | 0 | 16 | K | 2 |  |  |  | ROZPOCET |  |  |  |  | 0 | 0 | 0 | 0 | 0 | 1 | 0 | 16 | 1996203521
| VV |  | "VIZ TECHNICKÉ SPECIFIKACE MATERIÁLU" | [14 empty] | VV | 2 | 1 | True | 0 | ROZPOCET
| VV |  | "tabulky PSV přílohy - ostatní výrobky" | [14 empty] | VV | 2 | 1 | True | 0 | ROZPOCET
| VV |  | 1 |  | 1 | [12 empty] | VV | 2 | 2 | True | 1 | ROZPOCET
198 | K | 95995R309 | teleskopická tyč otočná systémová ke stáv. dřev. oknůmm ozn. O13 hrany broušené vč. všech doplňků vč. dopravy D+M | ks | 1 |  | 0 |  |  | základní |  | 0 | 0 | 0 | 0 | 0 | 16 | K | 2 |  |  |  | ROZPOCET |  |  |  |  | 0 | 0 | 0 | 0 | 0 | 1 | 0 | 16 | 389342743
| VV |  | "VIZ TECHNICKÉ SPECIFIKACE MATERIÁLU" | [14 empty] | VV | 2 | 1 | True | 0 | ROZPOCET
| VV |  | "tabulky PSV přílohy - ostatní výrobky" | [14 empty] | VV | 2 | 1 | True | 0 | ROZPOCET
| VV |  | 1 |  | 1 | [12 empty] | VV | 2 | 2 | True | 1 | ROZPOCET
199 | K | 95995R310 | sada držáků reproduktorů (1 pár) ozn. O14 vč. všech doplňků vč. dopravy, montáže, systémových, kotvících prvků D+M | ks | 2 |  | 0 |  |  | základní |  | 0 | 0 | 0 | 0 | 0 | 16 | K | 2 |  |  |  | ROZPOCET |  |  |  |  | 0 | 0 | 0 | 0 | 0 | 1 | 0 | 16 | 1964367830
| VV |  | "VIZ TECHNICKÉ SPECIFIKACE MATERIÁLU" | [14 empty] | VV | 2 | 1 | True | 0 | ROZPOCET
| VV |  | "tabulky PSV přílohy - ostatní výrobky" | [14 empty] | VV | 2 | 1 | True | 0 | ROZPOCET
| VV |  | 2 |  | 2 | [12 empty] | VV | 2 | 2 | True | 1 | ROZPOCET
200 | K | 95995R311 | hasicí přístroj PG práškový 6 kg s hasicí schopností 21A ozn. O15 vč. všech doplňků vč. dopravy, montáže, systémových, kotvících prvků D+M | ks | 7 |  | 0 |  |  | základní |  | 0 | 0 | 0 | 0 | 0 | 16 | K | 2 |  |  |  | ROZPOCET |  |  |  |  | 0 | 0 | 0 | 0 | 0 | 1 | 0 | 16 | -1193805538
| VV |  | "VIZ TECHNICKÉ SPECIFIKACE MATERIÁLU" | [14 empty] | VV | 2 | 1 | True | 0 | ROZPOCET
| VV |  | "tabulky PSV přílohy - ostatní výrobky" | [14 empty] | VV | 2 | 1 | True | 0 | ROZPOCET
| VV |  | 7 |  | 7 | [12 empty] | VV | 2 | 2 | True | 1 | ROZPOCET
201 | K | 95995R312 | hasicí přístroj CO2 s hasicí schopností 55B ozn. O16 vč. všech doplňků vč. dopravy, montáže, systémových, kotvících prvků D+M | ks | 1 |  | 0 |  |  | základní |  | 0 | 0 | 0 | 0 | 0 | 16 | K | 2 |  |  |  | ROZPOCET |  |  |  |  | 0 | 0 | 0 | 0 | 0 | 1 | 0 | 16 | 805656824
| VV |  | "VIZ TECHNICKÉ SPECIFIKACE MATERIÁLU" | [14 empty] | VV | 2 | 1 | True | 0 | ROZPOCET
| VV |  | "tabulky PSV přílohy - ostatní výrobky" | [14 empty] | VV | 2 | 1 | True | 0 | ROZPOCET
| VV |  | 1 |  | 1 | [12 empty] | VV | 2 | 2 | True | 1 | ROZPOCET
202 | K | 95995R313 | výstražné a bezpeč. značky a tabulky dle PBŘ ozn. O17 vč. všech doplňků vč. dopravy, montáže, systémových, kotvících prvků D+M | ks | 41 |  | 0 |  |  | základní |  | 0 | 0 | 0 | 0 | 0 | 16 | K | 2 |  |  |  | ROZPOCET |  |  |  |  | 0 | 0 | 0 | 0 | 0 | 1 | 0 | 16 | 1427515025
| VV |  | "VIZ TECHNICKÉ SPECIFIKACE MATERIÁLU" | [14 empty] | VV | 2 | 1 | True | 0 | ROZPOCET
| VV |  | "tabulky PSV přílohy - ostatní výrobky" | [14 empty] | VV | 2 | 1 | True | 0 | ROZPOCET
| VV |  | 41 |  | 41 | [12 empty] | VV | 2 | 2 | True | 1 | ROZPOCET
203 | K | 95995R314 | elektrický osoušeč rukou ozn. O21 vč. všech doplňků vč. dopravy, montáže, systémových, kotvících prvků D+M | ks | 2 |  | 0 |  |  | základní |  | 0 | 0 | 0 | 0 | 0 | 16 | K | 2 |  |  |  | ROZPOCET |  |  |  |  | 0 | 0 | 0 | 0 | 0 | 1 | 0 | 16 | -1030433461
| VV |  | "VIZ TECHNICKÉ SPECIFIKACE MATERIÁLU" | [14 empty] | VV | 2 | 1 | True | 0 | ROZPOCET
| VV |  | "tabulky PSV přílohy - ostatní výrobky" | [14 empty] | VV | 2 | 1 | True | 0 | ROZPOCET
| VV |  | 2 |  | 2 | [12 empty] | VV | 2 | 2 | True | 1 | ROZPOCET
204 | K | 95995R401 | podlahový poklop s kov. rámem pro ker. dlažbu 630 x 630 mm ozn. Z8 vč. všech doplňků vč. dopravy, montáže, systémových, kotvících prvků D+M | ks | 1 |  | 0 |  |  | základní |  | 0 | 0 | 0 | 0 | 0 | 16 | K | 2 |  |  |  | ROZPOCET |  |  |  |  | 0 | 0 | 0 | 0 | 0 | 1 | 0 | 16 | 1918339241
| VV |  | "VIZ TECHNICKÉ SPECIFIKACE MATERIÁLU" | [14 empty] | VV | 2 | 1 | True | 0 | ROZPOCET
| VV |  | "tabulky PSV přílohy - zámečnické výrobky" | [14 empty] | VV | 2 | 1 | True | 0 | ROZPOCET
| VV |  | 1 |  | 1 | [12 empty] | VV | 2 | 2 | True | 1 | ROZPOCET
205 | K | 95995R402 | podlahový poklop s kov. rámem pro vinyl 630 x 630 mm ozn. Z14 vč. všech doplňků vč. dopravy, montáže, systémových, kotvících prvků D+M | ks | 1 |  | 0 |  |  | základní |  | 0 | 0 | 0 | 0 | 0 | 16 | K | 2 |  |  |  | ROZPOCET |  |  |  |  | 0 | 0 | 0 | 0 | 0 | 1 | 0 | 16 | 528301257
| VV |  | "VIZ TECHNICKÉ SPECIFIKACE MATERIÁLU" | [14 empty] | VV | 2 | 1 | True | 0 | ROZPOCET
| VV |  | "tabulky PSV přílohy - zámečnické výrobky" | [14 empty] | VV | 2 | 1 | True | 0 | ROZPOCET
| VV |  | 1 |  | 1 | [12 empty] | VV | 2 | 2 | True | 1 | ROZPOCET
| D | 96 | Bourání konstrukcí |  |  |  | 0 |  |  |  |  | 0 |  | 4.7668 |  | 544.4266 | 1 | D | 1 |  |  |  | ROZPOCET | [10 empty] | 0
206 | K | 962031133 | Bourání příček z cihel, tvárnic nebo příčkovek z cihel pálených, plných nebo dutých na maltu vápennou nebo vápenocementovou, tl. do 150 mm | m2 | 21.758 |  | 0 | CS ÚRS 2022 01 |  | základní |  | 0 | 0 | 0 | 0.261 | 5.6788 | 4 | K | 2 |  |  |  | ROZPOCET |  |  |  |  | 0 | 0 | 0 | 0 | 0 | 1 | 0 | 4 | -262301864
| Online PSC |  | https://podminky.urs.cz/item/CS_URS_2022_01/962031133 | [14 empty] | Online PSC | 2
| VV |  | "v.č. D.1.1.1 - půdorys 1. PP - stavební úpravy, TZ" | [14 empty] | VV | 2 | 1 | True | 0 | ROZPOCET
| VV |  | 3,15*2,25 |  | 7.088 | [12 empty] | VV | 2 | 2 | True | 0 | ROZPOCET
| VV |  | "v.č. D.1.1.3 - půdorys 2. NP - stavební úpravy, TZ" | [14 empty] | VV | 2 | 1 | True | 0 | ROZPOCET
| VV |  | 4,83*1,2 |  | 5.796 | [12 empty] | VV | 2 | 2 | True | 0 | ROZPOCET
| VV |  | 3,48*2,55 |  | 8.874 | [12 empty] | VV | 2 | 2 | True | 0 | ROZPOCET
| VV |  | Součet |  | 21.758 | [12 empty] | VV | 2 | 4 | True | 1 | ROZPOCET
207 | K | 962032231 | Bourání zdiva nadzákladového z cihel nebo tvárnic z cihel pálených nebo vápenopískových, na maltu vápennou nebo vápenocementovou, objemu přes 1 m3 | m3 | 23.869 |  | 0 | CS ÚRS 2022 01 |  | základní |  | 0 | 0 | 0 | 1.8 | 42.9642 | 4 | K | 2 |  |  |  | ROZPOCET |  |  |  |  | 0 | 0 | 0 | 0 | 0 | 1 | 0 | 4 | 314358060
| Online PSC |  | https://podminky.urs.cz/item/CS_URS_2022_01/962032231 | [14 empty] | Online PSC | 2
| VV |  | "v.č. D.1.1.4 - půdorys 3. NP - stavební úpravy, TZ" | [14 empty] | VV | 2 | 1 | True | 0 | ROZPOCET
| VV |  | 2,4*1,5*0,25 |  | 0.9 | [12 empty] | VV | 2 | 2 | True | 0 | ROZPOCET
| VV |  | "v.č. D.1.1.5 - půdorys podkroví - stavební úpravy, TZ" | [14 empty] | VV | 2 | 1 | True | 0 | ROZPOCET
| VV |  | 10,1*5,8*0,5*0,2*2+0,5*0,45*5,8*4 |  | 16.936 | [12 empty] | VV | 2 | 2 | True | 0 | ROZPOCET
| VV |  | 5,88*0,38*2,7 |  | 6.033 | [12 empty] | VV | 2 | 2 | True | 0 | ROZPOCET
| VV |  | Součet |  | 23.869 | [12 empty] | VV | 2 | 4 | True | 1 | ROZPOCET
208 | K | 962032314 | Bourání zdiva nadzákladového z cihel nebo tvárnic pilířů cihelných průřezu do 0,36 m2 | m3 | 53.4 |  | 0 | CS ÚRS 2022 01 |  | základní |  | 0 | 0 | 0 | 1.8 | 96.12 | 4 | K | 2 |  |  |  | ROZPOCET |  |  |  |  | 0 | 0 | 0 | 0 | 0 | 1 | 0 | 4 | 1843321297
| Online PSC |  | https://podminky.urs.cz/item/CS_URS_2022_01/962032314 | [14 empty] | Online PSC | 2
| VV |  | "v.č. D.1.1.5 - půdorys podkroví - stavební úpravy, TZ" | [14 empty] | VV | 2 | 1 | True | 0 | ROZPOCET
| VV |  | 1,2*0,8*4*10+1*0,5*4+1,5*0,5*4+1,2*0,5*4 |  | 45.8 | [12 empty] | VV | 2 | 2 | True | 0 | ROZPOCET
| VV |  | 1,5*0,5*4*2+0,8*0,5*4 |  | 7.6 | [12 empty] | VV | 2 | 2 | True | 0 | ROZPOCET
| VV |  | Součet |  | 53.4 | [12 empty] | VV | 2 | 4 | True | 1 | ROZPOCET
209 | K | 9620323R014 | příplatek za šetrné bourání komín. těles se zajištěním proti padání materiálu do komín. průduchů | m3 | 15.36 |  | 0 |  |  | základní |  | 0 | 0 | 0 | 1.8 | 27.648 | 4 | K | 2 |  |  |  | ROZPOCET |  |  |  |  | 0 | 0 | 0 | 0 | 0 | 1 | 0 | 4 | 192736036
| VV |  | "v.č. D.1.1.5 - půdorys podkroví - stavební úpravy, TZ" | [14 empty] | VV | 2 | 1 | True | 0 | ROZPOCET
| VV |  | 1,2*0,8*4*4 |  | 15.36 | [12 empty] | VV | 2 | 2 | True | 1 | ROZPOCET
210 | K | 963012510 | Bourání stropů z desek nebo panelů železobetonových prefabrikovaných s dutinami z desek, š. do 300 mm tl. do 140 mm | m3 | 0.806 |  | 0 | CS ÚRS 2022 01 |  | základní |  | 0 | 0 | 0 | 2.1 | 1.6926 | 4 | K | 2 |  |  |  | ROZPOCET |  |  |  |  | 0 | 0 | 0 | 0 | 0 | 1 | 0 | 4 | -2096073047
| Online PSC |  | https://podminky.urs.cz/item/CS_URS_2022_01/963012510 | [14 empty] | Online PSC | 2
| VV |  | "v.č. D.1.1.5 - půdorys podkroví - stavební úpravy, TZ" | [14 empty] | VV | 2 | 1 | True | 0 | ROZPOCET
| VV |  | 5,6*1,2*0,12 |  | 0.806 | [12 empty] | VV | 2 | 2 | True | 1 | ROZPOCET
211 | K | 963023712 | Vybourání schodišťových stupňů oblých, rovných nebo kosých ze zdi cihelné oboustranně | m | 32.8 |  | 0 | CS ÚRS 2022 01 |  | základní |  | 0 | 0 | 0 | 0.37 | 12.136 | 4 | K | 2 |  |  |  | ROZPOCET |  |  |  |  | 0 | 0 | 0 | 0 | 0 | 1 | 0 | 4 | -498509349
| Online PSC |  | https://podminky.urs.cz/item/CS_URS_2022_01/963023712 | [14 empty] | Online PSC | 2
| VV |  | "v.č. D.1.1.4 - půdorys 3. NP - stavební úpravy, TZ" | [14 empty] | VV | 2 | 1 | True | 0 | ROZPOCET
| VV |  | 1,8*5+1,4*17 |  | 32.8 | [12 empty] | VV | 2 | 2 | True | 1 | ROZPOCET
212 | K | 963051213 | Bourání železobetonových stropů žebrových s viditelnými trámy | m3 | 10.64 |  | 0 | CS ÚRS 2022 01 |  | základní |  | 0 | 0 | 0 | 2.4 | 25.536 | 4 | K | 2 |  |  |  | ROZPOCET |  |  |  |  | 0 | 0 | 0 | 0 | 0 | 1 | 0 | 4 | 858437343
| Online PSC |  | https://podminky.urs.cz/item/CS_URS_2022_01/963051213 | [14 empty] | Online PSC | 2
| VV |  | "v.č. D.1.1.4 - půdorys 3. NP - stavební úpravy, TZ" | [14 empty] | VV | 2 | 1 | True | 0 | ROZPOCET
| VV |  | 26,6*0,4 |  | 10.64 | [12 empty] | VV | 2 | 2 | True | 1 | ROZPOCET
213 | K | 963051R0818 | Demontáž integrovaného podbíjení stropů integr. do ŽB žebírkového stropu vč.omítky stropů | m2 | 26.6 |  | 0 |  |  | základní |  | 0 | 0 | 0 | 0.01344 | 0.3575 | 16 | K | 2 |  |  |  | ROZPOCET |  |  |  |  | 0 | 0 | 0 | 0 | 0 | 1 | 0 | 16 | -639063381
| VV |  | "v.č. D.1.1.4 - půdorys 3. NP - stavební úpravy, TZ" | [14 empty] | VV | 2 | 1 | True | 0 | ROZPOCET
| VV |  | 26,6 |  | 26.6 | [12 empty] | VV | 2 | 2 | True | 1 | ROZPOCET
214 | K | 963053935 | Bourání železobetonových monolitických schodišťových ramen zazděných oboustranně | m2 | 1.77 |  | 0 | CS ÚRS 2022 01 |  | základní |  | 0 | 0 | 0 | 0.36 | 0.6372 | 4 | K | 2 |  |  |  | ROZPOCET |  |  |  |  | 0 | 0 | 0 | 0 | 0 | 1 | 0 | 4 | 2003922612
| Online PSC |  | https://podminky.urs.cz/item/CS_URS_2022_01/963053935 | [14 empty] | Online PSC | 2
| VV |  | "v.č. D.1.1.4 - půdorys 3. NP - stavební úpravy, TZ" | [14 empty] | VV | 2 | 1 | True | 0 | ROZPOCET
| VV |  | (1,8*1,5+4,2*1,5)*0,15 |  | 1.35 | [12 empty] | VV | 2 | 2 | True | 0 | ROZPOCET
| VV |  | 2,8*1*0,15 |  | 0.42 | [12 empty] | VV | 2 | 2 | True | 0 | ROZPOCET
| VV |  | Součet |  | 1.77 | [12 empty] | VV | 2 | 4 | True | 1 | ROZPOCET
215 | K | 964011221 | Vybourání železobetonových prefabrikovaných překladů uložených ve zdivu, délky do 3 m, hmotnosti do 75 kg/m | m3 | 0.264 |  | 0 | CS ÚRS 2022 01 |  | základní |  | 0 | 0 | 0 | 2.4 | 0.6336 | 4 | K | 2 |  |  |  | ROZPOCET |  |  |  |  | 0 | 0 | 0 | 0 | 0 | 1 | 0 | 4 | -2059942425
| Online PSC |  | https://podminky.urs.cz/item/CS_URS_2022_01/964011221 | [14 empty] | Online PSC | 2
| VV |  | "v.č. D.1.1.2 - půdorys 1. NP - stavební úpravy, TZ" | [14 empty] | VV | 2 | 1 | True | 0 | ROZPOCET
| VV |  | 1,6*0,75*0,15 |  | 0.18 | [12 empty] | VV | 2 | 2 | True | 0 | ROZPOCET
| VV |  | "v.č. D.1.1.5 - půdorys podkroví - stavební úpravy, TZ" | [14 empty] | VV | 2 | 1 | True | 0 | ROZPOCET
| VV |  | 1,4*0,2*0,15*2 |  | 0.084 | [12 empty] | VV | 2 | 2 | True | 0 | ROZPOCET
| VV |  | Součet |  | 0.264 | [12 empty] | VV | 2 | 4 | True | 1 | ROZPOCET
216 | K | 964051111 | Bourání samostatných trámů, průvlaků nebo pásů ze železobetonu bez přerušení výztuže, průřezu do 0,10 m2 | m3 | 1.01 |  | 0 | CS ÚRS 2022 01 |  | základní |  | 0 | 0 | 0 | 2.4 | 2.424 | 4 | K | 2 |  |  |  | ROZPOCET |  |  |  |  | 0 | 0 | 0 | 0 | 0 | 1 | 0 | 4 | 1226118001
| Online PSC |  | https://podminky.urs.cz/item/CS_URS_2022_01/964051111 | [14 empty] | Online PSC | 2
| VV |  | "v.č. D.1.1.5 - půdorys podkroví - stavební úpravy, TZ" | [14 empty] | VV | 2 | 1 | True | 0 | ROZPOCET
| VV |  | 10,1*0,2*0,25*2 |  | 1.01 | [12 empty] | VV | 2 | 2 | True | 1 | ROZPOCET
217 | K | 965031131 | Bourání podlah z cihel bez podkladního lože, s jakoukoliv výplní spár kladených naplocho, plochy přes 1 m2 | m2 | 648 |  | 0 | CS ÚRS 2022 01 |  | základní |  | 0 | 0 | 0 | 0.122 | 79.056 | 4 | K | 2 |  |  |  | ROZPOCET |  |  |  |  | 0 | 0 | 0 | 0 | 0 | 1 | 0 | 4 | -2087512442
| Online PSC |  | https://podminky.urs.cz/item/CS_URS_2022_01/965031131 | [14 empty] | Online PSC | 2
| VV |  | "v.č. D.1.1.5 - půdorys podkroví - stavební úpravy, TZ" | [14 empty] | VV | 2 | 1 | True | 0 | ROZPOCET
| VV |  | 648 |  | 648 | [12 empty] | VV | 2 | 2 | True | 1 | ROZPOCET
218 | K | 965042121 | Bourání mazanin betonových nebo z litého asfaltu tl. do 100 mm, plochy do 1 m2 | m3 | 0.144 |  | 0 | CS ÚRS 2022 01 |  | základní |  | 0 | 0 | 0 | 2.2 | 0.3168 | 4 | K | 2 |  |  |  | ROZPOCET |  |  |  |  | 0 | 0 | 0 | 0 | 0 | 1 | 0 | 4 | 1999346578
| Online PSC |  | https://podminky.urs.cz/item/CS_URS_2022_01/965042121 | [14 empty] | Online PSC | 2
| VV |  | "v.č. D.1.1.2 - půdorys 1. NP - stavební úpravy, TZ" | [14 empty] | VV | 2 | 1 | True | 0 | ROZPOCET
| VV |  | 1,6*0,3*0,1 |  | 0.048 | [12 empty] | VV | 2 | 2 | True | 0 | ROZPOCET
| VV |  | "v.č. D.1.1.3 - půdorys 2. NP - stavební úpravy, TZ" | [14 empty] | VV | 2 | 1 | True | 0 | ROZPOCET
| VV |  | 1,6*0,3*0,1 |  | 0.048 | [12 empty] | VV | 2 | 2 | True | 0 | ROZPOCET
| VV |  | "v.č. D.1.1.4 - půdorys 3. NP - stavební úpravy, TZ" | [14 empty] | VV | 2 | 1 | True | 0 | ROZPOCET
| VV |  | 1,6*0,3*0,1 |  | 0.048 | [12 empty] | VV | 2 | 2 | True | 0 | ROZPOCET
| VV | bmaz2 | Součet |  | 0.144 | [12 empty] | VV | 2 | 4 | True | 1 | ROZPOCET
219 | K | 965042241 | Bourání mazanin betonových nebo z litého asfaltu tl. přes 100 mm, plochy přes 4 m2 | m3 | 7.175 |  | 0 | CS ÚRS 2022 01 |  | základní |  | 0 | 0 | 0 | 2.2 | 15.785 | 4 | K | 2 |  |  |  | ROZPOCET |  |  |  |  | 0 | 0 | 0 | 0 | 0 | 1 | 0 | 4 | -1795053278
| Online PSC |  | https://podminky.urs.cz/item/CS_URS_2022_01/965042241 | [14 empty] | Online PSC | 2
| VV |  | "v.č. D.1.1.1 - půdorys 1. PP - stavební úpravy, TZ" | [14 empty] | VV | 2 | 1 | True | 0 | ROZPOCET
| VV | bmaz11 | 20,7*(0,15+0,1) |  | 5.175 | [12 empty] | VV | 2 | 2 | True | 0 | ROZPOCET
| VV | bmaz12 | 8*(0,15+0,1) |  | 2 | [12 empty] | VV | 2 | 2 | True | 0 | ROZPOCET
| VV |  | Součet |  | 7.175 | [12 empty] | VV | 2 | 4 | True | 1 | ROZPOCET
220 | K | 965049111 | Bourání mazanin Příplatek k cenám za bourání mazanin betonových se svařovanou sítí, tl. do 100 mm | m3 | 0.144 |  | 0 | CS ÚRS 2022 01 |  | základní |  | 0 | 0 | 0 | 0.044 | 0.006336 | 4 | K | 2 |  |  |  | ROZPOCET |  |  |  |  | 0 | 0 | 0 | 0 | 0 | 1 | 0 | 4 | -2069150635
| Online PSC |  | https://podminky.urs.cz/item/CS_URS_2022_01/965049111 | [14 empty] | Online PSC | 2
| VV |  | bmaz2 |  | 0.144 | [12 empty] | VV | 2 | 2 | True | 1 | ROZPOCET
221 | K | 965049112 | Bourání mazanin Příplatek k cenám za bourání mazanin betonových se svařovanou sítí, tl. přes 100 mm | m3 | 7.175 |  | 0 | CS ÚRS 2022 01 |  | základní |  | 0 | 0 | 0 | 0.029 | 0.20808 | 4 | K | 2 |  |  |  | ROZPOCET |  |  |  |  | 0 | 0 | 0 | 0 | 0 | 1 | 0 | 4 | 882632015
| Online PSC |  | https://podminky.urs.cz/item/CS_URS_2022_01/965049112 | [14 empty] | Online PSC | 2
| VV |  | bmaz11 |  | 5.175 | [12 empty] | VV | 2 | 2 | True | 0 | ROZPOCET
| VV |  | bmaz12 |  | 2 | [12 empty] | VV | 2 | 2 | True | 0 | ROZPOCET
| VV |  | Součet |  | 7.175 | [12 empty] | VV | 2 | 4 | True | 1 | ROZPOCET
222 | K | 965081212 | Bourání podlah z dlaždic bez podkladního lože nebo mazaniny, s jakoukoliv výplní spár keramických nebo xylolitových tl. do 10 mm, plochy do 1 m2 | m2 | 1.44 |  | 0 | CS ÚRS 2022 01 |  | základní |  | 0 | 0 | 0 | 0.035 | 0.0504 | 4 | K | 2 |  |  |  | ROZPOCET |  |  |  |  | 0 | 0 | 0 | 0 | 0 | 1 | 0 | 4 | -1128287545
| Online PSC |  | https://podminky.urs.cz/item/CS_URS_2022_01/965081212 | [14 empty] | Online PSC | 2
| VV |  | "v.č. D.1.1.2 - půdorys 1. NP - stavební úpravy, TZ" | [14 empty] | VV | 2 | 1 | True | 0 | ROZPOCET
| VV |  | 1,6*0,3 |  | 0.48 | [12 empty] | VV | 2 | 2 | True | 0 | ROZPOCET
| VV |  | "v.č. D.1.1.3 - půdorys 2. NP - stavební úpravy, TZ" | [14 empty] | VV | 2 | 1 | True | 0 | ROZPOCET
| VV |  | 1,6*0,3 |  | 0.48 | [12 empty] | VV | 2 | 2 | True | 0 | ROZPOCET
| VV |  | "v.č. D.1.1.4 - půdorys 3. NP - stavební úpravy, TZ" | [14 empty] | VV | 2 | 1 | True | 0 | ROZPOCET
| VV |  | 1,6*0,3 |  | 0.48 | [12 empty] | VV | 2 | 2 | True | 0 | ROZPOCET
| VV |  | Součet |  | 1.44 | [12 empty] | VV | 2 | 4 | True | 1 | ROZPOCET
223 | K | 965081213 | Bourání podlah z dlaždic bez podkladního lože nebo mazaniny, s jakoukoliv výplní spár keramických nebo xylolitových tl. do 10 mm, plochy přes 1 m2 | m2 | 1.44 |  | 0 | CS ÚRS 2022 01 |  | základní |  | 0 | 0 | 0 | 0.035 | 0.0504 | 4 | K | 2 |  |  |  | ROZPOCET |  |  |  |  | 0 | 0 | 0 | 0 | 0 | 1 | 0 | 4 | -433875839
| Online PSC |  | https://podminky.urs.cz/item/CS_URS_2022_01/965081213 | [14 empty] | Online PSC | 2
| VV |  | "v.č. D.1.1.4 - půdorys 3. NP - stavební úpravy, TZ" | [14 empty] | VV | 2 | 1 | True | 0 | ROZPOCET
| VV |  | 2,4*0,6 |  | 1.44 | [12 empty] | VV | 2 | 2 | True | 1 | ROZPOCET
224 | K | 965081313 | Bourání podlah z dlaždic bez podkladního lože nebo mazaniny, s jakoukoliv výplní spár betonových, teracových nebo čedičových tl. do 20 mm, plochy přes 1 m2 | m2 | 34.925 |  | 0 | CS ÚRS 2022 01 |  | základní |  | 0 | 0 | 0 | 0.059 | 2.0606 | 4 | K | 2 |  |  |  | ROZPOCET |  |  |  |  | 0 | 0 | 0 | 0 | 0 | 1 | 0 | 4 | -1886573058
| Online PSC |  | https://podminky.urs.cz/item/CS_URS_2022_01/965081313 | [14 empty] | Online PSC | 2
| VV |  | "v.č. D.1.1.1 - půdorys 1. PP - stavební úpravy, TZ" | [14 empty] | VV | 2 | 1 | True | 0 | ROZPOCET
| VV |  | 20,7+8+2,1*2,65+2,2*0,3 |  | 34.925 | [12 empty] | VV | 2 | 2 | True | 1 | ROZPOCET
225 | K | 965081611 | Odsekání soklíků včetně otlučení podkladní omítky až na zdivo rovných | m | 42.132 |  | 0 | CS ÚRS 2022 01 |  | základní |  | 0 | 0 | 0 | 0.009 | 0.37919 | 4 | K | 2 |  |  |  | ROZPOCET |  |  |  |  | 0 | 0 | 0 | 0 | 0 | 1 | 0 | 4 | 1113968927
| Online PSC |  | https://podminky.urs.cz/item/CS_URS_2022_01/965081611 | [14 empty] | Online PSC | 2
| VV |  | "v.č. D.1.1.1 - půdorys 1. PP - stavební úpravy, TZ" | [14 empty] | VV | 2 | 1 | True | 0 | ROZPOCET
| VV | sokl11 | 6,736*2+2,68*2+0,6*2+0,7*2 |  | 21.432 | [12 empty] | VV | 2 | 2 | True | 0 | ROZPOCET
| VV |  | 2,7*2+3*2-0,9 |  | 10.5 | [12 empty] | VV | 2 | 2 | True | 0 | ROZPOCET
| VV |  | 0,3*2 |  | 0.6 | [12 empty] | VV | 2 | 2 | True | 0 | ROZPOCET
| VV |  | "v.č. D.1.1.2 - půdorys 1. NP - stavební úpravy, TZ" | [14 empty] | VV | 2 | 1 | True | 0 | ROZPOCET
| VV |  | 1,6+0,3*2+0,3*2 |  | 2.8 | [12 empty] | VV | 2 | 2 | True | 0 | ROZPOCET
| VV |  | "v.č. D.1.1.3 - půdorys 2. NP - stavební úpravy, TZ" | [14 empty] | VV | 2 | 1 | True | 0 | ROZPOCET
| VV |  | 1,6+0,3*2+0,3*4 |  | 3.4 | [12 empty] | VV | 2 | 2 | True | 0 | ROZPOCET
| VV |  | "v.č. D.1.1.4 - půdorys 3. NP - stavební úpravy, TZ" | [14 empty] | VV | 2 | 1 | True | 0 | ROZPOCET
| VV |  | 1,6+0,3*2+0,3*4 |  | 3.4 | [12 empty] | VV | 2 | 2 | True | 0 | ROZPOCET
| VV |  | Součet |  | 42.132 | [12 empty] | VV | 2 | 4 | True | 1 | ROZPOCET
226 | K | 965082933 | Odstranění násypu pod podlahami nebo ochranného násypu na střechách tl. do 200 mm, plochy přes 2 m2 | m3 | 133.905 |  | 0 | CS ÚRS 2022 01 |  | základní |  | 0 | 0 | 0 | 1.4 | 187.467 | 4 | K | 2 |  |  |  | ROZPOCET |  |  |  |  | 0 | 0 | 0 | 0 | 0 | 1 | 0 | 4 | 1684346060
| Online PSC |  | https://podminky.urs.cz/item/CS_URS_2022_01/965082933 | [14 empty] | Online PSC | 2
| VV |  | "v.č. D.1.1.1 - půdorys 1. PP - stavební úpravy, TZ" | [14 empty] | VV | 2 | 1 | True | 0 | ROZPOCET
| VV |  | 20,7*0,15+8*0,15 |  | 4.305 | [12 empty] | VV | 2 | 2 | True | 0 | ROZPOCET
| VV |  | "v.č. D.1.1.5 - půdorys podkroví - stavební úpravy, TZ" | [14 empty] | VV | 2 | 1 | True | 0 | ROZPOCET
| VV |  | 648*0,2 |  | 129.6 | [12 empty] | VV | 2 | 2 | True | 0 | ROZPOCET
| VV |  | Součet |  | 133.905 | [12 empty] | VV | 2 | 4 | True | 1 | ROZPOCET
227 | K | 966054R0121 | opatrné odříznutí a vybourání ŽB okenní šambrány u vybourávaného okna | m | 11.4 |  | 0 |  |  | základní |  | 0 | 0 | 0 | 0.108 | 1.2312 | 4 | K | 2 |  |  |  | ROZPOCET |  |  |  |  | 0 | 0 | 0 | 0 | 0 | 1 | 0 | 4 | -1089973407
| VV |  | "v.č. D.1.1.2 - půdorys 1. NP - stavební úpravy, TZ" | [14 empty] | VV | 2 | 1 | True | 0 | ROZPOCET
| VV |  | 1,9*2 |  | 3.8 | [12 empty] | VV | 2 | 2 | True | 0 | ROZPOCET
| VV |  | "v.č. D.1.1.3 - půdorys 2. NP - stavební úpravy, TZ" | [14 empty] | VV | 2 | 1 | True | 0 | ROZPOCET
| VV |  | 1,9*2 |  | 3.8 | [12 empty] | VV | 2 | 2 | True | 0 | ROZPOCET
| VV |  | "v.č. D.1.1.4 - půdorys 3. NP - stavební úpravy, TZ" | [14 empty] | VV | 2 | 1 | True | 0 | ROZPOCET
| VV |  | 1,9*2 |  | 3.8 | [12 empty] | VV | 2 | 2 | True | 0 | ROZPOCET
| VV |  | Součet |  | 11.4 | [12 empty] | VV | 2 | 4 | True | 1 | ROZPOCET
228 | K | 966054R0122 | opatrné odříznutí a vybourání ŽB okenního oblého parapetu u vybourávaného okna | m | 5.7 |  | 0 |  |  | základní |  | 0 | 0 | 0 | 0.108 | 0.6156 | 4 | K | 2 |  |  |  | ROZPOCET |  |  |  |  | 0 | 0 | 0 | 0 | 0 | 1 | 0 | 4 | 860915863
| VV |  | "v.č. D.1.1.2 - půdorys 1. NP - stavební úpravy, TZ" | [14 empty] | VV | 2 | 1 | True | 0 | ROZPOCET
| VV |  | 1,9 |  | 1.9 | [12 empty] | VV | 2 | 2 | True | 0 | ROZPOCET
| VV |  | "v.č. D.1.1.3 - půdorys 2. NP - stavební úpravy, TZ" | [14 empty] | VV | 2 | 1 | True | 0 | ROZPOCET
| VV |  | 1,9 |  | 1.9 | [12 empty] | VV | 2 | 2 | True | 0 | ROZPOCET
| VV |  | "v.č. D.1.1.4 - půdorys 3. NP - stavební úpravy, TZ" | [14 empty] | VV | 2 | 1 | True | 0 | ROZPOCET
| VV |  | 1,9 |  | 1.9 | [12 empty] | VV | 2 | 2 | True | 0 | ROZPOCET
| VV |  | Součet |  | 5.7 | [12 empty] | VV | 2 | 4 | True | 1 | ROZPOCET
229 | K | 966054R0123 | opatrné odříznutí a vybourání ŽB podokpní vykonzolované římsy | m | 4 |  | 0 |  |  | základní |  | 0 | 0 | 0 | 0.108 | 0.432 | 4 | K | 2 |  |  |  | ROZPOCET |  |  |  |  | 0 | 0 | 0 | 0 | 0 | 1 | 0 | 4 | 926883988
| VV |  | "v.č. D.1.1.5 - půdorys podkroví - stavební úpravy, TZ" | [14 empty] | VV | 2 | 1 | True | 0 | ROZPOCET
| VV |  | 4 |  | 4 | [12 empty] | VV | 2 | 2 | True | 1 | ROZPOCET
230 | K | 967021112 | Přisekání (špicování) rovných ostění bez odstupu po hrubém vybourání otvorů ve zdivu kamenném nebo smíšeném | m2 | 3.375 |  | 0 | CS ÚRS 2022 01 |  | základní |  | 0 | 0 | 0 | 0.075 | 0.25312 | 4 | K | 2 |  |  |  | ROZPOCET |  |  |  |  | 0 | 0 | 0 | 0 | 0 | 1 | 0 | 4 | 1140863930
| Online PSC |  | https://podminky.urs.cz/item/CS_URS_2022_01/967021112 | [14 empty] | Online PSC | 2
| VV |  | "v.č. D.1.1.1 - půdorys 1. PP - stavební úpravy, TZ" | [14 empty] | VV | 2 | 1 | True | 0 | ROZPOCET
| VV |  | 2,25*0,75*2 |  | 3.375 | [12 empty] | VV | 2 | 2 | True | 1 | ROZPOCET
231 | K | 967031132 | Přisekání (špicování) plošné nebo rovných ostění zdiva z cihel pálených rovných ostění, bez odstupu, po hrubém vybourání otvorů, na maltu vápennou nebo vápenocementovou | m2 | 3.42 |  | 0 | CS ÚRS 2022 01 |  | základní |  | 0 | 0 | 0 | 0.055 | 0.1881 | 4 | K | 2 |  |  |  | ROZPOCET |  |  |  |  | 0 | 0 | 0 | 0 | 0 | 1 | 0 | 4 | -26302922
| Online PSC |  | https://podminky.urs.cz/item/CS_URS_2022_01/967031132 | [14 empty] | Online PSC | 2
| VV |  | "v.č. D.1.1.2 - půdorys 1. NP - stavební úpravy, TZ" | [14 empty] | VV | 2 | 1 | True | 0 | ROZPOCET
| VV |  | 1*0,57*2 |  | 1.14 | [12 empty] | VV | 2 | 2 | True | 0 | ROZPOCET
| VV |  | "v.č. D.1.1.3 - půdorys 2. NP - stavební úpravy, TZ" | [14 empty] | VV | 2 | 1 | True | 0 | ROZPOCET
| VV |  | 1*0,57*2 |  | 1.14 | [12 empty] | VV | 2 | 2 | True | 0 | ROZPOCET
| VV |  | "v.č. D.1.1.4 - půdorys 3. NP - stavební úpravy, TZ" | [14 empty] | VV | 2 | 1 | True | 0 | ROZPOCET
| VV |  | 1*0,57*2 |  | 1.14 | [12 empty] | VV | 2 | 2 | True | 0 | ROZPOCET
| VV |  | Součet |  | 3.42 | [12 empty] | VV | 2 | 4 | True | 1 | ROZPOCET
232 | K | 967042713 | Odsekání zdiva z kamene nebo betonu plošné, tl. do 150 mm | m2 | 2.52 |  | 0 | CS ÚRS 2022 01 |  | základní |  | 0 | 0 | 0 | 0.375 | 0.945 | 4 | K | 2 |  |  |  | ROZPOCET |  |  |  |  | 0 | 0 | 0 | 0 | 0 | 1 | 0 | 4 | -2045025865
| Online PSC |  | https://podminky.urs.cz/item/CS_URS_2022_01/967042713 | [14 empty] | Online PSC | 2
| VV |  | "v.č. D.1.1.1 - půdorys 1. PP - stavební úpravy, TZ" | [14 empty] | VV | 2 | 1 | True | 0 | ROZPOCET
| VV |  | 3,15*0,8 |  | 2.52 | [12 empty] | VV | 2 | 2 | True | 1 | ROZPOCET
233 | K | 968062354 | Vybourání dřevěných rámů oken s křídly, dveřních zárubní, vrat, stěn, ostění nebo obkladů rámů oken s křídly dvojitých, plochy do 1 m2 | m2 | 0.902 |  | 0 | CS ÚRS 2022 01 |  | základní |  | 0 | 0 | 0 | 0.075 | 0.06765 | 4 | K | 2 |  |  |  | ROZPOCET |  |  |  |  | 0 | 0 | 0 | 0 | 0 | 1 | 0 | 4 | 745258315
| Online PSC |  | https://podminky.urs.cz/item/CS_URS_2022_01/968062354 | [14 empty] | Online PSC | 2
| VV |  | "v.č. D.1.1.1 - půdorys 1. PP - stavební úpravy, TZ" | [14 empty] | VV | 2 | 1 | True | 0 | ROZPOCET
| VV |  | 1,2*0,6 |  | 0.72 | [12 empty] | VV | 2 | 2 | True | 0 | ROZPOCET
| VV |  | "v.č. D.1.1.2 - půdorys 1. NP - stavební úpravy, TZ" | [14 empty] | VV | 2 | 1 | True | 0 | ROZPOCET
| VV |  | 0,52*0,35 |  | 0.182 | [12 empty] | VV | 2 | 2 | True | 0 | ROZPOCET
| VV |  | Součet |  | 0.902 | [12 empty] | VV | 2 | 4 | True | 1 | ROZPOCET
234 | K | 968062356 | Vybourání dřevěných rámů oken s křídly, dveřních zárubní, vrat, stěn, ostění nebo obkladů rámů oken s křídly dvojitých, plochy do 4 m2 | m2 | 12 |  | 0 | CS ÚRS 2022 01 |  | základní |  | 0 | 0 | 0 | 0.054 | 0.648 | 4 | K | 2 |  |  |  | ROZPOCET |  |  |  |  | 0 | 0 | 0 | 0 | 0 | 1 | 0 | 4 | -1519221903
| Online PSC |  | https://podminky.urs.cz/item/CS_URS_2022_01/968062356 | [14 empty] | Online PSC | 2
| VV |  | "v.č. D.1.1.2 - půdorys 1. NP - stavební úpravy, TZ" | [14 empty] | VV | 2 | 1 | True | 0 | ROZPOCET
| VV |  | 1,6*2,5 |  | 4 | [12 empty] | VV | 2 | 2 | True | 0 | ROZPOCET
| VV |  | "v.č. D.1.1.3 - půdorys 2. NP - stavební úpravy, TZ" | [14 empty] | VV | 2 | 1 | True | 0 | ROZPOCET
| VV |  | 1,6*2,5 |  | 4 | [12 empty] | VV | 2 | 2 | True | 0 | ROZPOCET
| VV |  | "v.č. D.1.1.4 - půdorys 3. NP - stavební úpravy, TZ" | [14 empty] | VV | 2 | 1 | True | 0 | ROZPOCET
| VV |  | 1,6*2,5 |  | 4 | [12 empty] | VV | 2 | 2 | True | 0 | ROZPOCET
| VV |  | Součet |  | 12 | [12 empty] | VV | 2 | 4 | True | 1 | ROZPOCET
235 | K | 968072455 | Vybourání kovových rámů oken s křídly, dveřních zárubní, vrat, stěn, ostění nebo obkladů dveřních zárubní, plochy do 2 m2 | m2 | 6 |  | 0 | CS ÚRS 2022 01 |  | základní |  | 0 | 0 | 0 | 0.076 | 0.456 | 4 | K | 2 |  |  |  | ROZPOCET |  |  |  |  | 0 | 0 | 0 | 0 | 0 | 1 | 0 | 4 | 346966654
| Online PSC |  | https://podminky.urs.cz/item/CS_URS_2022_01/968072455 | [14 empty] | Online PSC | 2
| VV |  | "v.č. D.1.1.4 - půdorys 3. NP - stavební úpravy, TZ" | [14 empty] | VV | 2 | 1 | True | 0 | ROZPOCET
| VV |  | 1*2 |  | 2 | [12 empty] | VV | 2 | 2 | True | 0 | ROZPOCET
| VV |  | "v.č. D.1.1.5 - půdorys podkroví - stavební úpravy, TZ" | [14 empty] | VV | 2 | 1 | True | 0 | ROZPOCET
| VV |  | 1*2*2 |  | 4 | [12 empty] | VV | 2 | 2 | True | 0 | ROZPOCET
| VV |  | Součet |  | 6 | [12 empty] | VV | 2 | 4 | True | 1 | ROZPOCET
236 | K | 971024681 | Vybourání otvorů ve zdivu základovém nebo nadzákladovém kamenném, smíšeném kamenném, na maltu vápennou nebo vápenocementovou, plochy do 4 m2, tl. do 900 mm | m3 | 2.7 |  | 0 | CS ÚRS 2022 01 |  | základní |  | 0 | 0 | 0 | 2.5 | 6.75 | 4 | K | 2 |  |  |  | ROZPOCET |  |  |  |  | 0 | 0 | 0 | 0 | 0 | 1 | 0 | 4 | -1554633183
| Online PSC |  | https://podminky.urs.cz/item/CS_URS_2022_01/971024681 | [14 empty] | Online PSC | 2
| VV |  | "v.č. D.1.1.1 - půdorys 1. PP - stavební úpravy, TZ" | [14 empty] | VV | 2 | 1 | True | 0 | ROZPOCET
| VV |  | 1,2*3*0,75 |  | 2.7 | [12 empty] | VV | 2 | 2 | True | 1 | ROZPOCET
237 | K | 971033341 | Vybourání otvorů ve zdivu základovém nebo nadzákladovém z cihel, tvárnic, příčkovek z cihel pálených na maltu vápennou nebo vápenocementovou plochy do 0,09 m2, tl. do 300 mm | kus | 2 |  | 0 | CS ÚRS 2022 01 |  | základní |  | 0 | 0 | 0 | 0.054 | 0.108 | 4 | K | 2 |  |  |  | ROZPOCET |  |  |  |  | 0 | 0 | 0 | 0 | 0 | 1 | 0 | 4 | -27858328
| Online PSC |  | https://podminky.urs.cz/item/CS_URS_2022_01/971033341 | [14 empty] | Online PSC | 2
| VV |  | "v.č. D.1.1.5 - půdorys podkroví - stavební úpravy, TZ" | [14 empty] | VV | 2 | 1 | True | 0 | ROZPOCET
| VV |  | 2 |  | 2 | [12 empty] | VV | 2 | 2 | True | 1 | ROZPOCET
238 | K | 971033651 | Vybourání otvorů ve zdivu základovém nebo nadzákladovém z cihel, tvárnic, příčkovek z cihel pálených na maltu vápennou nebo vápenocementovou plochy do 4 m2, tl. do 600 mm | m3 | 3.147 |  | 0 | CS ÚRS 2022 01 |  | základní |  | 0 | 0 | 0 | 1.8 | 5.6646 | 4 | K | 2 |  |  |  | ROZPOCET |  |  |  |  | 0 | 0 | 0 | 0 | 0 | 1 | 0 | 4 | 841940034
| Online PSC |  | https://podminky.urs.cz/item/CS_URS_2022_01/971033651 | [14 empty] | Online PSC | 2
| VV |  | "v.č. D.1.1.2 - půdorys 1. NP - stavební úpravy, TZ" | [14 empty] | VV | 2 | 1 | True | 0 | ROZPOCET
| VV |  | 1,6*1,15*0,57 |  | 1.049 | [12 empty] | VV | 2 | 2 | True | 0 | ROZPOCET
| VV |  | "v.č. D.1.1.3 - půdorys 2. NP - stavební úpravy, TZ" | [14 empty] | VV | 2 | 1 | True | 0 | ROZPOCET
| VV |  | 1,6*1,15*0,57 |  | 1.049 | [12 empty] | VV | 2 | 2 | True | 0 | ROZPOCET
| VV |  | "v.č. D.1.1.4 - půdorys 3. NP - stavební úpravy, TZ" | [14 empty] | VV | 2 | 1 | True | 0 | ROZPOCET
| VV |  | 1,6*1,15*0,57 |  | 1.049 | [12 empty] | VV | 2 | 2 | True | 0 | ROZPOCET
| VV |  | Součet |  | 3.147 | [12 empty] | VV | 2 | 4 | True | 1 | ROZPOCET
239 | K | 974029185 | Vysekání rýh ve zdivu kamenném do hl. 300 mm a šířky do 200 mm | m | 3 |  | 0 | CS ÚRS 2022 01 |  | základní |  | 0 | 0 | 0 | 0.091 | 0.273 | 4 | K | 2 |  |  |  | ROZPOCET |  |  |  |  | 0 | 0 | 0 | 0 | 0 | 1 | 0 | 4 | -1845949661
| Online PSC |  | https://podminky.urs.cz/item/CS_URS_2022_01/974029185 | [14 empty] | Online PSC | 2
| VV |  | "v.č. D.1.1.1 - půdorys 1. PP - stavební úpravy, TZ" | [14 empty] | VV | 2 | 1 | True | 0 | ROZPOCET
| VV |  | 3 |  | 3 | [12 empty] | VV | 2 | 2 | True | 1 | ROZPOCET
240 | K | 974029187 | Vysekání rýh ve zdivu kamenném do hl. 300 mm a šířky do 300 mm | m | 6 |  | 0 | CS ÚRS 2022 01 |  | základní |  | 0 | 0 | 0 | 0.131 | 0.786 | 4 | K | 2 |  |  |  | ROZPOCET |  |  |  |  | 0 | 0 | 0 | 0 | 0 | 1 | 0 | 4 | 1691443771
| Online PSC |  | https://podminky.urs.cz/item/CS_URS_2022_01/974029187 | [14 empty] | Online PSC | 2
| VV |  | "v.č. D.1.1.1 - půdorys 1. PP - stavební úpravy, TZ" | [14 empty] | VV | 2 | 1 | True | 0 | ROZPOCET
| VV |  | 3*2 |  | 6 | [12 empty] | VV | 2 | 2 | True | 1 | ROZPOCET
241 | K | 974029189 | Vysekání rýh ve zdivu kamenném do hl. 300 mm a šířky Příplatek k ceně -9187 za každých dalších 100 mm šířky rýhy hl. do 300 mm | m | 12 |  | 0 | CS ÚRS 2022 01 |  | základní |  | 0 | 0 | 0 | 0.052 | 0.624 | 4 | K | 2 |  |  |  | ROZPOCET |  |  |  |  | 0 | 0 | 0 | 0 | 0 | 1 | 0 | 4 | -1556611082
| Online PSC |  | https://podminky.urs.cz/item/CS_URS_2022_01/974029189 | [14 empty] | Online PSC | 2
| VV |  | "v.č. D.1.1.1 - půdorys 1. PP - stavební úpravy, TZ" | [14 empty] | VV | 2 | 1 | True | 0 | ROZPOCET
| VV |  | 3*2*2 |  | 12 | [12 empty] | VV | 2 | 2 | True | 1 | ROZPOCET
242 | K | 974029664 | Vysekání rýh ve zdivu kamenném pro vtahování nosníků, před vybouráním otvoru do hl. 150 mm, při výšce nosníku do 150 mm | m | 8 |  | 0 | CS ÚRS 2022 01 |  | základní |  | 0 | 0 | 0 | 0.047 | 0.376 | 4 | K | 2 |  |  |  | ROZPOCET |  |  |  |  | 0 | 0 | 0 | 0 | 0 | 1 | 0 | 4 | 1018394983
| Online PSC |  | https://podminky.urs.cz/item/CS_URS_2022_01/974029664 | [14 empty] | Online PSC | 2
| VV |  | "v.č. D.1.1.2 - půdorys 1. NP - stavební úpravy, TZ" | [14 empty] | VV | 2 | 1 | True | 0 | ROZPOCET
| VV |  | 1,6*5 |  | 8 | [12 empty] | VV | 2 | 2 | True | 1 | ROZPOCET
243 | K | 974031165 | Vysekání rýh ve zdivu cihelném na maltu vápennou nebo vápenocementovou do hl. 150 mm a šířky do 200 mm | m | 37.5 |  | 0 | CS ÚRS 2022 01 |  | základní |  | 0 | 0 | 0 | 0.054 | 2.025 | 4 | K | 2 |  |  |  | ROZPOCET |  |  |  |  | 0 | 0 | 0 | 0 | 0 | 1 | 0 | 4 | -767202117
| Online PSC |  | https://podminky.urs.cz/item/CS_URS_2022_01/974031165 | [14 empty] | Online PSC | 2
| VV |  | "v.č. D.1.1.2 - půdorys 1. NP - stavební úpravy, TZ" | [14 empty] | VV | 2 | 1 | True | 0 | ROZPOCET
| VV |  | 3,75*3 |  | 11.25 | [12 empty] | VV | 2 | 2 | True | 0 | ROZPOCET
| VV |  | "v.č. D.1.1.3 - půdorys 2. NP - stavební úpravy, TZ" | [14 empty] | VV | 2 | 1 | True | 0 | ROZPOCET
| VV |  | 3,75*3 |  | 11.25 | [12 empty] | VV | 2 | 2 | True | 0 | ROZPOCET
| VV |  | "v.č. D.1.1.4 - půdorys 3. NP - stavební úpravy, TZ" | [14 empty] | VV | 2 | 1 | True | 0 | ROZPOCET
| VV |  | 3,75*4 |  | 15 | [12 empty] | VV | 2 | 2 | True | 0 | ROZPOCET
| VV | rýha2 | Součet |  | 37.5 | [12 empty] | VV | 2 | 4 | True | 1 | ROZPOCET
244 | K | 974031167 | Vysekání rýh ve zdivu cihelném na maltu vápennou nebo vápenocementovou do hl. 150 mm a šířky do 300 mm | m | 22.5 |  | 0 | CS ÚRS 2022 01 |  | základní |  | 0 | 0 | 0 | 0.081 | 1.8225 | 4 | K | 2 |  |  |  | ROZPOCET |  |  |  |  | 0 | 0 | 0 | 0 | 0 | 1 | 0 | 4 | -1666130719
| Online PSC |  | https://podminky.urs.cz/item/CS_URS_2022_01/974031167 | [14 empty] | Online PSC | 2
| VV |  | "v.č. D.1.1.2 - půdorys 1. NP - stavební úpravy, TZ" | [14 empty] | VV | 2 | 1 | True | 0 | ROZPOCET
| VV |  | 3,75*2 |  | 7.5 | [12 empty] | VV | 2 | 2 | True | 0 | ROZPOCET
| VV |  | "v.č. D.1.1.3 - půdorys 2. NP - stavební úpravy, TZ" | [14 empty] | VV | 2 | 1 | True | 0 | ROZPOCET
| VV |  | 3,75*2 |  | 7.5 | [12 empty] | VV | 2 | 2 | True | 0 | ROZPOCET
| VV |  | "v.č. D.1.1.4 - půdorys 3. NP - stavební úpravy, TZ" | [14 empty] | VV | 2 | 1 | True | 0 | ROZPOCET
| VV |  | 3,75*2 |  | 7.5 | [12 empty] | VV | 2 | 2 | True | 0 | ROZPOCET
| VV | rýha1 | Součet |  | 22.5 | [12 empty] | VV | 2 | 4 | True | 1 | ROZPOCET
245 | K | 974031169 | Vysekání rýh ve zdivu cihelném na maltu vápennou nebo vápenocementovou do hl. 150 mm a šířky Příplatek k ceně -1167 za každých dalších 100 mm šířky rýhy hl. do 150 mm | m | 90 |  | 0 | CS ÚRS 2022 01 |  | základní |  | 0 | 0 | 0 | 0.04 | 3.6 | 4 | K | 2 |  |  |  | ROZPOCET |  |  |  |  | 0 | 0 | 0 | 0 | 0 | 1 | 0 | 4 | -1772413042
| Online PSC |  | https://podminky.urs.cz/item/CS_URS_2022_01/974031169 | [14 empty] | Online PSC | 2
| VV |  | rýha1*4 |  | 90 | [12 empty] | VV | 2 | 2 | True | 1 | ROZPOCET
246 | K | 975053141 | Víceřadové podchycení stropů pro osazení nosníků dřevěnou výztuhou v. podchycení do 3,5 m a při zatížení hmotností přes 800 do 1500 kg/m2 | m | 173.412 |  | 0 | CS ÚRS 2022 01 |  | základní |  | 0 | 0.02363 | 4.0977 | 0 | 0 | 4 | K | 2 |  |  |  | ROZPOCET |  |  |  |  | 0 | 0 | 0 | 0 | 0 | 1 | 0 | 4 | -1658878709
| Online PSC |  | https://podminky.urs.cz/item/CS_URS_2022_01/975053141 | [14 empty] | Online PSC | 2
| VV |  | "v.č. D.1.1.1 - půdorys 1. PP - stavební úpravy, TZ" | [14 empty] | VV | 2 | 1 | True | 0 | ROZPOCET
| VV |  | 6,73*2 |  | 13.46 | [12 empty] | VV | 2 | 2 | True | 0 | ROZPOCET
| VV |  | "v.č. D.1.1.4 - půdorys 3. NP - stavební úpravy, TZ" | [14 empty] | VV | 2 | 1 | True | 0 | ROZPOCET
| VV |  | 5,1*6+2,4*2 |  | 35.4 | [12 empty] | VV | 2 | 2 | True | 0 | ROZPOCET
| VV |  | "v.č. D.1.1.6 - půdorys podkroví - stropní kce, TZ" | [14 empty] | VV | 2 | 1 | True | 0 | ROZPOCET
| VV |  | (6,42+6,02+3,14+3,51+5,928+6,12)*2*2 |  | 124.552 | [12 empty] | VV | 2 | 2 | True | 0 | ROZPOCET
| VV |  | Součet |  | 173.412 | [12 empty] | VV | 2 | 4 | True | 1 | ROZPOCET
247 | K | 975058141 | Víceřadové podchycení stropů pro osazení nosníků dřevěnou výztuhou Příplatek k cenám za každý další 1 m výšky přes 3,50 m a při zatížení hmotností přes 800 do 1500 kg/m2 | m | 35.4 |  | 0 | CS ÚRS 2022 01 |  | základní |  | 0 | 0.00432 | 0.15293 | 0 | 0 | 4 | K | 2 |  |  |  | ROZPOCET |  |  |  |  | 0 | 0 | 0 | 0 | 0 | 1 | 0 | 4 | -1896085096
| Online PSC |  | https://podminky.urs.cz/item/CS_URS_2022_01/975058141 | [14 empty] | Online PSC | 2
| VV |  | "v.č. D.1.1.4 - půdorys 3. NP - stavební úpravy, TZ" | [14 empty] | VV | 2 | 1 | True | 0 | ROZPOCET
| VV |  | 5,1*6+2,4*2 |  | 35.4 | [12 empty] | VV | 2 | 2 | True | 1 | ROZPOCET
248 | K | 976072R0221 | demontáž větrací mřížky | kus | 6 |  | 0 |  |  | základní |  | 0 | 0 | 0 | 0.009 | 0.054 | 4 | K | 2 |  |  |  | ROZPOCET |  |  |  |  | 0 | 0 | 0 | 0 | 0 | 1 | 0 | 4 | 1231669055
| VV |  | "v.č. D.1.1.1 - půdorys 1. PP - stavební úpravy, TZ" | [14 empty] | VV | 2 | 1 | True | 0 | ROZPOCET
| VV |  | 3 |  | 3 | [12 empty] | VV | 2 | 2 | True | 0 | ROZPOCET
| VV |  | "v.č. D.1.1.2 - půdorys 1. NP - stavební úpravy, TZ" | [14 empty] | VV | 2 | 1 | True | 0 | ROZPOCET
| VV |  | 3 |  | 3 | [12 empty] | VV | 2 | 2 | True | 0 | ROZPOCET
| VV |  | Součet |  | 6 | [12 empty] | VV | 2 | 4 | True | 1 | ROZPOCET
249 | K | 977151123 | Jádrové vrty diamantovými korunkami do stavebních materiálů (železobetonu, betonu, cihel, obkladů, dlažeb, kamene) průměru přes 130 do 150 mm | m | 7.8 |  | 0 | CS ÚRS 2022 01 |  | základní |  | 0 | 0.00147 | 0.011466 | 0.039 | 0.3042 | 4 | K | 2 |  |  |  | ROZPOCET |  |  |  |  | 0 | 0 | 0 | 0 | 0 | 1 | 0 | 4 | -665340314
| Online PSC |  | https://podminky.urs.cz/item/CS_URS_2022_01/977151123 | [14 empty] | Online PSC | 2
| VV |  | "v.č. D.1.1.1 - půdorys 1. PP - stavební úpravy, TZ" | [14 empty] | VV | 2 | 1 | True | 0 | ROZPOCET
| VV |  | 0,6 |  | 0.6 | [12 empty] | VV | 2 | 2 | True | 0 | ROZPOCET
| VV |  | "v.č. D.1.1.2 - půdorys 1. NP - stavební úpravy, TZ" | [14 empty] | VV | 2 | 1 | True | 0 | ROZPOCET
| VV |  | 0,6*3 |  | 1.8 | [12 empty] | VV | 2 | 2 | True | 0 | ROZPOCET
| VV |  | "v.č. D.1.1.3 - půdorys 2. NP - stavební úpravy, TZ" | [14 empty] | VV | 2 | 1 | True | 0 | ROZPOCET
| VV |  | 0,6*3 |  | 1.8 | [12 empty] | VV | 2 | 2 | True | 0 | ROZPOCET
| VV |  | "v.č. D.1.1.4 - půdorys 3. NP - stavební úpravy, TZ" | [14 empty] | VV | 2 | 1 | True | 0 | ROZPOCET
| VV |  | 0,6*4 |  | 2.4 | [12 empty] | VV | 2 | 2 | True | 0 | ROZPOCET
| VV |  | "v.č. D.1.1.5 - půdorys podkroví - stavební úpravy, TZ" | [14 empty] | VV | 2 | 1 | True | 0 | ROZPOCET
| VV |  | 0,6*2 |  | 1.2 | [12 empty] | VV | 2 | 2 | True | 0 | ROZPOCET
| VV |  | Součet |  | 7.8 | [12 empty] | VV | 2 | 4 | True | 1 | ROZPOCET
250 | K | 977151125 | Jádrové vrty diamantovými korunkami do stavebních materiálů (železobetonu, betonu, cihel, obkladů, dlažeb, kamene) průměru přes 180 do 200 mm | m | 1.8 |  | 0 | CS ÚRS 2022 01 |  | základní |  | 0 | 0.00316 | 0.005688 | 0.069 | 0.1242 | 4 | K | 2 |  |  |  | ROZPOCET |  |  |  |  | 0 | 0 | 0 | 0 | 0 | 1 | 0 | 4 | 1527899850
| Online PSC |  | https://podminky.urs.cz/item/CS_URS_2022_01/977151125 | [14 empty] | Online PSC | 2
| VV |  | "v.č. D.1.1.3 - půdorys 2. NP - stavební úpravy, TZ" | [14 empty] | VV | 2 | 1 | True | 0 | ROZPOCET
| VV |  | 0,6 |  | 0.6 | [12 empty] | VV | 2 | 2 | True | 0 | ROZPOCET
| VV |  | "v.č. D.1.1.4 - půdorys 3. NP - stavební úpravy, TZ" | [14 empty] | VV | 2 | 1 | True | 0 | ROZPOCET
| VV |  | 0,6 |  | 0.6 | [12 empty] | VV | 2 | 2 | True | 0 | ROZPOCET
| VV |  | "v.č. D.1.1.5 - půdorys podkroví - stavební úpravy, TZ" | [14 empty] | VV | 2 | 1 | True | 0 | ROZPOCET
| VV |  | 0,6 |  | 0.6 | [12 empty] | VV | 2 | 2 | True | 0 | ROZPOCET
| VV |  | Součet |  | 1.8 | [12 empty] | VV | 2 | 4 | True | 1 | ROZPOCET
251 | K | 978013141 | Otlučení vápenných nebo vápenocementových omítek vnitřních ploch stěn s vyškrabáním spar, s očištěním zdiva, v rozsahu přes 10 do 30 % | m2 | 204.871 |  | 0 | CS ÚRS 2022 01 |  | základní |  | 0 | 0 | 0 | 0.01 | 2.0487 | 4 | K | 2 |  |  |  | ROZPOCET |  |  |  |  | 0 | 0 | 0 | 0 | 0 | 1 | 0 | 4 | 958788029
| Online PSC |  | https://podminky.urs.cz/item/CS_URS_2022_01/978013141 | [14 empty] | Online PSC | 2
| VV |  | "v.č. D.1.1.1 - půdorys 1. PP - stavební úpravy, TZ" | [14 empty] | VV | 2 | 1 | True | 0 | ROZPOCET
| VV |  | (6,736*2+2,68*2)*3+0,6*2,1+0,45*2,1+1,1*0,45 |  | 59.196 | [12 empty] | VV | 2 | 2 | True | 0 | ROZPOCET
| VV |  | 0,75*2,1*2+1,1*0,75-0,8*2*2 |  | 0.775 | [12 empty] | VV | 2 | 2 | True | 0 | ROZPOCET
| VV |  | (2,7*2+3*2)*3-0,9*2 |  | 32.4 | [12 empty] | VV | 2 | 2 | True | 0 | ROZPOCET
| VV |  | 2,5*3*2 |  | 15 | [12 empty] | VV | 2 | 2 | True | 0 | ROZPOCET
| VV |  | "v.č. D.1.1.2 - půdorys 1. NP - stavební úpravy, TZ" | [14 empty] | VV | 2 | 1 | True | 0 | ROZPOCET
| VV |  | 1*3,75*2+1*3,75*4 |  | 22.5 | [12 empty] | VV | 2 | 2 | True | 0 | ROZPOCET
| VV |  | "v.č. D.1.1.3 - půdorys 2. NP - stavební úpravy, TZ" | [14 empty] | VV | 2 | 1 | True | 0 | ROZPOCET
| VV |  | 1*3,75*4*2+1,*3,75*2 |  | 37.5 | [12 empty] | VV | 2 | 2 | True | 0 | ROZPOCET
| VV |  | "v.č. D.1.1.4 - půdorys 3. NP - stavební úpravy, TZ" | [14 empty] | VV | 2 | 1 | True | 0 | ROZPOCET
| VV |  | 1*3,75*4*2+1,*3,75*2 |  | 37.5 | [12 empty] | VV | 2 | 2 | True | 0 | ROZPOCET
| VV | bom1 | Součet |  | 204.871 | [12 empty] | VV | 2 | 4 | True | 1 | ROZPOCET
252 | K | 978013191 | Otlučení vápenných nebo vápenocementových omítek vnitřních ploch stěn s vyškrabáním spar, s očištěním zdiva, v rozsahu přes 50 do 100 % | m2 | 289.8 |  | 0 | CS ÚRS 2022 01 |  | základní |  | 0 | 0 | 0 | 0.046 | 13.3308 | 4 | K | 2 |  |  |  | ROZPOCET |  |  |  |  | 0 | 0 | 0 | 0 | 0 | 1 | 0 | 4 | 2030943847
| Online PSC |  | https://podminky.urs.cz/item/CS_URS_2022_01/978013191 | [14 empty] | Online PSC | 2
| VV |  | "v.č. D.1.1.1 - půdorys 1. PP - stavební úpravy, TZ" | [14 empty] | VV | 2 | 1 | True | 0 | ROZPOCET
| VV |  | 84,8 |  | 84.8 | [12 empty] | VV | 2 | 2 | True | 0 | ROZPOCET
| VV |  | "v.č. D.1.1.2 - půdorys 1. NP - stavební úpravy, TZ" | [14 empty] | VV | 2 | 1 | True | 0 | ROZPOCET
| VV |  | 84,8 |  | 84.8 | [12 empty] | VV | 2 | 2 | True | 0 | ROZPOCET
| VV |  | "v.č. D.1.1.3 - půdorys 2. NP - stavební úpravy, TZ" | [14 empty] | VV | 2 | 1 | True | 0 | ROZPOCET
| VV |  | 55,6 |  | 55.6 | [12 empty] | VV | 2 | 2 | True | 0 | ROZPOCET
| VV |  | "v.č. D.1.1.4 - půdorys 3. NP - stavební úpravy, TZ" | [14 empty] | VV | 2 | 1 | True | 0 | ROZPOCET
| VV |  | 55,6+0,6*3,75*4 |  | 64.6 | [12 empty] | VV | 2 | 2 | True | 0 | ROZPOCET
| VV | bom2 | Součet |  | 289.8 | [12 empty] | VV | 2 | 4 | True | 1 | ROZPOCET
253 | K | 978015341 | Otlučení vápenných nebo vápenocementových omítek vnějších ploch s vyškrabáním spar a s očištěním zdiva stupně členitosti 1 a 2, v rozsahu přes 10 do 30 % | m2 | 30.7 |  | 0 | CS ÚRS 2022 01 |  | základní |  | 0 | 0 | 0 | 0.016 | 0.4912 | 4 | K | 2 |  |  |  | ROZPOCET |  |  |  |  | 0 | 0 | 0 | 0 | 0 | 1 | 0 | 4 | 344765989
| Online PSC |  | https://podminky.urs.cz/item/CS_URS_2022_01/978015341 | [14 empty] | Online PSC | 2
| VV |  | "v.č. D.1.1.7 - půdorys krovu - stavební úpravy, TZ" | [14 empty] | VV | 2 | 1 | True | 0 | ROZPOCET
| VV |  | 1*15,35*2 |  | 30.7 | [12 empty] | VV | 2 | 2 | True | 0 | ROZPOCET
| VV | bom7 | Součet |  | 30.7 | [12 empty] | VV | 2 | 4 | True | 1 | ROZPOCET
254 | K | 985331112 | Dodatečné vlepování betonářské výztuže včetně vyvrtání a vyčištění otvoru cementovou aktivovanou maltou průměr výztuže 10 mm | m | 1.8 |  | 0 | CS ÚRS 2022 01 |  | základní |  | 0 | 0.00039 | 0.000702 | 0 | 0 | 4 | K | 2 |  |  |  | ROZPOCET |  |  |  |  | 0 | 0 | 0 | 0 | 0 | 1 | 0 | 4 | -1259521114
| Online PSC |  | https://podminky.urs.cz/item/CS_URS_2022_01/985331112 | [14 empty] | Online PSC | 2
| VV |  | "v.č. D.1.2.c)2 - skladba nové stropní kce nad 3. np, TZ" | [14 empty] | VV | 2 | 1 | True | 0 | ROZPOCET
| VV |  | 12*0,15 |  | 1.8 | [12 empty] | VV | 2 | 2 | True | 1 | ROZPOCET
255 | M | 13021012 | tyč ocelová kruhová žebírková DIN 488 jakost B500B (10 505) výztuž do betonu D 10mm | t | 0.006 |  | 0 | CS ÚRS 2022 01 |  | základní |  | 0 | 1 | 0.006 | 0 | 0 | 8 | M | 2 |  |  |  | ROZPOCET |  |  |  |  | 0 | 0 | 0 | 0 | 0 | 1 | 0 | 4 | -919186858
| VV |  | "v.č. D.1.2.c)2 - skladba nové stropní kce nad 3. np, TZ" | [14 empty] | VV | 2 | 1 | True | 0 | ROZPOCET
| VV |  | 4,8*1,3*0,001 |  | 0.006 | [12 empty] | VV | 2 | 2 | True | 1 | ROZPOCET
256 | K | 998998R201 | kompletní šetrná demontáž stávajícího venkovního kovového přístřešku 9 x 3 x 2,8 m s odvozem na nové stanoviště | ks | 1 |  | 0 |  |  | základní |  | 0 | 0 | 0 | 0 | 0 | 4 | K | 2 |  |  |  | ROZPOCET |  |  |  |  | 0 | 0 | 0 | 0 | 0 | 1 | 0 | 4 | 2011553707
| VV |  | "v.č. D.1.1.1 - půdorys 1. PP - stavební úpravy, TZ" | [14 empty] | VV | 2 | 1 | True | 0 | ROZPOCET
| VV |  | 1 |  | 1 | [12 empty] | VV | 2 | 2 | True | 1 | ROZPOCET
257 | K | 998998R301 | zakrytí okna z desek OSB z exteriéru - ochrana před poškozením vč. pozdější demontáže | m2 | 19 |  | 0 |  |  | základní |  | 0 | 0.01094 | 0.20786 | 0 | 0 | 16 | K | 2 |  |  |  | ROZPOCET |  |  |  |  | 0 | 0 | 0 | 0 | 0 | 1 | 0 | 16 | -1060367374
| VV |  | "v.č. D.1.1.1 - půdorys 1. PP - stavební úpravy, TZ" | [14 empty] | VV | 2 | 1 | True | 0 | ROZPOCET
| VV |  | 1,6*1 |  | 1.6 | [12 empty] | VV | 2 | 2 | True | 0 | ROZPOCET
| VV |  | "v.č. D.1.1.2 - půdorys 1. NP - stavební úpravy, TZ" | [14 empty] | VV | 2 | 1 | True | 0 | ROZPOCET
| VV |  | 2*2,9 |  | 5.8 | [12 empty] | VV | 2 | 2 | True | 0 | ROZPOCET
| VV |  | "v.č. D.1.1.3 - půdorys 2. NP - stavební úpravy, TZ" | [14 empty] | VV | 2 | 1 | True | 0 | ROZPOCET
| VV |  | 2*2,9 |  | 5.8 | [12 empty] | VV | 2 | 2 | True | 0 | ROZPOCET
| VV |  | "v.č. D.1.1.4 - půdorys 3. NP - stavební úpravy, TZ" | [14 empty] | VV | 2 | 1 | True | 0 | ROZPOCET
| VV |  | 2*2,9 |  | 5.8 | [12 empty] | VV | 2 | 2 | True | 0 | ROZPOCET
| VV |  | Součet |  | 19 | [12 empty] | VV | 2 | 4 | True | 1 | ROZPOCET
258 | K | 998998R302 | zakrytí okna z desek OSB z interiéru - ochrana před poškozením vč. pozdější demontáže | m2 | 22.08 |  | 0 |  |  | základní |  | 0 | 0.01094 | 0.24156 | 0 | 0 | 16 | K | 2 |  |  |  | ROZPOCET |  |  |  |  | 0 | 0 | 0 | 0 | 0 | 1 | 0 | 16 | 211129822
| VV |  | "v.č. D.1.1.4 - půdorys 3. NP - stavební úpravy, TZ" | [14 empty] | VV | 2 | 1 | True | 0 | ROZPOCET
| VV |  | 1,6*4,6*3 |  | 22.08 | [12 empty] | VV | 2 | 2 | True | 1 | ROZPOCET
259 | K | 998998R303 | zakrytí parapetu okna z desek OSB z interiéru - ochrana před poškozením vč. pozdější demontáže | m2 | 1.92 |  | 0 |  |  | základní |  | 0 | 0.01094 | 0.021005 | 0 | 0 | 16 | K | 2 |  |  |  | ROZPOCET |  |  |  |  | 0 | 0 | 0 | 0 | 0 | 1 | 0 | 16 | -841304202
| VV |  | "v.č. D.1.1.4 - půdorys 3. NP - stavební úpravy, TZ" | [14 empty] | VV | 2 | 1 | True | 0 | ROZPOCET
| VV |  | 1,6*0,4*3 |  | 1.92 | [12 empty] | VV | 2 | 2 | True | 1 | ROZPOCET
260 | K | 998998R304 | kompletní zakrytí schodiště a podesty z desek OSB v interiéru - ochrana před poškozením vč. pozdější demontáže | ks | 1 |  | 0 |  |  | základní |  | 0 | 0.01094 | 0.01094 | 0 | 0 | 16 | K | 2 |  |  |  | ROZPOCET |  |  |  |  | 0 | 0 | 0 | 0 | 0 | 1 | 0 | 16 | -654990427
| VV |  | "v.č. D.1.1.4 - půdorys 3. NP - stavební úpravy, TZ" | [14 empty] | VV | 2 | 1 | True | 0 | ROZPOCET
| VV |  | 1 |  | 1 | [12 empty] | VV | 2 | 2 | True | 1 | ROZPOCET
261 | K | 998998R305 | kompletní zakrytí svítidel schodiště a podesty z desek OSB v interiéru - ochrana před poškozením vč. pozdější demontáže | ks | 1 |  | 0 |  |  | základní |  | 0 | 0.01094 | 0.01094 | 0 | 0 | 16 | K | 2 |  |  |  | ROZPOCET |  |  |  |  | 0 | 0 | 0 | 0 | 0 | 1 | 0 | 16 | -2012914904
| VV |  | "v.č. D.1.1.4 - půdorys 3. NP - stavební úpravy, TZ" | [14 empty] | VV | 2 | 1 | True | 0 | ROZPOCET
| VV |  | 1 |  | 1 | [12 empty] | VV | 2 | 2 | True | 1 | ROZPOCET
| D | 997 | Přesun sutě |  |  |  | 0 |  |  |  |  | 0 |  | 0 |  | 0 | 1 | D | 1 |  |  |  | ROZPOCET | [10 empty] | 0
262 | K | 997013156 | Vnitrostaveništní doprava suti a vybouraných hmot vodorovně do 50 m svisle s omezením mechanizace pro budovy a haly výšky přes 18 do 21 m | t | 590.142 |  | 0 | CS ÚRS 2022 01 |  | základní |  | 0 | 0 | 0 | 0 | 0 | 4 | K | 2 |  |  |  | ROZPOCET |  |  |  |  | 0 | 0 | 0 | 0 | 0 | 1 | 0 | 4 | 1749599640
| Online PSC |  | https://podminky.urs.cz/item/CS_URS_2022_01/997013156 | [14 empty] | Online PSC | 2
263 | K | 997013501 | Odvoz suti a vybouraných hmot na skládku nebo meziskládku se složením, na vzdálenost do 1 km | t | 590.142 |  | 0 | CS ÚRS 2022 01 |  | základní |  | 0 | 0 | 0 | 0 | 0 | 4 | K | 2 |  |  |  | ROZPOCET |  |  |  |  | 0 | 0 | 0 | 0 | 0 | 1 | 0 | 4 | -437084234
| Online PSC |  | https://podminky.urs.cz/item/CS_URS_2022_01/997013501 | [14 empty] | Online PSC | 2
264 | K | 997013509 | Odvoz suti a vybouraných hmot na skládku nebo meziskládku se složením, na vzdálenost Příplatek k ceně za každý další i započatý 1 km přes 1 km | t | 5310 |  | 0 | CS ÚRS 2022 01 |  | základní |  | 0 | 0 | 0 | 0 | 0 | 4 | K | 2 |  |  |  | ROZPOCET |  |  |  |  | 0 | 0 | 0 | 0 | 0 | 1 | 0 | 4 | 291603945
| Online PSC |  | https://podminky.urs.cz/item/CS_URS_2022_01/997013509 | [14 empty] | Online PSC | 2
| VV |  | 590*9 |  | 5310 | [12 empty] | VV | 2 | 2 | True | 1 | ROZPOCET
265 | K | 997013871 | Poplatek za uložení stavebního odpadu na recyklační skládce (skládkovné) směsného stavebního a demoličního zatříděného do Katalogu odpadů pod kódem 17 09 04 | t | 590.142 |  | 0 | CS ÚRS 2022 01 |  | základní |  | 0 | 0 | 0 | 0 | 0 | 4 | K | 2 |  |  |  | ROZPOCET |  |  |  |  | 0 | 0 | 0 | 0 | 0 | 1 | 0 | 4 | -1467266958
| Online PSC |  | https://podminky.urs.cz/item/CS_URS_2022_01/997013871 | [14 empty] | Online PSC | 2
| VV |  | 590,142 |  | 590.142 | [12 empty] | VV | 2 | 2 | True | 1 | ROZPOCET
| D | 998 | Přesun hmot |  |  |  | 0 |  |  |  |  | 0 |  | 0 |  | 0 | 1 | D | 1 |  |  |  | ROZPOCET | [10 empty] | 0
266 | K | 998017003 | Přesun hmot pro budovy občanské výstavby, bydlení, výrobu a služby s omezením mechanizace vodorovná dopravní vzdálenost do 100 m pro budovy s jakoukoliv nosnou konstrukcí výšky přes 12 do 24 m | t | 221.441 |  | 0 | CS ÚRS 2022 01 |  | základní |  | 0 | 0 | 0 | 0 | 0 | 4 | K | 2 |  |  |  | ROZPOCET |  |  |  |  | 0 | 0 | 0 | 0 | 0 | 1 | 0 | 4 | -217101631
| Online PSC |  | https://podminky.urs.cz/item/CS_URS_2022_01/998017003 | [14 empty] | Online PSC | 2
| D | PSV | Práce a dodávky PSV |  |  |  | 0 |  |  |  |  | 0 |  | 178.1389 |  | 19.8165 | 2 | D | 0 |  |  |  | ROZPOCET | [10 empty] | 0
| D | 711 | Izolace proti vodě, vlhkosti a plynům |  |  |  | 0 |  |  |  |  | 0 |  | 1.1749 |  | 0.1467 | 2 | D | 1 |  |  |  | ROZPOCET | [10 empty] | 0
267 | K | 711111001 | Provedení izolace proti zemní vlhkosti natěradly a tmely za studena na ploše vodorovné V nátěrem penetračním | m2 | 41.838 |  | 0 | CS ÚRS 2022 01 |  | základní |  | 0 | 0 | 0 | 0 | 0 | 16 | K | 2 |  |  |  | ROZPOCET |  |  |  |  | 0 | 0 | 0 | 0 | 0 | 1 | 0 | 16 | 524874207
| Online PSC |  | https://podminky.urs.cz/item/CS_URS_2022_01/711111001 | [14 empty] | Online PSC | 2
| VV |  | "v.č. D.1.1.1 - půdorys 1. PP - stavební úpravy, TZ" | [14 empty] | VV | 2 | 1 | True | 0 | ROZPOCET
| VV |  | 3,15*3,25+0,8*0,25 |  | 10.438 | [12 empty] | VV | 2 | 2 | True | 0 | ROZPOCET
| VV |  | 20,7+1,2*2,25+8 |  | 31.4 | [12 empty] | VV | 2 | 2 | True | 0 | ROZPOCET
| VV | izo1 | Součet |  | 41.838 | [12 empty] | VV | 2 | 4 | True | 1 | ROZPOCET
268 | K | 711112001 | Provedení izolace proti zemní vlhkosti natěradly a tmely za studena na ploše svislé S nátěrem penetračním | m2 | 40.032 |  | 0 | CS ÚRS 2022 01 |  | základní |  | 0 | 0 | 0 | 0 | 0 | 16 | K | 2 |  |  |  | ROZPOCET |  |  |  |  | 0 | 0 | 0 | 0 | 0 | 1 | 0 | 16 | -1852274825
| Online PSC |  | https://podminky.urs.cz/item/CS_URS_2022_01/711112001 | [14 empty] | Online PSC | 2
| VV |  | "v.č. D.1.1.1 - půdorys 1. PP - stavební úpravy, TZ" | [14 empty] | VV | 2 | 1 | True | 0 | ROZPOCET
| VV |  | (2,9*2+1,91*2+0,3*2*2+0,15*2)*3,6 |  | 40.032 | [12 empty] | VV | 2 | 2 | True | 0 | ROZPOCET
| VV | izo2 | Součet |  | 40.032 | [12 empty] | VV | 2 | 4 | True | 1 | ROZPOCET
269 | M | 11163153 | emulze asfaltová penetrační | litr | 36.751 |  | 0 | CS ÚRS 2022 01 |  | základní |  | 0 | 0.001 | 0.036751 | 0 | 0 | 32 | M | 2 |  |  |  | ROZPOCET |  |  |  |  | 0 | 0 | 0 | 0 | 0 | 1 | 0 | 16 | 748978736
| VV |  | izo1*0,4 |  | 16.735 | [12 empty] | VV | 2 | 2 | True | 0 | ROZPOCET
| VV |  | izo2*0,5 |  | 20.016 | [12 empty] | VV | 2 | 2 | True | 0 | ROZPOCET
| VV |  | Součet |  | 36.751 | [12 empty] | VV | 2 | 4 | True | 1 | ROZPOCET
270 | K | 711131811 | Odstranění izolace proti zemní vlhkosti na ploše vodorovné V | m2 | 28.7 |  | 0 | CS ÚRS 2022 01 |  | základní |  | 0 | 0 | 0 | 0.004 | 0.1148 | 16 | K | 2 |  |  |  | ROZPOCET |  |  |  |  | 0 | 0 | 0 | 0 | 0 | 1 | 0 | 16 | 169677063
| Online PSC |  | https://podminky.urs.cz/item/CS_URS_2022_01/711131811 | [14 empty] | Online PSC | 2
| VV |  | "v.č. D.1.1.1 - půdorys 1. PP - stavební úpravy, TZ" | [14 empty] | VV | 2 | 1 | True | 0 | ROZPOCET
| VV |  | 20,7+8 |  | 28.7 | [12 empty] | VV | 2 | 2 | True | 1 | ROZPOCET
271 | K | 711131821 | Odstranění izolace proti zemní vlhkosti na ploše svislé S | m2 | 7.088 |  | 0 | CS ÚRS 2022 01 |  | základní |  | 0 | 0 | 0 | 0.0045 | 0.031896 | 16 | K | 2 |  |  |  | ROZPOCET |  |  |  |  | 0 | 0 | 0 | 0 | 0 | 1 | 0 | 16 | -1804638521
| Online PSC |  | https://podminky.urs.cz/item/CS_URS_2022_01/711131821 | [14 empty] | Online PSC | 2
| VV |  | "v.č. D.1.1.1 - půdorys 1. PP - stavební úpravy, TZ" | [14 empty] | VV | 2 | 1 | True | 0 | ROZPOCET
| VV |  | 3,15*2,25 |  | 7.088 | [12 empty] | VV | 2 | 2 | True | 1 | ROZPOCET
272 | K | 711141559 | Provedení izolace proti zemní vlhkosti pásy přitavením NAIP na ploše vodorovné V | m2 | 83.676 |  | 0 | CS ÚRS 2022 01 |  | základní |  | 0 | 0.0004 | 0.03347 | 0 | 0 | 16 | K | 2 |  |  |  | ROZPOCET |  |  |  |  | 0 | 0 | 0 | 0 | 0 | 1 | 0 | 16 | 1507978957
| Online PSC |  | https://podminky.urs.cz/item/CS_URS_2022_01/711141559 | [14 empty] | Online PSC | 2
| VV |  | izo1*2 |  | 83.676 | [12 empty] | VV | 2 | 2 | True | 1 | ROZPOCET
273 | K | 711141R601 | příplatek za důsledné napojení nové hydroizolace na izolaci stávající pl. V | m | 35.082 |  | 0 |  |  | základní |  | 0 | 0 | 0 | 0 | 0 | 16 | K | 2 |  |  |  | ROZPOCET |  |  |  |  | 0 | 0 | 0 | 0 | 0 | 1 | 0 | 16 | -2033819707
| VV |  | "v.č. D.1.1.1 - půdorys 1. PP - stavební úpravy, TZ" | [14 empty] | VV | 2 | 1 | True | 0 | ROZPOCET
| VV |  | 3,15 |  | 3.15 | [12 empty] | VV | 2 | 2 | True | 0 | ROZPOCET
| VV |  | 6,736*2+2,68*2+0,6*2+0,7*2 |  | 21.432 | [12 empty] | VV | 2 | 2 | True | 0 | ROZPOCET
| VV |  | 2,7*2+3*2-0,9 |  | 10.5 | [12 empty] | VV | 2 | 2 | True | 0 | ROZPOCET
| VV |  | Součet |  | 35.082 | [12 empty] | VV | 2 | 4 | True | 1 | ROZPOCET
274 | K | 711141R6011 | příplatek za důsledné napojení nové hydroizolace na izolaci stávající pl. S | m | 7.2 |  | 0 |  |  | základní |  | 0 | 0 | 0 | 0 | 0 | 16 | K | 2 |  |  |  | ROZPOCET |  |  |  |  | 0 | 0 | 0 | 0 | 0 | 1 | 0 | 16 | -1833302926
| VV |  | "v.č. D.1.1.1 - půdorys 1. PP - stavební úpravy, TZ" | [14 empty] | VV | 2 | 1 | True | 0 | ROZPOCET
| VV |  | 3,6*2 |  | 7.2 | [12 empty] | VV | 2 | 2 | True | 1 | ROZPOCET
275 | K | 711141R602 | kompletní provedení všech detailů v místě půchodů izolací hydroizolačním pásem vč. všech souv. dodávek a prací D+M | ks | 1 |  | 0 |  |  | základní |  | 0 | 0 | 0 | 0 | 0 | 16 | K | 2 |  |  |  | ROZPOCET |  |  |  |  | 0 | 0 | 0 | 0 | 0 | 1 | 0 | 16 | -1944689777
| VV |  | "v.č. D.1.1.1 - půdorys 1. PP - stavební úpravy, TZ" | [14 empty] | VV | 2 | 1 | True | 0 | ROZPOCET
| VV |  | 1 |  | 1 | [12 empty] | VV | 2 | 2 | True | 1 | ROZPOCET
276 | K | 711142559 | Provedení izolace proti zemní vlhkosti pásy přitavením NAIP na ploše svislé S | m2 | 80.064 |  | 0 | CS ÚRS 2022 01 |  | základní |  | 0 | 0.0004 | 0.032026 | 0 | 0 | 16 | K | 2 |  |  |  | ROZPOCET |  |  |  |  | 0 | 0 | 0 | 0 | 0 | 1 | 0 | 16 | 1420910385
| Online PSC |  | https://podminky.urs.cz/item/CS_URS_2022_01/711142559 | [14 empty] | Online PSC | 2
| VV |  | izo2*2 |  | 80.064 | [12 empty] | VV | 2 | 2 | True | 1 | ROZPOCET
277 | M | 62853R0004 | pás asfaltový natavitelný modifikovaný SBS tl 4,0mm s jemnozrnným minerálním posypem na horním povrchu | m2 | 100.246 |  | 0 |  |  | základní |  | 0 | 0.0054 | 0.54133 | 0 | 0 | 32 | M | 2 |  |  |  | ROZPOCET |  |  |  |  | 0 | 0 | 0 | 0 | 0 | 1 | 0 | 16 | 592682748
| VV |  | "VIZ TECHNICKÉ SPECIFIKACE MATERIÁLU" | [14 empty] | VV | 2 | 1 | True | 0 | ROZPOCET
| VV |  | izo1*1,2 |  | 50.206 | [12 empty] | VV | 2 | 2 | True | 0 | ROZPOCET
| VV |  | izo2*1,25 |  | 50.04 | [12 empty] | VV | 2 | 2 | True | 0 | ROZPOCET
| VV |  | Součet |  | 100.246 | [12 empty] | VV | 2 | 4 | True | 1 | ROZPOCET
278 | M | 62855R0001 | pás asfaltový natavitelný modifikovaný SBS tl 4,0mm s vložkou z polyesterové rohože a spalitelnou PE fólií nebo jemnozrnným minerálním posypem na horním povrchu | m2 | 100.246 |  | 0 |  |  | základní |  | 0 | 0.0053 | 0.5313 | 0 | 0 | 32 | M | 2 |  |  |  | ROZPOCET |  |  |  |  | 0 | 0 | 0 | 0 | 0 | 1 | 0 | 16 | 1171542703
| VV |  | "VIZ TECHNICKÉ SPECIFIKACE MATERIÁLU" | [14 empty] | VV | 2 | 1 | True | 0 | ROZPOCET
| VV |  | izo1*1,2 |  | 50.206 | [12 empty] | VV | 2 | 2 | True | 0 | ROZPOCET
| VV |  | izo2*1,25 |  | 50.04 | [12 empty] | VV | 2 | 2 | True | 0 | ROZPOCET
| VV |  | Součet |  | 100.246 | [12 empty] | VV | 2 | 4 | True | 1 | ROZPOCET
279 | K | 998711103 | Přesun hmot pro izolace proti vodě, vlhkosti a plynům stanovený z hmotnosti přesunovaného materiálu vodorovná dopravní vzdálenost do 50 m v objektech výšky přes 12 do 60 m | t | 1.175 |  | 0 | CS ÚRS 2022 01 |  | základní |  | 0 | 0 | 0 | 0 | 0 | 16 | K | 2 |  |  |  | ROZPOCET |  |  |  |  | 0 | 0 | 0 | 0 | 0 | 1 | 0 | 16 | -317158908
| Online PSC |  | https://podminky.urs.cz/item/CS_URS_2022_01/998711103 | [14 empty] | Online PSC | 2
280 | K | 998711181 | Přesun hmot pro izolace proti vodě, vlhkosti a plynům stanovený z hmotnosti přesunovaného materiálu Příplatek k cenám za přesun prováděný bez použití mechanizace pro jakoukoliv výšku objektu | t | 1.175 |  | 0 | CS ÚRS 2022 01 |  | základní |  | 0 | 0 | 0 | 0 | 0 | 16 | K | 2 |  |  |  | ROZPOCET |  |  |  |  | 0 | 0 | 0 | 0 | 0 | 1 | 0 | 16 | -1875630701
| Online PSC |  | https://podminky.urs.cz/item/CS_URS_2022_01/998711181 | [14 empty] | Online PSC | 2
| D | 712 | Povlakové krytiny |  |  |  | 0 |  |  |  |  | 0 |  | 0.72749 |  | 0 | 2 | D | 1 |  |  |  | ROZPOCET | [10 empty] | 0
281 | K | 712441R0559 | Provedení povlakové krytiny střech šikmých přes 10° do 30° pásy hydroizolační vrstva - systémová fólie + separační rohož | m2 | 144.42 |  | 0 |  |  | základní |  | 0 | 0.00094 | 0.13575 | 0 | 0 | 16 | K | 2 |  |  |  | ROZPOCET |  |  |  |  | 0 | 0 | 0 | 0 | 0 | 1 | 0 | 16 | 996002108
| VV |  | kro7*0,5 |  | 144.42 | [12 empty] | VV | 2 | 2 | True | 0 | ROZPOCET
| VV | kryt2 | Součet |  | 144.42 | [12 empty] | VV | 2 | 4 | True | 1 | ROZPOCET
282 | M | 62856R0001 | hydroizolační vrstva - systémová fólie a separační rohož k plechové krytině | m2 | 173.304 |  | 0 |  |  | základní |  | 0 | 0.0023 | 0.3986 | 0 | 0 | 32 | M | 2 |  |  |  | ROZPOCET |  |  |  |  | 0 | 0 | 0 | 0 | 0 | 1 | 0 | 16 | -958705852
| VV |  | "VIZ TECHNICKÉ SPECIFIKACE MATERIÁLU" | [14 empty] | VV | 2 | 1 | True | 0 | ROZPOCET
| VV |  | kryt2*1,2 |  | 173.304 | [12 empty] | VV | 2 | 2 | True | 1 | ROZPOCET
283 | K | 712841R0559 | Provedení povlakové krytiny střech samostatným vytažením izolačního povlaku pásy na konstrukce převyšující úroveň střechy hydroizolační vrstva - systémová fólie + separační rohož | m2 | 52.2 |  | 0 |  |  | základní |  | 0 | 0.00094 | 0.049068 | 0 | 0 | 16 | K | 2 |  |  |  | ROZPOCET |  |  |  |  | 0 | 0 | 0 | 0 | 0 | 1 | 0 | 16 | -558122627
| VV |  | bed8 |  | 52.2 | [12 empty] | VV | 2 | 2 | True | 1 | ROZPOCET
284 | M | 62856R0001 | hydroizolační vrstva - systémová fólie a separační rohož k plechové krytině | m2 | 62.64 |  | 0 |  |  | základní |  | 0 | 0.0023 | 0.14407 | 0 | 0 | 32 | M | 2 |  |  |  | ROZPOCET |  |  |  |  | 0 | 0 | 0 | 0 | 0 | 1 | 0 | 16 | -28909927
| VV |  | "VIZ TECHNICKÉ SPECIFIKACE MATERIÁLU" | [14 empty] | VV | 2 | 1 | True | 0 | ROZPOCET
| VV |  | bed8*1,2 |  | 62.64 | [12 empty] | VV | 2 | 2 | True | 1 | ROZPOCET
285 | K | 998712103 | Přesun hmot pro povlakové krytiny stanovený z hmotnosti přesunovaného materiálu vodorovná dopravní vzdálenost do 50 m v objektech výšky přes 12 do 24 m | t | 0.727 |  | 0 | CS ÚRS 2022 01 |  | základní |  | 0 | 0 | 0 | 0 | 0 | 16 | K | 2 |  |  |  | ROZPOCET |  |  |  |  | 0 | 0 | 0 | 0 | 0 | 1 | 0 | 16 | 1589762979
| Online PSC |  | https://podminky.urs.cz/item/CS_URS_2022_01/998712103 | [14 empty] | Online PSC | 2
286 | K | 998712181 | Přesun hmot pro povlakové krytiny stanovený z hmotnosti přesunovaného materiálu Příplatek k cenám za přesun prováděný bez použití mechanizace pro jakoukoliv výšku objektu | t | 0.727 |  | 0 | CS ÚRS 2022 01 |  | základní |  | 0 | 0 | 0 | 0 | 0 | 16 | K | 2 |  |  |  | ROZPOCET |  |  |  |  | 0 | 0 | 0 | 0 | 0 | 1 | 0 | 16 | 488296107
| Online PSC |  | https://podminky.urs.cz/item/CS_URS_2022_01/998712181 | [14 empty] | Online PSC | 2
| D | 713 | Izolace tepelné |  |  |  | 0 |  |  |  |  | 0 |  | 13.3094 |  | 0 | 2 | D | 1 |  |  |  | ROZPOCET | [10 empty] | 0
287 | K | 713121111 | Montáž tepelné izolace podlah rohožemi, pásy, deskami, dílci, bloky (izolační materiál ve specifikaci) kladenými volně jednovrstvá | m2 | 29.96 |  | 0 | CS ÚRS 2022 01 |  | základní |  | 0 | 0 | 0 | 0 | 0 | 16 | K | 2 |  |  |  | ROZPOCET |  |  |  |  | 0 | 0 | 0 | 0 | 0 | 1 | 0 | 16 | 244959009
| Online PSC |  | https://podminky.urs.cz/item/CS_URS_2022_01/713121111 | [14 empty] | Online PSC | 2
| VV |  | "v.č. D.1.1.1 - půdorys 1. PP - stavební úpravy, TZ" | [14 empty] | VV | 2 | 1 | True | 0 | ROZPOCET
| VV |  | 20,7+1,2*1,05 |  | 21.96 | [12 empty] | VV | 2 | 2 | True | 0 | ROZPOCET
| VV |  | 8 |  | 8 | [12 empty] | VV | 2 | 2 | True | 0 | ROZPOCET
| VV | ti1 | Součet |  | 29.96 | [12 empty] | VV | 2 | 4 | True | 1 | ROZPOCET
288 | M | 28372306 | deska EPS 100 pro konstrukce s běžným zatížením λ=0,037 tl 60mm | m2 | 31.458 |  | 0 | CS ÚRS 2022 01 |  | základní |  | 0 | 0.0015 | 0.047187 | 0 | 0 | 32 | M | 2 |  |  |  | ROZPOCET |  |  |  |  | 0 | 0 | 0 | 0 | 0 | 1 | 0 | 16 | 239239683
| VV |  | ti1*1,05 |  | 31.458 | [12 empty] | VV | 2 | 2 | True | 1 | ROZPOCET
289 | K | 713121112 | Montáž tepelné izolace podlah rohožemi, pásy, deskami, dílci, bloky (izolační materiál ve specifikaci) kladenými volně jednovrstvá mezi trámy | m2 | 15.212 |  | 0 | CS ÚRS 2022 01 |  | základní |  | 0 | 0 | 0 | 0 | 0 | 16 | K | 2 |  |  |  | ROZPOCET |  |  |  |  | 0 | 0 | 0 | 0 | 0 | 1 | 0 | 16 | -2035254178
| Online PSC |  | https://podminky.urs.cz/item/CS_URS_2022_01/713121112 | [14 empty] | Online PSC | 2
| VV |  | "v.č. D.1.1.6 - půdorys podkroví - stropní kce, TZ" | [14 empty] | VV | 2 | 1 | True | 0 | ROZPOCET
| VV |  | (1,65+0,5+1,3)*0,2 |  | 0.69 | [12 empty] | VV | 2 | 2 | True | 0 | ROZPOCET
| VV |  | (2,4+2,8+2,093+2,2)*0,4 |  | 3.797 | [12 empty] | VV | 2 | 2 | True | 0 | ROZPOCET
| VV |  | (1,2+1,5+1,47)*0,5 |  | 2.085 | [12 empty] | VV | 2 | 2 | True | 0 | ROZPOCET
| VV |  | 1,2*0,6*4*3 |  | 8.64 | [12 empty] | VV | 2 | 2 | True | 0 | ROZPOCET
| VV | tip1 | Mezisoučet |  | 15.212 | [12 empty] | VV | 2 | 3 | True | 0 | ROZPOCET
| VV |  | Součet |  | 15.212 | [12 empty] | VV | 2 | 4 | True | 1 | ROZPOCET
290 | M | 63148R0159 | čedičová vlna tl 60mm | m2 | 16.733 |  | 0 |  |  | základní |  | 0 | 0.003 | 0.050199 | 0 | 0 | 32 | M | 2 |  |  |  | ROZPOCET |  |  |  |  | 0 | 0 | 0 | 0 | 0 | 1 | 0 | 16 | -23744809
| VV |  | "VIZ TECHNICKÉ SPECIFIKACE MATERIÁLU" | [14 empty] | VV | 2 | 1 | True | 0 | ROZPOCET
| VV |  | tip1*1,1 |  | 16.733 | [12 empty] | VV | 2 | 2 | True | 1 | ROZPOCET
291 | K | 713121121 | Montáž tepelné izolace podlah rohožemi, pásy, deskami, dílci, bloky (izolační materiál ve specifikaci) kladenými volně dvouvrstvá | m2 | 17.097 |  | 0 | CS ÚRS 2022 01 |  | základní |  | 0 | 0 | 0 | 0 | 0 | 16 | K | 2 |  |  |  | ROZPOCET |  |  |  |  | 0 | 0 | 0 | 0 | 0 | 1 | 0 | 16 | -1226752282
| Online PSC |  | https://podminky.urs.cz/item/CS_URS_2022_01/713121121 | [14 empty] | Online PSC | 2
| VV |  | "v.č. D.1.1.5 - půdorys podkroví - stavební úpravy, TZ" | [14 empty] | VV | 2 | 1 | True | 0 | ROZPOCET
| VV |  | 3,14*3,3*3,3*0,5 |  | 17.097 | [12 empty] | VV | 2 | 2 | True | 0 | ROZPOCET
| VV | ti7 | Součet |  | 17.097 | [12 empty] | VV | 2 | 4 | True | 1 | ROZPOCET
292 | M | 63148107 | deska tepelně izolační minerální univerzální λ=0,038-0,039 tl 160mm | m2 | 34.878 |  | 0 | CS ÚRS 2022 01 |  | základní |  | 0 | 0.0056 | 0.19532 | 0 | 0 | 32 | M | 2 |  |  |  | ROZPOCET |  |  |  |  | 0 | 0 | 0 | 0 | 0 | 1 | 0 | 16 | 2122112985
| VV |  | "VIZ TECHNICKÉ SPECIFIKACE MATERIÁLU" | [14 empty] | VV | 2 | 1 | True | 0 | ROZPOCET
| VV |  | ti7*2,04 |  | 34.878 | [12 empty] | VV | 2 | 2 | True | 1 | ROZPOCET
293 | K | 713121211 | Montáž tepelné izolace podlah okrajovými pásky kladenými volně | m | 34.032 |  | 0 | CS ÚRS 2022 01 |  | základní |  | 0 | 0 | 0 | 0 | 0 | 16 | K | 2 |  |  |  | ROZPOCET |  |  |  |  | 0 | 0 | 0 | 0 | 0 | 1 | 0 | 16 | 2029601083
| Online PSC |  | https://podminky.urs.cz/item/CS_URS_2022_01/713121211 | [14 empty] | Online PSC | 2
| VV |  | "v.č. D.1.1.1 - půdorys 1. PP - stavební úpravy, TZ" | [14 empty] | VV | 2 | 1 | True | 0 | ROZPOCET
| VV |  | 6,736*2+2,68*2+0,6*2+0,7*2+1,05*2 |  | 23.532 | [12 empty] | VV | 2 | 2 | True | 0 | ROZPOCET
| VV |  | 2,7*2+3*2-0,9 |  | 10.5 | [12 empty] | VV | 2 | 2 | True | 0 | ROZPOCET
| VV | ti2 | Součet |  | 34.032 | [12 empty] | VV | 2 | 4 | True | 1 | ROZPOCET
294 | M | 63152004 | pásek izolační minerální podlahový λ=0,036 15x100x1000mm | m | 40.838 |  | 0 | CS ÚRS 2022 01 |  | základní |  | 0 | 0.0003 | 0.012251 | 0 | 0 | 32 | M | 2 |  |  |  | ROZPOCET |  |  |  |  | 0 | 0 | 0 | 0 | 0 | 1 | 0 | 16 | -1209434147
| VV |  | ti2*1,2 |  | 40.838 | [12 empty] | VV | 2 | 2 | True | 1 | ROZPOCET
295 | K | 713131121 | Montáž tepelné izolace stěn rohožemi, pásy, deskami, dílci, bloky (izolační materiál ve specifikaci) přichycením úchytnými dráty a závlačkami | m2 | 597.966 |  | 0 | CS ÚRS 2022 01 |  | základní |  | 0 | 0.0003 | 0.17939 | 0 | 0 | 16 | K | 2 |  |  |  | ROZPOCET |  |  |  |  | 0 | 0 | 0 | 0 | 0 | 1 | 0 | 16 | -1722582882
| Online PSC |  | https://podminky.urs.cz/item/CS_URS_2022_01/713131121 | [14 empty] | Online PSC | 2
| VV |  | "v.č. D.1.1.6 - půdorys podkroví - stropní kce, TZ" | [14 empty] | VV | 2 | 1 | True | 0 | ROZPOCET
| VV |  | sdk543 |  | 138.23 | [12 empty] | VV | 2 | 2 | True | 0 | ROZPOCET
| VV |  | Mezisoučet |  | 138.23 | [12 empty] | VV | 2 | 3 | True | 0 | ROZPOCET
| VV |  | (11,3*2+15,5*2+5,37*2+4+5,16*5,2)*1,5*2 |  | 285.516 | [12 empty] | VV | 2 | 2 | True | 0 | ROZPOCET
| VV | ti61 | Mezisoučet |  | 285.516 | [12 empty] | VV | 2 | 3 | True | 0 | ROZPOCET
| VV |  | 18,1*3,7*2+3,3*3*4+4,2*3*2 |  | 198.74 | [12 empty] | VV | 2 | 2 | True | 0 | ROZPOCET
| VV |  | -1,4*1,8*18 |  | -45.36 | [12 empty] | VV | 2 | 2 | True | 0 | ROZPOCET
| VV | ti62 | Mezisoučet |  | 153.38 | [12 empty] | VV | 2 | 3 | True | 0 | ROZPOCET
| VV |  | 6*1*2+5,2*1+5,2*0,7 |  | 20.84 | [12 empty] | VV | 2 | 2 | True | 0 | ROZPOCET
| VV | ti63 | Mezisoučet |  | 20.84 | [12 empty] | VV | 2 | 3 | True | 0 | ROZPOCET
| VV | ti6 | Součet |  | 597.966 | [12 empty] | VV | 2 | 4 | True | 1 | ROZPOCET
296 | M | 63148106 | deska tepelně izolační minerální univerzální λ=0,038-0,039 tl 140mm | m2 | 306.191 |  | 0 | CS ÚRS 2022 01 |  | základní |  | 0 | 0.0049 | 1.5003 | 0 | 0 | 32 | M | 2 |  |  |  | ROZPOCET |  |  |  |  | 0 | 0 | 0 | 0 | 0 | 1 | 0 | 16 | -1522162977
| VV |  | "VIZ TECHNICKÉ SPECIFIKACE MATERIÁLU" | [14 empty] | VV | 2 | 1 | True | 0 | ROZPOCET
| VV |  | sdk543*1,05 |  | 145.142 | [12 empty] | VV | 2 | 2 | True | 0 | ROZPOCET
| VV |  | ti62*1,05 |  | 161.049 | [12 empty] | VV | 2 | 2 | True | 0 | ROZPOCET
| VV |  | Součet |  | 306.191 | [12 empty] | VV | 2 | 4 | True | 1 | ROZPOCET
297 | M | 63148107 | deska tepelně izolační minerální univerzální λ=0,038-0,039 tl 160mm | m2 | 321.674 |  | 0 | CS ÚRS 2022 01 |  | základní |  | 0 | 0.0056 | 1.8014 | 0 | 0 | 32 | M | 2 |  |  |  | ROZPOCET |  |  |  |  | 0 | 0 | 0 | 0 | 0 | 1 | 0 | 16 | -1104360360
| VV |  | "VIZ TECHNICKÉ SPECIFIKACE MATERIÁLU" | [14 empty] | VV | 2 | 1 | True | 0 | ROZPOCET
| VV |  | ti61*1,05 |  | 299.792 | [12 empty] | VV | 2 | 2 | True | 0 | ROZPOCET
| VV |  | ti63*1,05 |  | 21.882 | [12 empty] | VV | 2 | 2 | True | 0 | ROZPOCET
| VV |  | Součet |  | 321.674 | [12 empty] | VV | 2 | 4 | True | 1 | ROZPOCET
298 | K | 713131141 | Montáž tepelné izolace stěn rohožemi, pásy, deskami, dílci, bloky (izolační materiál ve specifikaci) lepením celoplošně | m2 | 30.515 |  | 0 | CS ÚRS 2022 01 |  | základní |  | 0 | 0.006 | 0.18309 | 0 | 0 | 16 | K | 2 |  |  |  | ROZPOCET |  |  |  |  | 0 | 0 | 0 | 0 | 0 | 1 | 0 | 16 | -470450320
| Online PSC |  | https://podminky.urs.cz/item/CS_URS_2022_01/713131141 | [14 empty] | Online PSC | 2
| VV |  | "v.č. D.1.1.1 - půdorys 1. PP - stavební úpravy, TZ" | [14 empty] | VV | 2 | 1 | True | 0 | ROZPOCET
| VV |  | (2,9*2+1,91+0,3*2)*3,25+1,91*3,25 |  | 33.215 | [12 empty] | VV | 2 | 2 | True | 0 | ROZPOCET
| VV |  | -1,2*2,25 |  | -2.7 | [12 empty] | VV | 2 | 2 | True | 0 | ROZPOCET
| VV | ti11 | Součet |  | 30.515 | [12 empty] | VV | 2 | 4 | True | 1 | ROZPOCET
299 | M | 28376422 | deska z polystyrénu XPS, hrana polodrážková a hladký povrch 300kPA tl 100mm | m2 | 32.041 |  | 0 | CS ÚRS 2022 01 |  | základní |  | 0 | 0.003 | 0.096123 | 0 | 0 | 32 | M | 2 |  |  |  | ROZPOCET |  |  |  |  | 0 | 0 | 0 | 0 | 0 | 1 | 0 | 16 | -217218189
| VV |  | "VIZ TECHNICKÉ SPECIFIKACE MATERIÁLU" | [14 empty] | VV | 2 | 1 | True | 0 | ROZPOCET
| VV |  | ti11*1,05 |  | 32.041 | [12 empty] | VV | 2 | 2 | True | 1 | ROZPOCET
300 | K | 713131141 | Montáž tepelné izolace stěn rohožemi, pásy, deskami, dílci, bloky (izolační materiál ve specifikaci) lepením celoplošně | m2 | 9.412 |  | 0 | CS ÚRS 2022 01 |  | základní |  | 0 | 0.006 | 0.056472 | 0 | 0 | 16 | K | 2 |  |  |  | ROZPOCET |  |  |  |  | 0 | 0 | 0 | 0 | 0 | 1 | 0 | 16 | 586309404
| Online PSC |  | https://podminky.urs.cz/item/CS_URS_2022_01/713131141 | [14 empty] | Online PSC | 2
| VV |  | "v.č. D.1.1.7 - půdorys krovu - stavební úpravy, TZ" | [14 empty] | VV | 2 | 1 | True | 0 | ROZPOCET
| VV |  | 18,1*0,26*2 |  | 9.412 | [12 empty] | VV | 2 | 2 | True | 0 | ROZPOCET
| VV | ti52 | Součet |  | 9.412 | [12 empty] | VV | 2 | 4 | True | 1 | ROZPOCET
301 | M | 59052102 | deska tepelně izolační z tvrzené PU pěny vnitřní, kapilárně aktivní, prodyšná tl 30mm | m2 | 10.353 |  | 0 | CS ÚRS 2022 01 |  | základní |  | 0 | 0.001 | 0.010353 | 0 | 0 | 32 | M | 2 |  |  |  | ROZPOCET |  |  |  |  | 0 | 0 | 0 | 0 | 0 | 1 | 0 | 16 | 1640994394
| VV |  | ti52*1,1 |  | 10.353 | [12 empty] | VV | 2 | 2 | True | 1 | ROZPOCET
302 | K | 713151111 | Montáž tepelné izolace střech šikmých rohožemi, pásy, deskami (izolační materiál ve specifikaci) kladenými volně mezi krokve | m2 | 883.662 |  | 0 | CS ÚRS 2022 01 |  | základní |  | 0 | 0 | 0 | 0 | 0 | 16 | K | 2 |  |  |  | ROZPOCET |  |  |  |  | 0 | 0 | 0 | 0 | 0 | 1 | 0 | 16 | -1510270884
| Online PSC |  | https://podminky.urs.cz/item/CS_URS_2022_01/713151111 | [14 empty] | Online PSC | 2
| VV |  | "v.č. D.1.1.5 - půdorys podkroví - stavební úpravy, TZ" | [14 empty] | VV | 2 | 1 | True | 0 | ROZPOCET
| VV |  | 11,3*7,6+40,26*4,7+10,2*(4,5+1,5)*0,5*2+11,3*7,6 |  | 422.182 | [12 empty] | VV | 2 | 2 | True | 0 | ROZPOCET
| VV |  | 10,2*7,6*2+11,5*8*2 |  | 339.04 | [12 empty] | VV | 2 | 2 | True | 0 | ROZPOCET
| VV | ti51 | Mezisoučet |  | 761.222 | [12 empty] | VV | 2 | 3 | True | 0 | ROZPOCET
| VV |  | 18,1*2,6*2+4,8*3,4 |  | 110.44 | [12 empty] | VV | 2 | 2 | True | 0 | ROZPOCET
| VV | ti55 | Mezisoučet |  | 110.44 | [12 empty] | VV | 2 | 3 | True | 0 | ROZPOCET
| VV |  | 6*2 |  | 12 | [12 empty] | VV | 2 | 2 | True | 0 | ROZPOCET
| VV | ti56 | Mezisoučet |  | 12 | [12 empty] | VV | 2 | 3 | True | 0 | ROZPOCET
| VV | ti57 | Součet |  | 883.662 | [12 empty] | VV | 2 | 4 | True | 1 | ROZPOCET
303 | M | 63141194 | deska tepelně izolační minerální do šikmých střech a stěn λ=0,035-0,038 tl 160mm | m2 | 788.686 |  | 0 | CS ÚRS 2022 01 |  | základní |  | 0 | 0.008 | 6.3095 | 0 | 0 | 32 | M | 2 |  |  |  | ROZPOCET |  |  |  |  | 0 | 0 | 0 | 0 | 0 | 1 | 0 | 16 | 965274424
| VV |  | "VIZ TECHNICKÉ SPECIFIKACE MATERIÁLU" | [14 empty] | VV | 2 | 1 | True | 0 | ROZPOCET
| VV |  | ti51*1,02 |  | 776.446 | [12 empty] | VV | 2 | 2 | True | 0 | ROZPOCET
| VV |  | ti56*1,02 |  | 12.24 | [12 empty] | VV | 2 | 2 | True | 0 | ROZPOCET
| VV |  | Součet |  | 788.686 | [12 empty] | VV | 2 | 4 | True | 1 | ROZPOCET
304 | M | 63141195 | deska tepelně izolační minerální do šikmých střech a stěn λ=0,035-0,038 tl 200mm | m2 | 112.649 |  | 0 | CS ÚRS 2022 01 |  | základní |  | 0 | 0.01 | 1.1265 | 0 | 0 | 32 | M | 2 |  |  |  | ROZPOCET |  |  |  |  | 0 | 0 | 0 | 0 | 0 | 1 | 0 | 16 | -1856621478
| VV |  | "VIZ TECHNICKÉ SPECIFIKACE MATERIÁLU" | [14 empty] | VV | 2 | 1 | True | 0 | ROZPOCET
| VV |  | ti55*1,02 |  | 112.649 | [12 empty] | VV | 2 | 2 | True | 1 | ROZPOCET
305 | K | 713151R0121 | Montáž tepelné izolace střech šikmých rohožemi, pásy, deskami (izolační materiál ve specifikaci) kladenými volně pod krokve s vyvazovacím drátem | m2 | 171.31 |  | 0 |  |  | základní |  | 0 | 0 | 0 | 0 | 0 | 16 | K | 2 |  |  |  | ROZPOCET |  |  |  |  | 0 | 0 | 0 | 0 | 0 | 1 | 0 | 16 | 714970117
| VV |  | "v.č. D.1.1.5 - půdorys podkroví - stavební úpravy, TZ" | [14 empty] | VV | 2 | 1 | True | 0 | ROZPOCET
| VV |  | (11,3*2+15,5*2+5,37*2+4+5,16*5,2)*1,8 |  | 171.31 | [12 empty] | VV | 2 | 2 | True | 0 | ROZPOCET
| VV | ti4 | Součet |  | 171.31 | [12 empty] | VV | 2 | 4 | True | 1 | ROZPOCET
306 | M | 63141194 | deska tepelně izolační minerální do šikmých střech a stěn λ=0,035-0,038 tl 160mm | m2 | 174.736 |  | 0 | CS ÚRS 2022 01 |  | základní |  | 0 | 0.008 | 1.3979 | 0 | 0 | 32 | M | 2 |  |  |  | ROZPOCET |  |  |  |  | 0 | 0 | 0 | 0 | 0 | 1 | 0 | 16 | -2006148504
| VV |  | "VIZ TECHNICKÉ SPECIFIKACE MATERIÁLU" | [14 empty] | VV | 2 | 1 | True | 0 | ROZPOCET
| VV |  | ti4*1,02 |  | 174.736 | [12 empty] | VV | 2 | 2 | True | 1 | ROZPOCET
307 | K | 713191114 | Montáž tepelné izolace stavebních konstrukcí - doplňky a konstrukční součásti podlah, stropů vrchem nebo střech překrytím pásem asfaltovým položeném volně | m2 | 38.763 |  | 0 | CS ÚRS 2022 01 |  | základní |  | 0 | 0 | 0 | 0 | 0 | 16 | K | 2 |  |  |  | ROZPOCET |  |  |  |  | 0 | 0 | 0 | 0 | 0 | 1 | 0 | 16 | -883281529
| Online PSC |  | https://podminky.urs.cz/item/CS_URS_2022_01/713191114 | [14 empty] | Online PSC | 2
| VV |  | ti1 |  | 29.96 | [12 empty] | VV | 2 | 2 | True | 0 | ROZPOCET
| VV |  | ti2*0,1 |  | 3.403 | [12 empty] | VV | 2 | 2 | True | 0 | ROZPOCET
| VV |  | maz31 |  | 5.4 | [12 empty] | VV | 2 | 2 | True | 0 | ROZPOCET
| VV | ti3 | Součet |  | 38.763 | [12 empty] | VV | 2 | 4 | True | 1 | ROZPOCET
308 | M | 62811120 | asfaltový pás separační bez krycí vrstvy (impregnovaná vložka), typu A | m2 | 46.516 |  | 0 | CS ÚRS 2022 01 |  | základní |  | 0 | 0.00064 | 0.02977 | 0 | 0 | 32 | M | 2 |  |  |  | ROZPOCET |  |  |  |  | 0 | 0 | 0 | 0 | 0 | 1 | 0 | 16 | 1940101873
| VV |  | ti3*1,2 |  | 46.516 | [12 empty] | VV | 2 | 2 | True | 1 | ROZPOCET
309 | K | 713411111 | Montáž izolace tepelné potrubí a ohybů pásy nebo rohožemi bez povrchové úpravy (izolační materiál ve specifikaci) ovinutými kolem potrubí a staženými ocelovým drátem potrubí jednovrstvá | m2 | 87.983 |  | 0 | CS ÚRS 2022 01 |  | základní |  | 0 | 0.0001 | 0.0087983 | 0 | 0 | 16 | K | 2 |  |  |  | ROZPOCET |  |  |  |  | 0 | 0 | 0 | 0 | 0 | 1 | 0 | 16 | -138218296
| Online PSC |  | https://podminky.urs.cz/item/CS_URS_2022_01/713411111 | [14 empty] | Online PSC | 2
| VV |  | "v.č. D.1.1.6 - půdorys podkroví - stropní kce, TZ" | [14 empty] | VV | 2 | 1 | True | 0 | ROZPOCET
| VV |  | 17*7*3,14*0,2 |  | 74.732 | [12 empty] | VV | 2 | 2 | True | 0 | ROZPOCET
| VV | tipo11 | Mezisoučet |  | 74.732 | [12 empty] | VV | 2 | 3 | True | 0 | ROZPOCET
| VV |  | (1,5*2+0,4*2+1,4*2+7*2+6,5+1+0,5+0,7+1,3+6,6+5)*3,14*0,1 |  | 13.251 | [12 empty] | VV | 2 | 2 | True | 0 | ROZPOCET
| VV | tipo12 | Mezisoučet |  | 13.251 | [12 empty] | VV | 2 | 3 | True | 0 | ROZPOCET
| VV |  | Součet |  | 87.983 | [12 empty] | VV | 2 | 4 | True | 1 | ROZPOCET
310 | M | 63148R0159 | čedičová vlna tl 60mm | m2 | 82.205 |  | 0 |  |  | základní |  | 0 | 0.003 | 0.24662 | 0 | 0 | 32 | M | 2 |  |  |  | ROZPOCET |  |  |  |  | 0 | 0 | 0 | 0 | 0 | 1 | 0 | 16 | -1213173992
| VV |  | "VIZ TECHNICKÉ SPECIFIKACE MATERIÁLU" | [14 empty] | VV | 2 | 1 | True | 0 | ROZPOCET
| VV |  | tipo11*1,1 |  | 82.205 | [12 empty] | VV | 2 | 2 | True | 1 | ROZPOCET
311 | M | 63148R0160 | čedičová vlna tl 80mm | m2 | 14.576 |  | 0 |  |  | základní |  | 0 | 0.004 | 0.058304 | 0 | 0 | 32 | M | 2 |  |  |  | ROZPOCET |  |  |  |  | 0 | 0 | 0 | 0 | 0 | 1 | 0 | 16 | 1366388731
| VV |  | "VIZ TECHNICKÉ SPECIFIKACE MATERIÁLU" | [14 empty] | VV | 2 | 1 | True | 0 | ROZPOCET
| VV |  | tipo12*1,1 |  | 14.576 | [12 empty] | VV | 2 | 2 | True | 1 | ROZPOCET
312 | K | 998713103 | Přesun hmot pro izolace tepelné stanovený z hmotnosti přesunovaného materiálu vodorovná dopravní vzdálenost do 50 m v objektech výšky přes 12 m do 24 m | t | 13.309 |  | 0 | CS ÚRS 2022 01 |  | základní |  | 0 | 0 | 0 | 0 | 0 | 16 | K | 2 |  |  |  | ROZPOCET |  |  |  |  | 0 | 0 | 0 | 0 | 0 | 1 | 0 | 16 | 640590104
| Online PSC |  | https://podminky.urs.cz/item/CS_URS_2022_01/998713103 | [14 empty] | Online PSC | 2
313 | K | 998713181 | Přesun hmot pro izolace tepelné stanovený z hmotnosti přesunovaného materiálu Příplatek k cenám za přesun prováděný bez použití mechanizace pro jakoukoliv výšku objektu | t | 13.309 |  | 0 | CS ÚRS 2022 01 |  | základní |  | 0 | 0 | 0 | 0 | 0 | 16 | K | 2 |  |  |  | ROZPOCET |  |  |  |  | 0 | 0 | 0 | 0 | 0 | 1 | 0 | 16 | 816178306
| Online PSC |  | https://podminky.urs.cz/item/CS_URS_2022_01/998713181 | [14 empty] | Online PSC | 2
| D | 714 | Akustická a protiotřesová opatření |  |  |  | 0 |  |  |  |  | 0 |  | 0 |  | 0 | 2 | D | 1 |  |  |  | ROZPOCET | [10 empty] | 0
314 | K | 763998R201 | akustické podhledy lepené na SDK 600 x 600 /40 mm vč. všech souv. dodávek a prací D+M | m2 | 121.64 |  | 0 |  |  | základní |  | 0 | 0 | 0 | 0 | 0 | 16 | K | 2 |  |  |  | ROZPOCET |  |  |  |  | 0 | 0 | 0 | 0 | 0 | 1 | 0 | 16 | 67182025
| VV |  | "VIZ TECHNICKÉ SPECIFIKACE MATERIÁLU" | [14 empty] | VV | 2 | 1 | True | 0 | ROZPOCET
| VV |  | "v.č. D.1.1.5 - půdorys podkroví - stavební úpravy, TZ" | [14 empty] | VV | 2 | 1 | True | 0 | ROZPOCET
| VV |  | "příloha č. 1 - akustické úpravy učeben - akustiké podhledy a obklady stěn" | [14 empty] | VV | 2 | 1 | True | 0 | ROZPOCET
| VV |  | 32,76+19,8+28,08+41 |  | 121.64 | [12 empty] | VV | 2 | 2 | True | 1 | ROZPOCET
315 | K | 763998R502 | akustický obklad stěn 2700 x 600 x 40 mm do skrytého roštu vč. lemovacích profilů a lišt vč. všech souv. dodávek a prací D+M | m2 | 29.22 |  | 0 |  |  | základní |  | 0 | 0 | 0 | 0 | 0 | 16 | K | 2 |  |  |  | ROZPOCET |  |  |  |  | 0 | 0 | 0 | 0 | 0 | 1 | 0 | 16 | -878008770
| VV |  | "VIZ TECHNICKÉ SPECIFIKACE MATERIÁLU" | [14 empty] | VV | 2 | 1 | True | 0 | ROZPOCET
| VV |  | "v.č. D.1.1.5 - půdorys podkroví - stavební úpravy, TZ" | [14 empty] | VV | 2 | 1 | True | 0 | ROZPOCET
| VV |  | "příloha č. 1 - akustické úpravy učeben - akustiké podhledy a obklady stěn" | [14 empty] | VV | 2 | 1 | True | 0 | ROZPOCET
| VV |  | 8,1+5,64+5,76+9,72 |  | 29.22 | [12 empty] | VV | 2 | 2 | True | 0 | ROZPOCET
| VV |  | Součet |  | 29.22 | [12 empty] | VV | 2 | 4 | True | 1 | ROZPOCET
| D | 749 | Elektromontáže - ostatní práce a konstrukce |  |  |  | 0 |  |  |  |  | 0 |  | 0 |  | 0 | 2 | D | 1 |  |  |  | ROZPOCET | [10 empty] | 0
316 | K | 749998R201 | přemístění převaděče signálu VIS - koax. kabel, mont. materiál, kontrola, nastavení parametrů, testování vč. všech souv. dodávek a prací D+M | ks | 1 |  | 0 |  |  | základní |  | 0 | 0 | 0 | 0 | 0 | 16 | K | 2 |  |  |  | ROZPOCET |  |  |  |  | 0 | 0 | 0 | 0 | 0 | 1 | 0 | 16 | -618269878
| VV |  | "v.č. D.1.1.6 - půdorys podkroví - stropní kce, TZ" | [14 empty] | VV | 2 | 1 | True | 0 | ROZPOCET
| VV |  | 1 |  | 1 | [12 empty] | VV | 2 | 2 | True | 1 | ROZPOCET
| D | 762 | Konstrukce tesařské |  |  |  | 0 |  |  |  |  | 0 |  | 65.8061 |  | 6.2946 | 2 | D | 1 |  |  |  | ROZPOCET | [10 empty] | 0
317 | K | 762081R0150 | Hoblování hraněného řeziva | m3 | 0.384 |  | 0 |  |  | základní |  | 0 | 0 | 0 | 0 | 0 | 16 | K | 2 |  |  |  | ROZPOCET |  |  |  |  | 0 | 0 | 0 | 0 | 0 | 1 | 0 | 16 | 576545220
| VV |  | "v.č. D.1.1.8 - půdorys střechy - stavební úpravy, TZ" | [14 empty] | VV | 2 | 1 | True | 0 | ROZPOCET
| VV |  | 5*0,06*0,16*8 |  | 0.384 | [12 empty] | VV | 2 | 2 | True | 1 | ROZPOCET
318 | K | 762081R0352 | vyfrézování drážek v dřev. trámu 100 x 220 mm - drážka š. 150 mm v. 60 mm | m | 21 |  | 0 |  |  | základní |  | 0 | 0 | 0 | 0 | 0 | 16 | K | 2 |  |  |  | ROZPOCET |  |  |  |  | 0 | 0 | 0 | 0 | 0 | 1 | 0 | 16 | 1362811861
| VV |  | "v.č. D.1.1.6 - půdorys podkroví - stropní kce, TZ" | [14 empty] | VV | 2 | 1 | True | 0 | ROZPOCET
| VV |  | 3*7 |  | 21 | [12 empty] | VV | 2 | 2 | True | 1 | ROZPOCET
319 | K | 762083122 | Impregnace řeziva máčením proti dřevokaznému hmyzu, houbám a plísním, třída ohrožení 3 a 4 (dřevo v exteriéru) | m3 | 43.018 |  | 0 | CS ÚRS 2022 01 |  | základní |  | 0 | 0.00189 | 0.081304 | 0 | 0 | 16 | K | 2 |  |  |  | ROZPOCET |  |  |  |  | 0 | 0 | 0 | 0 | 0 | 1 | 0 | 16 | 1599282856
| Online PSC |  | https://podminky.urs.cz/item/CS_URS_2022_01/762083122 | [14 empty] | Online PSC | 2
| VV |  | spoj1 |  | 18.579 | [12 empty] | VV | 2 | 2 | True | 0 | ROZPOCET
| VV |  | kro41 |  | 23.998 | [12 empty] | VV | 2 | 2 | True | 0 | ROZPOCET
| VV |  | řez7 |  | 0.441 | [12 empty] | VV | 2 | 2 | True | 0 | ROZPOCET
| VV |  | Součet |  | 43.018 | [12 empty] | VV | 2 | 4 | True | 1 | ROZPOCET
320 | K | 762085103 | Montáž ocelových spojovacích prostředků (materiál ve specifikaci) kotevních želez příložek, patek, táhel | kus | 583 |  | 0 | CS ÚRS 2022 01 |  | základní |  | 0 | 0.00267 | 1.5566 | 0 | 0 | 4 | K | 2 |  |  |  | ROZPOCET |  |  |  |  | 0 | 0 | 0 | 0 | 0 | 1 | 0 | 4 | -1840931885
| Online PSC |  | https://podminky.urs.cz/item/CS_URS_2022_01/762085103 | [14 empty] | Online PSC | 2
| VV |  | "v.č. D.1.1.7 - půdorys krovu - stavební úpravy, TZ" | [14 empty] | VV | 2 | 1 | True | 0 | ROZPOCET
| VV |  | 25 |  | 25 | [12 empty] | VV | 2 | 2 | True | 0 | ROZPOCET
| VV | kot11 | (28+53+52+10+19+34+5+18+11+11)*2 |  | 482 | [12 empty] | VV | 2 | 2 | True | 0 | ROZPOCET
| VV |  | 25*2 |  | 50 | [12 empty] | VV | 2 | 2 | True | 0 | ROZPOCET
| VV |  | "v.č. D.1.1.7 - půdorys krovu - stavební úpravy, TZ" | [14 empty] | VV | 2 | 1 | True | 0 | ROZPOCET
| VV |  | 4+4 |  | 8 | [12 empty] | VV | 2 | 2 | True | 0 | ROZPOCET
| VV |  | 6*3 |  | 18 | [12 empty] | VV | 2 | 2 | True | 0 | ROZPOCET
| VV |  | Součet |  | 583 | [12 empty] | VV | 2 | 4 | True | 1 | ROZPOCET
321 | M | 31197R0082 | závitová tyč M16 vč. příslušenství | ks | 4 |  | 0 |  |  | základní |  | 0 | 0.00198 | 0.00792 | 0 | 0 | 32 | M | 2 |  |  |  | ROZPOCET |  |  |  |  | 0 | 0 | 0 | 0 | 0 | 1 | 0 | 16 | -1802808801
| VV |  | "v.č. D.1.1.7 - půdorys krovu - stavební úpravy, TZ" | [14 empty] | VV | 2 | 1 | True | 0 | ROZPOCET
| VV |  | 4 |  | 4 | [12 empty] | VV | 2 | 2 | True | 1 | ROZPOCET
322 | M | 31197R0071 | hmoždík Bulldog DN 75 mm | ks | 18 |  | 0 |  |  | základní |  | 0 | 0.00198 | 0.03564 | 0 | 0 | 32 | M | 2 |  |  |  | ROZPOCET |  |  |  |  | 0 | 0 | 0 | 0 | 0 | 1 | 0 | 16 | 559146580
| VV |  | "v.č. D.1.2.c)3 - skladba upravované kce krovu/4.NP, TZ" | [14 empty] | VV | 2 | 1 | True | 0 | ROZPOCET
| VV |  | 6*3 |  | 18 | [12 empty] | VV | 2 | 2 | True | 1 | ROZPOCET
323 | K | 762085112 | Montáž ocelových spojovacích prostředků (materiál ve specifikaci) svorníků nebo šroubů délky přes 150 do 300 mm | kus | 65 |  | 0 | CS ÚRS 2022 01 |  | základní |  | 0 | 0 | 0 | 0 | 0 | 16 | K | 2 |  |  |  | ROZPOCET |  |  |  |  | 0 | 0 | 0 | 0 | 0 | 1 | 0 | 16 | 1606159193
| Online PSC |  | https://podminky.urs.cz/item/CS_URS_2022_01/762085112 | [14 empty] | Online PSC | 2
| VV |  | "v.č. D.1.2.c)2 - skladba nové stropní kce nad 3. np, TZ" | [14 empty] | VV | 2 | 1 | True | 0 | ROZPOCET
| VV |  | 11*3 |  | 33 | [12 empty] | VV | 2 | 2 | True | 0 | ROZPOCET
| VV |  | 16*2 |  | 32 | [12 empty] | VV | 2 | 2 | True | 0 | ROZPOCET
| VV |  | Součet |  | 65 | [12 empty] | VV | 2 | 4 | True | 1 | ROZPOCET
324 | K | 762085113 | Montáž ocelových spojovacích prostředků (materiál ve specifikaci) svorníků nebo šroubů délky přes 300 do 450 mm | kus | 28 |  | 0 | CS ÚRS 2022 01 |  | základní |  | 0 | 0 | 0 | 0 | 0 | 16 | K | 2 |  |  |  | ROZPOCET |  |  |  |  | 0 | 0 | 0 | 0 | 0 | 1 | 0 | 16 | -641586277
| Online PSC |  | https://podminky.urs.cz/item/CS_URS_2022_01/762085113 | [14 empty] | Online PSC | 2
| VV |  | "v.č. D.1.2.c)3 - skladba upravované kce krovu/4.NP, TZ" | [14 empty] | VV | 2 | 1 | True | 0 | ROZPOCET
| VV |  | 7+12+3*3 |  | 28 | [12 empty] | VV | 2 | 2 | True | 1 | ROZPOCET
325 | K | 762085114 | Montáž ocelových spojovacích prostředků (materiál ve specifikaci) svorníků nebo šroubů délky přes 450 do 1000 mm | kus | 32 |  | 0 | CS ÚRS 2022 01 |  | základní |  | 0 | 0 | 0 | 0 | 0 | 16 | K | 2 |  |  |  | ROZPOCET |  |  |  |  | 0 | 0 | 0 | 0 | 0 | 1 | 0 | 16 | -33292492
| Online PSC |  | https://podminky.urs.cz/item/CS_URS_2022_01/762085114 | [14 empty] | Online PSC | 2
| VV |  | "v.č. D.1.2.c)2 - skladba nové stropní kce nad 3. np, TZ" | [14 empty] | VV | 2 | 1 | True | 0 | ROZPOCET
| VV |  | 16*2 |  | 32 | [12 empty] | VV | 2 | 2 | True | 1 | ROZPOCET
326 | M | 31197R007 | svorník M16 vč. příslušenství | ks | 21 |  | 0 |  |  | základní |  | 0 | 0.00198 | 0.04158 | 0 | 0 | 32 | M | 2 |  |  |  | ROZPOCET |  |  |  |  | 0 | 0 | 0 | 0 | 0 | 1 | 0 | 16 | 868432062
| VV |  | "v.č. D.1.2.c)3 - skladba upravované kce krovu/4.NP, TZ" | [14 empty] | VV | 2 | 1 | True | 0 | ROZPOCET
| VV |  | 12+3*3 |  | 21 | [12 empty] | VV | 2 | 2 | True | 1 | ROZPOCET
327 | M | 31197R008 | svorník M20 dl. 300 mm vč. příslušenství | ks | 65 |  | 0 |  |  | základní |  | 0 | 0.00198 | 0.1287 | 0 | 0 | 32 | M | 2 |  |  |  | ROZPOCET |  |  |  |  | 0 | 0 | 0 | 0 | 0 | 1 | 0 | 16 | -49395422
| VV |  | "v.č. D.1.2.c)2 - skladba nové stropní kce nad 3. np, TZ" | [14 empty] | VV | 2 | 1 | True | 0 | ROZPOCET
| VV |  | 11*3 |  | 33 | [12 empty] | VV | 2 | 2 | True | 0 | ROZPOCET
| VV |  | 16*2 |  | 32 | [12 empty] | VV | 2 | 2 | True | 0 | ROZPOCET
| VV |  | Součet |  | 65 | [12 empty] | VV | 2 | 4 | True | 1 | ROZPOCET
328 | M | 31197R0081 | svorník M20 dl. 560 mm vč. příslušenství | ks | 18 |  | 0 |  |  | základní |  | 0 | 0.00198 | 0.03564 | 0 | 0 | 32 | M | 2 |  |  |  | ROZPOCET |  |  |  |  | 0 | 0 | 0 | 0 | 0 | 1 | 0 | 16 | 1894394026
| VV |  | "v.č. D.1.2.c)2 - skladba nové stropní kce nad 3. np, TZ" | [14 empty] | VV | 2 | 1 | True | 0 | ROZPOCET
| VV |  | 11 |  | 11 | [12 empty] | VV | 2 | 2 | True | 0 | ROZPOCET
| VV |  | "v.č. D.1.2.c)3 - skladba upravované kce krovu/4.NP, TZ" | [14 empty] | VV | 2 | 1 | True | 0 | ROZPOCET
| VV |  | 7 |  | 7 | [12 empty] | VV | 2 | 2 | True | 0 | ROZPOCET
| VV |  | Součet |  | 18 | [12 empty] | VV | 2 | 4 | True | 1 | ROZPOCET
329 | K | 762085R201 | třmen š. 80 mm z pl. tl. 2 mm - tesařské kování výrobek vč. nátěru D+M | ks | 50 |  | 0 |  |  | základní |  | 0 | 0 | 0 | 0 | 0 | 16 | K | 2 |  |  |  | ROZPOCET |  |  |  |  | 0 | 0 | 0 | 0 | 0 | 1 | 0 | 16 | 520846109
| VV |  | "v.č. D.1.2.c)2 - skladba nové stropní kce nad 3. np, TZ" | [14 empty] | VV | 2 | 1 | True | 0 | ROZPOCET
| VV |  | 25*2 |  | 50 | [12 empty] | VV | 2 | 2 | True | 1 | ROZPOCET
330 | K | 762112110 | Montáž konstrukce stěn a příček na hladko (bez zářezů) z hraněného a polohraněného řeziva, průřezové plochy do 120 cm2 | m | 157.8 |  | 0 | CS ÚRS 2022 01 |  | základní |  | 0 | 0 | 0 | 0 | 0 | 16 | K | 2 |  |  |  | ROZPOCET |  |  |  |  | 0 | 0 | 0 | 0 | 0 | 1 | 0 | 16 | -77927794
| Online PSC |  | https://podminky.urs.cz/item/CS_URS_2022_01/762112110 | [14 empty] | Online PSC | 2
| VV |  | "v.č. D.1.1.8 - půdorys střechy - stavební úpravy, TZ" | [14 empty] | VV | 2 | 1 | True | 0 | ROZPOCET
| VV |  | 1,8*10+1,5*10+4,2*7*2 |  | 91.8 | [12 empty] | VV | 2 | 2 | True | 0 | ROZPOCET
| VV |  | 3,3*10*2 |  | 66 | [12 empty] | VV | 2 | 2 | True | 0 | ROZPOCET
| VV | bed9 | Součet |  | 157.8 | [12 empty] | VV | 2 | 4 | True | 1 | ROZPOCET
331 | M | 60514112 | řezivo jehličnaté lať surová dl 4m | m3 | 0.417 |  | 0 | CS ÚRS 2022 01 |  | základní |  | 0 | 0.55 | 0.22935 | 0 | 0 | 32 | M | 2 |  |  |  | ROZPOCET |  |  |  |  | 0 | 0 | 0 | 0 | 0 | 1 | 0 | 16 | -95025374
| VV |  | bed9*0,04*0,06*1,1 |  | 0.417 | [12 empty] | VV | 2 | 2 | True | 0 | ROZPOCET
| VV | řez10 | Součet |  | 0.417 | [12 empty] | VV | 2 | 4 | True | 1 | ROZPOCET
332 | K | 762131124 | Montáž bednění stěn z hrubých prken tl. do 32 mm na sraz | m2 | 52.2 |  | 0 | CS ÚRS 2022 01 |  | základní |  | 0 | 0 | 0 | 0 | 0 | 16 | K | 2 |  |  |  | ROZPOCET |  |  |  |  | 0 | 0 | 0 | 0 | 0 | 1 | 0 | 16 | -657465990
| Online PSC |  | https://podminky.urs.cz/item/CS_URS_2022_01/762131124 | [14 empty] | Online PSC | 2
| VV |  | "v.č. D.1.1.8 - půdorys střechy - stavební úpravy, TZ" | [14 empty] | VV | 2 | 1 | True | 0 | ROZPOCET
| VV |  | (1,8+1,5)*4 |  | 13.2 | [12 empty] | VV | 2 | 2 | True | 0 | ROZPOCET
| VV |  | 3,3*4*0,5*2*2+4,2*3*0,5*2 |  | 39 | [12 empty] | VV | 2 | 2 | True | 0 | ROZPOCET
| VV | bed8 | Součet |  | 52.2 | [12 empty] | VV | 2 | 4 | True | 1 | ROZPOCET
333 | M | 60511R0081 | řezivo jehličnaté středové smrk tl 18-32mm dl 4-5m | m3 | 1.378 |  | 0 |  |  | základní |  | 0 | 0.55 | 0.7579 | 0 | 0 | 32 | M | 2 |  |  |  | ROZPOCET |  |  |  |  | 0 | 0 | 0 | 0 | 0 | 1 | 0 | 16 | 1630445575
| VV |  | bed8*0,024*1,1 |  | 1.378 | [12 empty] | VV | 2 | 2 | True | 0 | ROZPOCET
| VV | řez9 | Součet |  | 1.378 | [12 empty] | VV | 2 | 4 | True | 1 | ROZPOCET
334 | K | 762195000 | Spojovací prostředky stěn a příček hřebíky, svory, fixační prkna | m3 | 1.795 |  | 0 | CS ÚRS 2022 01 |  | základní |  | 0 | 0.01266 | 0.022725 | 0 | 0 | 16 | K | 2 |  |  |  | ROZPOCET |  |  |  |  | 0 | 0 | 0 | 0 | 0 | 1 | 0 | 16 | -1391804693
| Online PSC |  | https://podminky.urs.cz/item/CS_URS_2022_01/762195000 | [14 empty] | Online PSC | 2
| VV |  | řez9 |  | 1.378 | [12 empty] | VV | 2 | 2 | True | 0 | ROZPOCET
| VV |  | řez10 |  | 0.417 | [12 empty] | VV | 2 | 2 | True | 0 | ROZPOCET
| VV | spoj3 | Součet |  | 1.795 | [12 empty] | VV | 2 | 4 | True | 1 | ROZPOCET
335 | K | 762222R0141 | dřevěné zábradlí pochozí lávky krovu vč. povrchové úpravy D+M | m | 76 |  | 0 |  |  | základní |  | 0 | 0.00339 | 0.25764 | 0 | 0 | 16 | K | 2 |  |  |  | ROZPOCET |  |  |  |  | 0 | 0 | 0 | 0 | 0 | 1 | 0 | 16 | 702794640
| VV |  | "v.č. D.1.1.7 - půdorys krovu - stavební úpravy, TZ" | [14 empty] | VV | 2 | 1 | True | 0 | ROZPOCET
| VV |  | 37*2+1*2 |  | 76 | [12 empty] | VV | 2 | 2 | True | 1 | ROZPOCET
336 | K | 762331911 | Vyřezání části střešní vazby vázané konstrukce krovů průřezové plochy řeziva do 120 cm2, délky vyřezané části krovového prvku do 3 m | m | 106.6 |  | 0 | CS ÚRS 2022 01 |  | základní |  | 0 | 0 | 0 | 0.0066 | 0.70356 | 16 | K | 2 |  |  |  | ROZPOCET |  |  |  |  | 0 | 0 | 0 | 0 | 0 | 1 | 0 | 16 | 1109110394
| Online PSC |  | https://podminky.urs.cz/item/CS_URS_2022_01/762331911 | [14 empty] | Online PSC | 2
| VV |  | "v.č. D.1.1.7 - půdorys krovu - stavební úpravy, TZ" | [14 empty] | VV | 2 | 1 | True | 0 | ROZPOCET
| VV |  | 2*1,2*4+1,4*4+1*2+1*2+1,2*4 |  | 24 | [12 empty] | VV | 2 | 2 | True | 0 | ROZPOCET
| VV |  | 1,4*(16*2+12+11*2+16+19+17)*0,5 |  | 82.6 | [12 empty] | VV | 2 | 2 | True | 0 | ROZPOCET
| VV |  | Součet |  | 106.6 | [12 empty] | VV | 2 | 4 | True | 1 | ROZPOCET
337 | K | 762331921 | Vyřezání části střešní vazby vázané konstrukce krovů průřezové plochy řeziva přes 120 do 224 cm2, délky vyřezané části krovového prvku do 3 m | m | 13.7 |  | 0 | CS ÚRS 2022 01 |  | základní |  | 0 | 0 | 0 | 0.01232 | 0.16878 | 16 | K | 2 |  |  |  | ROZPOCET |  |  |  |  | 0 | 0 | 0 | 0 | 0 | 1 | 0 | 16 | 1705629265
| Online PSC |  | https://podminky.urs.cz/item/CS_URS_2022_01/762331921 | [14 empty] | Online PSC | 2
| VV |  | "v.č. D.1.1.7 - půdorys krovu - stavební úpravy, TZ" | [14 empty] | VV | 2 | 1 | True | 0 | ROZPOCET
| VV |  | 2,7*2+2,85*2+2,6 |  | 13.7 | [12 empty] | VV | 2 | 2 | True | 1 | ROZPOCET
338 | K | 762331922 | Vyřezání části střešní vazby vázané konstrukce krovů průřezové plochy řeziva přes 120 do 224 cm2, délky vyřezané části krovového prvku přes 3 do 5 m | m | 198.32 |  | 0 | CS ÚRS 2022 01 |  | základní |  | 0 | 0 | 0 | 0.01232 | 2.4433 | 16 | K | 2 |  |  |  | ROZPOCET |  |  |  |  | 0 | 0 | 0 | 0 | 0 | 1 | 0 | 16 | -559174025
| Online PSC |  | https://podminky.urs.cz/item/CS_URS_2022_01/762331922 | [14 empty] | Online PSC | 2
| VV |  | "v.č. D.1.1.7 - půdorys krovu - stavební úpravy, TZ" | [14 empty] | VV | 2 | 1 | True | 0 | ROZPOCET
| VV |  | 2*4,25*4+3,8+3,15*36+4,5*4+3,23*4+3,1*2 |  | 188.32 | [12 empty] | VV | 2 | 2 | True | 0 | ROZPOCET
| VV |  | 5*2 |  | 10 | [12 empty] | VV | 2 | 2 | True | 0 | ROZPOCET
| VV |  | Součet |  | 198.32 | [12 empty] | VV | 2 | 4 | True | 1 | ROZPOCET
339 | K | 762331923 | Vyřezání části střešní vazby vázané konstrukce krovů průřezové plochy řeziva přes 120 do 224 cm2, délky vyřezané části krovového prvku přes 5 do 8 m | m | 21.8 |  | 0 | CS ÚRS 2022 01 |  | základní |  | 0 | 0 | 0 | 0.01232 | 0.26858 | 16 | K | 2 |  |  |  | ROZPOCET |  |  |  |  | 0 | 0 | 0 | 0 | 0 | 1 | 0 | 16 | -109594898
| Online PSC |  | https://podminky.urs.cz/item/CS_URS_2022_01/762331923 | [14 empty] | Online PSC | 2
| VV |  | "v.č. D.1.1.7 - půdorys krovu - stavební úpravy, TZ" | [14 empty] | VV | 2 | 1 | True | 0 | ROZPOCET
| VV |  | 5,45*4 |  | 21.8 | [12 empty] | VV | 2 | 2 | True | 1 | ROZPOCET
340 | K | 762331931 | Vyřezání části střešní vazby vázané konstrukce krovů průřezové plochy řeziva přes 224 do 288 cm2, délky vyřezané části krovového prvku do 3 m | m | 22.33 |  | 0 | CS ÚRS 2022 01 |  | základní |  | 0 | 0 | 0 | 0.01584 | 0.35371 | 16 | K | 2 |  |  |  | ROZPOCET |  |  |  |  | 0 | 0 | 0 | 0 | 0 | 1 | 0 | 16 | -1269872654
| Online PSC |  | https://podminky.urs.cz/item/CS_URS_2022_01/762331931 | [14 empty] | Online PSC | 2
| VV |  | "v.č. D.1.1.7 - půdorys krovu - stavební úpravy, TZ" | [14 empty] | VV | 2 | 1 | True | 0 | ROZPOCET
| VV |  | 2,6*4+2,23+2,85*2+2*2 |  | 22.33 | [12 empty] | VV | 2 | 2 | True | 1 | ROZPOCET
341 | K | 762331932 | Vyřezání části střešní vazby vázané konstrukce krovů průřezové plochy řeziva přes 224 do 288 cm2, délky vyřezané části krovového prvku přes 3 do 5 m | m | 40.24 |  | 0 | CS ÚRS 2022 01 |  | základní |  | 0 | 0 | 0 | 0.01584 | 0.6374 | 16 | K | 2 |  |  |  | ROZPOCET |  |  |  |  | 0 | 0 | 0 | 0 | 0 | 1 | 0 | 16 | 809506777
| Online PSC |  | https://podminky.urs.cz/item/CS_URS_2022_01/762331932 | [14 empty] | Online PSC | 2
| VV |  | "v.č. D.1.1.7 - půdorys krovu - stavební úpravy, TZ" | [14 empty] | VV | 2 | 1 | True | 0 | ROZPOCET
| VV |  | 3,1*4+3,73*4+3,23*4 |  | 40.24 | [12 empty] | VV | 2 | 2 | True | 1 | ROZPOCET
342 | K | 762331953 | Vyřezání části střešní vazby vázané konstrukce krovů průřezové plochy řeziva přes 450 cm2, délky vyřezané části krovového prvku přes 5 do 8 m | m | 33.6 |  | 0 | CS ÚRS 2022 01 |  | základní |  | 0 | 0 | 0 | 0.033 | 1.1088 | 16 | K | 2 |  |  |  | ROZPOCET |  |  |  |  | 0 | 0 | 0 | 0 | 0 | 1 | 0 | 16 | -1945739373
| Online PSC |  | https://podminky.urs.cz/item/CS_URS_2022_01/762331953 | [14 empty] | Online PSC | 2
| VV |  | "v.č. D.1.1.7 - půdorys krovu - stavební úpravy, TZ" | [14 empty] | VV | 2 | 1 | True | 0 | ROZPOCET
| VV |  | 7*4+5,6 |  | 33.6 | [12 empty] | VV | 2 | 2 | True | 1 | ROZPOCET
343 | K | 762331954 | Vyřezání části střešní vazby vázané konstrukce krovů průřezové plochy řeziva přes 450 cm2, délky vyřezané části krovového prvku přes 8 m | m | 18.5 |  | 0 | CS ÚRS 2022 01 |  | základní |  | 0 | 0 | 0 | 0.033 | 0.6105 | 16 | K | 2 |  |  |  | ROZPOCET |  |  |  |  | 0 | 0 | 0 | 0 | 0 | 1 | 0 | 16 | -1991105367
| Online PSC |  | https://podminky.urs.cz/item/CS_URS_2022_01/762331954 | [14 empty] | Online PSC | 2
| VV |  | "v.č. D.1.1.7 - půdorys krovu - stavební úpravy, TZ" | [14 empty] | VV | 2 | 1 | True | 0 | ROZPOCET
| VV |  | 18,5 |  | 18.5 | [12 empty] | VV | 2 | 2 | True | 1 | ROZPOCET
344 | K | 762332921 | Doplnění střešní vazby řezivem (materiál v ceně) průřezové plochy do 120 cm2 | m | 589.83 |  | 0 | CS ÚRS 2022 01 |  | základní |  | 0 | 0.00732 | 4.3176 | 0 | 0 | 16 | K | 2 |  |  |  | ROZPOCET |  |  |  |  | 0 | 0 | 0 | 0 | 0 | 1 | 0 | 16 | 484355582
| Online PSC |  | https://podminky.urs.cz/item/CS_URS_2022_01/762332921 | [14 empty] | Online PSC | 2
| VV |  | "v.č. D.1.1.7 - půdorys krovu - stavební úpravy, TZ" | [14 empty] | VV | 2 | 1 | True | 0 | ROZPOCET
| VV |  | 30+2,6*2 |  | 35.2 | [12 empty] | VV | 2 | 2 | True | 0 | ROZPOCET
| VV | kro13 | Mezisoučet |  | 35.2 | [12 empty] | VV | 2 | 3 | True | 0 | ROZPOCET
| VV |  | 1*54 |  | 54 | [12 empty] | VV | 2 | 2 | True | 0 | ROZPOCET
| VV |  | 1,4*(16*2+12+11*2+16+1,9+17)*0,5 |  | 70.63 | [12 empty] | VV | 2 | 2 | True | 0 | ROZPOCET
| VV | kro14 | Mezisoučet |  | 124.63 | [12 empty] | VV | 2 | 3 | True | 0 | ROZPOCET
| VV |  | 5*84 |  | 420 | [12 empty] | VV | 2 | 2 | True | 0 | ROZPOCET
| VV | kro16 | Mezisoučet |  | 420 | [12 empty] | VV | 2 | 3 | True | 0 | ROZPOCET
| VV |  | 5*2 |  | 10 | [12 empty] | VV | 2 | 2 | True | 0 | ROZPOCET
| VV | kro17 | Mezisoučet |  | 10 | [12 empty] | VV | 2 | 3 | True | 0 | ROZPOCET
| VV |  | Součet |  | 589.83 | [12 empty] | VV | 2 | 4 | True | 1 | ROZPOCET
345 | K | 762332922 | Doplnění střešní vazby řezivem (materiál v ceně) průřezové plochy přes 120 do 224 cm2 | m | 380 |  | 0 | CS ÚRS 2022 01 |  | základní |  | 0 | 0.01363 | 5.1794 | 0 | 0 | 16 | K | 2 |  |  |  | ROZPOCET |  |  |  |  | 0 | 0 | 0 | 0 | 0 | 1 | 0 | 16 | 637551692
| Online PSC |  | https://podminky.urs.cz/item/CS_URS_2022_01/762332922 | [14 empty] | Online PSC | 2
| VV |  | "v.č. D.1.1.7 - půdorys krovu - stavební úpravy, TZ" | [14 empty] | VV | 2 | 1 | True | 0 | ROZPOCET
| VV | kro11 | 2,5*4 |  | 10 | [12 empty] | VV | 2 | 2 | True | 0 | ROZPOCET
| VV | kro12 | 3*22 |  | 66 | [12 empty] | VV | 2 | 2 | True | 0 | ROZPOCET
| VV |  | 41 |  | 41 | [12 empty] | VV | 2 | 2 | True | 0 | ROZPOCET
| VV |  | 3,5*40+4,5*6 |  | 167 | [12 empty] | VV | 2 | 2 | True | 0 | ROZPOCET
| VV |  | 6*10+6*6 |  | 96 | [12 empty] | VV | 2 | 2 | True | 0 | ROZPOCET
| VV |  | Součet |  | 380 | [12 empty] | VV | 2 | 4 | True | 1 | ROZPOCET
346 | K | 762332923 | Doplnění střešní vazby řezivem (materiál v ceně) průřezové plochy přes 224 do 288 cm2 | m | 33 |  | 0 | CS ÚRS 2022 01 |  | základní |  | 0 | 0.01752 | 0.57816 | 0 | 0 | 16 | K | 2 |  |  |  | ROZPOCET |  |  |  |  | 0 | 0 | 0 | 0 | 0 | 1 | 0 | 16 | 78243694
| Online PSC |  | https://podminky.urs.cz/item/CS_URS_2022_01/762332923 | [14 empty] | Online PSC | 2
| VV |  | "v.č. D.1.1.7 - půdorys krovu - stavební úpravy, TZ" | [14 empty] | VV | 2 | 1 | True | 0 | ROZPOCET
| VV |  | 27 |  | 27 | [12 empty] | VV | 2 | 2 | True | 0 | ROZPOCET
| VV |  | 6 |  | 6 | [12 empty] | VV | 2 | 2 | True | 0 | ROZPOCET
| VV | kro15 | Součet |  | 33 | [12 empty] | VV | 2 | 4 | True | 1 | ROZPOCET
347 | M | 60512125 | hranol stavební řezivo průřezu do 120cm2 do dl 6m | m3 | 1.777 |  | 0 | CS ÚRS 2022 01 |  | základní |  | 0 | 0.55 | 0.97735 | 0 | 0 | 32 | M | 2 |  |  |  | ROZPOCET |  |  |  |  | 0 | 0 | 0 | 0 | 0 | 1 | 0 | 16 | -827641191
| VV |  | "v.č. D.1.1.7 - půdorys krovu - stavební úpravy, TZ" | [14 empty] | VV | 2 | 1 | True | 0 | ROZPOCET
| VV |  | kro14*0,1*0,12*1,1 |  | 1.645 | [12 empty] | VV | 2 | 2 | True | 0 | ROZPOCET
| VV |  | 5*2*0,1*0,12*1,1 |  | 0.132 | [12 empty] | VV | 2 | 2 | True | 0 | ROZPOCET
| VV | hra1 | Součet |  | 1.777 | [12 empty] | VV | 2 | 4 | True | 1 | ROZPOCET
348 | M | 60512130 | hranol stavební řezivo průřezu do 224cm2 do dl 6m | m3 | 6.294 |  | 0 | CS ÚRS 2022 01 |  | základní |  | 0 | 0.55 | 3.4617 | 0 | 0 | 32 | M | 2 |  |  |  | ROZPOCET |  |  |  |  | 0 | 0 | 0 | 0 | 0 | 1 | 0 | 16 | -522343469
| VV |  | "v.č. D.1.1.7 - půdorys krovu - stavební úpravy, TZ" | [14 empty] | VV | 2 | 1 | True | 0 | ROZPOCET
| VV |  | 2,5*4*0,14*0,14*1,1 |  | 0.216 | [12 empty] | VV | 2 | 2 | True | 0 | ROZPOCET
| VV |  | 3*22*0,12*0,16*1,1 |  | 1.394 | [12 empty] | VV | 2 | 2 | True | 0 | ROZPOCET
| VV |  | 41*0,14*0,16*1,1 |  | 1.01 | [12 empty] | VV | 2 | 2 | True | 0 | ROZPOCET
| VV |  | (3,5*40+4,5*6)*0,1*0,2*1,1 |  | 3.674 | [12 empty] | VV | 2 | 2 | True | 0 | ROZPOCET
| VV | hra2 | Součet |  | 6.294 | [12 empty] | VV | 2 | 4 | True | 1 | ROZPOCET
349 | M | 60512136 | hranol stavební řezivo průřezu do 288cm2 dl 6-8m | m3 | 0.93 |  | 0 | CS ÚRS 2022 01 |  | základní |  | 0 | 0.55 | 0.5115 | 0 | 0 | 32 | M | 2 |  |  |  | ROZPOCET |  |  |  |  | 0 | 0 | 0 | 0 | 0 | 1 | 0 | 16 | 82560897
| VV |  | "v.č. D.1.1.7 - půdorys krovu - stavební úpravy, TZ" | [14 empty] | VV | 2 | 1 | True | 0 | ROZPOCET
| VV |  | 27*0,1*0,26*1,1 |  | 0.772 | [12 empty] | VV | 2 | 2 | True | 0 | ROZPOCET
| VV |  | 6*0,12*0,2*1,1 |  | 0.158 | [12 empty] | VV | 2 | 2 | True | 0 | ROZPOCET
| VV | hra3 | Součet |  | 0.93 | [12 empty] | VV | 2 | 4 | True | 1 | ROZPOCET
350 | M | 60511130 | řezivo stavební fošny prismované středové š 160-220mm dl 2-5m | m3 | 6.343 |  | 0 | CS ÚRS 2022 01 |  | základní |  | 0 | 0.55 | 3.4886 | 0 | 0 | 32 | M | 2 |  |  |  | ROZPOCET |  |  |  |  | 0 | 0 | 0 | 0 | 0 | 1 | 0 | 16 | -894729757
| VV |  | "v.č. D.1.1.7 - půdorys krovu - stavební úpravy, TZ" | [14 empty] | VV | 2 | 1 | True | 0 | ROZPOCET
| VV |  | kro13*0,05*0,2*1,1 |  | 0.387 | [12 empty] | VV | 2 | 2 | True | 0 | ROZPOCET
| VV |  | 5*84*0,06*0,16*1,1 |  | 4.435 | [12 empty] | VV | 2 | 2 | True | 0 | ROZPOCET
| VV |  | (6*10+6*6)*0,08*0,18*1,1 |  | 1.521 | [12 empty] | VV | 2 | 2 | True | 0 | ROZPOCET
| VV | hra4 | Součet |  | 6.343 | [12 empty] | VV | 2 | 4 | True | 1 | ROZPOCET
351 | K | 762341210 | Montáž bednění střech rovných a šikmých sklonu do 60° s vyřezáním otvorů z prken hrubých na sraz tl. do 32 mm | m2 | 288.84 |  | 0 | CS ÚRS 2022 01 |  | základní |  | 0 | 0 | 0 | 0 | 0 | 4 | K | 2 |  |  |  | ROZPOCET |  |  |  |  | 0 | 0 | 0 | 0 | 0 | 1 | 0 | 4 | -1146778538
| Online PSC |  | https://podminky.urs.cz/item/CS_URS_2022_01/762341210 | [14 empty] | Online PSC | 2
| VV |  | "v.č. D.1.1.8 - půdorys střechy - stavební úpravy, TZ" | [14 empty] | VV | 2 | 1 | True | 0 | ROZPOCET
| VV |  | 18,7*3,3*2*2 |  | 246.84 | [12 empty] | VV | 2 | 2 | True | 0 | ROZPOCET
| VV |  | 5*4,2*2 |  | 42 | [12 empty] | VV | 2 | 2 | True | 0 | ROZPOCET
| VV | kro7 | Součet |  | 288.84 | [12 empty] | VV | 2 | 4 | True | 1 | ROZPOCET
352 | M | 60511R0081 | řezivo jehličnaté středové smrk tl 18-32mm dl 4-5m | m3 | 7.625 |  | 0 |  |  | základní |  | 0 | 0.55 | 4.1937 | 0 | 0 | 8 | M | 2 |  |  |  | ROZPOCET |  |  |  |  | 0 | 0 | 0 | 0 | 0 | 1 | 0 | 4 | -1544495432
| VV |  | kro7*0,024*1,1 |  | 7.625 | [12 empty] | VV | 2 | 2 | True | 0 | ROZPOCET
| VV | řez6 | Součet |  | 7.625 | [12 empty] | VV | 2 | 4 | True | 1 | ROZPOCET
353 | K | 762341660 | Montáž bednění střech štítových okapových říms, krajnic, závětrných prken a žaluzií ve spádu nebo rovnoběžně s okapem z palubek | m2 | 28.133 |  | 0 | CS ÚRS 2022 01 |  | základní |  | 0 | 0 | 0 | 0 | 0 | 16 | K | 2 |  |  |  | ROZPOCET |  |  |  |  | 0 | 0 | 0 | 0 | 0 | 1 | 0 | 16 | 331521887
| Online PSC |  | https://podminky.urs.cz/item/CS_URS_2022_01/762341660 | [14 empty] | Online PSC | 2
| VV |  | "v.č. D.1.1.8 - půdorys střechy - stavební úpravy, TZ" | [14 empty] | VV | 2 | 1 | True | 0 | ROZPOCET
| VV |  | 18,7*(0,156+0,4)*2 |  | 20.794 | [12 empty] | VV | 2 | 2 | True | 0 | ROZPOCET
| VV |  | 3,3*4*(0,156+0,4) |  | 7.339 | [12 empty] | VV | 2 | 2 | True | 0 | ROZPOCET
| VV | kro9 | Součet |  | 28.133 | [12 empty] | VV | 2 | 4 | True | 1 | ROZPOCET
354 | M | 61191R0180 | palubky obkladové smrk profil klasický 19x146mm jakost A/B | m2 | 30.946 |  | 0 |  |  | základní |  | 0 | 0.00931 | 0.28811 | 0 | 0 | 32 | M | 2 |  |  |  | ROZPOCET |  |  |  |  | 0 | 0 | 0 | 0 | 0 | 1 | 0 | 16 | -1142407202
| VV |  | kro9*1,1 |  | 30.946 | [12 empty] | VV | 2 | 2 | True | 1 | ROZPOCET
355 | K | 762342511 | Montáž laťování montáž kontralatí na podklad bez tepelné izolace | m | 167 |  | 0 | CS ÚRS 2022 01 |  | základní |  | 0 | 2e-05 | 0.00334 | 0 | 0 | 16 | K | 2 |  |  |  | ROZPOCET |  |  |  |  | 0 | 0 | 0 | 0 | 0 | 1 | 0 | 16 | 1923084154
| Online PSC |  | https://podminky.urs.cz/item/CS_URS_2022_01/762342511 | [14 empty] | Online PSC | 2
| VV |  | "v.č. D.1.1.8 - půdorys střechy - stavební úpravy, TZ" | [14 empty] | VV | 2 | 1 | True | 0 | ROZPOCET
| VV |  | 3,5*40+4,5*6 |  | 167 | [12 empty] | VV | 2 | 2 | True | 0 | ROZPOCET
| VV | kro8 | Součet |  | 167 | [12 empty] | VV | 2 | 4 | True | 1 | ROZPOCET
356 | M | 60514112 | řezivo jehličnaté lať surová dl 4m | m3 | 0.441 |  | 0 | CS ÚRS 2022 01 |  | základní |  | 0 | 0.55 | 0.24255 | 0 | 0 | 32 | M | 2 |  |  |  | ROZPOCET |  |  |  |  | 0 | 0 | 0 | 0 | 0 | 1 | 0 | 16 | -2131962758
| VV |  | kro8*0,04*0,06*1,1 |  | 0.441 | [12 empty] | VV | 2 | 2 | True | 0 | ROZPOCET
| VV | řez7 | Součet |  | 0.441 | [12 empty] | VV | 2 | 4 | True | 1 | ROZPOCET
357 | K | 762353210 | Montáž nadstřešních konstrukcí střešních vikýřů z hraněného řeziva, pultových, průřezové plochy do 100 cm2 | m | 221 |  | 0 | CS ÚRS 2022 01 |  | základní |  | 0 | 0 | 0 | 0 | 0 | 16 | K | 2 |  |  |  | ROZPOCET |  |  |  |  | 0 | 0 | 0 | 0 | 0 | 1 | 0 | 16 | 868101628
| Online PSC |  | https://podminky.urs.cz/item/CS_URS_2022_01/762353210 | [14 empty] | Online PSC | 2
| VV |  | "v.č. D.1.1.7 - půdorys krovu - stavební úpravy, TZ" | [14 empty] | VV | 2 | 1 | True | 0 | ROZPOCET
| VV |  | 1,5*2*9+2*2*6+3*2*22+1*2*19 |  | 221 | [12 empty] | VV | 2 | 2 | True | 0 | ROZPOCET
| VV | kro2 | Součet |  | 221 | [12 empty] | VV | 2 | 4 | True | 1 | ROZPOCET
358 | M | 61223R0270 | hranol konstrukční KVH lepený průřezu 70x140-280mm pohledový | m3 | 2.382 |  | 0 |  |  | základní |  | 0 | 0.44 | 1.0481 | 0 | 0 | 32 | M | 2 |  |  |  | ROZPOCET |  |  |  |  | 0 | 0 | 0 | 0 | 0 | 1 | 0 | 16 | 708030275
| VV |  | kro2*0,07*0,14*1,1 |  | 2.382 | [12 empty] | VV | 2 | 2 | True | 0 | ROZPOCET
| VV | řez91 | Součet |  | 2.382 | [12 empty] | VV | 2 | 4 | True | 1 | ROZPOCET
359 | K | 762353230 | Montáž nadstřešních konstrukcí střešních vikýřů z hraněného řeziva, pultových, průřezové plochy přes 144 do 224 cm2 | m | 36 |  | 0 | CS ÚRS 2022 01 |  | základní |  | 0 | 0 | 0 | 0 | 0 | 16 | K | 2 |  |  |  | ROZPOCET |  |  |  |  | 0 | 0 | 0 | 0 | 0 | 1 | 0 | 16 | -1300588745
| Online PSC |  | https://podminky.urs.cz/item/CS_URS_2022_01/762353230 | [14 empty] | Online PSC | 2
| VV |  | "v.č. D.1.1.7 - půdorys krovu - stavební úpravy, TZ" | [14 empty] | VV | 2 | 1 | True | 0 | ROZPOCET
| VV |  | 2*18 |  | 36 | [12 empty] | VV | 2 | 2 | True | 0 | ROZPOCET
| VV | kro3 | Součet |  | 36 | [12 empty] | VV | 2 | 4 | True | 1 | ROZPOCET
360 | M | 61223272 | hranol konstrukční KVH lepený průřezu 140x140-240mm pohledový | m3 | 0.776 |  | 0 | CS ÚRS 2022 01 |  | základní |  | 0 | 0.44 | 0.34144 | 0 | 0 | 32 | M | 2 |  |  |  | ROZPOCET |  |  |  |  | 0 | 0 | 0 | 0 | 0 | 1 | 0 | 16 | 1283920259
| VV |  | kro3*0,14*0,14*1,1 |  | 0.776 | [12 empty] | VV | 2 | 2 | True | 0 | ROZPOCET
| VV | řez92 | Součet |  | 0.776 | [12 empty] | VV | 2 | 4 | True | 1 | ROZPOCET
361 | K | 762395000 | Spojovací prostředky krovů, bednění a laťování, nadstřešních konstrukcí svory, prkna, hřebíky, pásová ocel, vruty | m3 | 27.156 |  | 0 | CS ÚRS 2022 01 |  | základní |  | 0 | 0.02337 | 0.63464 | 0 | 0 | 16 | K | 2 |  |  |  | ROZPOCET |  |  |  |  | 0 | 0 | 0 | 0 | 0 | 1 | 0 | 16 | 733896116
| Online PSC |  | https://podminky.urs.cz/item/CS_URS_2022_01/762395000 | [14 empty] | Online PSC | 2
| VV |  | hra1 |  | 1.777 | [12 empty] | VV | 2 | 2 | True | 0 | ROZPOCET
| VV |  | hra2 |  | 6.294 | [12 empty] | VV | 2 | 2 | True | 0 | ROZPOCET
| VV |  | hra3 |  | 0.93 | [12 empty] | VV | 2 | 2 | True | 0 | ROZPOCET
| VV |  | hra4 |  | 6.343 | [12 empty] | VV | 2 | 2 | True | 0 | ROZPOCET
| VV |  | řez6 |  | 7.625 | [12 empty] | VV | 2 | 2 | True | 0 | ROZPOCET
| VV |  | řez7 |  | 0.441 | [12 empty] | VV | 2 | 2 | True | 0 | ROZPOCET
| VV |  | kro9*1,1*0,019 |  | 0.588 | [12 empty] | VV | 2 | 2 | True | 0 | ROZPOCET
| VV | kro41 | Mezisoučet |  | 23.998 | [12 empty] | VV | 2 | 3 | True | 0 | ROZPOCET
| VV |  | řez91 |  | 2.382 | [12 empty] | VV | 2 | 2 | True | 0 | ROZPOCET
| VV |  | řez92 |  | 0.776 | [12 empty] | VV | 2 | 2 | True | 0 | ROZPOCET
| VV | kro4 | Součet |  | 27.156 | [12 empty] | VV | 2 | 4 | True | 1 | ROZPOCET
362 | K | 762430035 | Obložení stěn z cementotřískových desek šroubovaných na pero a drážku broušených, tloušťky desky 20 mm | m2 | 2.901 |  | 0 | CS ÚRS 2022 01 |  | základní |  | 0 | 0.02962 | 0.085928 | 0 | 0 | 16 | K | 2 |  |  |  | ROZPOCET |  |  |  |  | 0 | 0 | 0 | 0 | 0 | 1 | 0 | 16 | 1189750338
| Online PSC |  | https://podminky.urs.cz/item/CS_URS_2022_01/762430035 | [14 empty] | Online PSC | 2
| VV |  | "v.č. D.1.1.5 - půdorys podkroví - stavební úpravy, TZ" | [14 empty] | VV | 2 | 1 | True | 0 | ROZPOCET
| VV |  | 2,6*0,18*2+0,28*0,18*2+1*2*0,18*2+5,2*0,22 |  | 2.901 | [12 empty] | VV | 2 | 2 | True | 1 | ROZPOCET
363 | K | 762431036 | Obložení stěn z dřevoštěpkových desek OSB přibíjených na pero a drážku broušených, tloušťky desky 22 mm | m2 | 2.901 |  | 0 | CS ÚRS 2022 01 |  | základní |  | 0 | 0.01343 | 0.03896 | 0 | 0 | 16 | K | 2 |  |  |  | ROZPOCET |  |  |  |  | 0 | 0 | 0 | 0 | 0 | 1 | 0 | 16 | -120772909
| Online PSC |  | https://podminky.urs.cz/item/CS_URS_2022_01/762431036 | [14 empty] | Online PSC | 2
| VV |  | "v.č. D.1.1.5 - půdorys podkroví - stavební úpravy, TZ" | [14 empty] | VV | 2 | 1 | True | 0 | ROZPOCET
| VV |  | 2,6*0,18*2+0,28*0,18*2+1*2*0,18*2+5,2*0,22 |  | 2.901 | [12 empty] | VV | 2 | 2 | True | 1 | ROZPOCET
364 | K | 762431R0036 | Obložení stěn z dřevoštěpkových desek OSB přibíjených na pero a drážku broušených, tloušťky desky 25 mm D+M | m2 | 72.4 |  | 0 |  |  | základní |  | 0 | 0.0164 | 1.1874 | 0 | 0 | 16 | K | 2 |  |  |  | ROZPOCET |  |  |  |  | 0 | 0 | 0 | 0 | 0 | 1 | 0 | 16 | 1960490021
| VV |  | "v.č. D.1.1.7 - půdorys krovu - stavební úpravy, TZ" | [14 empty] | VV | 2 | 1 | True | 0 | ROZPOCET
| VV |  | 18,1*2*2 |  | 72.4 | [12 empty] | VV | 2 | 2 | True | 0 | ROZPOCET
| VV | osb1 | Součet |  | 72.4 | [12 empty] | VV | 2 | 4 | True | 1 | ROZPOCET
365 | K | 762511277 | Podlahové konstrukce podkladové z dřevoštěpkových desek OSB jednovrstvých šroubovaných na pero a drážku broušených, tloušťky desky 25 mm | m2 | 561.666 |  | 0 | CS ÚRS 2022 01 |  | základní |  | 0 | 0.01574 | 8.8406 | 0 | 0 | 16 | K | 2 |  |  |  | ROZPOCET |  |  |  |  | 0 | 0 | 0 | 0 | 0 | 1 | 0 | 16 | -434884198
| Online PSC |  | https://podminky.urs.cz/item/CS_URS_2022_01/762511277 | [14 empty] | Online PSC | 2
| VV |  | tes12 |  | 524.666 | [12 empty] | VV | 2 | 2 | True | 0 | ROZPOCET
| VV |  | "v.č. D.1.1.7 - půdorys krovu - stavební úpravy, TZ" | [14 empty] | VV | 2 | 1 | True | 0 | ROZPOCET
| VV |  | 37 |  | 37 | [12 empty] | VV | 2 | 2 | True | 0 | ROZPOCET
| VV |  | Součet |  | 561.666 | [12 empty] | VV | 2 | 4 | True | 1 | ROZPOCET
366 | K | 762511165 | Podlahové konstrukce podkladové z cementotřískových desek jednovrstvých šroubovaných na pero a drážku broušených, tloušťky desky 20 mm | m2 | 538.134 |  | 0 |  |  | základní |  | 0 | 0.03072 | 16.5315 | 0 | 0 | 16 | K | 2 |  |  |  | ROZPOCET |  |  |  |  | 0 | 0 | 0 | 0 | 0 | 1 | 0 | 16 | 2134393998
| VV |  | "v.č. D.1.1.5 - půdorys podkroví - stavební úpravy, TZ" | [14 empty] | VV | 2 | 1 | True | 0 | ROZPOCET
| VV |  | 2,59*2,6*2 |  | 13.468 | [12 empty] | VV | 2 | 2 | True | 0 | ROZPOCET
| VV | tes11 | Mezisoučet |  | 13.468 | [12 empty] | VV | 2 | 3 | True | 0 | ROZPOCET
| VV |  | 648 |  | 648 | [12 empty] | VV | 2 | 2 | True | 0 | ROZPOCET
| VV |  | -2,59*2,6 |  | -6.734 | [12 empty] | VV | 2 | 2 | True | 0 | ROZPOCET
| VV |  | -53,4-54,2 |  | -107.6 | [12 empty] | VV | 2 | 2 | True | 0 | ROZPOCET
| VV |  | -6,3-2,7 |  | -9 | [12 empty] | VV | 2 | 2 | True | 0 | ROZPOCET
| VV | tes12 | Mezisoučet |  | 524.666 | [12 empty] | VV | 2 | 3 | True | 0 | ROZPOCET
| VV | tes1 | Součet |  | 538.134 | [12 empty] | VV | 2 | 4 | True | 1 | ROZPOCET
367 | K | 762512261 | Podlahové konstrukce podkladové montáž roštu podkladového | m | 79 |  | 0 | CS ÚRS 2022 01 |  | základní |  | 0 | 1e-05 | 0.00079 | 0 | 0 | 16 | K | 2 |  |  |  | ROZPOCET |  |  |  |  | 0 | 0 | 0 | 0 | 0 | 1 | 0 | 16 | 657025995
| Online PSC |  | https://podminky.urs.cz/item/CS_URS_2022_01/762512261 | [14 empty] | Online PSC | 2
| VV |  | "v.č. D.1.1.7 - půdorys krovu - stavební úpravy, TZ" | [14 empty] | VV | 2 | 1 | True | 0 | ROZPOCET
| VV |  | 37*2+1*5 |  | 79 | [12 empty] | VV | 2 | 2 | True | 0 | ROZPOCET
| VV | tes5 | Součet |  | 79 | [12 empty] | VV | 2 | 4 | True | 1 | ROZPOCET
368 | M | 60512125 | hranol stavební řezivo průřezu do 120cm2 do dl 6m | m3 | 0.626 |  | 0 | CS ÚRS 2022 01 |  | základní |  | 0 | 0.55 | 0.3443 | 0 | 0 | 32 | M | 2 |  |  |  | ROZPOCET |  |  |  |  | 0 | 0 | 0 | 0 | 0 | 1 | 0 | 16 | 2028980149
| VV |  | tes5*0,06*0,12*1,1 |  | 0.626 | [12 empty] | VV | 2 | 2 | True | 0 | ROZPOCET
| VV | tes51 | Součet |  | 0.626 | [12 empty] | VV | 2 | 4 | True | 1 | ROZPOCET
369 | K | 762595001 | Spojovací prostředky podlah a podkladových konstrukcí hřebíky, vruty | m2 | 0.626 |  | 0 | CS ÚRS 2022 01 |  | základní |  | 0 | 0.00018 | 0.00011268 | 0 | 0 | 16 | K | 2 |  |  |  | ROZPOCET |  |  |  |  | 0 | 0 | 0 | 0 | 0 | 1 | 0 | 16 | 185974870
| Online PSC |  | https://podminky.urs.cz/item/CS_URS_2022_01/762595001 | [14 empty] | Online PSC | 2
| VV |  | tes51 |  | 0.626 | [12 empty] | VV | 2 | 2 | True | 1 | ROZPOCET
370 | K | 762822110 | Montáž stropních trámů z hraněného a polohraněného řeziva s trámovými výměnami, průřezové plochy do 144 cm2 | m | 13.3 |  | 0 | CS ÚRS 2022 01 |  | základní |  | 0 | 0 | 0 | 0 | 0 | 16 | K | 2 |  |  |  | ROZPOCET |  |  |  |  | 0 | 0 | 0 | 0 | 0 | 1 | 0 | 16 | -1522721996
| Online PSC |  | https://podminky.urs.cz/item/CS_URS_2022_01/762822110 | [14 empty] | Online PSC | 2
| VV |  | "v.č. D.1.1.6 - půdorys podkroví - stropní kce, TZ" | [14 empty] | VV | 2 | 1 | True | 0 | ROZPOCET
| VV |  | 4,9*1 |  | 4.9 | [12 empty] | VV | 2 | 2 | True | 0 | ROZPOCET
| VV |  | 4,2*2 |  | 8.4 | [12 empty] | VV | 2 | 2 | True | 0 | ROZPOCET
| VV |  | Součet |  | 13.3 | [12 empty] | VV | 2 | 4 | True | 1 | ROZPOCET
371 | M | 60511130 | řezivo stavební fošny prismované středové š 160-220mm dl 2-5m | m3 | 0.154 |  | 0 | CS ÚRS 2022 01 |  | základní |  | 0 | 0.55 | 0.0847 | 0 | 0 | 32 | M | 2 |  |  |  | ROZPOCET |  |  |  |  | 0 | 0 | 0 | 0 | 0 | 1 | 0 | 16 | 1838071275
| VV |  | "v.č. D.1.1.6 - půdorys podkroví - stropní kce, TZ" | [14 empty] | VV | 2 | 1 | True | 0 | ROZPOCET
| VV |  | 4,9*1*0,04*0,2*1,1 |  | 0.043 | [12 empty] | VV | 2 | 2 | True | 0 | ROZPOCET
| VV |  | 4,2*2*0,06*0,2*1,1 |  | 0.111 | [12 empty] | VV | 2 | 2 | True | 0 | ROZPOCET
| VV | řez2 | Součet |  | 0.154 | [12 empty] | VV | 2 | 4 | True | 1 | ROZPOCET
372 | K | 762822120 | Montáž stropních trámů z hraněného a polohraněného řeziva s trámovými výměnami, průřezové plochy přes 144 do 288 cm2 | m | 845.45 |  | 0 | CS ÚRS 2022 01 |  | základní |  | 0 | 0 | 0 | 0 | 0 | 16 | K | 2 |  |  |  | ROZPOCET |  |  |  |  | 0 | 0 | 0 | 0 | 0 | 1 | 0 | 16 | -1118495756
| Online PSC |  | https://podminky.urs.cz/item/CS_URS_2022_01/762822120 | [14 empty] | Online PSC | 2
| VV |  | "v.č. D.1.1.6 - půdorys podkroví - stropní kce, TZ" | [14 empty] | VV | 2 | 1 | True | 0 | ROZPOCET
| VV | tes21 | 2,5*28+3,5*53+3,7*52+4*10 |  | 487.9 | [12 empty] | VV | 2 | 2 | True | 0 | ROZPOCET
| VV | tes22 | 3*12+3*7+3,7*24+3,9*10 |  | 184.8 | [12 empty] | VV | 2 | 2 | True | 0 | ROZPOCET
| VV | tes23 | 3*8 |  | 24 | [12 empty] | VV | 2 | 2 | True | 0 | ROZPOCET
| VV | tes24 | 0,625*2*11 |  | 13.75 | [12 empty] | VV | 2 | 2 | True | 0 | ROZPOCET
| VV | tes25 | 1,5+2*2+3*2+3,7*8+4*10+4,9*11 |  | 135 | [12 empty] | VV | 2 | 2 | True | 0 | ROZPOCET
| VV |  | Součet |  | 845.45 | [12 empty] | VV | 2 | 4 | True | 1 | ROZPOCET
373 | M | 60511135 | řezivo stavební fošny prismované středové š přes 220mm dl 2-5m | m3 | 10.187 |  | 0 | CS ÚRS 2022 01 |  | základní |  | 0 | 0.55 | 5.6029 | 0 | 0 | 32 | M | 2 |  |  |  | ROZPOCET |  |  |  |  | 0 | 0 | 0 | 0 | 0 | 1 | 0 | 16 | -2066009473
| VV |  | tes21*0,08*0,22*1,1 |  | 9.446 | [12 empty] | VV | 2 | 2 | True | 0 | ROZPOCET
| VV |  | tes23*0,06*0,3*1,1 |  | 0.475 | [12 empty] | VV | 2 | 2 | True | 0 | ROZPOCET
| VV |  | tes24*0,08*0,22*1,1 |  | 0.266 | [12 empty] | VV | 2 | 2 | True | 0 | ROZPOCET
| VV | řez3 | Součet |  | 10.187 | [12 empty] | VV | 2 | 4 | True | 1 | ROZPOCET
374 | M | 60512130 | hranol stavební řezivo průřezu do 224cm2 do dl 6m | m3 | 4.472 |  | 0 | CS ÚRS 2022 01 |  | základní |  | 0 | 0.55 | 2.4596 | 0 | 0 | 32 | M | 2 |  |  |  | ROZPOCET |  |  |  |  | 0 | 0 | 0 | 0 | 0 | 1 | 0 | 16 | 816514086
| VV |  | tes22*0,1*0,22*1,1 |  | 4.472 | [12 empty] | VV | 2 | 2 | True | 0 | ROZPOCET
| VV | řez4 | Součet |  | 4.472 | [12 empty] | VV | 2 | 4 | True | 1 | ROZPOCET
375 | M | 60512136 | hranol stavební řezivo průřezu do 288cm2 dl 6-8m | m3 | 3.92 |  | 0 | CS ÚRS 2022 01 |  | základní |  | 0 | 0.55 | 2.156 | 0 | 0 | 32 | M | 2 |  |  |  | ROZPOCET |  |  |  |  | 0 | 0 | 0 | 0 | 0 | 1 | 0 | 16 | 1789053425
| VV |  | tes25*0,12*0,22*1,1 |  | 3.92 | [12 empty] | VV | 2 | 2 | True | 0 | ROZPOCET
| VV | řez5 | Součet |  | 3.92 | [12 empty] | VV | 2 | 4 | True | 1 | ROZPOCET
376 | K | 762894R201 | kompletní kapotáže/truhlíků z cementotřískových desek tl. 20 mm - 310 x 380 mm v. 70 mm D+M | ks | 11 |  | 0 |  |  | základní |  | 0 | 0 | 0 | 0 | 0 | 16 | K | 2 |  |  |  | ROZPOCET |  |  |  |  | 0 | 0 | 0 | 0 | 0 | 1 | 0 | 16 | -1804452392
| VV |  | "v.č. D.1.1.6 - půdorys podkroví - stropní kce, TZ" | [14 empty] | VV | 2 | 1 | True | 0 | ROZPOCET
| VV |  | 11 |  | 11 | [12 empty] | VV | 2 | 2 | True | 1 | ROZPOCET
377 | K | 762895000 | Spojovací prostředky záklopu stropů, stropnic, podbíjení hřebíky, svory | m3 | 18.579 |  | 0 | CS ÚRS 2022 01 |  | základní |  | 0 | 0.00281 | 0.052207 | 0 | 0 | 16 | K | 2 |  |  |  | ROZPOCET |  |  |  |  | 0 | 0 | 0 | 0 | 0 | 1 | 0 | 16 | 2034417187
| Online PSC |  | https://podminky.urs.cz/item/CS_URS_2022_01/762895000 | [14 empty] | Online PSC | 2
| VV |  | řez3 |  | 10.187 | [12 empty] | VV | 2 | 2 | True | 0 | ROZPOCET
| VV |  | řez4 |  | 4.472 | [12 empty] | VV | 2 | 2 | True | 0 | ROZPOCET
| VV |  | řez5 |  | 3.92 | [12 empty] | VV | 2 | 2 | True | 0 | ROZPOCET
| VV | spoj1 | Součet |  | 18.579 | [12 empty] | VV | 2 | 4 | True | 1 | ROZPOCET
378 | K | 998762103 | Přesun hmot pro konstrukce tesařské stanovený z hmotnosti přesunovaného materiálu vodorovná dopravní vzdálenost do 50 m v objektech výšky přes 12 do 24 m | t | 60.056 |  | 0 | CS ÚRS 2022 01 |  | základní |  | 0 | 0 | 0 | 0 | 0 | 16 | K | 2 |  |  |  | ROZPOCET |  |  |  |  | 0 | 0 | 0 | 0 | 0 | 1 | 0 | 16 | 895509271
| Online PSC |  | https://podminky.urs.cz/item/CS_URS_2022_01/998762103 | [14 empty] | Online PSC | 2
379 | K | 998762181 | Přesun hmot pro konstrukce tesařské stanovený z hmotnosti přesunovaného materiálu Příplatek k cenám za přesun prováděný bez použití mechanizace pro jakoukoliv výšku objektu | t | 60.056 |  | 0 | CS ÚRS 2022 01 |  | základní |  | 0 | 0 | 0 | 0 | 0 | 16 | K | 2 |  |  |  | ROZPOCET |  |  |  |  | 0 | 0 | 0 | 0 | 0 | 1 | 0 | 16 | -1145821595
| Online PSC |  | https://podminky.urs.cz/item/CS_URS_2022_01/998762181 | [14 empty] | Online PSC | 2
| D | 763 | Konstrukce suché výstavby |  |  |  | 0 |  |  |  |  | 0 |  | 45.8142 |  | 2.121 | 2 | D | 1 |  |  |  | ROZPOCET | [10 empty] | 0
380 | K | 763111718 | Příčka ze sádrokartonových desek ostatní konstrukce a práce na příčkách ze sádrokartonových desek úprava styku příčky a podhledu (oboustranně) separační páskou s akrylátem | m | 87.88 |  | 0 | CS ÚRS 2022 01 |  | základní |  | 0 | 0.0002 | 0.017576 | 0 | 0 | 16 | K | 2 |  |  |  | ROZPOCET |  |  |  |  | 0 | 0 | 0 | 0 | 0 | 1 | 0 | 16 | -1854006558
| Online PSC |  | https://podminky.urs.cz/item/CS_URS_2022_01/763111718 | [14 empty] | Online PSC | 2
| VV |  | "v.č. D.1.1.2 - půdorys 1. NP - stavební úpravy, TZ" | [14 empty] | VV | 2 | 1 | True | 0 | ROZPOCET
| VV |  | 4,23+0,74 |  | 4.97 | [12 empty] | VV | 2 | 2 | True | 0 | ROZPOCET
| VV |  | "v.č. D.1.1.3 - půdorys 2. NP - stavební úpravy, TZ" | [14 empty] | VV | 2 | 1 | True | 0 | ROZPOCET
| VV |  | 4,97*2 |  | 9.94 | [12 empty] | VV | 2 | 2 | True | 0 | ROZPOCET
| VV |  | "v.č. D.1.1.4 - půdorys 3. NP - stavební úpravy, TZ" | [14 empty] | VV | 2 | 1 | True | 0 | ROZPOCET
| VV |  | 4,97*2 |  | 9.94 | [12 empty] | VV | 2 | 2 | True | 0 | ROZPOCET
| VV |  | "v.č. D.1.1.5 - půdorys podkroví - stavební úpravy, TZ" | [14 empty] | VV | 2 | 1 | True | 0 | ROZPOCET
| VV |  | 3,05+0,15+13,745+1,5+2,5+1,5+2,9+1,75+2,73 |  | 29.825 | [12 empty] | VV | 2 | 2 | True | 0 | ROZPOCET
| VV |  | 2*4+1,85*2+0,15*4+2,15+1,155 |  | 15.605 | [12 empty] | VV | 2 | 2 | True | 0 | ROZPOCET
| VV |  | 7+1,8*2+7 |  | 17.6 | [12 empty] | VV | 2 | 2 | True | 0 | ROZPOCET
| VV |  | Součet |  | 87.88 | [12 empty] | VV | 2 | 4 | True | 1 | ROZPOCET
381 | K | 763111722 | Příčka ze sádrokartonových desek ostatní konstrukce a práce na příčkách ze sádrokartonových desek ochrana rohů úhelníky pozinkované | m | 52.46 |  | 0 | CS ÚRS 2022 01 |  | základní |  | 0 | 0.00036 | 0.018886 | 0 | 0 | 16 | K | 2 |  |  |  | ROZPOCET |  |  |  |  | 0 | 0 | 0 | 0 | 0 | 1 | 0 | 16 | 326739979
| Online PSC |  | https://podminky.urs.cz/item/CS_URS_2022_01/763111722 | [14 empty] | Online PSC | 2
| VV |  | "v.č. D.1.1.5 - půdorys podkroví - stavební úpravy, TZ" | [14 empty] | VV | 2 | 1 | True | 0 | ROZPOCET
| VV |  | 3,14*14+1,5*3+1*4 |  | 52.46 | [12 empty] | VV | 2 | 2 | True | 1 | ROZPOCET
382 | K | 763111R0432 | Příčka ze sádrokartonových desek s nosnou konstrukcí z jednoduchých ocelových profilů UW, CW dvojitě opláštěná deskami protipožárními DF tl. 2 x 12,5 mm EI 45 min, příčka tl. 150 mm, profil 100, bez izolace s použitím zesílených profilů UH4, UA D+M | m2 | 39.255 |  | 0 |  |  | základní |  | 0 | 0.04894 | 1.9211 | 0 | 0 | 16 | K | 2 |  |  |  | ROZPOCET |  |  |  |  | 0 | 0 | 0 | 0 | 0 | 1 | 0 | 16 | -1601750841
| VV |  | "VIZ TECHNICKÉ SPECIFIKACE MATERIÁLU" | [14 empty] | VV | 2 | 1 | True | 0 | ROZPOCET
| VV |  | "v.č. D.1.1.2 - půdorys 1. NP - stavební úpravy, TZ" | [14 empty] | VV | 2 | 1 | True | 0 | ROZPOCET
| VV |  | (4,23+0,74)*3,75 |  | 18.638 | [12 empty] | VV | 2 | 2 | True | 0 | ROZPOCET
| VV |  | -4,23*2,55 |  | -10.787 | [12 empty] | VV | 2 | 2 | True | 0 | ROZPOCET
| VV |  | "v.č. D.1.1.3 - půdorys 2. NP - stavební úpravy, TZ" | [14 empty] | VV | 2 | 1 | True | 0 | ROZPOCET
| VV |  | 4,97*3,75*2 |  | 37.275 | [12 empty] | VV | 2 | 2 | True | 0 | ROZPOCET
| VV |  | -4,23*2,55*2 |  | -21.573 | [12 empty] | VV | 2 | 2 | True | 0 | ROZPOCET
| VV |  | "v.č. D.1.1.4 - půdorys 3. NP - stavební úpravy, TZ" | [14 empty] | VV | 2 | 1 | True | 0 | ROZPOCET
| VV |  | 4,97*3,75*2 |  | 37.275 | [12 empty] | VV | 2 | 2 | True | 0 | ROZPOCET
| VV |  | -4,23*2,55*2 |  | -21.573 | [12 empty] | VV | 2 | 2 | True | 0 | ROZPOCET
| VV | sdk2 | Součet |  | 39.255 | [12 empty] | VV | 2 | 4 | True | 1 | ROZPOCET
383 | K | 763111R04321 | Příčka ze sádrokartonových desek s nosnou konstrukcí z jednoduchých ocelových profilů UW, CW dvojitě opláštěná deskami protipožárními DF tl. 2 x 12,5 mm EI 30 DP1, příčka tl. 150 mm, profil 100, bez izolace D+M | m2 | 93.651 |  | 0 |  |  | základní |  | 0 | 0.04894 | 4.5833 | 0 | 0 | 16 | K | 2 |  |  |  | ROZPOCET |  |  |  |  | 0 | 0 | 0 | 0 | 0 | 1 | 0 | 16 | 1673932931
| VV |  | "VIZ TECHNICKÉ SPECIFIKACE MATERIÁLU" | [14 empty] | VV | 2 | 1 | True | 0 | ROZPOCET
| VV |  | "v.č. D.1.1.5 - půdorys podkroví - stavební úpravy, TZ" | [14 empty] | VV | 2 | 1 | True | 0 | ROZPOCET
| VV |  | (3,05+0,15+13,745+1,5+2,5+1,5+2,9+1,75+2,73)*3,14 |  | 93.651 | [12 empty] | VV | 2 | 2 | True | 0 | ROZPOCET
| VV | sdk21 | Součet |  | 93.651 | [12 empty] | VV | 2 | 4 | True | 1 | ROZPOCET
384 | K | 763111R0447 | Příčka ze sádrokartonových desek s nosnou konstrukcí z jednoduchých ocelových profilů UW, CW dvojitě opláštěná deskami protipožárními impregnovanými DFH2 tl. 2 x 12,5 mm EI 30 DP1, příčka tl. 150 mm, profil 100 D+M | m2 | 49 |  | 0 |  |  | základní |  | 0 | 0.05353 | 2.623 | 0 | 0 | 16 | K | 2 |  |  |  | ROZPOCET |  |  |  |  | 0 | 0 | 0 | 0 | 0 | 1 | 0 | 16 | 237417275
| VV |  | "VIZ TECHNICKÉ SPECIFIKACE MATERIÁLU" | [14 empty] | VV | 2 | 1 | True | 0 | ROZPOCET
| VV |  | "v.č. D.1.1.5 - půdorys podkroví - stavební úpravy, TZ" | [14 empty] | VV | 2 | 1 | True | 0 | ROZPOCET
| VV |  | (2*4+1,85*2+0,15*4+2,15+1,155)*3,14 |  | 49 | [12 empty] | VV | 2 | 2 | True | 0 | ROZPOCET
| VV | sdk4 | Součet |  | 49 | [12 empty] | VV | 2 | 4 | True | 1 | ROZPOCET
385 | K | 763112R0333 | Příčka ze sádrokartonových desek s nosnou konstrukcí ze zdvojených ocelových profilů UW, CW dvojitě opláštěná deskami protipožárními DF tl. 2 x 12,5 mm bez izolace, EI 30 DP1, příčka tl. 350 mm, D+M | m2 | 55.264 |  | 0 |  |  | základní |  | 0 | 0.06443 | 3.5607 | 0 | 0 | 16 | K | 2 |  |  |  | ROZPOCET |  |  |  |  | 0 | 0 | 0 | 0 | 0 | 1 | 0 | 16 | -1974774042
| VV |  | "VIZ TECHNICKÉ SPECIFIKACE MATERIÁLU" | [14 empty] | VV | 2 | 1 | True | 0 | ROZPOCET
| VV |  | "v.č. D.1.1.5 - půdorys podkroví - stavební úpravy, TZ" | [14 empty] | VV | 2 | 1 | True | 0 | ROZPOCET
| VV |  | (7+1,8*2+7)*3,14 |  | 55.264 | [12 empty] | VV | 2 | 2 | True | 0 | ROZPOCET
| VV | sdk41 | Součet |  | 55.264 | [12 empty] | VV | 2 | 4 | True | 1 | ROZPOCET
386 | K | 763111717 | Příčka ze sádrokartonových desek ostatní konstrukce a práce na příčkách ze sádrokartonových desek základní penetrační nátěr (oboustranný) | m2 | 237.17 |  | 0 | CS ÚRS 2022 01 |  | základní |  | 0 | 0.0002 | 0.047434 | 0 | 0 | 16 | K | 2 |  |  |  | ROZPOCET |  |  |  |  | 0 | 0 | 0 | 0 | 0 | 1 | 0 | 16 | 1460436008
| Online PSC |  | https://podminky.urs.cz/item/CS_URS_2022_01/763111717 | [14 empty] | Online PSC | 2
| VV |  | sdk2 |  | 39.255 | [12 empty] | VV | 2 | 2 | True | 0 | ROZPOCET
| VV |  | sdk21 |  | 93.651 | [12 empty] | VV | 2 | 2 | True | 0 | ROZPOCET
| VV |  | sdk4 |  | 49 | [12 empty] | VV | 2 | 2 | True | 0 | ROZPOCET
| VV |  | sdk41 |  | 55.264 | [12 empty] | VV | 2 | 2 | True | 0 | ROZPOCET
| VV | sdk3 | Součet |  | 237.17 | [12 empty] | VV | 2 | 4 | True | 1 | ROZPOCET
387 | K | 763111741 | Příčka ze sádrokartonových desek ostatní konstrukce a práce na příčkách ze sádrokartonových desek montáž parotěsné zábrany | m2 | 384.994 |  | 0 | CS ÚRS 2022 01 |  | základní |  | 0 | 0 | 0 | 0 | 0 | 16 | K | 2 |  |  |  | ROZPOCET |  |  |  |  | 0 | 0 | 0 | 0 | 0 | 1 | 0 | 16 | 1149798519
| Online PSC |  | https://podminky.urs.cz/item/CS_URS_2022_01/763111741 | [14 empty] | Online PSC | 2
| VV |  | sdk41 |  | 55.264 | [12 empty] | VV | 2 | 2 | True | 0 | ROZPOCET
| VV |  | sdk542 |  | 191.5 | [12 empty] | VV | 2 | 2 | True | 0 | ROZPOCET
| VV |  | sdk543 |  | 138.23 | [12 empty] | VV | 2 | 2 | True | 0 | ROZPOCET
| VV | sdk7 | Součet |  | 384.994 | [12 empty] | VV | 2 | 4 | True | 1 | ROZPOCET
388 | M | 28329R0276 | fólie PE vyztužená pro parotěsnou vrstvu | m2 | 461.993 |  | 0 |  |  | základní |  | 0 | 0.00014 | 0.064679 | 0 | 0 | 32 | M | 2 |  |  |  | ROZPOCET |  |  |  |  | 0 | 0 | 0 | 0 | 0 | 1 | 0 | 16 | 1193574693
| VV |  | "VIZ TECHNICKÉ SPECIFIKACE MATERIÁLU" | [14 empty] | VV | 2 | 1 | True | 0 | ROZPOCET
| VV |  | sdk7*1,2 |  | 461.993 | [12 empty] | VV | 2 | 2 | True | 1 | ROZPOCET
389 | K | 763111742 | Příčka ze sádrokartonových desek ostatní konstrukce a práce na příčkách ze sádrokartonových desek montáž jedné vrstvy tepelné izolace | m2 | 742.74 |  | 0 | CS ÚRS 2022 01 |  | základní |  | 0 | 0 | 0 | 0 | 0 | 16 | K | 2 |  |  |  | ROZPOCET |  |  |  |  | 0 | 0 | 0 | 0 | 0 | 1 | 0 | 16 | 1299220507
| Online PSC |  | https://podminky.urs.cz/item/CS_URS_2022_01/763111742 | [14 empty] | Online PSC | 2
| VV |  | sdk2 |  | 39.255 | [12 empty] | VV | 2 | 2 | True | 0 | ROZPOCET
| VV |  | sdk21 |  | 93.651 | [12 empty] | VV | 2 | 2 | True | 0 | ROZPOCET
| VV |  | sdk4 |  | 49 | [12 empty] | VV | 2 | 2 | True | 0 | ROZPOCET
| VV |  | sdk41 |  | 55.264 | [12 empty] | VV | 2 | 2 | True | 0 | ROZPOCET
| VV |  | Mezisoučet |  | 237.17 | [12 empty] | VV | 2 | 3 | True | 0 | ROZPOCET
| VV |  | sdk51 |  | 70.889 | [12 empty] | VV | 2 | 2 | True | 0 | ROZPOCET
| VV |  | sdk52 |  | 36.154 | [12 empty] | VV | 2 | 2 | True | 0 | ROZPOCET
| VV |  | sdk53 |  | 37.083 | [12 empty] | VV | 2 | 2 | True | 0 | ROZPOCET
| VV |  | sdk541 |  | 31.714 | [12 empty] | VV | 2 | 2 | True | 0 | ROZPOCET
| VV | sdk61 | Mezisoučet |  | 175.84 | [12 empty] | VV | 2 | 3 | True | 0 | ROZPOCET
| VV |  | sdk543 |  | 138.23 | [12 empty] | VV | 2 | 2 | True | 0 | ROZPOCET
| VV |  | sdk542 |  | 191.5 | [12 empty] | VV | 2 | 2 | True | 0 | ROZPOCET
| VV |  | Součet |  | 742.74 | [12 empty] | VV | 2 | 4 | True | 1 | ROZPOCET
390 | M | 63231235 | deska speciální akustická a tepelně izolační z čedičových vláken tl 80mm | m2 | 185.544 |  | 0 | CS ÚRS 2022 01 |  | základní |  | 0 | 0 | 0 | 0 | 0 | 32 | M | 2 |  |  |  | ROZPOCET |  |  |  |  | 0 | 0 | 0 | 0 | 0 | 1 | 0 | 16 | 1989342643
| VV |  | "VIZ TECHNICKÉ SPECIFIKACE MATERIÁLU" | [14 empty] | VV | 2 | 1 | True | 0 | ROZPOCET
| VV |  | sdk2*1,02 |  | 40.04 | [12 empty] | VV | 2 | 2 | True | 0 | ROZPOCET
| VV |  | sdk21*1,02 |  | 95.524 | [12 empty] | VV | 2 | 2 | True | 0 | ROZPOCET
| VV |  | sdk4*1,02 |  | 49.98 | [12 empty] | VV | 2 | 2 | True | 0 | ROZPOCET
| VV |  | Součet |  | 185.544 | [12 empty] | VV | 2 | 4 | True | 1 | ROZPOCET
391 | M | 63231220 | deska speciální akustická a tepelně izolační z čedičových vláken tl 40mm | m2 | 210.65 |  | 0 | CS ÚRS 2022 01 |  | základní |  | 0 | 0 | 0 | 0 | 0 | 32 | M | 2 |  |  |  | ROZPOCET |  |  |  |  | 0 | 0 | 0 | 0 | 0 | 1 | 0 | 16 | 1897426778
| VV |  | "VIZ TECHNICKÉ SPECIFIKACE MATERIÁLU" | [14 empty] | VV | 2 | 1 | True | 0 | ROZPOCET
| VV |  | sdk542*1,1 |  | 210.65 | [12 empty] | VV | 2 | 2 | True | 1 | ROZPOCET
392 | M | 63231221 | deska speciální akustická a tepelně izolační z čedičových vláken tl 60mm | m2 | 193.424 |  | 0 | CS ÚRS 2022 01 |  | základní |  | 0 | 0 | 0 | 0 | 0 | 32 | M | 2 |  |  |  | ROZPOCET |  |  |  |  | 0 | 0 | 0 | 0 | 0 | 1 | 0 | 16 | -1006142040
| VV |  | "VIZ TECHNICKÉ SPECIFIKACE MATERIÁLU" | [14 empty] | VV | 2 | 1 | True | 0 | ROZPOCET
| VV |  | sdk61*1,1 |  | 193.424 | [12 empty] | VV | 2 | 2 | True | 1 | ROZPOCET
393 | M | 63148106 | deska tepelně izolační minerální univerzální λ=0,038-0,039 tl 140mm | m2 | 264.792 |  | 0 | CS ÚRS 2022 01 |  | základní |  | 0 | 0.0049 | 1.2975 | 0 | 0 | 32 | M | 2 |  |  |  | ROZPOCET |  |  |  |  | 0 | 0 | 0 | 0 | 0 | 1 | 0 | 16 | -247197630
| VV |  | "VIZ TECHNICKÉ SPECIFIKACE MATERIÁLU" | [14 empty] | VV | 2 | 1 | True | 0 | ROZPOCET
| VV |  | sdk41*2*1,02 |  | 112.739 | [12 empty] | VV | 2 | 2 | True | 0 | ROZPOCET
| VV |  | sdk543*1,1 |  | 152.053 | [12 empty] | VV | 2 | 2 | True | 0 | ROZPOCET
| VV |  | Součet |  | 264.792 | [12 empty] | VV | 2 | 4 | True | 1 | ROZPOCET
394 | K | 763111772 | Příčka ze sádrokartonových desek Příplatek k cenám za rovinnost celoplošné tmelení kvality Q4 | m2 | 474.34 |  | 0 | CS ÚRS 2022 01 |  | základní |  | 0 | 0.0032 | 1.5179 | 0 | 0 | 16 | K | 2 |  |  |  | ROZPOCET |  |  |  |  | 0 | 0 | 0 | 0 | 0 | 1 | 0 | 16 | -1650205347
| Online PSC |  | https://podminky.urs.cz/item/CS_URS_2022_01/763111772 | [14 empty] | Online PSC | 2
| VV |  | sdk3*2 |  | 474.34 | [12 empty] | VV | 2 | 2 | True | 1 | ROZPOCET
395 | K | 763121715 | Stěna předsazená ze sádrokartonových desek ostatní konstrukce a práce na předsazených stěnách ze sádrokartonových desek úprava styku stěny a podhledu separační páskou s akrylátem | m | 194.003 |  | 0 | CS ÚRS 2022 01 |  | základní |  | 0 | 0.0001 | 0.0194 | 0 | 0 | 16 | K | 2 |  |  |  | ROZPOCET |  |  |  |  | 0 | 0 | 0 | 0 | 0 | 1 | 0 | 16 | 1394990314
| Online PSC |  | https://podminky.urs.cz/item/CS_URS_2022_01/763121715 | [14 empty] | Online PSC | 2
| VV |  | "v.č. D.1.1.5 - půdorys podkroví - stavební úpravy, TZ" | [14 empty] | VV | 2 | 1 | True | 0 | ROZPOCET
| VV |  | 1,45+4,788+5,05+5,05*2 |  | 21.388 | [12 empty] | VV | 2 | 2 | True | 0 | ROZPOCET
| VV |  | 5,05+0,65+0,205+5,05*2 |  | 16.005 | [12 empty] | VV | 2 | 2 | True | 0 | ROZPOCET
| VV |  | 1,8*2+0,7*2+1,5*2+0,28*2+0,6*2*2+0,4*6 |  | 13.36 | [12 empty] | VV | 2 | 2 | True | 0 | ROZPOCET
| VV |  | 0,4*2+2,2+1,5 |  | 4.5 | [12 empty] | VV | 2 | 2 | True | 0 | ROZPOCET
| VV |  | 18,1*2+3,3*4+4,2*2 |  | 57.8 | [12 empty] | VV | 2 | 2 | True | 0 | ROZPOCET
| VV |  | 7,9+0,3*2+4+14,5+1+3,5+1,5+3,3+6,5+8,4+4 |  | 55.2 | [12 empty] | VV | 2 | 2 | True | 0 | ROZPOCET
| VV |  | 5+2,17+0,15+2,73+1,5 |  | 11.55 | [12 empty] | VV | 2 | 2 | True | 0 | ROZPOCET
| VV |  | 5,2+6+3 |  | 14.2 | [12 empty] | VV | 2 | 2 | True | 0 | ROZPOCET
| VV |  | Součet |  | 194.003 | [12 empty] | VV | 2 | 4 | True | 1 | ROZPOCET
396 | K | 763121811 | Demontáž provizorní předsazené stěny ze sádrokartonových desek s nosnou konstrukcí z ocelových profilů jednoduchých, opláštění jednoduché | m2 | 29.706 |  | 0 | CS ÚRS 2022 01 |  | základní |  | 0 | 0 | 0 | 0.01725 | 0.51243 | 16 | K | 2 |  |  |  | ROZPOCET |  |  |  |  | 0 | 0 | 0 | 0 | 0 | 1 | 0 | 16 | 2140677033
| Online PSC |  | https://podminky.urs.cz/item/CS_URS_2022_01/763121811 | [14 empty] | Online PSC | 2
| VV |  | "v.č. D.1.1.4 - půdorys 3. NP - stavební úpravy, TZ" | [14 empty] | VV | 2 | 1 | True | 0 | ROZPOCET
| VV |  | 5,8*3,75+5,2*1,53 |  | 29.706 | [12 empty] | VV | 2 | 2 | True | 1 | ROZPOCET
397 | K | 763121921 | Zhotovení otvorů v předsazených a šachtových stěnách ze sádrokartonových desek pro prostupy (voda, elektro, topení, VZT), osvětlení, okna, revizní klapky a dvířka včetně vyztužení profily pro stěnu tl. přes 100 mm, velikost do 0,10 m2 | kus | 85 |  | 0 | CS ÚRS 2022 01 |  | základní |  | 0 | 0.00115 | 0.09775 | 0.0028 | 0.238 | 16 | K | 2 |  |  |  | ROZPOCET |  |  |  |  | 0 | 0 | 0 | 0 | 0 | 1 | 0 | 16 | -303993819
| Online PSC |  | https://podminky.urs.cz/item/CS_URS_2022_01/763121921 | [14 empty] | Online PSC | 2
| VV |  | "v.č. D.1.1.2 - půdorys 1. NP - stavební úpravy, TZ" | [14 empty] | VV | 2 | 1 | True | 0 | ROZPOCET
| VV |  | 3 |  | 3 | [12 empty] | VV | 2 | 2 | True | 0 | ROZPOCET
| VV |  | "v.č. D.1.1.3 - půdorys 2. NP - stavební úpravy, TZ" | [14 empty] | VV | 2 | 1 | True | 0 | ROZPOCET
| VV |  | 6 |  | 6 | [12 empty] | VV | 2 | 2 | True | 0 | ROZPOCET
| VV |  | "v.č. D.1.1.4 - půdorys 3. NP - stavební úpravy, TZ" | [14 empty] | VV | 2 | 1 | True | 0 | ROZPOCET
| VV |  | 6 |  | 6 | [12 empty] | VV | 2 | 2 | True | 0 | ROZPOCET
| VV |  | "v.č. D.1.1.5 - půdorys podkroví - stavební úpravy, TZ" | [14 empty] | VV | 2 | 1 | True | 0 | ROZPOCET
| VV |  | 14*5 |  | 70 | [12 empty] | VV | 2 | 2 | True | 0 | ROZPOCET
| VV |  | Součet |  | 85 | [12 empty] | VV | 2 | 4 | True | 1 | ROZPOCET
398 | K | 763121R0411 | Stěna předsazená ze sádrokartonových desek s nosnou konstrukcí z ocelových profilů CW, UW jednoduše opláštěná deskou standardní A tl. 12,5 mm bez izolace, EI 15, stěna tl. 62,5 mm, profil 50 | m2 | 29.706 |  | 0 |  |  | základní |  | 0 | 0.01182 | 0.35112 | 0 | 0 | 16 | K | 2 |  |  |  | ROZPOCET |  |  |  |  | 0 | 0 | 0 | 0 | 0 | 1 | 0 | 16 | 57743983
| VV |  | "v.č. D.1.1.4 - půdorys 3. NP - stavební úpravy, TZ" | [14 empty] | VV | 2 | 1 | True | 0 | ROZPOCET
| VV |  | "provizorní stěna" | [14 empty] | VV | 2 | 1 | True | 0 | ROZPOCET
| VV |  | 5,8*3,75+5,2*1,53 |  | 29.706 | [12 empty] | VV | 2 | 2 | True | 1 | ROZPOCET
399 | K | 763121R0453 | Stěna předsazená ze sádrokartonových desek s nosnou konstrukcí z ocelových profilů CW, UW dvojitě opláštěná deskami A tl. 2 x 12,5 mm bez izolace, D+M | m2 | 70.889 |  | 0 |  |  | základní |  | 0 | 0.02507 | 1.7772 | 0 | 0 | 16 | K | 2 |  |  |  | ROZPOCET |  |  |  |  | 0 | 0 | 0 | 0 | 0 | 1 | 0 | 16 | -440950716
| VV |  | "VIZ TECHNICKÉ SPECIFIKACE MATERIÁLU" | [14 empty] | VV | 2 | 1 | True | 0 | ROZPOCET
| VV |  | "v.č. D.1.1.5 - půdorys podkroví - stavební úpravy, TZ" | [14 empty] | VV | 2 | 1 | True | 0 | ROZPOCET
| VV |  | (1,45+4,788+5,05)*3,14*2 |  | 70.889 | [12 empty] | VV | 2 | 2 | True | 0 | ROZPOCET
| VV | sdk51 | Součet |  | 70.889 | [12 empty] | VV | 2 | 4 | True | 1 | ROZPOCET
400 | K | 763121R0455 | Stěna předsazená ze sádrokartonových desek s nosnou konstrukcí z ocelových profilů CW, UW dvojitě opláštěná deskami protipožárními DF tl. 2 x 12,5 mm, EI 30 DP1, D+M | m2 | 416.852 |  | 0 |  |  | základní |  | 0 | 0.02556 | 10.6547 | 0 | 0 | 16 | K | 2 |  |  |  | ROZPOCET |  |  |  |  | 0 | 0 | 0 | 0 | 0 | 1 | 0 | 16 | 747217233
| VV |  | "VIZ TECHNICKÉ SPECIFIKACE MATERIÁLU" | [14 empty] | VV | 2 | 1 | True | 0 | ROZPOCET
| VV |  | "v.č. D.1.1.5 - půdorys podkroví - stavební úpravy, TZ" | [14 empty] | VV | 2 | 1 | True | 0 | ROZPOCET
| VV |  | 5,05*3,14*2 |  | 31.714 | [12 empty] | VV | 2 | 2 | True | 0 | ROZPOCET
| VV | sdk541 | Mezisoučet |  | 31.714 | [12 empty] | VV | 2 | 3 | True | 0 | ROZPOCET
| VV |  | (1,8*2+0,7*2+1,5*2+0,28*2)*3,14 |  | 26.878 | [12 empty] | VV | 2 | 2 | True | 0 | ROZPOCET
| VV |  | (0,6*2*4+0,4*6)*2 |  | 14.4 | [12 empty] | VV | 2 | 2 | True | 0 | ROZPOCET
| VV |  | (0,4*2+2,2)*3,14 |  | 9.42 | [12 empty] | VV | 2 | 2 | True | 0 | ROZPOCET
| VV |  | 1,5*3,14 |  | 4.71 | [12 empty] | VV | 2 | 2 | True | 0 | ROZPOCET
| VV |  | Mezisoučet |  | 55.408 | [12 empty] | VV | 2 | 3 | True | 0 | ROZPOCET
| VV |  | 18,1*2*3,5+3,3*3*4+4,2*3*2 |  | 191.5 | [12 empty] | VV | 2 | 2 | True | 0 | ROZPOCET
| VV | sdk542 | Mezisoučet |  | 191.5 | [12 empty] | VV | 2 | 3 | True | 0 | ROZPOCET
| VV |  | (7,9+0,3*2+4+14,5+1+3,5+1,5+3,3+6,5+8,4+4)*1,5 |  | 82.8 | [12 empty] | VV | 2 | 2 | True | 0 | ROZPOCET
| VV |  | (5+2,17+0,15+2,73+1,5)*1,8 |  | 20.79 | [12 empty] | VV | 2 | 2 | True | 0 | ROZPOCET
| VV |  | 5,2*3,2+6*2,5*0,5*2+3*0,5*2 |  | 34.64 | [12 empty] | VV | 2 | 2 | True | 0 | ROZPOCET
| VV | sdk543 | Mezisoučet |  | 138.23 | [12 empty] | VV | 2 | 3 | True | 0 | ROZPOCET
| VV | sdk54 | Součet |  | 416.852 | [12 empty] | VV | 2 | 4 | True | 1 | ROZPOCET
401 | K | 763121R0466 | Stěna předsazená ze sádrokartonových desek s nosnou konstrukcí z ocelových profilů CW, UW dvojitě opláštěná deskami impregnovanými H2 tl. 2 x 12,5 mm D+M | m2 | 36.154 |  | 0 |  |  | základní |  | 0 | 0.0279 | 1.0087 | 0 | 0 | 16 | K | 2 |  |  |  | ROZPOCET |  |  |  |  | 0 | 0 | 0 | 0 | 0 | 1 | 0 | 16 | 1225247280
| VV |  | "VIZ TECHNICKÉ SPECIFIKACE MATERIÁLU" | [14 empty] | VV | 2 | 1 | True | 0 | ROZPOCET
| VV |  | "v.č. D.1.1.5 - půdorys podkroví - stavební úpravy, TZ" | [14 empty] | VV | 2 | 1 | True | 0 | ROZPOCET
| VV |  | 5,05*2*3,14 |  | 31.714 | [12 empty] | VV | 2 | 2 | True | 0 | ROZPOCET
| VV |  | 1*1,2+0,9*3*1,2 |  | 4.44 | [12 empty] | VV | 2 | 2 | True | 0 | ROZPOCET
| VV | sdk52 | Součet |  | 36.154 | [12 empty] | VV | 2 | 4 | True | 1 | ROZPOCET
402 | K | 763121R0467 | Stěna předsazená ze sádrokartonových desek s nosnou konstrukcí z ocelových profilů CW, UW dvojitě opláštěná deskami protipožárními impregnovanými DFH2 tl. 2 x 12,5 mm EI 30 DP1, D+M | m2 | 37.083 |  | 0 |  |  | základní |  | 0 | 0.02855 | 1.0587 | 0 | 0 | 16 | K | 2 |  |  |  | ROZPOCET |  |  |  |  | 0 | 0 | 0 | 0 | 0 | 1 | 0 | 16 | 382675641
| VV |  | "VIZ TECHNICKÉ SPECIFIKACE MATERIÁLU" | [14 empty] | VV | 2 | 1 | True | 0 | ROZPOCET
| VV |  | "v.č. D.1.1.5 - půdorys podkroví - stavební úpravy, TZ" | [14 empty] | VV | 2 | 1 | True | 0 | ROZPOCET
| VV |  | (5,05+0,65+0,205)*2*3,14 |  | 37.083 | [12 empty] | VV | 2 | 2 | True | 0 | ROZPOCET
| VV | sdk53 | Součet |  | 37.083 | [12 empty] | VV | 2 | 4 | True | 1 | ROZPOCET
403 | K | 763121590 | Stěna předsazená ze sádrokartonových desek pro osazení závěsného WC s nosnou konstrukcí z ocelových profilů CW, UW dvojitě opláštěná deskami impregnovanými H2 tl. 2x12,5 mm bez izolace, stěna tl. 150 - 250 mm, profil 50 | m2 | 4.44 |  | 0 | CS ÚRS 2022 01 |  | základní |  | 0 | 0.02963 | 0.13156 | 0 | 0 | 16 | K | 2 |  |  |  | ROZPOCET |  |  |  |  | 0 | 0 | 0 | 0 | 0 | 1 | 0 | 16 | 1962918061
| Online PSC |  | https://podminky.urs.cz/item/CS_URS_2022_01/763121590 | [14 empty] | Online PSC | 2
| VV |  | "VIZ TECHNICKÉ SPECIFIKACE MATERIÁLU" | [14 empty] | VV | 2 | 1 | True | 0 | ROZPOCET
| VV |  | "v.č. D.1.1.5 - půdorys podkroví - stavební úpravy, TZ" | [14 empty] | VV | 2 | 1 | True | 0 | ROZPOCET
| VV |  | 1*1,2+0,9*3*1,2 |  | 4.44 | [12 empty] | VV | 2 | 2 | True | 1 | ROZPOCET
404 | K | 763121714 | Stěna předsazená ze sádrokartonových desek ostatní konstrukce a práce na předsazených stěnách ze sádrokartonových desek základní penetrační nátěr | m2 | 687.116 |  | 0 | CS ÚRS 2022 01 |  | základní |  | 0 | 0.0001 | 0.068712 | 0 | 0 | 16 | K | 2 |  |  |  | ROZPOCET |  |  |  |  | 0 | 0 | 0 | 0 | 0 | 1 | 0 | 16 | -506596051
| Online PSC |  | https://podminky.urs.cz/item/CS_URS_2022_01/763121714 | [14 empty] | Online PSC | 2
| VV |  | sdk31 |  | 59.1 | [12 empty] | VV | 2 | 2 | True | 0 | ROZPOCET
| VV |  | sdk311*0,5 |  | 13.305 | [12 empty] | VV | 2 | 2 | True | 0 | ROZPOCET
| VV |  | sdk312*0,55 |  | 7.318 | [12 empty] | VV | 2 | 2 | True | 0 | ROZPOCET
| VV |  | sdk313*0,65 |  | 10.215 | [12 empty] | VV | 2 | 2 | True | 0 | ROZPOCET
| VV |  | sdk33 |  | 36.2 | [12 empty] | VV | 2 | 2 | True | 0 | ROZPOCET
| VV |  | sdk51 |  | 70.889 | [12 empty] | VV | 2 | 2 | True | 0 | ROZPOCET
| VV |  | sdk52 |  | 36.154 | [12 empty] | VV | 2 | 2 | True | 0 | ROZPOCET
| VV |  | sdk53 |  | 37.083 | [12 empty] | VV | 2 | 2 | True | 0 | ROZPOCET
| VV |  | sdk54 |  | 416.852 | [12 empty] | VV | 2 | 2 | True | 0 | ROZPOCET
| VV | sdk6 | Součet |  | 687.116 | [12 empty] | VV | 2 | 4 | True | 1 | ROZPOCET
405 | K | 763121762 | Stěna předsazená ze sádrokartonových desek Příplatek k cenám za rovinnost kvality celoplošné tmelení kvality Q4 | m2 | 687.116 |  | 0 | CS ÚRS 2022 01 |  | základní |  | 0 | 0.0016 | 1.0994 | 0 | 0 | 16 | K | 2 |  |  |  | ROZPOCET |  |  |  |  | 0 | 0 | 0 | 0 | 0 | 1 | 0 | 16 | 2014533888
| Online PSC |  | https://podminky.urs.cz/item/CS_URS_2022_01/763121762 | [14 empty] | Online PSC | 2
| VV |  | sdk6 |  | 687.116 | [12 empty] | VV | 2 | 2 | True | 1 | ROZPOCET
406 | K | 763131751 | Podhled ze sádrokartonových desek ostatní práce a konstrukce na podhledech ze sádrokartonových desek montáž parotěsné zábrany | m2 | 501.425 |  | 0 | CS ÚRS 2022 01 |  | základní |  | 0 | 0 | 0 | 0 | 0 | 16 | K | 2 |  |  |  | ROZPOCET |  |  |  |  | 0 | 0 | 0 | 0 | 0 | 1 | 0 | 16 | 1914797832
| Online PSC |  | https://podminky.urs.cz/item/CS_URS_2022_01/763131751 | [14 empty] | Online PSC | 2
| VV |  | sdk82 |  | 501.425 | [12 empty] | VV | 2 | 2 | True | 1 | ROZPOCET
407 | M | 28329R0276 | fólie PE vyztužená pro parotěsnou vrstvu | m2 | 601.71 |  | 0 |  |  | základní |  | 0 | 0.00014 | 0.084239 | 0 | 0 | 32 | M | 2 |  |  |  | ROZPOCET |  |  |  |  | 0 | 0 | 0 | 0 | 0 | 1 | 0 | 16 | 124915939
| VV |  | "VIZ TECHNICKÉ SPECIFIKACE MATERIÁLU" | [14 empty] | VV | 2 | 1 | True | 0 | ROZPOCET
| VV |  | sdk82*1,2 |  | 601.71 | [12 empty] | VV | 2 | 2 | True | 1 | ROZPOCET
408 | K | 763131752 | Podhled ze sádrokartonových desek ostatní práce a konstrukce na podhledech ze sádrokartonových desek montáž jedné vrstvy tepelné izolace | m2 | 501.425 |  | 0 | CS ÚRS 2022 01 |  | základní |  | 0 | 0 | 0 | 0 | 0 | 16 | K | 2 |  |  |  | ROZPOCET |  |  |  |  | 0 | 0 | 0 | 0 | 0 | 1 | 0 | 16 | -124135681
| Online PSC |  | https://podminky.urs.cz/item/CS_URS_2022_01/763131752 | [14 empty] | Online PSC | 2
| VV |  | sdk81 |  | 512.225 | [12 empty] | VV | 2 | 2 | True | 0 | ROZPOCET
| VV |  | -sdk1 |  | -10.8 | [12 empty] | VV | 2 | 2 | True | 0 | ROZPOCET
| VV | sdk82 | Součet |  | 501.425 | [12 empty] | VV | 2 | 4 | True | 1 | ROZPOCET
409 | M | 63152100 | pás tepelně izolační univerzální λ=0,032-0,033 tl 120mm | m2 | 121.484 |  | 0 | CS ÚRS 2022 01 |  | základní |  | 0 | 0.0036 | 0.43734 | 0 | 0 | 32 | M | 2 |  |  |  | ROZPOCET |  |  |  |  | 0 | 0 | 0 | 0 | 0 | 1 | 0 | 16 | -939095210
410 | M | 63152104 | pás tepelně izolační univerzální λ=0,032-0,033 tl 160mm | m2 | 430.084 |  | 0 | CS ÚRS 2022 01 |  | základní |  | 0 | 0.0048 | 2.0644 | 0 | 0 | 32 | M | 2 |  |  |  | ROZPOCET |  |  |  |  | 0 | 0 | 0 | 0 | 0 | 1 | 0 | 16 | 694601386
411 | K | 763131913 | Zhotovení otvorů v podhledech a podkrovích ze sádrokartonových desek pro prostupy (voda, elektro, topení, VZT), osvětlení, sprinklery, revizní klapky a dvířka včetně vyztužení profily, velikost přes 0,25 do 0,50 m2 | kus | 4 |  | 0 | CS ÚRS 2022 01 |  | základní |  | 0 | 0.00144 | 0.00576 | 0.011 | 0.044 | 16 | K | 2 |  |  |  | ROZPOCET |  |  |  |  | 0 | 0 | 0 | 0 | 0 | 1 | 0 | 16 | -67055422
| Online PSC |  | https://podminky.urs.cz/item/CS_URS_2022_01/763131913 | [14 empty] | Online PSC | 2
| VV |  | "v.č. D.1.1.5 - půdorys podkroví - stavební úpravy, TZ" | [14 empty] | VV | 2 | 1 | True | 0 | ROZPOCET
| VV |  | 4 |  | 4 | [12 empty] | VV | 2 | 2 | True | 1 | ROZPOCET
412 | K | 763131914 | Zhotovení otvorů v podhledech a podkrovích ze sádrokartonových desek pro prostupy (voda, elektro, topení, VZT), osvětlení, sprinklery, revizní klapky a dvířka včetně vyztužení profily, velikost přes 0,50 do 1,00 m2 | kus | 3 |  | 0 | CS ÚRS 2022 01 |  | základní |  | 0 | 0.00212 | 0.00636 | 0.022 | 0.066 | 16 | K | 2 |  |  |  | ROZPOCET |  |  |  |  | 0 | 0 | 0 | 0 | 0 | 1 | 0 | 16 | 542672195
| Online PSC |  | https://podminky.urs.cz/item/CS_URS_2022_01/763131914 | [14 empty] | Online PSC | 2
| VV |  | "v.č. D.1.1.5 - půdorys podkroví - stavební úpravy, TZ" | [14 empty] | VV | 2 | 1 | True | 0 | ROZPOCET
| VV |  | 3 |  | 3 | [12 empty] | VV | 2 | 2 | True | 1 | ROZPOCET
413 | K | 763131915 | Zhotovení otvorů v podhledech a podkrovích ze sádrokartonových desek pro prostupy (voda, elektro, topení, VZT), osvětlení, sprinklery, revizní klapky a dvířka včetně vyztužení profily, velikost přes 1,00 do 2,00 m2 | kus | 25 |  | 0 | CS ÚRS 2022 01 |  | základní |  | 0 | 0.00298 | 0.0745 | 0.044 | 1.1 | 16 | K | 2 |  |  |  | ROZPOCET |  |  |  |  | 0 | 0 | 0 | 0 | 0 | 1 | 0 | 16 | -1678848550
| Online PSC |  | https://podminky.urs.cz/item/CS_URS_2022_01/763131915 | [14 empty] | Online PSC | 2
| VV |  | "v.č. D.1.1.5 - půdorys podkroví - stavební úpravy, TZ" | [14 empty] | VV | 2 | 1 | True | 0 | ROZPOCET
| VV |  | 12*2+1 |  | 25 | [12 empty] | VV | 2 | 2 | True | 1 | ROZPOCET
414 | K | 763131R0432 | Podhled ze sádrokartonových desek dvouvrstvá zavěšená spodní konstrukce z ocelových profilů CD, UD jednoduše opláštěná deskou protipožární DF, tl. 15 mm, bez izolace, EI 30 DP1 D+M | m2 | 10.8 |  | 0 |  |  | základní |  | 0 | 0.01691 | 0.18263 | 0 | 0 | 16 | K | 2 |  |  |  | ROZPOCET |  |  |  |  | 0 | 0 | 0 | 0 | 0 | 1 | 0 | 16 | 1139497533
| VV |  | "VIZ TECHNICKÉ SPECIFIKACE MATERIÁLU" | [14 empty] | VV | 2 | 1 | True | 0 | ROZPOCET
| VV |  | "v.č. D.1.1.1 - půdorys 1. PP - stavební úpravy, TZ" | [14 empty] | VV | 2 | 1 | True | 0 | ROZPOCET
| VV |  | 5 |  | 5 | [12 empty] | VV | 2 | 2 | True | 0 | ROZPOCET
| VV |  | "v.č. D.1.1.4 - půdorys 3. NP - stavební úpravy, TZ" | [14 empty] | VV | 2 | 1 | True | 0 | ROZPOCET
| VV |  | 5,8 |  | 5.8 | [12 empty] | VV | 2 | 2 | True | 0 | ROZPOCET
| VV | sdk1 | Součet |  | 10.8 | [12 empty] | VV | 2 | 4 | True | 1 | ROZPOCET
415 | K | 763131714 | Podhled ze sádrokartonových desek ostatní práce a konstrukce na podhledech ze sádrokartonových desek základní penetrační nátěr | m2 | 512.225 |  | 0 | CS ÚRS 2022 01 |  | základní |  | 0 | 0.0001 | 0.051222 | 0 | 0 | 16 | K | 2 |  |  |  | ROZPOCET |  |  |  |  | 0 | 0 | 0 | 0 | 0 | 1 | 0 | 16 | 354922157
| Online PSC |  | https://podminky.urs.cz/item/CS_URS_2022_01/763131714 | [14 empty] | Online PSC | 2
| VV |  | sdk1 |  | 10.8 | [12 empty] | VV | 2 | 2 | True | 0 | ROZPOCET
| VV |  | sdk71 |  | 31.31 | [12 empty] | VV | 2 | 2 | True | 0 | ROZPOCET
| VV |  | sdk8 |  | 410.205 | [12 empty] | VV | 2 | 2 | True | 0 | ROZPOCET
| VV |  | sdk85*0,5 |  | 59.91 | [12 empty] | VV | 2 | 2 | True | 0 | ROZPOCET
| VV | sdk81 | Součet |  | 512.225 | [12 empty] | VV | 2 | 4 | True | 1 | ROZPOCET
416 | K | 763131721 | Podhled ze sádrokartonových desek ostatní práce a konstrukce na podhledech ze sádrokartonových desek skokové změny výšky podhledu do 0,5 m | m | 0.44 |  | 0 | CS ÚRS 2022 01 |  | základní |  | 0 | 0.00438 | 0.0019272 | 0 | 0 | 16 | K | 2 |  |  |  | ROZPOCET |  |  |  |  | 0 | 0 | 0 | 0 | 0 | 1 | 0 | 16 | 1246422530
| Online PSC |  | https://podminky.urs.cz/item/CS_URS_2022_01/763131721 | [14 empty] | Online PSC | 2
| VV |  | "v.č. D.1.1.1 - půdorys 1. PP - stavební úpravy, TZ" | [14 empty] | VV | 2 | 1 | True | 0 | ROZPOCET
| VV |  | 2,2*0,2 |  | 0.44 | [12 empty] | VV | 2 | 2 | True | 1 | ROZPOCET
417 | K | 763131772 | Podhled ze sádrokartonových desek Příplatek k cenám za rovinnost kvality celoplošné tmelení kvality Q4 | m2 | 512.225 |  | 0 | CS ÚRS 2022 01 |  | základní |  | 0 | 0.0016 | 0.81956 | 0 | 0 | 16 | K | 2 |  |  |  | ROZPOCET |  |  |  |  | 0 | 0 | 0 | 0 | 0 | 1 | 0 | 16 | -120254816
| Online PSC |  | https://podminky.urs.cz/item/CS_URS_2022_01/763131772 | [14 empty] | Online PSC | 2
| VV |  | sdk81 |  | 512.225 | [12 empty] | VV | 2 | 2 | True | 1 | ROZPOCET
418 | K | 763131911 | Zhotovení otvorů v podhledech a podkrovích ze sádrokartonových desek pro prostupy (voda, elektro, topení, VZT), osvětlení, sprinklery, revizní klapky a dvířka včetně vyztužení profily, velikost do 0,10 m2 | kus | 73 |  | 0 | CS ÚRS 2022 01 |  | základní |  | 0 | 0.00064 | 0.04672 | 0.0022 | 0.1606 | 16 | K | 2 |  |  |  | ROZPOCET |  |  |  |  | 0 | 0 | 0 | 0 | 0 | 1 | 0 | 16 | 1393928792
| Online PSC |  | https://podminky.urs.cz/item/CS_URS_2022_01/763131911 | [14 empty] | Online PSC | 2
| VV |  | "v.č. D.1.1.1 - půdorys 1. PP - stavební úpravy, TZ" | [14 empty] | VV | 2 | 1 | True | 0 | ROZPOCET
| VV |  | 3 |  | 3 | [12 empty] | VV | 2 | 2 | True | 0 | ROZPOCET
| VV |  | "v.č. D.1.1.5 - půdorys podkroví - stavební úpravy, TZ" | [14 empty] | VV | 2 | 1 | True | 0 | ROZPOCET
| VV |  | 14*5 |  | 70 | [12 empty] | VV | 2 | 2 | True | 0 | ROZPOCET
| VV |  | Součet |  | 73 | [12 empty] | VV | 2 | 4 | True | 1 | ROZPOCET
419 | K | 763131R04321 | dveře do provizorní SDK stěny D+M | ks | 2 |  | 0 |  |  | základní |  | 0 | 0 | 0 | 0 | 0 | 16 | K | 2 |  |  |  | ROZPOCET |  |  |  |  | 0 | 0 | 0 | 0 | 0 | 1 | 0 | 16 | 1787017174
| VV |  | "v.č. D.1.1.4 - půdorys 3. NP - stavební úpravy, TZ" | [14 empty] | VV | 2 | 1 | True | 0 | ROZPOCET
| VV |  | "provizorní stěna" | [14 empty] | VV | 2 | 1 | True | 0 | ROZPOCET
| VV |  | 2 |  | 2 | [12 empty] | VV | 2 | 2 | True | 1 | ROZPOCET
420 | K | 763161R0721 | Podkroví ze sádrokartonových desek dvouvrstvá spodní konstrukce z ocelových profilů CD, UD na krokvových závěsech opláštěná deskou protipožární DF, EI 30 DP3 D+M | m2 | 410.205 |  | 0 |  |  | základní |  | 0 | 0.01315 | 5.3942 | 0 | 0 | 16 | K | 2 |  |  |  | ROZPOCET |  |  |  |  | 0 | 0 | 0 | 0 | 0 | 1 | 0 | 16 | -103274674
| VV |  | "VIZ TECHNICKÉ SPECIFIKACE MATERIÁLU" | [14 empty] | VV | 2 | 1 | True | 0 | ROZPOCET
| VV |  | "v.č. D.1.1.5 - půdorys podkroví - stavební úpravy, TZ" | [14 empty] | VV | 2 | 1 | True | 0 | ROZPOCET
| VV |  | 7,6*3+7,6*2,5+18,1*7+4*7+10,425*7+4,8*11+2,5*7 |  | 339.775 | [12 empty] | VV | 2 | 2 | True | 0 | ROZPOCET
| VV |  | 7,589*5,5 |  | 41.74 | [12 empty] | VV | 2 | 2 | True | 0 | ROZPOCET
| VV |  | 10*3*2 |  | 60 | [12 empty] | VV | 2 | 2 | True | 0 | ROZPOCET
| VV |  | -sdk71 |  | -31.31 | [12 empty] | VV | 2 | 2 | True | 0 | ROZPOCET
| VV | sdk8 | Součet |  | 410.205 | [12 empty] | VV | 2 | 4 | True | 1 | ROZPOCET
421 | K | 763161R0741 | Podkroví ze sádrokartonových desek dvouvrstvá spodní konstrukce z ocelových profilů CD, UD na krokvových závěsech opláštěná deskou impregnovanými protipožárními DFH2 EI 30 DP3 D+M | m2 | 31.31 |  | 0 |  |  | základní |  | 0 | 0.01315 | 0.41173 | 0 | 0 | 16 | K | 2 |  |  |  | ROZPOCET |  |  |  |  | 0 | 0 | 0 | 0 | 0 | 1 | 0 | 16 | 1527215868
| VV |  | "VIZ TECHNICKÉ SPECIFIKACE MATERIÁLU" | [14 empty] | VV | 2 | 1 | True | 0 | ROZPOCET
| VV |  | "v.č. D.1.1.5 - půdorys podkroví - stavební úpravy, TZ" | [14 empty] | VV | 2 | 1 | True | 0 | ROZPOCET
| VV |  | 6,2*5,05 |  | 31.31 | [12 empty] | VV | 2 | 2 | True | 0 | ROZPOCET
| VV | sdk71 | Součet |  | 31.31 | [12 empty] | VV | 2 | 4 | True | 1 | ROZPOCET
422 | K | 763164537 | Obklad konstrukcí sádrokartonovými deskami včetně ochranných úhelníků ve tvaru L rozvinuté šíře přes 0,4 do 0,8 m, opláštěný deskou protipožární DF, tl. 2 x 12,5 mm | m | 36.2 |  | 0 | CS ÚRS 2022 01 |  | základní |  | 0 | 0.01874 | 0.67839 | 0 | 0 | 16 | K | 2 |  |  |  | ROZPOCET |  |  |  |  | 0 | 0 | 0 | 0 | 0 | 1 | 0 | 16 | -2092831696
| Online PSC |  | https://podminky.urs.cz/item/CS_URS_2022_01/763164537 | [14 empty] | Online PSC | 2
| VV |  | "v.č. D.1.1.5 - půdorys podkroví - stavební úpravy, TZ" | [14 empty] | VV | 2 | 1 | True | 0 | ROZPOCET
| VV |  | 18,1*2 |  | 36.2 | [12 empty] | VV | 2 | 2 | True | 0 | ROZPOCET
| VV | sdk33 | Součet |  | 36.2 | [12 empty] | VV | 2 | 4 | True | 1 | ROZPOCET
423 | K | 763164617 | Obklad konstrukcí sádrokartonovými deskami včetně ochranných úhelníků ve tvaru U rozvinuté šíře do 0,6 m, opláštěný deskou protipožární DF, tl. 2 x 12,5 mm | m | 55.63 |  | 0 | CS ÚRS 2022 01 |  | základní |  | 0 | 0.01486 | 0.82666 | 0 | 0 | 16 | K | 2 |  |  |  | ROZPOCET |  |  |  |  | 0 | 0 | 0 | 0 | 0 | 1 | 0 | 16 | -1475789706
| Online PSC |  | https://podminky.urs.cz/item/CS_URS_2022_01/763164617 | [14 empty] | Online PSC | 2
| VV |  | "v.č. D.1.1.5 - půdorys podkroví - stavební úpravy, TZ" | [14 empty] | VV | 2 | 1 | True | 0 | ROZPOCET
| VV | sdk311 | (0,78+3,45+5,05+2,75+1,275)*2 |  | 26.61 | [12 empty] | VV | 2 | 2 | True | 0 | ROZPOCET
| VV | sdk312 | 0,78+3,45+5,05+2,75+1,275 |  | 13.305 | [12 empty] | VV | 2 | 2 | True | 0 | ROZPOCET
| VV | sdk313 | 0,78+3,45+6,95+3,22+1,315 |  | 15.715 | [12 empty] | VV | 2 | 2 | True | 0 | ROZPOCET
| VV |  | Součet |  | 55.63 | [12 empty] | VV | 2 | 4 | True | 1 | ROZPOCET
424 | K | 763164657 | Obklad konstrukcí sádrokartonovými deskami včetně ochranných úhelníků ve tvaru U rozvinuté šíře přes 1,2 m, opláštěný deskou protipožární DF, tl. 2 x 12,5 mm | m2 | 59.1 |  | 0 | CS ÚRS 2022 01 |  | základní |  | 0 | 0.02643 | 1.562 | 0 | 0 | 16 | K | 2 |  |  |  | ROZPOCET |  |  |  |  | 0 | 0 | 0 | 0 | 0 | 1 | 0 | 16 | -1446556385
| Online PSC |  | https://podminky.urs.cz/item/CS_URS_2022_01/763164657 | [14 empty] | Online PSC | 2
| VV |  | "v.č. D.1.1.4 - půdorys 3. NP - stavební úpravy, TZ" | [14 empty] | VV | 2 | 1 | True | 0 | ROZPOCET
| VV |  | 3,4*1,25 |  | 4.25 | [12 empty] | VV | 2 | 2 | True | 0 | ROZPOCET
| VV |  | "v.č. D.1.1.5 - půdorys podkroví - stavební úpravy, TZ" | [14 empty] | VV | 2 | 1 | True | 0 | ROZPOCET
| VV |  | 18,1*2*1,25 |  | 45.25 | [12 empty] | VV | 2 | 2 | True | 0 | ROZPOCET
| VV |  | 3*2*1,6 |  | 9.6 | [12 empty] | VV | 2 | 2 | True | 0 | ROZPOCET
| VV | sdk31 | Součet |  | 59.1 | [12 empty] | VV | 2 | 4 | True | 1 | ROZPOCET
425 | K | 763173111 | Montáž nosičů zařizovacích předmětů pro konstrukce ze sádrokartonových desek úchytu pro umyvadlo | kus | 8 |  | 0 | CS ÚRS 2022 01 |  | základní |  | 0 | 1e-05 | 8e-05 | 0 | 0 | 16 | K | 2 |  |  |  | ROZPOCET |  |  |  |  | 0 | 0 | 0 | 0 | 0 | 1 | 0 | 16 | -1008755887
| Online PSC |  | https://podminky.urs.cz/item/CS_URS_2022_01/763173111 | [14 empty] | Online PSC | 2
| VV |  | "v.č. D.1.1.5 - půdorys podkroví - stavební úpravy, TZ" | [14 empty] | VV | 2 | 1 | True | 0 | ROZPOCET
| VV |  | 8 |  | 8 | [12 empty] | VV | 2 | 2 | True | 1 | ROZPOCET
426 | M | 59030729 | konstrukce pro uchycení umyvadla s nástěnnými bateriemi osová rozteč CW profilů 450-625mm | kus | 8 |  | 0 | CS ÚRS 2022 01 |  | základní |  | 0 | 0.0025 | 0.02 | 0 | 0 | 32 | M | 2 |  |  |  | ROZPOCET |  |  |  |  | 0 | 0 | 0 | 0 | 0 | 1 | 0 | 16 | -1275961596
| VV |  | "v.č. D.1.1.5 - půdorys podkroví - stavební úpravy, TZ" | [14 empty] | VV | 2 | 1 | True | 0 | ROZPOCET
| VV |  | 8 |  | 8 | [12 empty] | VV | 2 | 2 | True | 1 | ROZPOCET
427 | K | 763173112 | Montáž nosičů zařizovacích předmětů pro konstrukce ze sádrokartonových desek úchytu pro pisoár | kus | 3 |  | 0 | CS ÚRS 2022 01 |  | základní |  | 0 | 1e-05 | 3e-05 | 0 | 0 | 16 | K | 2 |  |  |  | ROZPOCET |  |  |  |  | 0 | 0 | 0 | 0 | 0 | 1 | 0 | 16 | -1493139374
| Online PSC |  | https://podminky.urs.cz/item/CS_URS_2022_01/763173112 | [14 empty] | Online PSC | 2
| VV |  | "v.č. D.1.1.5 - půdorys podkroví - stavební úpravy, TZ" | [14 empty] | VV | 2 | 1 | True | 0 | ROZPOCET
| VV |  | 3 |  | 3 | [12 empty] | VV | 2 | 2 | True | 1 | ROZPOCET
428 | M | 59030728 | konstrukce pro uchycení pisoáru osová rozteč CW profilů 450-625mm | kus | 3 |  | 0 | CS ÚRS 2022 01 |  | základní |  | 0 | 0.0025 | 0.0075 | 0 | 0 | 32 | M | 2 |  |  |  | ROZPOCET |  |  |  |  | 0 | 0 | 0 | 0 | 0 | 1 | 0 | 16 | -703468840
| VV |  | "v.č. D.1.1.5 - půdorys podkroví - stavební úpravy, TZ" | [14 empty] | VV | 2 | 1 | True | 0 | ROZPOCET
| VV |  | 3 |  | 3 | [12 empty] | VV | 2 | 2 | True | 1 | ROZPOCET
429 | K | 763173113 | Montáž nosičů zařizovacích předmětů pro konstrukce ze sádrokartonových desek úchytu pro WC | kus | 6 |  | 0 | CS ÚRS 2022 01 |  | základní |  | 0 | 1e-05 | 6e-05 | 0 | 0 | 16 | K | 2 |  |  |  | ROZPOCET |  |  |  |  | 0 | 0 | 0 | 0 | 0 | 1 | 0 | 16 | 75906414
| Online PSC |  | https://podminky.urs.cz/item/CS_URS_2022_01/763173113 | [14 empty] | Online PSC | 2
| VV |  | "v.č. D.1.1.5 - půdorys podkroví - stavební úpravy, TZ" | [14 empty] | VV | 2 | 1 | True | 0 | ROZPOCET
| VV |  | 6 |  | 6 | [12 empty] | VV | 2 | 2 | True | 1 | ROZPOCET
430 | M | 59030731 | konstrukce pro uchycení WC osová rozteč CW profilů 450-625mm | kus | 6 |  | 0 | CS ÚRS 2022 01 |  | základní |  | 0 | 0.0067 | 0.0402 | 0 | 0 | 32 | M | 2 |  |  |  | ROZPOCET |  |  |  |  | 0 | 0 | 0 | 0 | 0 | 1 | 0 | 16 | 1571319212
| VV |  | "v.č. D.1.1.5 - půdorys podkroví - stavební úpravy, TZ" | [14 empty] | VV | 2 | 1 | True | 0 | ROZPOCET
| VV |  | 6 |  | 6 | [12 empty] | VV | 2 | 2 | True | 1 | ROZPOCET
431 | K | 763173R0113 | kompletní pomocné podpůrné konstrukce dřevěné , ocelové pro interaktivní tabule, 2 páry reproduktorů, LCD monitorů TV apod. vč. včech souv. dodávek a prací D+M | kus | 1 |  | 0 |  |  | základní |  | 0 | 1e-05 | 1e-05 | 0 | 0 | 16 | K | 2 |  |  |  | ROZPOCET |  |  |  |  | 0 | 0 | 0 | 0 | 0 | 1 | 0 | 16 | -1433567628
| VV |  | "v.č. D.1.1.5 - půdorys podkroví - stavební úpravy, TZ" | [14 empty] | VV | 2 | 1 | True | 0 | ROZPOCET
| VV |  | 1 |  | 1 | [12 empty] | VV | 2 | 2 | True | 1 | ROZPOCET
432 | K | 763181311 | Výplně otvorů konstrukcí ze sádrokartonových desek montáž zárubně kovové s konstrukcí jednokřídlové | kus | 16 |  | 0 | CS ÚRS 2022 01 |  | základní |  | 0 | 0.00022 | 0.00352 | 0 | 0 | 16 | K | 2 |  |  |  | ROZPOCET |  |  |  |  | 0 | 0 | 0 | 0 | 0 | 1 | 0 | 16 | 763527338
| Online PSC |  | https://podminky.urs.cz/item/CS_URS_2022_01/763181311 | [14 empty] | Online PSC | 2
| VV |  | "v.č. D.1.1.5 - půdorys podkroví - stavební úpravy, TZ" | [14 empty] | VV | 2 | 1 | True | 0 | ROZPOCET
| VV |  | 11+5 |  | 16 | [12 empty] | VV | 2 | 2 | True | 1 | ROZPOCET
433 | M | 55331595 | zárubeň jednokřídlá ocelová pro sádrokartonové příčky tl stěny 110-150mm rozměru 800/1970, 2100mm | kus | 4 |  | 0 | CS ÚRS 2022 01 |  | základní |  | 0 | 0.01521 | 0.06084 | 0 | 0 | 32 | M | 2 |  |  |  | ROZPOCET |  |  |  |  | 0 | 0 | 0 | 0 | 0 | 1 | 0 | 16 | 659702091
| VV |  | "VIZ TECHNICKÉ SPECIFIKACE MATERIÁLU" | [14 empty] | VV | 2 | 1 | True | 0 | ROZPOCET
| VV |  | "v.č. D.1.1.5 - půdorys podkroví - stavební úpravy, TZ" | [14 empty] | VV | 2 | 1 | True | 0 | ROZPOCET
| VV |  | 4 |  | 4 | [12 empty] | VV | 2 | 2 | True | 1 | ROZPOCET
434 | M | 55331596 | zárubeň jednokřídlá ocelová pro sádrokartonové příčky tl stěny 110-150mm rozměru 900/1970, 2100mm | kus | 1 |  | 0 | CS ÚRS 2022 01 |  | základní |  | 0 | 0.01553 | 0.01553 | 0 | 0 | 32 | M | 2 |  |  |  | ROZPOCET |  |  |  |  | 0 | 0 | 0 | 0 | 0 | 1 | 0 | 16 | -515943812
| VV |  | "VIZ TECHNICKÉ SPECIFIKACE MATERIÁLU" | [14 empty] | VV | 2 | 1 | True | 0 | ROZPOCET
| VV |  | "v.č. D.1.1.5 - půdorys podkroví - stavební úpravy, TZ" | [14 empty] | VV | 2 | 1 | True | 0 | ROZPOCET
| VV |  | 1 |  | 1 | [12 empty] | VV | 2 | 2 | True | 1 | ROZPOCET
435 | M | 55331701 | zárubeň jednokřídlá ocelová pro sádrokartonové příčky tl stěny 160-200mm rozměru 900/1970, 2100mm | kus | 1 |  | 0 | CS ÚRS 2022 01 |  | základní |  | 0 | 0.01834 | 0.01834 | 0 | 0 | 32 | M | 2 |  |  |  | ROZPOCET |  |  |  |  | 0 | 0 | 0 | 0 | 0 | 1 | 0 | 16 | 167530749
| VV |  | "VIZ TECHNICKÉ SPECIFIKACE MATERIÁLU" | [14 empty] | VV | 2 | 1 | True | 0 | ROZPOCET
| VV |  | "v.č. D.1.1.5 - půdorys podkroví - stavební úpravy, TZ" | [14 empty] | VV | 2 | 1 | True | 0 | ROZPOCET
| VV |  | 1 |  | 1 | [12 empty] | VV | 2 | 2 | True | 1 | ROZPOCET
436 | M | 55331R0597 | zárubeň jednokřídlá ocelová pro sádrokartonové příčky tl stěny 110-150mm rozměru 1100/1970, 2100mm pro posuvné dveře | kus | 1 |  | 0 |  |  | základní |  | 0 | 0.01624 | 0.01624 | 0 | 0 | 32 | M | 2 |  |  |  | ROZPOCET |  |  |  |  | 0 | 0 | 0 | 0 | 0 | 1 | 0 | 16 | -1396546033
| VV |  | "VIZ TECHNICKÉ SPECIFIKACE MATERIÁLU" | [14 empty] | VV | 2 | 1 | True | 0 | ROZPOCET
| VV |  | "v.č. D.1.1.5 - půdorys podkroví - stavební úpravy, TZ" | [14 empty] | VV | 2 | 1 | True | 0 | ROZPOCET
| VV |  | 1 |  | 1 | [12 empty] | VV | 2 | 2 | True | 1 | ROZPOCET
437 | M | 55331R0562 | zárubeň jednokřídlá ocelová pro SDK s protipožární úpravou tl stěny 110-150mm rozměru 800/1970, 2100mm | kus | 1 |  | 0 |  |  | základní |  | 0 | 0.01521 | 0.01521 | 0 | 0 | 32 | M | 2 |  |  |  | ROZPOCET |  |  |  |  | 0 | 0 | 0 | 0 | 0 | 1 | 0 | 16 | -377297750
| VV |  | "VIZ TECHNICKÉ SPECIFIKACE MATERIÁLU" | [14 empty] | VV | 2 | 1 | True | 0 | ROZPOCET
| VV |  | "v.č. D.1.1.5 - půdorys podkroví - stavební úpravy, TZ" | [14 empty] | VV | 2 | 1 | True | 0 | ROZPOCET
| VV |  | 1 |  | 1 | [12 empty] | VV | 2 | 2 | True | 1 | ROZPOCET
438 | M | 55331R0563 | zárubeň jednokřídlá ocelová pro SDK s protipožární úpravou tl stěny 110-150mm rozměru 900/1970, 2100mm | kus | 4 |  | 0 |  |  | základní |  | 0 | 0.01553 | 0.06212 | 0 | 0 | 32 | M | 2 |  |  |  | ROZPOCET |  |  |  |  | 0 | 0 | 0 | 0 | 0 | 1 | 0 | 16 | 2116062129
| VV |  | "VIZ TECHNICKÉ SPECIFIKACE MATERIÁLU" | [14 empty] | VV | 2 | 1 | True | 0 | ROZPOCET
| VV |  | "v.č. D.1.1.5 - půdorys podkroví - stavební úpravy, TZ" | [14 empty] | VV | 2 | 1 | True | 0 | ROZPOCET
| VV |  | 4 |  | 4 | [12 empty] | VV | 2 | 2 | True | 1 | ROZPOCET
439 | M | 55331R0564 | zárubeň jednokřídlá ocelová pro SDK s protipožární úpravou tl stěny 110-150mm rozměru 1000/1970, 2100mm | kus | 2 |  | 0 |  |  | základní |  | 0 | 0.01624 | 0.03248 | 0 | 0 | 32 | M | 2 |  |  |  | ROZPOCET |  |  |  |  | 0 | 0 | 0 | 0 | 0 | 1 | 0 | 16 | 1407494037
| VV |  | "VIZ TECHNICKÉ SPECIFIKACE MATERIÁLU" | [14 empty] | VV | 2 | 1 | True | 0 | ROZPOCET
| VV |  | "v.č. D.1.1.5 - půdorys podkroví - stavební úpravy, TZ" | [14 empty] | VV | 2 | 1 | True | 0 | ROZPOCET
| VV |  | 2 |  | 2 | [12 empty] | VV | 2 | 2 | True | 1 | ROZPOCET
440 | K | 763181421 | Výplně otvorů konstrukcí ze sádrokartonových desek ztužující výplň otvoru pro dveře s UA a UW profilem, výšky příčky přes 2,75 do 3,25 m nebo zátěže dveřního křídla přes 25 kg | kus | 16 |  | 0 | CS ÚRS 2022 01 |  | základní |  | 0 | 0.01555 | 0.2488 | 0 | 0 | 16 | K | 2 |  |  |  | ROZPOCET |  |  |  |  | 0 | 0 | 0 | 0 | 0 | 1 | 0 | 16 | 382324109
| Online PSC |  | https://podminky.urs.cz/item/CS_URS_2022_01/763181421 | [14 empty] | Online PSC | 2
| VV |  | "v.č. D.1.1.5 - půdorys podkroví - stavební úpravy, TZ" | [14 empty] | VV | 2 | 1 | True | 0 | ROZPOCET
| VV |  | 11+5 |  | 16 | [12 empty] | VV | 2 | 2 | True | 1 | ROZPOCET
441 | K | 763182411 | Výplně otvorů konstrukcí ze sádrokartonových desek opláštění obvodu (špalety) střešního okna z desek včetně Al rohu hloubky do 0,5 m | m | 119.82 |  | 0 | CS ÚRS 2022 01 |  | základní |  | 0 | 0.00554 | 0.6638 | 0 | 0 | 16 | K | 2 |  |  |  | ROZPOCET |  |  |  |  | 0 | 0 | 0 | 0 | 0 | 1 | 0 | 16 | 1805404580
| Online PSC |  | https://podminky.urs.cz/item/CS_URS_2022_01/763182411 | [14 empty] | Online PSC | 2
| VV |  | "v.č. D.1.1.5 - půdorys podkroví - stavební úpravy, TZ" | [14 empty] | VV | 2 | 1 | True | 0 | ROZPOCET
| VV |  | (0,74+1,4)*2*12 |  | 51.36 | [12 empty] | VV | 2 | 2 | True | 0 | ROZPOCET
| VV |  | (0,74+1,6)*2*12 |  | 56.16 | [12 empty] | VV | 2 | 2 | True | 0 | ROZPOCET
| VV |  | (0,65+1,4)*2*3 |  | 12.3 | [12 empty] | VV | 2 | 2 | True | 0 | ROZPOCET
| VV | sdk85 | Součet |  | 119.82 | [12 empty] | VV | 2 | 4 | True | 1 | ROZPOCET
442 | K | 763183111 | Výplně otvorů konstrukcí ze sádrokartonových desek montáž stavebního pouzdra posuvných dveří do sádrokartonové příčky s jednou kapsou pro jedno dveřní křídlo, průchozí šířky do 800 mm | kus | 1 |  | 0 | CS ÚRS 2022 01 |  | základní |  | 0 | 0 | 0 | 0 | 0 | 16 | K | 2 |  |  |  | ROZPOCET |  |  |  |  | 0 | 0 | 0 | 0 | 0 | 1 | 0 | 16 | -293303600
| Online PSC |  | https://podminky.urs.cz/item/CS_URS_2022_01/763183111 | [14 empty] | Online PSC | 2
| VV |  | "v.č. D.1.1.5 - půdorys podkroví - stavební úpravy, TZ" | [14 empty] | VV | 2 | 1 | True | 0 | ROZPOCET
| VV |  | 1 |  | 1 | [12 empty] | VV | 2 | 2 | True | 1 | ROZPOCET
443 | M | 55331612 | pouzdro stavební posuvných dveří jednopouzdrové 800mm standardní rozměr | kus | 1 |  | 0 | CS ÚRS 2022 01 |  | základní |  | 0 | 0.0425 | 0.0425 | 0 | 0 | 32 | M | 2 |  |  |  | ROZPOCET |  |  |  |  | 0 | 0 | 0 | 0 | 0 | 1 | 0 | 16 | 1279289924
| VV |  | "VIZ TECHNICKÉ SPECIFIKACE MATERIÁLU" | [14 empty] | VV | 2 | 1 | True | 0 | ROZPOCET
| VV |  | "v.č. D.1.1.5 - půdorys podkroví - stavební úpravy, TZ" | [14 empty] | VV | 2 | 1 | True | 0 | ROZPOCET
| VV |  | 1 |  | 1 | [12 empty] | VV | 2 | 2 | True | 1 | ROZPOCET
444 | K | 763998R601 | prostupy VZT požárně dělící konstrukcí DN 100 mm vč. všech souv. dodávek a prací D+M | ks | 7 |  | 0 |  |  | základní |  | 0 | 0 | 0 | 0 | 0 | 16 | K | 2 |  |  |  | ROZPOCET |  |  |  |  | 0 | 0 | 0 | 0 | 0 | 1 | 0 | 16 | 342594840
| VV |  | "výpomoce pro VZT" | [14 empty] | VV | 2 | 1 | True | 0 | ROZPOCET
| VV |  | 7 |  | 7 | [12 empty] | VV | 2 | 2 | True | 1 | ROZPOCET
445 | K | 763998R602 | prostupy VZT požárně dělící konstrukcí DN 140 mm vč. všech souv. dodávek a prací D+M | ks | 1 |  | 0 |  |  | základní |  | 0 | 0 | 0 | 0 | 0 | 16 | K | 2 |  |  |  | ROZPOCET |  |  |  |  | 0 | 0 | 0 | 0 | 0 | 1 | 0 | 16 | -1068168885
| VV |  | "výpomoce pro VZT" | [14 empty] | VV | 2 | 1 | True | 0 | ROZPOCET
| VV |  | 1 |  | 1 | [12 empty] | VV | 2 | 2 | True | 1 | ROZPOCET
446 | K | 763998R603 | prostupy VZT požárně dělící konstrukcí DN 160 mm vč. všech souv. dodávek a prací D+M | ks | 5 |  | 0 |  |  | základní |  | 0 | 0 | 0 | 0 | 0 | 16 | K | 2 |  |  |  | ROZPOCET |  |  |  |  | 0 | 0 | 0 | 0 | 0 | 1 | 0 | 16 | 1899628792
| VV |  | "výpomoce pro VZT" | [14 empty] | VV | 2 | 1 | True | 0 | ROZPOCET
| VV |  | 5 |  | 5 | [12 empty] | VV | 2 | 2 | True | 1 | ROZPOCET
447 | K | 763998R604 | prostupy VZT požárně dělící konstrukcí DN 200 mm vč. všech souv. dodávek a prací D+M | ks | 2 |  | 0 |  |  | základní |  | 0 | 0 | 0 | 0 | 0 | 16 | K | 2 |  |  |  | ROZPOCET |  |  |  |  | 0 | 0 | 0 | 0 | 0 | 1 | 0 | 16 | -1627182170
| VV |  | "výpomoce pro VZT" | [14 empty] | VV | 2 | 1 | True | 0 | ROZPOCET
| VV |  | 2 |  | 2 | [12 empty] | VV | 2 | 2 | True | 1 | ROZPOCET
448 | K | 763998R605 | prostupy VZT požárně dělící konstrukcí DN 224 mm vč. všech souv. dodávek a prací D+M | ks | 4 |  | 0 |  |  | základní |  | 0 | 0 | 0 | 0 | 0 | 16 | K | 2 |  |  |  | ROZPOCET |  |  |  |  | 0 | 0 | 0 | 0 | 0 | 1 | 0 | 16 | 976085374
| VV |  | "výpomoce pro VZT" | [14 empty] | VV | 2 | 1 | True | 0 | ROZPOCET
| VV |  | 4 |  | 4 | [12 empty] | VV | 2 | 2 | True | 1 | ROZPOCET
449 | K | 763998R606 | prostupy VZT požárně zatěsnění prostupu s požární klapkou 800 x 200 mm vč. všech souv. dodávek a prací D+M | ks | 2 |  | 0 |  |  | základní |  | 0 | 0 | 0 | 0 | 0 | 16 | K | 2 |  |  |  | ROZPOCET |  |  |  |  | 0 | 0 | 0 | 0 | 0 | 1 | 0 | 16 | 880881291
| VV |  | "výpomoce pro VZT" | [14 empty] | VV | 2 | 1 | True | 0 | ROZPOCET
| VV |  | 2 |  | 2 | [12 empty] | VV | 2 | 2 | True | 1 | ROZPOCET
450 | K | 998763304 | Přesun hmot pro konstrukce montované z desek sádrokartonových, sádrovláknitých, cementovláknitých nebo cementových stanovený z hmotnosti přesunovaného materiálu vodorovná dopravní vzdálenost do 50 m v objektech výšky přes 24 do 36 m | t | 45.814 |  | 0 | CS ÚRS 2022 01 |  | základní |  | 0 | 0 | 0 | 0 | 0 | 16 | K | 2 |  |  |  | ROZPOCET |  |  |  |  | 0 | 0 | 0 | 0 | 0 | 1 | 0 | 16 | -764175530
| Online PSC |  | https://podminky.urs.cz/item/CS_URS_2022_01/998763304 | [14 empty] | Online PSC | 2
451 | K | 998763381 | Přesun hmot pro konstrukce montované z desek sádrokartonových, sádrovláknitých, cementovláknitých nebo cementových Příplatek k cenám za přesun prováděný bez použití mechanizace pro jakoukoliv výšku objektu | t | 45.814 |  | 0 | CS ÚRS 2022 01 |  | základní |  | 0 | 0 | 0 | 0 | 0 | 16 | K | 2 |  |  |  | ROZPOCET |  |  |  |  | 0 | 0 | 0 | 0 | 0 | 1 | 0 | 16 | 656315583
| Online PSC |  | https://podminky.urs.cz/item/CS_URS_2022_01/998763381 | [14 empty] | Online PSC | 2
| D | 764 | Konstrukce klempířské |  |  |  | 0 |  |  |  |  | 0 |  | 2.162 |  | 0.009519 | 2 | D | 1 |  |  |  | ROZPOCET | [10 empty] | 0
452 | K | 764002R0851 | šetrná demontáž části oplechování parapetů | m | 5.7 |  | 0 |  |  | základní |  | 0 | 0 | 0 | 0.00167 | 0.009519 | 16 | K | 2 |  |  |  | ROZPOCET |  |  |  |  | 0 | 0 | 0 | 0 | 0 | 1 | 0 | 16 | -440403263
| VV |  | "v.č. D.1.1.2 - půdorys 1. NP - stavební úpravy, TZ" | [14 empty] | VV | 2 | 1 | True | 0 | ROZPOCET
| VV |  | 1,9 |  | 1.9 | [12 empty] | VV | 2 | 2 | True | 0 | ROZPOCET
| VV |  | "v.č. D.1.1.3 - půdorys 2. NP - stavební úpravy, TZ" | [14 empty] | VV | 2 | 1 | True | 0 | ROZPOCET
| VV |  | 1,9 |  | 1.9 | [12 empty] | VV | 2 | 2 | True | 0 | ROZPOCET
| VV |  | "v.č. D.1.1.4 - půdorys 3. NP - stavební úpravy, TZ" | [14 empty] | VV | 2 | 1 | True | 0 | ROZPOCET
| VV |  | 1,9 |  | 1.9 | [12 empty] | VV | 2 | 2 | True | 0 | ROZPOCET
| VV |  | Součet |  | 5.7 | [12 empty] | VV | 2 | 4 | True | 1 | ROZPOCET
453 | K | 764111641 | Krytina ze svitků, ze šablon nebo taškových tabulí z pozinkovaného plechu s povrchovou úpravou s úpravou u okapů, prostupů a výčnělků střechy rovné drážkováním ze svitků do rš 670 mm, sklon střechy do 30° | m2 | 1.8 |  | 0 | CS ÚRS 2022 01 |  | základní |  | 0 | 0.00661 | 0.011898 | 0 | 0 | 16 | K | 2 |  |  |  | ROZPOCET |  |  |  |  | 0 | 0 | 0 | 0 | 0 | 1 | 0 | 16 | 1584419509
| Online PSC |  | https://podminky.urs.cz/item/CS_URS_2022_01/764111641 | [14 empty] | Online PSC | 2
| VV |  | "VIZ TECHNICKÉ SPECIFIKACE MATERIÁLU" | [14 empty] | VV | 2 | 1 | True | 0 | ROZPOCET
| VV |  | "tabulky PSV přílohy - klempířské výrobky" | [14 empty] | VV | 2 | 1 | True | 0 | ROZPOCET
| VV |  | "ozn. K21" | [14 empty] | VV | 2 | 1 | True | 0 | ROZPOCET
| VV |  | 1,8 |  | 1.8 | [12 empty] | VV | 2 | 2 | True | 1 | ROZPOCET
454 | K | 764111R0651 | Krytina falcovaného vzhledu s prolisy s protihluk. úpravou (ocel, odstín cihl. červený) s úpravou u okapů, prostupů a výčnělků střechy rovné , sklon střechy do 30° D+M | m2 | 144.42 |  | 0 |  |  | základní |  | 0 | 0.0066 | 0.95317 | 0 | 0 | 16 | K | 2 |  |  |  | ROZPOCET |  |  |  |  | 0 | 0 | 0 | 0 | 0 | 1 | 0 | 16 | -1162286862
| VV |  | "VIZ TECHNICKÉ SPECIFIKACE MATERIÁLU" | [14 empty] | VV | 2 | 1 | True | 0 | ROZPOCET
| VV |  | kryt2 |  | 144.42 | [12 empty] | VV | 2 | 2 | True | 1 | ROZPOCET
455 | K | 764111R0652 | Krytina falcovaného vzhledu s prolisy s protihluk. úpravou (ocel, odstín cihl. červený) s úpravou u okapů, prostupů a výčnělků střechy rovné , stěny vikýřů D+M | m2 | 52.2 |  | 0 |  |  | základní |  | 0 | 0.0066 | 0.34452 | 0 | 0 | 16 | K | 2 |  |  |  | ROZPOCET |  |  |  |  | 0 | 0 | 0 | 0 | 0 | 1 | 0 | 16 | 372675659
| VV |  | "VIZ TECHNICKÉ SPECIFIKACE MATERIÁLU" | [14 empty] | VV | 2 | 1 | True | 0 | ROZPOCET
| VV |  | bed8 |  | 52.2 | [12 empty] | VV | 2 | 2 | True | 1 | ROZPOCET
456 | K | 764212635 | Oplechování střešních prvků z pozinkovaného plechu s povrchovou úpravou štítu závětrnou lištou rš 400 mm | m | 22.4 |  | 0 | CS ÚRS 2022 01 |  | základní |  | 0 | 0.00347 | 0.077728 | 0 | 0 | 16 | K | 2 |  |  |  | ROZPOCET |  |  |  |  | 0 | 0 | 0 | 0 | 0 | 1 | 0 | 16 | -1887831097
| Online PSC |  | https://podminky.urs.cz/item/CS_URS_2022_01/764212635 | [14 empty] | Online PSC | 2
| VV |  | "VIZ TECHNICKÉ SPECIFIKACE MATERIÁLU" | [14 empty] | VV | 2 | 1 | True | 0 | ROZPOCET
| VV |  | "tabulky PSV přílohy - klempířské výrobky" | [14 empty] | VV | 2 | 1 | True | 0 | ROZPOCET
| VV |  | "ozn. K22" | [14 empty] | VV | 2 | 1 | True | 0 | ROZPOCET
| VV |  | 22,4 |  | 22.4 | [12 empty] | VV | 2 | 2 | True | 1 | ROZPOCET
457 | K | 764212664 | Oplechování střešních prvků z pozinkovaného plechu s povrchovou úpravou okapu střechy rovné okapovým plechem rš 330 mm | m | 42.5 |  | 0 | CS ÚRS 2022 01 |  | základní |  | 0 | 0.00297 | 0.12623 | 0 | 0 | 16 | K | 2 |  |  |  | ROZPOCET |  |  |  |  | 0 | 0 | 0 | 0 | 0 | 1 | 0 | 16 | 1639421872
| Online PSC |  | https://podminky.urs.cz/item/CS_URS_2022_01/764212664 | [14 empty] | Online PSC | 2
| VV |  | "VIZ TECHNICKÉ SPECIFIKACE MATERIÁLU" | [14 empty] | VV | 2 | 1 | True | 0 | ROZPOCET
| VV |  | "tabulky PSV přílohy - klempířské výrobky" | [14 empty] | VV | 2 | 1 | True | 0 | ROZPOCET
| VV |  | "ozn. K15" | [14 empty] | VV | 2 | 1 | True | 0 | ROZPOCET
| VV |  | 42,5 |  | 42.5 | [12 empty] | VV | 2 | 2 | True | 1 | ROZPOCET
458 | K | 764212R0612 | Oplechování střešních prvků z pozinkovaného plechu s povrchovou úpravou úžlabí rš 750 mm | m | 2.5 |  | 0 |  |  | základní |  | 0 | 0.00866 | 0.02165 | 0 | 0 | 16 | K | 2 |  |  |  | ROZPOCET |  |  |  |  | 0 | 0 | 0 | 0 | 0 | 1 | 0 | 16 | 290647956
| VV |  | "VIZ TECHNICKÉ SPECIFIKACE MATERIÁLU" | [14 empty] | VV | 2 | 1 | True | 0 | ROZPOCET
| VV |  | "tabulky PSV přílohy - klempířské výrobky" | [14 empty] | VV | 2 | 1 | True | 0 | ROZPOCET
| VV |  | "ozn. K20" | [14 empty] | VV | 2 | 1 | True | 0 | ROZPOCET
| VV |  | 2,5 |  | 2.5 | [12 empty] | VV | 2 | 2 | True | 1 | ROZPOCET
459 | K | 764213R0657 | systém sněhových zachytávačů 2 - trubkový vč. systémových kotvících a doplňkových prvků na střeš. krytinu falc. vzhledu D+M | kus | 42.2 |  | 0 |  |  | základní |  | 0 | 0.0004 | 0.01688 | 0 | 0 | 16 | K | 2 |  |  |  | ROZPOCET |  |  |  |  | 0 | 0 | 0 | 0 | 0 | 1 | 0 | 16 | 195554529
| VV |  | "VIZ TECHNICKÉ SPECIFIKACE MATERIÁLU" | [14 empty] | VV | 2 | 1 | True | 0 | ROZPOCET
| VV |  | "tabulky PSV přílohy - klempířské výrobky" | [14 empty] | VV | 2 | 1 | True | 0 | ROZPOCET
| VV |  | "ozn. K25" | [14 empty] | VV | 2 | 1 | True | 0 | ROZPOCET
| VV |  | 18,7*2+4,8 |  | 42.2 | [12 empty] | VV | 2 | 2 | True | 1 | ROZPOCET
460 | K | 764216603 | Oplechování parapetů z pozinkovaného plechu s povrchovou úpravou rovných mechanicky kotvené, bez rohů rš 250 mm | m | 27.5 |  | 0 | CS ÚRS 2022 01 |  | základní |  | 0 | 0.00222 | 0.06105 | 0 | 0 | 16 | K | 2 |  |  |  | ROZPOCET |  |  |  |  | 0 | 0 | 0 | 0 | 0 | 1 | 0 | 16 | 1747410001
| Online PSC |  | https://podminky.urs.cz/item/CS_URS_2022_01/764216603 | [14 empty] | Online PSC | 2
| VV |  | "VIZ TECHNICKÉ SPECIFIKACE MATERIÁLU" | [14 empty] | VV | 2 | 1 | True | 0 | ROZPOCET
| VV |  | "tabulky PSV přílohy - klempířské výrobky" | [14 empty] | VV | 2 | 1 | True | 0 | ROZPOCET
| VV |  | "ozn. K1" | [14 empty] | VV | 2 | 1 | True | 0 | ROZPOCET
| VV |  | 27,5 |  | 27.5 | [12 empty] | VV | 2 | 2 | True | 1 | ROZPOCET
461 | K | 764216R0607 | Oplechování parapetů z pozinkovaného plechu s povrchovou úpravou rovných mechanicky kotvené, bez rohů rš 600 mm D+M | m | 7.5 |  | 0 |  |  | základní |  | 0 | 0.00584 | 0.0438 | 0 | 0 | 16 | K | 2 |  |  |  | ROZPOCET |  |  |  |  | 0 | 0 | 0 | 0 | 0 | 1 | 0 | 16 | -926828474
| VV |  | "VIZ TECHNICKÉ SPECIFIKACE MATERIÁLU" | [14 empty] | VV | 2 | 1 | True | 0 | ROZPOCET
| VV |  | "tabulky PSV přílohy - klempířské výrobky" | [14 empty] | VV | 2 | 1 | True | 0 | ROZPOCET
| VV |  | "ozn. K33" | [14 empty] | VV | 2 | 1 | True | 0 | ROZPOCET
| VV |  | 7,5 |  | 7.5 | [12 empty] | VV | 2 | 2 | True | 1 | ROZPOCET
462 | K | 764217R0404 | komplet oplechování parapetů z pozinkovaného plechu oblých nebo ze segmentů, včetně rohů mechanicky kotvené rš 330 mm vč. dopojení ke stáv. oplechování a spádové vrstvy D+M | komplet | 4 |  | 0 |  |  | základní |  | 0 | 0.00197 | 0.00788 | 0 | 0 | 16 | K | 2 |  |  |  | ROZPOCET |  |  |  |  | 0 | 0 | 0 | 0 | 0 | 1 | 0 | 16 | 491288276
| VV |  | "VIZ TECHNICKÉ SPECIFIKACE MATERIÁLU" | [14 empty] | VV | 2 | 1 | True | 0 | ROZPOCET
| VV |  | "tabulky PSV přílohy - klempířské výrobky" | [14 empty] | VV | 2 | 1 | True | 0 | ROZPOCET
| VV |  | "ozn. K35" | [14 empty] | VV | 2 | 1 | True | 0 | ROZPOCET
| VV |  | 4 |  | 4 | [12 empty] | VV | 2 | 2 | True | 1 | ROZPOCET
463 | K | 764217R0406 | komplet oplechování parapetů z pozinkovaného plechu oblých nebo ze segmentů, včetně rohů mechanicky kotvené rš 500 mm vč. napojení na stáv. oplechování D+M | komplet | 6 |  | 0 |  |  | základní |  | 0 | 0.00291 | 0.01746 | 0 | 0 | 16 | K | 2 |  |  |  | ROZPOCET |  |  |  |  | 0 | 0 | 0 | 0 | 0 | 1 | 0 | 16 | -1721254719
| VV |  | "VIZ TECHNICKÉ SPECIFIKACE MATERIÁLU" | [14 empty] | VV | 2 | 1 | True | 0 | ROZPOCET
| VV |  | "tabulky PSV přílohy - klempířské výrobky" | [14 empty] | VV | 2 | 1 | True | 0 | ROZPOCET
| VV |  | "ozn. K34" | [14 empty] | VV | 2 | 1 | True | 0 | ROZPOCET
| VV |  | 6 |  | 6 | [12 empty] | VV | 2 | 2 | True | 1 | ROZPOCET
464 | K | 764311614 | Lemování zdí z pozinkovaného plechu s povrchovou úpravou boční nebo horní rovné, střech s krytinou skládanou mimo prejzovou rš 330 mm | m | 133.5 |  | 0 | CS ÚRS 2022 01 |  | základní |  | 0 | 0.00289 | 0.38582 | 0 | 0 | 16 | K | 2 |  |  |  | ROZPOCET |  |  |  |  | 0 | 0 | 0 | 0 | 0 | 1 | 0 | 16 | -1950282339
| Online PSC |  | https://podminky.urs.cz/item/CS_URS_2022_01/764311614 | [14 empty] | Online PSC | 2
| VV |  | "VIZ TECHNICKÉ SPECIFIKACE MATERIÁLU" | [14 empty] | VV | 2 | 1 | True | 0 | ROZPOCET
| VV |  | "tabulky PSV přílohy - klempířské výrobky" | [14 empty] | VV | 2 | 1 | True | 0 | ROZPOCET
| VV |  | "ozn. K23" | [14 empty] | VV | 2 | 1 | True | 0 | ROZPOCET
| VV |  | 62,5 |  | 62.5 | [12 empty] | VV | 2 | 2 | True | 0 | ROZPOCET
| VV |  | "ozn. K24" | [14 empty] | VV | 2 | 1 | True | 0 | ROZPOCET
| VV |  | 43 |  | 43 | [12 empty] | VV | 2 | 2 | True | 0 | ROZPOCET
| VV |  | "ozn. K32" | [14 empty] | VV | 2 | 1 | True | 0 | ROZPOCET
| VV |  | 28 |  | 28 | [12 empty] | VV | 2 | 2 | True | 0 | ROZPOCET
| VV |  | Součet |  | 133.5 | [12 empty] | VV | 2 | 4 | True | 1 | ROZPOCET
465 | K | 764511R0602 | Žlab podokapní z pozinkovaného plechu s povrchovou úpravou včetně háků a čel půlkruhový D 150 mm D+M | m | 38.6 |  | 0 |  |  | základní |  | 0 | 0.00169 | 0.065234 | 0 | 0 | 16 | K | 2 |  |  |  | ROZPOCET |  |  |  |  | 0 | 0 | 0 | 0 | 0 | 1 | 0 | 16 | -1177827977
| VV |  | "VIZ TECHNICKÉ SPECIFIKACE MATERIÁLU" | [14 empty] | VV | 2 | 1 | True | 0 | ROZPOCET
| VV |  | "tabulky PSV přílohy - klempířské výrobky" | [14 empty] | VV | 2 | 1 | True | 0 | ROZPOCET
| VV |  | "ozn. K9" | [14 empty] | VV | 2 | 1 | True | 0 | ROZPOCET
| VV |  | 38,6 |  | 38.6 | [12 empty] | VV | 2 | 2 | True | 1 | ROZPOCET
466 | K | 764518621 | Svod z pozinkovaného plechu s upraveným povrchem včetně objímek, kolen a odskoků kruhový, průměru do 90 mm | m | 15 |  | 0 | CS ÚRS 2022 01 |  | základní |  | 0 | 0.00191 | 0.02865 | 0 | 0 | 16 | K | 2 |  |  |  | ROZPOCET |  |  |  |  | 0 | 0 | 0 | 0 | 0 | 1 | 0 | 16 | -1566352410
| Online PSC |  | https://podminky.urs.cz/item/CS_URS_2022_01/764518621 | [14 empty] | Online PSC | 2
| VV |  | "VIZ TECHNICKÉ SPECIFIKACE MATERIÁLU" | [14 empty] | VV | 2 | 1 | True | 0 | ROZPOCET
| VV |  | "tabulky PSV přílohy - klempířské výrobky" | [14 empty] | VV | 2 | 1 | True | 0 | ROZPOCET
| VV |  | "ozn. K10" | [14 empty] | VV | 2 | 1 | True | 0 | ROZPOCET
| VV |  | 15 |  | 15 | [12 empty] | VV | 2 | 2 | True | 1 | ROZPOCET
467 | K | 998764103 | Přesun hmot pro konstrukce klempířské stanovený z hmotnosti přesunovaného materiálu vodorovná dopravní vzdálenost do 50 m v objektech výšky přes 12 do 24 m | t | 2.162 |  | 0 | CS ÚRS 2022 01 |  | základní |  | 0 | 0 | 0 | 0 | 0 | 16 | K | 2 |  |  |  | ROZPOCET |  |  |  |  | 0 | 0 | 0 | 0 | 0 | 1 | 0 | 16 | 414798204
| Online PSC |  | https://podminky.urs.cz/item/CS_URS_2022_01/998764103 | [14 empty] | Online PSC | 2
468 | K | 998764181 | Přesun hmot pro konstrukce klempířské stanovený z hmotnosti přesunovaného materiálu Příplatek k cenám za přesun prováděný bez použití mechanizace pro jakoukoliv výšku objektu | t | 2.162 |  | 0 | CS ÚRS 2022 01 |  | základní |  | 0 | 0 | 0 | 0 | 0 | 16 | K | 2 |  |  |  | ROZPOCET |  |  |  |  | 0 | 0 | 0 | 0 | 0 | 1 | 0 | 16 | -1011219195
| Online PSC |  | https://podminky.urs.cz/item/CS_URS_2022_01/998764181 | [14 empty] | Online PSC | 2
| D | 765 | Krytina skládaná |  |  |  | 0 |  |  |  |  | 0 |  | 0.048735 |  | 0 | 2 | D | 1 |  |  |  | ROZPOCET | [10 empty] | 0
469 | K | 765191001 | Montáž pojistné hydroizolační nebo parotěsné fólie kladené ve sklonu do 20° lepením (vodotěsné podstřeší) na bednění nebo tepelnou izolaci | m2 | 196.62 |  | 0 | CS ÚRS 2022 01 |  | základní |  | 0 | 1e-05 | 0.0019662 | 0 | 0 | 16 | K | 2 |  |  |  | ROZPOCET |  |  |  |  | 0 | 0 | 0 | 0 | 0 | 1 | 0 | 16 | 1631645341
| Online PSC |  | https://podminky.urs.cz/item/CS_URS_2022_01/765191001 | [14 empty] | Online PSC | 2
| VV |  | kryt2 |  | 144.42 | [12 empty] | VV | 2 | 2 | True | 0 | ROZPOCET
| VV |  | bed8 |  | 52.2 | [12 empty] | VV | 2 | 2 | True | 0 | ROZPOCET
| VV |  | Součet |  | 196.62 | [12 empty] | VV | 2 | 4 | True | 1 | ROZPOCET
470 | M | 28329R0037 | fólie difuzně propustná 200g/m2 | m2 | 235.944 |  | 0 |  |  | základní |  | 0 | 0.00018 | 0.04247 | 0 | 0 | 32 | M | 2 |  |  |  | ROZPOCET |  |  |  |  | 0 | 0 | 0 | 0 | 0 | 1 | 0 | 16 | 1797567091
| VV |  | "VIZ TECHNICKÉ SPECIFIKACE MATERIÁLU" | [14 empty] | VV | 2 | 1 | True | 0 | ROZPOCET
| VV |  | kryt2*1,2 |  | 173.304 | [12 empty] | VV | 2 | 2 | True | 0 | ROZPOCET
| VV |  | bed8*1,2 |  | 62.64 | [12 empty] | VV | 2 | 2 | True | 0 | ROZPOCET
| VV |  | Součet |  | 235.944 | [12 empty] | VV | 2 | 4 | True | 1 | ROZPOCET
471 | K | 765191031 | Montáž pojistné hydroizolační nebo parotěsné fólie lepení těsnících pásků pod kontralatě | m | 390.8 |  | 0 | CS ÚRS 2022 01 |  | základní |  | 0 | 0 | 0 | 0 | 0 | 16 | K | 2 |  |  |  | ROZPOCET |  |  |  |  | 0 | 0 | 0 | 0 | 0 | 1 | 0 | 16 | -252077475
| Online PSC |  | https://podminky.urs.cz/item/CS_URS_2022_01/765191031 | [14 empty] | Online PSC | 2
| VV |  | kro8 |  | 167 | [12 empty] | VV | 2 | 2 | True | 0 | ROZPOCET
| VV |  | 1,8*10+1,5*10+4,2*7*2+3,3*10*2*2 |  | 223.8 | [12 empty] | VV | 2 | 2 | True | 0 | ROZPOCET
| VV | pás7 | Součet |  | 390.8 | [12 empty] | VV | 2 | 4 | True | 1 | ROZPOCET
472 | M | 28329R0303 | páska těsnící jednostranně lepící butylkaučuková pod kontralatě | m | 429.88 |  | 0 |  |  | základní |  | 0 | 1e-05 | 0.0042988 | 0 | 0 | 32 | M | 2 |  |  |  | ROZPOCET |  |  |  |  | 0 | 0 | 0 | 0 | 0 | 1 | 0 | 16 | 1015491994
| VV |  | pás7*1,1 |  | 429.88 | [12 empty] | VV | 2 | 2 | True | 1 | ROZPOCET
473 | K | 998765103 | Přesun hmot pro krytiny skládané stanovený z hmotnosti přesunovaného materiálu vodorovná dopravní vzdálenost do 50 m na objektech výšky přes 12 do 24 m | t | 0.049 |  | 0 | CS ÚRS 2022 01 |  | základní |  | 0 | 0 | 0 | 0 | 0 | 16 | K | 2 |  |  |  | ROZPOCET |  |  |  |  | 0 | 0 | 0 | 0 | 0 | 1 | 0 | 16 | -365609318
| Online PSC |  | https://podminky.urs.cz/item/CS_URS_2022_01/998765103 | [14 empty] | Online PSC | 2
474 | K | 998765181 | Přesun hmot pro krytiny skládané stanovený z hmotnosti přesunovaného materiálu Příplatek k cenám za přesun prováděný bez použití mechanizace pro jakoukoliv výšku objektu | t | 0.049 |  | 0 | CS ÚRS 2022 01 |  | základní |  | 0 | 0 | 0 | 0 | 0 | 16 | K | 2 |  |  |  | ROZPOCET |  |  |  |  | 0 | 0 | 0 | 0 | 0 | 1 | 0 | 16 | 1474788504
| Online PSC |  | https://podminky.urs.cz/item/CS_URS_2022_01/998765181 | [14 empty] | Online PSC | 2
| D | 766 | Konstrukce truhlářské |  |  |  | 0 |  |  |  |  | 0 |  | 1.0227 |  | 9.8997 | 2 | D | 1 |  |  |  | ROZPOCET | [10 empty] | 0
475 | K | 766311811 | Demontáž zábradlí dřevěného vnitřního | m | 4.2 |  | 0 | CS ÚRS 2022 01 |  | základní |  | 0 | 0 | 0 | 0.01207 | 0.050694 | 16 | K | 2 |  |  |  | ROZPOCET |  |  |  |  | 0 | 0 | 0 | 0 | 0 | 1 | 0 | 16 | 822640256
| Online PSC |  | https://podminky.urs.cz/item/CS_URS_2022_01/766311811 | [14 empty] | Online PSC | 2
476 | K | 766411811 | Demontáž obložení stěn panely, plochy do 1,5 m2 | m2 | 280.8 |  | 0 | CS ÚRS 2022 01 |  | základní |  | 0 | 0 | 0 | 0.02465 | 6.9217 | 16 | K | 2 |  |  |  | ROZPOCET |  |  |  |  | 0 | 0 | 0 | 0 | 0 | 1 | 0 | 16 | 1006385296
| Online PSC |  | https://podminky.urs.cz/item/CS_URS_2022_01/766411811 | [14 empty] | Online PSC | 2
| VV |  | "v.č. D.1.1.1 - půdorys 1. PP - stavební úpravy, TZ" | [14 empty] | VV | 2 | 1 | True | 0 | ROZPOCET
| VV |  | 84,8 |  | 84.8 | [12 empty] | VV | 2 | 2 | True | 0 | ROZPOCET
| VV |  | "v.č. D.1.1.2 - půdorys 1. NP - stavební úpravy, TZ" | [14 empty] | VV | 2 | 1 | True | 0 | ROZPOCET
| VV |  | 84,8 |  | 84.8 | [12 empty] | VV | 2 | 2 | True | 0 | ROZPOCET
| VV |  | "v.č. D.1.1.3 - půdorys 2. NP - stavební úpravy, TZ" | [14 empty] | VV | 2 | 1 | True | 0 | ROZPOCET
| VV |  | 55,6 |  | 55.6 | [12 empty] | VV | 2 | 2 | True | 0 | ROZPOCET
| VV |  | "v.č. D.1.1.4 - půdorys 3. NP - stavební úpravy, TZ" | [14 empty] | VV | 2 | 1 | True | 0 | ROZPOCET
| VV |  | 55,6 |  | 55.6 | [12 empty] | VV | 2 | 2 | True | 0 | ROZPOCET
| VV | bobkl1 | Součet |  | 280.8 | [12 empty] | VV | 2 | 4 | True | 1 | ROZPOCET
477 | K | 766411822 | Demontáž obložení stěn podkladových roštů | m2 | 280.8 |  | 0 | CS ÚRS 2022 01 |  | základní |  | 0 | 0 | 0 | 0.008 | 2.2464 | 16 | K | 2 |  |  |  | ROZPOCET |  |  |  |  | 0 | 0 | 0 | 0 | 0 | 1 | 0 | 16 | -518273308
| Online PSC |  | https://podminky.urs.cz/item/CS_URS_2022_01/766411822 | [14 empty] | Online PSC | 2
| VV |  | bobkl1 |  | 280.8 | [12 empty] | VV | 2 | 2 | True | 1 | ROZPOCET
478 | K | 766411R0822 | šetrná demontáž obložení stěn podkladových roštů pro zpětné použití | m2 | 11.76 |  | 0 |  |  | základní |  | 0 | 0 | 0 | 0.008 | 0.09408 | 16 | K | 2 |  |  |  | ROZPOCET |  |  |  |  | 0 | 0 | 0 | 0 | 0 | 1 | 0 | 16 | -1879067194
| VV |  | "v.č. D.1.1.2 - půdorys 1. NP - stavební úpravy, TZ" | [14 empty] | VV | 2 | 1 | True | 0 | ROZPOCET
| VV |  | 1,2*1,2+1*1,2 |  | 2.64 | [12 empty] | VV | 2 | 2 | True | 0 | ROZPOCET
| VV |  | "v.č. D.1.1.3 - půdorys 2. NP - stavební úpravy, TZ" | [14 empty] | VV | 2 | 1 | True | 0 | ROZPOCET
| VV |  | 1,2*1,2+1*1,2+1,6*1,2 |  | 4.56 | [12 empty] | VV | 2 | 2 | True | 0 | ROZPOCET
| VV |  | "v.č. D.1.1.4 - půdorys 3. NP - stavební úpravy, TZ" | [14 empty] | VV | 2 | 1 | True | 0 | ROZPOCET
| VV |  | 1,2*1,2+1*1,2+1,6*1,2 |  | 4.56 | [12 empty] | VV | 2 | 2 | True | 0 | ROZPOCET
| VV |  | Součet |  | 11.76 | [12 empty] | VV | 2 | 4 | True | 1 | ROZPOCET
479 | K | 766411R811 | šetrná demontáž obložení stěn panely, plochy do 1,5 m2 pro zpětné použití | m2 | 11.76 |  | 0 |  |  | základní |  | 0 | 0 | 0 | 0.02465 | 0.28988 | 16 | K | 2 |  |  |  | ROZPOCET |  |  |  |  | 0 | 0 | 0 | 0 | 0 | 1 | 0 | 16 | -14961506
| VV |  | "v.č. D.1.1.2 - půdorys 1. NP - stavební úpravy, TZ" | [14 empty] | VV | 2 | 1 | True | 0 | ROZPOCET
| VV |  | 1,2*1,2+1*1,2 |  | 2.64 | [12 empty] | VV | 2 | 2 | True | 0 | ROZPOCET
| VV |  | "v.č. D.1.1.3 - půdorys 2. NP - stavební úpravy, TZ" | [14 empty] | VV | 2 | 1 | True | 0 | ROZPOCET
| VV |  | 1,2*1,2+1*1,2+1,6*1,2 |  | 4.56 | [12 empty] | VV | 2 | 2 | True | 0 | ROZPOCET
| VV |  | "v.č. D.1.1.4 - půdorys 3. NP - stavební úpravy, TZ" | [14 empty] | VV | 2 | 1 | True | 0 | ROZPOCET
| VV |  | 1,2*1,2+1*1,2+1,6*1,2 |  | 4.56 | [12 empty] | VV | 2 | 2 | True | 0 | ROZPOCET
| VV |  | Součet |  | 11.76 | [12 empty] | VV | 2 | 4 | True | 1 | ROZPOCET
480 | K | 766414232 | Montáž obložení stěn plochy do 5 m2 panely obkladovými dýhovanými, plochy přes 0,60 do 1,50 m2 | m2 | 14.32 |  | 0 | CS ÚRS 2022 01 |  | základní |  | 0 | 0 | 0 | 0 | 0 | 16 | K | 2 |  |  |  | ROZPOCET |  |  |  |  | 0 | 0 | 0 | 0 | 0 | 1 | 0 | 16 | 768112497
| Online PSC |  | https://podminky.urs.cz/item/CS_URS_2022_01/766414232 | [14 empty] | Online PSC | 2
| VV |  | "v.č. D.1.1.2 - půdorys 1. NP - stavební úpravy, TZ" | [14 empty] | VV | 2 | 1 | True | 0 | ROZPOCET
| VV |  | 1,2*1,2+1*1,2 |  | 2.64 | [12 empty] | VV | 2 | 2 | True | 0 | ROZPOCET
| VV |  | "v.č. D.1.1.3 - půdorys 2. NP - stavební úpravy, TZ" | [14 empty] | VV | 2 | 1 | True | 0 | ROZPOCET
| VV |  | 1,2*1,2+1*1,2+1,6*2 |  | 5.84 | [12 empty] | VV | 2 | 2 | True | 0 | ROZPOCET
| VV |  | "v.č. D.1.1.4 - půdorys 3. NP - stavební úpravy, TZ" | [14 empty] | VV | 2 | 1 | True | 0 | ROZPOCET
| VV |  | 1,2*1,2+1*1,2+1,6*2 |  | 5.84 | [12 empty] | VV | 2 | 2 | True | 0 | ROZPOCET
| VV |  | Součet |  | 14.32 | [12 empty] | VV | 2 | 4 | True | 1 | ROZPOCET
481 | K | 766417211 | Montáž obložení stěn rošt podkladový | m | 39.2 |  | 0 | CS ÚRS 2022 01 |  | základní |  | 0 | 0 | 0 | 0 | 0 | 16 | K | 2 |  |  |  | ROZPOCET |  |  |  |  | 0 | 0 | 0 | 0 | 0 | 1 | 0 | 16 | -1074908284
| Online PSC |  | https://podminky.urs.cz/item/CS_URS_2022_01/766417211 | [14 empty] | Online PSC | 2
| VV |  | "v.č. D.1.1.2 - půdorys 1. NP - stavební úpravy, TZ" | [14 empty] | VV | 2 | 1 | True | 0 | ROZPOCET
| VV |  | 1,2*4+1*4 |  | 8.8 | [12 empty] | VV | 2 | 2 | True | 0 | ROZPOCET
| VV |  | "v.č. D.1.1.3 - půdorys 2. NP - stavební úpravy, TZ" | [14 empty] | VV | 2 | 1 | True | 0 | ROZPOCET
| VV |  | 1,2*4+1*4+1,6*4 |  | 15.2 | [12 empty] | VV | 2 | 2 | True | 0 | ROZPOCET
| VV |  | "v.č. D.1.1.4 - půdorys 3. NP - stavební úpravy, TZ" | [14 empty] | VV | 2 | 1 | True | 0 | ROZPOCET
| VV |  | 1,2*4+1*4+1,6*4 |  | 15.2 | [12 empty] | VV | 2 | 2 | True | 0 | ROZPOCET
| VV |  | Součet |  | 39.2 | [12 empty] | VV | 2 | 4 | True | 1 | ROZPOCET
482 | K | 766441812 | Demontáž parapetních desek dřevěných nebo plastových šířky přes 300 mm, délky do 1000 mm | kus | 1.04 |  | 0 | CS ÚRS 2022 01 |  | základní |  | 0 | 0 | 0 | 0.004 | 0.00416 | 16 | K | 2 |  |  |  | ROZPOCET |  |  |  |  | 0 | 0 | 0 | 0 | 0 | 1 | 0 | 16 | -1455731321
| Online PSC |  | https://podminky.urs.cz/item/CS_URS_2022_01/766441812 | [14 empty] | Online PSC | 2
| VV |  | "v.č. D.1.1.2 - půdorys 1. NP - stavební úpravy, TZ" | [14 empty] | VV | 2 | 1 | True | 0 | ROZPOCET
| VV |  | 0,52*2 |  | 1.04 | [12 empty] | VV | 2 | 2 | True | 1 | ROZPOCET
483 | K | 766441822 | Demontáž parapetních desek dřevěných nebo plastových šířky přes 300 mm, délky přes 1000 do 2000 mm | kus | 4.8 |  | 0 | CS ÚRS 2022 01 |  | základní |  | 0 | 0 | 0 | 0.006 | 0.0288 | 16 | K | 2 |  |  |  | ROZPOCET |  |  |  |  | 0 | 0 | 0 | 0 | 0 | 1 | 0 | 16 | 53142402
| Online PSC |  | https://podminky.urs.cz/item/CS_URS_2022_01/766441822 | [14 empty] | Online PSC | 2
| VV |  | "v.č. D.1.1.2 - půdorys 1. NP - stavební úpravy, TZ" | [14 empty] | VV | 2 | 1 | True | 0 | ROZPOCET
| VV |  | 1,6 |  | 1.6 | [12 empty] | VV | 2 | 2 | True | 0 | ROZPOCET
| VV |  | "v.č. D.1.1.3 - půdorys 2. NP - stavební úpravy, TZ" | [14 empty] | VV | 2 | 1 | True | 0 | ROZPOCET
| VV |  | 1,6 |  | 1.6 | [12 empty] | VV | 2 | 2 | True | 0 | ROZPOCET
| VV |  | "v.č. D.1.1.4 - půdorys 3. NP - stavební úpravy, TZ" | [14 empty] | VV | 2 | 1 | True | 0 | ROZPOCET
| VV |  | 1,6 |  | 1.6 | [12 empty] | VV | 2 | 2 | True | 0 | ROZPOCET
| VV |  | Součet |  | 4.8 | [12 empty] | VV | 2 | 4 | True | 1 | ROZPOCET
484 | K | 766660001 | Montáž dveřních křídel dřevěných nebo plastových otevíravých do ocelové zárubně povrchově upravených jednokřídlových, šířky do 800 mm | kus | 4 |  | 0 | CS ÚRS 2022 01 |  | základní |  | 0 | 0 | 0 | 0 | 0 | 16 | K | 2 |  |  |  | ROZPOCET |  |  |  |  | 0 | 0 | 0 | 0 | 0 | 1 | 0 | 16 | -1864138783
| Online PSC |  | https://podminky.urs.cz/item/CS_URS_2022_01/766660001 | [14 empty] | Online PSC | 2
| VV |  | "VIZ TECHNICKÉ SPECIFIKACE MATERIÁLU" | [14 empty] | VV | 2 | 1 | True | 0 | ROZPOCET
| VV |  | "tabulky PSV přílohy - truhlářské výrobky" | [14 empty] | VV | 2 | 1 | True | 0 | ROZPOCET
| VV |  | 4 |  | 4 | [12 empty] | VV | 2 | 2 | True | 1 | ROZPOCET
485 | K | 766660002 | Montáž dveřních křídel dřevěných nebo plastových otevíravých do ocelové zárubně povrchově upravených jednokřídlových, šířky přes 800 mm | kus | 3 |  | 0 | CS ÚRS 2022 01 |  | základní |  | 0 | 0 | 0 | 0 | 0 | 16 | K | 2 |  |  |  | ROZPOCET |  |  |  |  | 0 | 0 | 0 | 0 | 0 | 1 | 0 | 16 | -422963623
| Online PSC |  | https://podminky.urs.cz/item/CS_URS_2022_01/766660002 | [14 empty] | Online PSC | 2
| VV |  | "VIZ TECHNICKÉ SPECIFIKACE MATERIÁLU" | [14 empty] | VV | 2 | 1 | True | 0 | ROZPOCET
| VV |  | "tabulky PSV přílohy - truhlářské výrobky" | [14 empty] | VV | 2 | 1 | True | 0 | ROZPOCET
| VV |  | 3 |  | 3 | [12 empty] | VV | 2 | 2 | True | 1 | ROZPOCET
486 | M | 61162086 | dveře jednokřídlé dřevotřískové povrch laminátový plné 800x1970-2100mm | kus | 4 |  | 0 | CS ÚRS 2022 01 |  | základní |  | 0 | 0.0195 | 0.078 | 0 | 0 | 32 | M | 2 |  |  |  | ROZPOCET |  |  |  |  | 0 | 0 | 0 | 0 | 0 | 1 | 0 | 16 | 291371001
| VV |  | "VIZ TECHNICKÉ SPECIFIKACE MATERIÁLU" | [14 empty] | VV | 2 | 1 | True | 0 | ROZPOCET
| VV |  | "tabulky PSV přílohy - truhlářské výrobky" | [14 empty] | VV | 2 | 1 | True | 0 | ROZPOCET
| VV |  | 4 |  | 4 | [12 empty] | VV | 2 | 2 | True | 1 | ROZPOCET
487 | M | 61162087 | dveře jednokřídlé dřevotřískové povrch laminátový plné 900x1970-2100mm | kus | 2 |  | 0 | CS ÚRS 2022 01 |  | základní |  | 0 | 0.0205 | 0.041 | 0 | 0 | 32 | M | 2 |  |  |  | ROZPOCET |  |  |  |  | 0 | 0 | 0 | 0 | 0 | 1 | 0 | 16 | 1084099411
| VV |  | "VIZ TECHNICKÉ SPECIFIKACE MATERIÁLU" | [14 empty] | VV | 2 | 1 | True | 0 | ROZPOCET
| VV |  | "tabulky PSV přílohy - truhlářské výrobky" | [14 empty] | VV | 2 | 1 | True | 0 | ROZPOCET
| VV |  | 2 |  | 2 | [12 empty] | VV | 2 | 2 | True | 1 | ROZPOCET
488 | M | 61162088 | dveře jednokřídlé dřevotřískové povrch laminátový plné 1000x1970-2100mm | kus | 1 |  | 0 | CS ÚRS 2022 01 |  | základní |  | 0 | 0.0215 | 0.0215 | 0 | 0 | 32 | M | 2 |  |  |  | ROZPOCET |  |  |  |  | 0 | 0 | 0 | 0 | 0 | 1 | 0 | 16 | -2085714822
| VV |  | "VIZ TECHNICKÉ SPECIFIKACE MATERIÁLU" | [14 empty] | VV | 2 | 1 | True | 0 | ROZPOCET
| VV |  | "tabulky PSV přílohy - truhlářské výrobky" | [14 empty] | VV | 2 | 1 | True | 0 | ROZPOCET
| VV |  | 1 |  | 1 | [12 empty] | VV | 2 | 2 | True | 1 | ROZPOCET
489 | K | 766660021 | Montáž dveřních křídel dřevěných nebo plastových otevíravých do ocelové zárubně protipožárních jednokřídlových, šířky do 800 mm | kus | 1 |  | 0 | CS ÚRS 2022 01 |  | základní |  | 0 | 0 | 0 | 0 | 0 | 16 | K | 2 |  |  |  | ROZPOCET |  |  |  |  | 0 | 0 | 0 | 0 | 0 | 1 | 0 | 16 | 1947436144
| Online PSC |  | https://podminky.urs.cz/item/CS_URS_2022_01/766660021 | [14 empty] | Online PSC | 2
| VV |  | "VIZ TECHNICKÉ SPECIFIKACE MATERIÁLU" | [14 empty] | VV | 2 | 1 | True | 0 | ROZPOCET
| VV |  | "tabulky PSV přílohy - truhlářské výrobky" | [14 empty] | VV | 2 | 1 | True | 0 | ROZPOCET
| VV |  | 1 |  | 1 | [12 empty] | VV | 2 | 2 | True | 1 | ROZPOCET
490 | K | 766660022 | Montáž dveřních křídel dřevěných nebo plastových otevíravých do ocelové zárubně protipožárních jednokřídlových, šířky přes 800 mm | kus | 16 |  | 0 | CS ÚRS 2022 01 |  | základní |  | 0 | 0 | 0 | 0 | 0 | 16 | K | 2 |  |  |  | ROZPOCET |  |  |  |  | 0 | 0 | 0 | 0 | 0 | 1 | 0 | 16 | -372367853
| Online PSC |  | https://podminky.urs.cz/item/CS_URS_2022_01/766660022 | [14 empty] | Online PSC | 2
| VV |  | "VIZ TECHNICKÉ SPECIFIKACE MATERIÁLU" | [14 empty] | VV | 2 | 1 | True | 0 | ROZPOCET
| VV |  | "tabulky PSV přílohy - truhlářské výrobky" | [14 empty] | VV | 2 | 1 | True | 0 | ROZPOCET
| VV |  | 6+7+3 |  | 16 | [12 empty] | VV | 2 | 2 | True | 1 | ROZPOCET
491 | M | 611620098 | dveře jednokřídlé dřevotřískové protipožární EI (EW) 30 D3 povrch laminátový plné 800x1970-2100mm | kus | 1 |  | 0 |  |  | základní |  | 0 | 0.0195 | 0.0195 | 0 | 0 | 32 | M | 2 |  |  |  | ROZPOCET |  |  |  |  | 0 | 0 | 0 | 0 | 0 | 1 | 0 | 16 | -1415817956
| VV |  | "VIZ TECHNICKÉ SPECIFIKACE MATERIÁLU" | [14 empty] | VV | 2 | 1 | True | 0 | ROZPOCET
| VV |  | "tabulky PSV přílohy - truhlářské výrobky" | [14 empty] | VV | 2 | 1 | True | 0 | ROZPOCET
| VV |  | "ozn. T8" | [14 empty] | VV | 2 | 1 | True | 0 | ROZPOCET
| VV |  | 1 |  | 1 | [12 empty] | VV | 2 | 2 | True | 1 | ROZPOCET
492 | M | 61165314 | dveře jednokřídlé dřevotřískové protipožární EI (EW) 30 D3 povrch laminátový plné 900x1970-2100mm | kus | 13 |  | 0 | CS ÚRS 2022 01 |  | základní |  | 0 | 0.043 | 0.559 | 0 | 0 | 32 | M | 2 |  |  |  | ROZPOCET |  |  |  |  | 0 | 0 | 0 | 0 | 0 | 1 | 0 | 16 | 1849101010
| VV |  | "VIZ TECHNICKÉ SPECIFIKACE MATERIÁLU" | [14 empty] | VV | 2 | 1 | True | 0 | ROZPOCET
| VV |  | "tabulky PSV přílohy - truhlářské výrobky" | [14 empty] | VV | 2 | 1 | True | 0 | ROZPOCET
| VV |  | "ozn. T9" | [14 empty] | VV | 2 | 1 | True | 0 | ROZPOCET
| VV |  | 6+7 |  | 13 | [12 empty] | VV | 2 | 2 | True | 1 | ROZPOCET
493 | M | 61162100 | dveře jednokřídlé dřevotřískové protipožární EI (EW) 30 D3 povrch laminátový plné 1000x1970-2100mm | kus | 2 |  | 0 | CS ÚRS 2022 01 |  | základní |  | 0 | 0.0215 | 0.043 | 0 | 0 | 32 | M | 2 |  |  |  | ROZPOCET |  |  |  |  | 0 | 0 | 0 | 0 | 0 | 1 | 0 | 16 | 2090034774
| VV |  | "VIZ TECHNICKÉ SPECIFIKACE MATERIÁLU" | [14 empty] | VV | 2 | 1 | True | 0 | ROZPOCET
| VV |  | "tabulky PSV přílohy - truhlářské výrobky" | [14 empty] | VV | 2 | 1 | True | 0 | ROZPOCET
| VV |  | "ozn. T10" | [14 empty] | VV | 2 | 1 | True | 0 | ROZPOCET
| VV |  | 2 |  | 2 | [12 empty] | VV | 2 | 2 | True | 1 | ROZPOCET
494 | M | 61165R0314 | dveře jednokřídlé dřevotřískové protipožární EI (EW) 30 D3 povrch laminátový 2/3 prosklené 900x1970-2100mm | kus | 1 |  | 0 |  |  | základní |  | 0 | 0.043 | 0.043 | 0 | 0 | 32 | M | 2 |  |  |  | ROZPOCET |  |  |  |  | 0 | 0 | 0 | 0 | 0 | 1 | 0 | 16 | -891395899
| VV |  | "VIZ TECHNICKÉ SPECIFIKACE MATERIÁLU" | [14 empty] | VV | 2 | 1 | True | 0 | ROZPOCET
| VV |  | "tabulky PSV přílohy - truhlářské výrobky" | [14 empty] | VV | 2 | 1 | True | 0 | ROZPOCET
| VV |  | "ozn. T11" | [14 empty] | VV | 2 | 1 | True | 0 | ROZPOCET
| VV |  | 1 |  | 1 | [12 empty] | VV | 2 | 2 | True | 1 | ROZPOCET
495 | K | 766660311 | Montáž dveřních křídel dřevěných nebo plastových posuvných dveří do pouzdra zděné příčky s jednou kapsou jednokřídlových, průchozí šířky do 800 mm | kus | 1 |  | 0 | CS ÚRS 2022 01 |  | základní |  | 0 | 0 | 0 | 0 | 0 | 16 | K | 2 |  |  |  | ROZPOCET |  |  |  |  | 0 | 0 | 0 | 0 | 0 | 1 | 0 | 16 | 315746807
| Online PSC |  | https://podminky.urs.cz/item/CS_URS_2022_01/766660311 | [14 empty] | Online PSC | 2
| VV |  | "VIZ TECHNICKÉ SPECIFIKACE MATERIÁLU" | [14 empty] | VV | 2 | 1 | True | 0 | ROZPOCET
| VV |  | "tabulky PSV přílohy - truhlářské výrobky" | [14 empty] | VV | 2 | 1 | True | 0 | ROZPOCET
| VV |  | 1 |  | 1 | [12 empty] | VV | 2 | 2 | True | 1 | ROZPOCET
496 | M | 61162086R | dveře jednokřídlé dřevotřískové povrch laminátový plné 800x1970-2100mm pro osazení do pouzdra | kus | 1 |  | 0 |  |  | základní |  | 0 | 0.0195 | 0.0195 | 0 | 0 | 32 | M | 2 |  |  |  | ROZPOCET |  |  |  |  | 0 | 0 | 0 | 0 | 0 | 1 | 0 | 16 | -2093274747
| VV |  | "VIZ TECHNICKÉ SPECIFIKACE MATERIÁLU" | [14 empty] | VV | 2 | 1 | True | 0 | ROZPOCET
| VV |  | "tabulky PSV přílohy - truhlářské výrobky" | [14 empty] | VV | 2 | 1 | True | 0 | ROZPOCET
| VV |  | 1 |  | 1 | [12 empty] | VV | 2 | 2 | True | 1 | ROZPOCET
497 | K | 766660717 | Montáž dveřních doplňků samozavírače na zárubeň ocelovou | kus | 17 |  | 0 | CS ÚRS 2022 01 |  | základní |  | 0 | 0 | 0 | 0 | 0 | 16 | K | 2 |  |  |  | ROZPOCET |  |  |  |  | 0 | 0 | 0 | 0 | 0 | 1 | 0 | 16 | 682230411
| Online PSC |  | https://podminky.urs.cz/item/CS_URS_2022_01/766660717 | [14 empty] | Online PSC | 2
| VV |  | "VIZ TECHNICKÉ SPECIFIKACE MATERIÁLU" | [14 empty] | VV | 2 | 1 | True | 0 | ROZPOCET
| VV |  | "tabulky PSV přílohy - truhlářské výrobky" | [14 empty] | VV | 2 | 1 | True | 0 | ROZPOCET
| VV |  | 17 |  | 17 | [12 empty] | VV | 2 | 2 | True | 1 | ROZPOCET
498 | M | 54917R0260 | samozavírač dveří | kus | 17 |  | 0 |  |  | základní |  | 0 | 0.0038 | 0.0646 | 0 | 0 | 32 | M | 2 |  |  |  | ROZPOCET |  |  |  |  | 0 | 0 | 0 | 0 | 0 | 1 | 0 | 16 | -2010062168
| VV |  | "VIZ TECHNICKÉ SPECIFIKACE MATERIÁLU" | [14 empty] | VV | 2 | 1 | True | 0 | ROZPOCET
| VV |  | "tabulky PSV přílohy - truhlářské výrobky" | [14 empty] | VV | 2 | 1 | True | 0 | ROZPOCET
| VV |  | 17 |  | 17 | [12 empty] | VV | 2 | 2 | True | 1 | ROZPOCET
499 | K | 766660720 | Montáž dveřních doplňků větrací mřížky s vyříznutím otvoru | kus | 5 |  | 0 | CS ÚRS 2022 01 |  | základní |  | 0 | 0 | 0 | 0 | 0 | 16 | K | 2 |  |  |  | ROZPOCET |  |  |  |  | 0 | 0 | 0 | 0 | 0 | 1 | 0 | 16 | -498606953
| Online PSC |  | https://podminky.urs.cz/item/CS_URS_2022_01/766660720 | [14 empty] | Online PSC | 2
| VV |  | "VIZ TECHNICKÉ SPECIFIKACE MATERIÁLU" | [14 empty] | VV | 2 | 1 | True | 0 | ROZPOCET
| VV |  | "tabulky PSV přílohy - truhlářské výrobky" | [14 empty] | VV | 2 | 1 | True | 0 | ROZPOCET
| VV |  | 5 |  | 5 | [12 empty] | VV | 2 | 2 | True | 1 | ROZPOCET
500 | M | 42972R0193 | mřížka větrací do dveří oboustranná hliníková pro dveře š. 800 mm | kus | 4 |  | 0 |  |  | základní |  | 0 | 0.00028 | 0.00112 | 0 | 0 | 32 | M | 2 |  |  |  | ROZPOCET |  |  |  |  | 0 | 0 | 0 | 0 | 0 | 1 | 0 | 16 | 1042282250
| VV |  | "VIZ TECHNICKÉ SPECIFIKACE MATERIÁLU" | [14 empty] | VV | 2 | 1 | True | 0 | ROZPOCET
| VV |  | "tabulky PSV přílohy - truhlářské výrobky" | [14 empty] | VV | 2 | 1 | True | 0 | ROZPOCET
| VV |  | 4 |  | 4 | [12 empty] | VV | 2 | 2 | True | 1 | ROZPOCET
501 | M | 42972R01931 | mřížka větrací do dveří oboustranná hliníková pro dveře š. 900 mm | kus | 1 |  | 0 |  |  | základní |  | 0 | 0.00028 | 0.00028 | 0 | 0 | 32 | M | 2 |  |  |  | ROZPOCET |  |  |  |  | 0 | 0 | 0 | 0 | 0 | 1 | 0 | 16 | -422874399
| VV |  | "VIZ TECHNICKÉ SPECIFIKACE MATERIÁLU" | [14 empty] | VV | 2 | 1 | True | 0 | ROZPOCET
| VV |  | "tabulky PSV přílohy - truhlářské výrobky" | [14 empty] | VV | 2 | 1 | True | 0 | ROZPOCET
| VV |  | 1 |  | 1 | [12 empty] | VV | 2 | 2 | True | 1 | ROZPOCET
502 | K | 766660728 | Montáž dveřních doplňků dveřního kování interiérového zámku | kus | 7 |  | 0 | CS ÚRS 2022 01 |  | základní |  | 0 | 0 | 0 | 0 | 0 | 16 | K | 2 |  |  |  | ROZPOCET |  |  |  |  | 0 | 0 | 0 | 0 | 0 | 1 | 0 | 16 | -1523600941
| Online PSC |  | https://podminky.urs.cz/item/CS_URS_2022_01/766660728 | [14 empty] | Online PSC | 2
| VV |  | "VIZ TECHNICKÉ SPECIFIKACE MATERIÁLU" | [14 empty] | VV | 2 | 1 | True | 0 | ROZPOCET
| VV |  | "tabulky PSV přílohy - truhlářské výrobky" | [14 empty] | VV | 2 | 1 | True | 0 | ROZPOCET
| VV |  | 7 |  | 7 | [12 empty] | VV | 2 | 2 | True | 1 | ROZPOCET
503 | M | 54964R0150 | vložka zámková cylindrická - systém generálního klíče | kus | 7 |  | 0 |  |  | základní |  | 0 | 0.00015 | 0.00105 | 0 | 0 | 32 | M | 2 |  |  |  | ROZPOCET |  |  |  |  | 0 | 0 | 0 | 0 | 0 | 1 | 0 | 16 | 1918815973
| VV |  | "VIZ TECHNICKÉ SPECIFIKACE MATERIÁLU" | [14 empty] | VV | 2 | 1 | True | 0 | ROZPOCET
| VV |  | "tabulky PSV přílohy - truhlářské výrobky" | [14 empty] | VV | 2 | 1 | True | 0 | ROZPOCET
| VV |  | 7 |  | 7 | [12 empty] | VV | 2 | 2 | True | 1 | ROZPOCET
504 | K | 766660729 | Montáž dveřních doplňků dveřního kování interiérového štítku s klikou | kus | 8 |  | 0 | CS ÚRS 2022 01 |  | základní |  | 0 | 0 | 0 | 0 | 0 | 16 | K | 2 |  |  |  | ROZPOCET |  |  |  |  | 0 | 0 | 0 | 0 | 0 | 1 | 0 | 16 | 1517716430
| Online PSC |  | https://podminky.urs.cz/item/CS_URS_2022_01/766660729 | [14 empty] | Online PSC | 2
| VV |  | "VIZ TECHNICKÉ SPECIFIKACE MATERIÁLU" | [14 empty] | VV | 2 | 1 | True | 0 | ROZPOCET
| VV |  | "tabulky PSV přílohy - truhlářské výrobky" | [14 empty] | VV | 2 | 1 | True | 0 | ROZPOCET
| VV |  | 7+1 |  | 8 | [12 empty] | VV | 2 | 2 | True | 1 | ROZPOCET
505 | M | 54914R0610 | kování dveřní vrchní klika včetně hranatého štítu a montážního materiálu nerez | kus | 7 |  | 0 |  |  | základní |  | 0 | 0.0012 | 0.0084 | 0 | 0 | 32 | M | 2 |  |  |  | ROZPOCET |  |  |  |  | 0 | 0 | 0 | 0 | 0 | 1 | 0 | 16 | -1125597493
| VV |  | "VIZ TECHNICKÉ SPECIFIKACE MATERIÁLU" | [14 empty] | VV | 2 | 1 | True | 0 | ROZPOCET
| VV |  | "tabulky PSV přílohy - truhlářské výrobky" | [14 empty] | VV | 2 | 1 | True | 0 | ROZPOCET
| VV |  | 7 |  | 7 | [12 empty] | VV | 2 | 2 | True | 1 | ROZPOCET
506 | M | 54914R0622 | madlo posuvných dveří | kus | 1 |  | 0 |  |  | základní |  | 0 | 0.0012 | 0.0012 | 0 | 0 | 32 | M | 2 |  |  |  | ROZPOCET |  |  |  |  | 0 | 0 | 0 | 0 | 0 | 1 | 0 | 16 | 1380626056
| VV |  | "VIZ TECHNICKÉ SPECIFIKACE MATERIÁLU" | [14 empty] | VV | 2 | 1 | True | 0 | ROZPOCET
| VV |  | "tabulky PSV přílohy - truhlářské výrobky" | [14 empty] | VV | 2 | 1 | True | 0 | ROZPOCET
| VV |  | 1 |  | 1 | [12 empty] | VV | 2 | 2 | True | 1 | ROZPOCET
507 | K | 766660731 | Montáž dveřních doplňků dveřního kování bezpečnostního zámku | kus | 17 |  | 0 | CS ÚRS 2022 01 |  | základní |  | 0 | 0 | 0 | 0 | 0 | 16 | K | 2 |  |  |  | ROZPOCET |  |  |  |  | 0 | 0 | 0 | 0 | 0 | 1 | 0 | 16 | 874307858
| Online PSC |  | https://podminky.urs.cz/item/CS_URS_2022_01/766660731 | [14 empty] | Online PSC | 2
| VV |  | "VIZ TECHNICKÉ SPECIFIKACE MATERIÁLU" | [14 empty] | VV | 2 | 1 | True | 0 | ROZPOCET
| VV |  | "tabulky PSV přílohy - truhlářské výrobky" | [14 empty] | VV | 2 | 1 | True | 0 | ROZPOCET
| VV |  | 17 |  | 17 | [12 empty] | VV | 2 | 2 | True | 1 | ROZPOCET
508 | M | 54964R01501 | vložka zámková cylindrická - systém generálního klíče pro protipožární dveře | kus | 17 |  | 0 |  |  | základní |  | 0 | 0.00015 | 0.00255 | 0 | 0 | 32 | M | 2 |  |  |  | ROZPOCET |  |  |  |  | 0 | 0 | 0 | 0 | 0 | 1 | 0 | 16 | -934973417
| VV |  | "VIZ TECHNICKÉ SPECIFIKACE MATERIÁLU" | [14 empty] | VV | 2 | 1 | True | 0 | ROZPOCET
| VV |  | "tabulky PSV přílohy - truhlářské výrobky" | [14 empty] | VV | 2 | 1 | True | 0 | ROZPOCET
| VV |  | 17 |  | 17 | [12 empty] | VV | 2 | 2 | True | 1 | ROZPOCET
509 | K | 766660733 | Montáž dveřních doplňků dveřního kování bezpečnostního štítku s klikou | kus | 17 |  | 0 | CS ÚRS 2022 01 |  | základní |  | 0 | 0 | 0 | 0 | 0 | 16 | K | 2 |  |  |  | ROZPOCET |  |  |  |  | 0 | 0 | 0 | 0 | 0 | 1 | 0 | 16 | -1156187937
| Online PSC |  | https://podminky.urs.cz/item/CS_URS_2022_01/766660733 | [14 empty] | Online PSC | 2
| VV |  | "VIZ TECHNICKÉ SPECIFIKACE MATERIÁLU" | [14 empty] | VV | 2 | 1 | True | 0 | ROZPOCET
| VV |  | "tabulky PSV přílohy - truhlářské výrobky" | [14 empty] | VV | 2 | 1 | True | 0 | ROZPOCET
| VV |  | 17 |  | 17 | [12 empty] | VV | 2 | 2 | True | 1 | ROZPOCET
510 | M | 54914R0620 | kování dveřní vrchní klika včetně hranatého štítu a montážního materiálu nerez pro protipožární dveře | kus | 17 |  | 0 |  |  | základní |  | 0 | 0.0012 | 0.0204 | 0 | 0 | 32 | M | 2 |  |  |  | ROZPOCET |  |  |  |  | 0 | 0 | 0 | 0 | 0 | 1 | 0 | 16 | -1173312569
| VV |  | "VIZ TECHNICKÉ SPECIFIKACE MATERIÁLU" | [14 empty] | VV | 2 | 1 | True | 0 | ROZPOCET
| VV |  | "tabulky PSV přílohy - truhlářské výrobky" | [14 empty] | VV | 2 | 1 | True | 0 | ROZPOCET
| VV |  | 17 |  | 17 | [12 empty] | VV | 2 | 2 | True | 1 | ROZPOCET
511 | K | 766607R201 | vodorovné madlonerezové na dveře š. 900 mm D+M | ks | 1 |  | 0 |  |  | základní |  | 0 | 0 | 0 | 0 | 0 | 16 | K | 2 |  |  |  | ROZPOCET |  |  |  |  | 0 | 0 | 0 | 0 | 0 | 1 | 0 | 16 | 180694237
| VV |  | "VIZ TECHNICKÉ SPECIFIKACE MATERIÁLU" | [14 empty] | VV | 2 | 1 | True | 0 | ROZPOCET
| VV |  | "tabulky PSV přílohy - truhlářské výrobky" | [14 empty] | VV | 2 | 1 | True | 0 | ROZPOCET
| VV |  | 1 |  | 1 | [12 empty] | VV | 2 | 2 | True | 1 | ROZPOCET
512 | K | 766682111 | Montáž zárubní dřevěných, plastových nebo z lamina obložkových, pro dveře jednokřídlové, tloušťky stěny do 170 mm | kus | 1 |  | 0 | CS ÚRS 2022 01 |  | základní |  | 0 | 0.00047 | 0.00047 | 0 | 0 | 16 | K | 2 |  |  |  | ROZPOCET |  |  |  |  | 0 | 0 | 0 | 0 | 0 | 1 | 0 | 16 | -2073756927
| Online PSC |  | https://podminky.urs.cz/item/CS_URS_2022_01/766682111 | [14 empty] | Online PSC | 2
| VV |  | "VIZ TECHNICKÉ SPECIFIKACE MATERIÁLU" | [14 empty] | VV | 2 | 1 | True | 0 | ROZPOCET
| VV |  | "tabulky PSV přílohy - truhlářské výrobky" | [14 empty] | VV | 2 | 1 | True | 0 | ROZPOCET
| VV |  | 1 |  | 1 | [12 empty] | VV | 2 | 2 | True | 1 | ROZPOCET
513 | M | 61182307 | zárubeň jednokřídlá obložková s laminátovým povrchem tl stěny 60-150mm rozměru 600-1100/1970, 2100mm | kus | 1 |  | 0 | CS ÚRS 2022 01 |  | základní |  | 0 | 0.016 | 0.016 | 0 | 0 | 32 | M | 2 |  |  |  | ROZPOCET |  |  |  |  | 0 | 0 | 0 | 0 | 0 | 1 | 0 | 16 | -2005038226
| VV |  | "VIZ TECHNICKÉ SPECIFIKACE MATERIÁLU" | [14 empty] | VV | 2 | 1 | True | 0 | ROZPOCET
| VV |  | "tabulky PSV přílohy - truhlářské výrobky" | [14 empty] | VV | 2 | 1 | True | 0 | ROZPOCET
| VV |  | 1 |  | 1 | [12 empty] | VV | 2 | 2 | True | 1 | ROZPOCET
514 | K | 766691914 | Ostatní práce vyvěšení nebo zavěšení křídel s případným uložením a opětovným zavěšením po provedení stavebních změn dřevěných dveřních, plochy do 2 m2 | kus | 11 |  | 0 | CS ÚRS 2022 01 |  | základní |  | 0 | 0 | 0 | 0.024 | 0.264 | 16 | K | 2 |  |  |  | ROZPOCET |  |  |  |  | 0 | 0 | 0 | 0 | 0 | 1 | 0 | 16 | -1045762032
| Online PSC |  | https://podminky.urs.cz/item/CS_URS_2022_01/766691914 | [14 empty] | Online PSC | 2
| VV |  | "v.č. D.1.1.1 - půdorys 1. PP - stavební úpravy, TZ" | [14 empty] | VV | 2 | 1 | True | 0 | ROZPOCET
| VV |  | 1 |  | 1 | [12 empty] | VV | 2 | 2 | True | 0 | ROZPOCET
| VV |  | "v.č. D.1.1.2 - půdorys 1. NP - stavební úpravy, TZ" | [14 empty] | VV | 2 | 1 | True | 0 | ROZPOCET
| VV |  | 6 |  | 6 | [12 empty] | VV | 2 | 2 | True | 0 | ROZPOCET
| VV |  | "v.č. D.1.1.3 - půdorys 2. NP - stavební úpravy, TZ" | [14 empty] | VV | 2 | 1 | True | 0 | ROZPOCET
| VV |  | 2 |  | 2 | [12 empty] | VV | 2 | 2 | True | 0 | ROZPOCET
| VV |  | "v.č. D.1.1.4 - půdorys 3. NP - stavební úpravy, TZ" | [14 empty] | VV | 2 | 1 | True | 0 | ROZPOCET
| VV |  | 2 |  | 2 | [12 empty] | VV | 2 | 2 | True | 0 | ROZPOCET
| VV |  | Součet |  | 11 | [12 empty] | VV | 2 | 4 | True | 1 | ROZPOCET
515 | K | 766694112 | Montáž ostatních truhlářských konstrukcí parapetních desek dřevěných nebo plastových šířky do 300 mm, délky přes 1000 do 1600 mm | kus | 18 |  | 0 | CS ÚRS 2022 01 |  | základní |  | 0 | 0 | 0 | 0 | 0 | 16 | K | 2 |  |  |  | ROZPOCET |  |  |  |  | 0 | 0 | 0 | 0 | 0 | 1 | 0 | 16 | -1711215998
| Online PSC |  | https://podminky.urs.cz/item/CS_URS_2022_01/766694112 | [14 empty] | Online PSC | 2
| VV |  | "VIZ TECHNICKÉ SPECIFIKACE MATERIÁLU" | [14 empty] | VV | 2 | 1 | True | 0 | ROZPOCET
| VV |  | "tabulky PSV přílohy - truhlářské výrobky" | [14 empty] | VV | 2 | 1 | True | 0 | ROZPOCET
| VV |  | 18 |  | 18 | [12 empty] | VV | 2 | 2 | True | 1 | ROZPOCET
516 | M | 60794R0101 | parapet postforming š 200mm přední hrana tl. 38 mm | m | 27 |  | 0 |  |  | základní |  | 0 | 0.003 | 0.081 | 0 | 0 | 32 | M | 2 |  |  |  | ROZPOCET |  |  |  |  | 0 | 0 | 0 | 0 | 0 | 1 | 0 | 16 | 934111584
| VV |  | "VIZ TECHNICKÉ SPECIFIKACE MATERIÁLU" | [14 empty] | VV | 2 | 1 | True | 0 | ROZPOCET
| VV |  | "tabulky PSV přílohy - truhlářské výrobky" | [14 empty] | VV | 2 | 1 | True | 0 | ROZPOCET
| VV |  | 27 |  | 27 | [12 empty] | VV | 2 | 2 | True | 1 | ROZPOCET
517 | M | 60794R0121 | koncovka PVC k parapetním deskám 2 ks | kus | 19 |  | 0 |  |  | základní |  | 0 | 6e-05 | 0.00114 | 0 | 0 | 32 | M | 2 |  |  |  | ROZPOCET |  |  |  |  | 0 | 0 | 0 | 0 | 0 | 1 | 0 | 16 | 213579801
| VV |  | "VIZ TECHNICKÉ SPECIFIKACE MATERIÁLU" | [14 empty] | VV | 2 | 1 | True | 0 | ROZPOCET
| VV |  | "tabulky PSV přílohy - truhlářské výrobky" | [14 empty] | VV | 2 | 1 | True | 0 | ROZPOCET
| VV |  | 19 |  | 19 | [12 empty] | VV | 2 | 2 | True | 1 | ROZPOCET
518 | K | 766995R201 | dřevěné 2 - dílné okno 1400 x 1800 mm ozn. T1a vč. dopravy, montáže, systém. a kotvících prvků D+M | ks | 15 |  | 0 |  |  | základní |  | 0 | 0 | 0 | 0 | 0 | 16 | K | 2 |  |  |  | ROZPOCET |  |  |  |  | 0 | 0 | 0 | 0 | 0 | 1 | 0 | 16 | 1230806426
| VV |  | "VIZ TECHNICKÉ SPECIFIKACE MATERIÁLU" | [14 empty] | VV | 2 | 1 | True | 0 | ROZPOCET
| VV |  | "tabulky PSV přílohy - truhlářské výrobky" | [14 empty] | VV | 2 | 1 | True | 0 | ROZPOCET
| VV |  | 15 |  | 15 | [12 empty] | VV | 2 | 2 | True | 1 | ROZPOCET
519 | K | 766995R202 | dřevěné 2 - dílné okno 1400 x 1800 mm ozn. T1b s uzamykatelnou kličkou vč. dopravy, montáže, systém. a kotvících prvků D+M | ks | 3 |  | 0 |  |  | základní |  | 0 | 0 | 0 | 0 | 0 | 16 | K | 2 |  |  |  | ROZPOCET |  |  |  |  | 0 | 0 | 0 | 0 | 0 | 1 | 0 | 16 | -1460276779
| VV |  | "VIZ TECHNICKÉ SPECIFIKACE MATERIÁLU" | [14 empty] | VV | 2 | 1 | True | 0 | ROZPOCET
| VV |  | "tabulky PSV přílohy - truhlářské výrobky" | [14 empty] | VV | 2 | 1 | True | 0 | ROZPOCET
| VV |  | 3 |  | 3 | [12 empty] | VV | 2 | 2 | True | 1 | ROZPOCET
520 | K | 766995R203 | dřevěné 2 - dílné okno 625 x 2000 mm ozn. T2 s uzamykatelnou kličkou vč. dopravy, montáže, systém. a kotvících prvků D+M | ks | 1 |  | 0 |  |  | základní |  | 0 | 0 | 0 | 0 | 0 | 16 | K | 2 |  |  |  | ROZPOCET |  |  |  |  | 0 | 0 | 0 | 0 | 0 | 1 | 0 | 16 | 1787593816
| VV |  | "VIZ TECHNICKÉ SPECIFIKACE MATERIÁLU" | [14 empty] | VV | 2 | 1 | True | 0 | ROZPOCET
| VV |  | "tabulky PSV přílohy - truhlářské výrobky" | [14 empty] | VV | 2 | 1 | True | 0 | ROZPOCET
| VV |  | 1 |  | 1 | [12 empty] | VV | 2 | 2 | True | 1 | ROZPOCET
521 | K | 766995R301 | obklad ostění - deštění u výtah. šachty/dveří HPL laminát vč. dopravy, montáže, systém. a kotvících prvků D+M | komplet | 5 |  | 0 |  |  | základní |  | 0 | 0 | 0 | 0 | 0 | 16 | K | 2 |  |  |  | ROZPOCET |  |  |  |  | 0 | 0 | 0 | 0 | 0 | 1 | 0 | 16 | 151557680
| VV |  | "VIZ TECHNICKÉ SPECIFIKACE MATERIÁLU" | [14 empty] | VV | 2 | 1 | True | 0 | ROZPOCET
| VV |  | "tabulky PSV přílohy - truhlářské výrobky" | [14 empty] | VV | 2 | 1 | True | 0 | ROZPOCET
| VV |  | 5 |  | 5 | [12 empty] | VV | 2 | 2 | True | 1 | ROZPOCET
522 | K | 766995R401 | pracovní linka rohová vč. horních skříněk ozn.T16 vest. odpad. koše, nerez dřezu, nerez. zabudovaného umyvadla/dřezu vč. dopravy, montáže, systém. a kotvících prvků D+M | ks | 1 |  | 0 |  |  | základní |  | 0 | 0 | 0 | 0 | 0 | 16 | K | 2 |  |  |  | ROZPOCET |  |  |  |  | 0 | 0 | 0 | 0 | 0 | 1 | 0 | 16 | 658869549
| VV |  | "VIZ TECHNICKÉ SPECIFIKACE MATERIÁLU" | [14 empty] | VV | 2 | 1 | True | 0 | ROZPOCET
| VV |  | "tabulky PSV přílohy - truhlářské výrobky" | [14 empty] | VV | 2 | 1 | True | 0 | ROZPOCET
| VV |  | 1 |  | 1 | [12 empty] | VV | 2 | 2 | True | 1 | ROZPOCET
523 | K | 766995R402 | pisoárová příčka 450 x 1400 mm ozn.T17 HPL + nosný systém nerezový vč. dopravy, montáže, systém. a kotvících prvků D+M | komplet | 2 |  | 0 |  |  | základní |  | 0 | 0 | 0 | 0 | 0 | 16 | K | 2 |  |  |  | ROZPOCET |  |  |  |  | 0 | 0 | 0 | 0 | 0 | 1 | 0 | 16 | 766184421
| VV |  | "VIZ TECHNICKÉ SPECIFIKACE MATERIÁLU" | [14 empty] | VV | 2 | 1 | True | 0 | ROZPOCET
| VV |  | "tabulky PSV přílohy - truhlářské výrobky" | [14 empty] | VV | 2 | 1 | True | 0 | ROZPOCET
| VV |  | 2 |  | 2 | [12 empty] | VV | 2 | 2 | True | 1 | ROZPOCET
524 | K | 766995R403 | sestava/komplet 1 WC kabiny ozn.T18 HPL + nosný systém nerezový vč. dveří a zásobníku toalet papíru vč. dopravy, montáže, systém. a kotvících prvků D+M | komplet | 1 |  | 0 |  |  | základní |  | 0 | 0 | 0 | 0 | 0 | 16 | K | 2 |  |  |  | ROZPOCET |  |  |  |  | 0 | 0 | 0 | 0 | 0 | 1 | 0 | 16 | 50706220
| VV |  | "VIZ TECHNICKÉ SPECIFIKACE MATERIÁLU" | [14 empty] | VV | 2 | 1 | True | 0 | ROZPOCET
| VV |  | "tabulky PSV přílohy - truhlářské výrobky" | [14 empty] | VV | 2 | 1 | True | 0 | ROZPOCET
| VV |  | 1 |  | 1 | [12 empty] | VV | 2 | 2 | True | 1 | ROZPOCET
525 | K | 766995R404 | sestava/komplet 2 WC kabiny + hygienické kabiny ozn.T19 HPL + nosný systém nerezový vč. dveří a zásobníku toalet papíru vč. dopravy, montáže, systém. a kotvících prvků D+M | komplet | 1 |  | 0 |  |  | základní |  | 0 | 0 | 0 | 0 | 0 | 16 | K | 2 |  |  |  | ROZPOCET |  |  |  |  | 0 | 0 | 0 | 0 | 0 | 1 | 0 | 16 | 693386145
| VV |  | "VIZ TECHNICKÉ SPECIFIKACE MATERIÁLU" | [14 empty] | VV | 2 | 1 | True | 0 | ROZPOCET
| VV |  | "tabulky PSV přílohy - truhlářské výrobky" | [14 empty] | VV | 2 | 1 | True | 0 | ROZPOCET
| VV |  | 1 |  | 1 | [12 empty] | VV | 2 | 2 | True | 1 | ROZPOCET
526 | K | 766995R501 | plně zatemňující roleta vnitřní systémová ke střešním oknům 740 x 1600 mm ozn. O19 vč. dopravy, montáže, systém. a kotvících prvků D+M | ks | 12 |  | 0 |  |  | základní |  | 0 | 0 | 0 | 0 | 0 | 16 | K | 2 |  |  |  | ROZPOCET |  |  |  |  | 0 | 0 | 0 | 0 | 0 | 1 | 0 | 16 | 1928892256
| VV |  | "VIZ TECHNICKÉ SPECIFIKACE MATERIÁLU" | [14 empty] | VV | 2 | 1 | True | 0 | ROZPOCET
| VV |  | "tabulky PSV přílohy - ostatní výrobky" | [14 empty] | VV | 2 | 1 | True | 0 | ROZPOCET
| VV |  | 12 |  | 12 | [12 empty] | VV | 2 | 2 | True | 1 | ROZPOCET
527 | K | 766995R502 | plně zatemňující roleta vnitřní systémová ke střešním oknům 740 x 1400 mm ozn. O20 vč. dopravy, montáže, systém. a kotvících prvků D+M | ks | 2 |  | 0 |  |  | základní |  | 0 | 0 | 0 | 0 | 0 | 16 | K | 2 |  |  |  | ROZPOCET |  |  |  |  | 0 | 0 | 0 | 0 | 0 | 1 | 0 | 16 | 1063318164
| VV |  | "VIZ TECHNICKÉ SPECIFIKACE MATERIÁLU" | [14 empty] | VV | 2 | 1 | True | 0 | ROZPOCET
| VV |  | "tabulky PSV přílohy - ostatní výrobky" | [14 empty] | VV | 2 | 1 | True | 0 | ROZPOCET
| VV |  | 2 |  | 2 | [12 empty] | VV | 2 | 2 | True | 1 | ROZPOCET
528 | K | 766995R503 | komplet střešní okno 740 x 1400 mm ozn. P1 vč. všech doplňků vč. dopravy, montáže, systém. a kotvících prvků D+M | ks | 12 |  | 0 |  |  | základní |  | 0 | 0 | 0 | 0 | 0 | 16 | K | 2 |  |  |  | ROZPOCET |  |  |  |  | 0 | 0 | 0 | 0 | 0 | 1 | 0 | 16 | 800783589
| VV |  | "VIZ TECHNICKÉ SPECIFIKACE MATERIÁLU" | [14 empty] | VV | 2 | 1 | True | 0 | ROZPOCET
| VV |  | "tabulky PSV přílohy - plastové výrobky" | [14 empty] | VV | 2 | 1 | True | 0 | ROZPOCET
| VV |  | 12 |  | 12 | [12 empty] | VV | 2 | 2 | True | 1 | ROZPOCET
529 | K | 766995R504 | komplet střešní okno 740 x 1600 mm ozn. P2 vč. všech doplňků vč. dopravy, montáže, systém. a kotvících prvků D+M | ks | 12 |  | 0 |  |  | základní |  | 0 | 0 | 0 | 0 | 0 | 16 | K | 2 |  |  |  | ROZPOCET |  |  |  |  | 0 | 0 | 0 | 0 | 0 | 1 | 0 | 16 | -1035530049
| VV |  | "VIZ TECHNICKÉ SPECIFIKACE MATERIÁLU" | [14 empty] | VV | 2 | 1 | True | 0 | ROZPOCET
| VV |  | "tabulky PSV přílohy - plastové výrobky" | [14 empty] | VV | 2 | 1 | True | 0 | ROZPOCET
| VV |  | 12 |  | 12 | [12 empty] | VV | 2 | 2 | True | 1 | ROZPOCET
530 | K | 766995R505 | komplet střešní okno 650 x 1400 mm ozn. P3 vč. všech doplňků vč. dopravy, montáže, systém. a kotvících prvků D+M | ks | 3 |  | 0 |  |  | základní |  | 0 | 0 | 0 | 0 | 0 | 16 | K | 2 |  |  |  | ROZPOCET |  |  |  |  | 0 | 0 | 0 | 0 | 0 | 1 | 0 | 16 | 1726602998
| VV |  | "VIZ TECHNICKÉ SPECIFIKACE MATERIÁLU" | [14 empty] | VV | 2 | 1 | True | 0 | ROZPOCET
| VV |  | "tabulky PSV přílohy - plastové výrobky" | [14 empty] | VV | 2 | 1 | True | 0 | ROZPOCET
| VV |  | 3 |  | 3 | [12 empty] | VV | 2 | 2 | True | 1 | ROZPOCET
531 | K | 766995R601 | systémová zarážka dveří kotvená do podlahy D+M | ks | 3 |  | 0 |  |  | základní |  | 0 | 0 | 0 | 0 | 0 | 16 | K | 2 |  |  |  | ROZPOCET |  |  |  |  | 0 | 0 | 0 | 0 | 0 | 1 | 0 | 16 | 1353647774
| VV |  | "VIZ TECHNICKÉ SPECIFIKACE MATERIÁLU" | [14 empty] | VV | 2 | 1 | True | 0 | ROZPOCET
| VV |  | "tabulky PSV přílohy - ostatní výrobky" | [14 empty] | VV | 2 | 1 | True | 0 | ROZPOCET
| VV |  | 3 |  | 3 | [12 empty] | VV | 2 | 2 | True | 1 | ROZPOCET
532 | K | 767995R302 | dřev. obklad/žardinér z HPL laminátu ozn. T15 vč. vnitřní plast nádoby D+M | ks | 2 |  | 0 |  |  | základní |  | 0 | 0 | 0 | 0 | 0 | 16 | K | 2 |  |  |  | ROZPOCET |  |  |  |  | 0 | 0 | 0 | 0 | 0 | 1 | 0 | 16 | -1372781503
| VV |  | "VIZ TECHNICKÉ SPECIFIKACE MATERIÁLU" | [14 empty] | VV | 2 | 1 | True | 0 | ROZPOCET
| VV |  | "tabulky PSV přílohy - truhlářské výrobky" | [14 empty] | VV | 2 | 1 | True | 0 | ROZPOCET
| VV |  | 2 |  | 2 | [12 empty] | VV | 2 | 2 | True | 1 | ROZPOCET
533 | K | 998766103 | Přesun hmot pro konstrukce truhlářské stanovený z hmotnosti přesunovaného materiálu vodorovná dopravní vzdálenost do 50 m v objektech výšky přes 12 do 24 m | t | 1.023 |  | 0 | CS ÚRS 2022 01 |  | základní |  | 0 | 0 | 0 | 0 | 0 | 16 | K | 2 |  |  |  | ROZPOCET |  |  |  |  | 0 | 0 | 0 | 0 | 0 | 1 | 0 | 16 | -54476543
| Online PSC |  | https://podminky.urs.cz/item/CS_URS_2022_01/998766103 | [14 empty] | Online PSC | 2
534 | K | 998766181 | Přesun hmot pro konstrukce truhlářské stanovený z hmotnosti přesunovaného materiálu Příplatek k ceně za přesun prováděný bez použití mechanizace pro jakoukoliv výšku objektu | t | 1.023 |  | 0 | CS ÚRS 2022 01 |  | základní |  | 0 | 0 | 0 | 0 | 0 | 16 | K | 2 |  |  |  | ROZPOCET |  |  |  |  | 0 | 0 | 0 | 0 | 0 | 1 | 0 | 16 | 1878512926
| Online PSC |  | https://podminky.urs.cz/item/CS_URS_2022_01/998766181 | [14 empty] | Online PSC | 2
| D | 767 | Konstrukce zámečnické |  |  |  | 0 |  |  |  |  | 0 |  | 29.4672 |  | 0.09498 | 2 | D | 1 |  |  |  | ROZPOCET | [10 empty] | 0
535 | K | 767161871 | Demontáž zábradlí k dalšímu použití madel schodišťových | m | 31.66 |  | 0 | CS ÚRS 2022 01 |  | základní |  | 0 | 0 | 0 | 0.003 | 0.09498 | 16 | K | 2 |  |  |  | ROZPOCET |  |  |  |  | 0 | 0 | 0 | 0 | 0 | 1 | 0 | 16 | 293564414
| Online PSC |  | https://podminky.urs.cz/item/CS_URS_2022_01/767161871 | [14 empty] | Online PSC | 2
| VV |  | "v.č. D.1.1.2 - půdorys 1. NP - stavební úpravy, TZ" | [14 empty] | VV | 2 | 1 | True | 0 | ROZPOCET
| VV |  | 5,66+0,6*4 |  | 8.06 | [12 empty] | VV | 2 | 2 | True | 0 | ROZPOCET
| VV |  | "v.č. D.1.1.3 - půdorys 2. NP - stavební úpravy, TZ" | [14 empty] | VV | 2 | 1 | True | 0 | ROZPOCET
| VV |  | 5,25+0,6*2+5,35 |  | 11.8 | [12 empty] | VV | 2 | 2 | True | 0 | ROZPOCET
| VV |  | "v.č. D.1.1.4 - půdorys 3. NP - stavební úpravy, TZ" | [14 empty] | VV | 2 | 1 | True | 0 | ROZPOCET
| VV |  | 5,25+0,6*2+5,35 |  | 11.8 | [12 empty] | VV | 2 | 2 | True | 0 | ROZPOCET
| VV | záb1 | Součet |  | 31.66 | [12 empty] | VV | 2 | 4 | True | 1 | ROZPOCET
536 | K | 767163R0201 | zpětná montáž schišťového madla vč. všech souv. dodávek a prací | m | 31.66 |  | 0 |  |  | základní |  | 0 | 0.0004 | 0.012664 | 0 | 0 | 16 | K | 2 |  |  |  | ROZPOCET |  |  |  |  | 0 | 0 | 0 | 0 | 0 | 1 | 0 | 16 | 1504879335
| VV |  | záb1 |  | 31.66 | [12 empty] | VV | 2 | 2 | True | 1 | ROZPOCET
537 | K | 767691822 | Ostatní práce - vyvěšení nebo zavěšení kovových křídel s případným uložením a opětovným zavěšením po provedení stavebních změn dveří, plochy do 2 m2 | kus | 3 |  | 0 | CS ÚRS 2022 01 |  | základní |  | 0 | 0 | 0 | 0 | 0 | 16 | K | 2 |  |  |  | ROZPOCET |  |  |  |  | 0 | 0 | 0 | 0 | 0 | 1 | 0 | 16 | -150617622
| Online PSC |  | https://podminky.urs.cz/item/CS_URS_2022_01/767691822 | [14 empty] | Online PSC | 2
| VV |  | "v.č. D.1.1.4 - půdorys 3. NP - stavební úpravy, TZ" | [14 empty] | VV | 2 | 1 | True | 0 | ROZPOCET
| VV |  | 1 |  | 1 | [12 empty] | VV | 2 | 2 | True | 0 | ROZPOCET
| VV |  | "v.č. D.1.1.5 - půdorys podkroví - stavební úpravy, TZ" | [14 empty] | VV | 2 | 1 | True | 0 | ROZPOCET
| VV |  | 2 |  | 2 | [12 empty] | VV | 2 | 2 | True | 0 | ROZPOCET
| VV |  | Součet |  | 3 | [12 empty] | VV | 2 | 4 | True | 1 | ROZPOCET
538 | K | 767995111 | Montáž ostatních atypických zámečnických konstrukcí hmotnosti do 5 kg | kg | 860.054 |  | 0 | CS ÚRS 2022 01 |  | základní |  | 0 | 7e-05 | 0.060204 | 0 | 0 | 16 | K | 2 |  |  |  | ROZPOCET |  |  |  |  | 0 | 0 | 0 | 0 | 0 | 1 | 0 | 16 | 1910754214
| Online PSC |  | https://podminky.urs.cz/item/CS_URS_2022_01/767995111 | [14 empty] | Online PSC | 2
| VV |  | "v.č. D.1.2.c)2 - skladba nové stropní kce nad 3. np, TZ" | [14 empty] | VV | 2 | 1 | True | 0 | ROZPOCET
| VV |  | 20,39+7,54+50,04+318,06+230,89 |  | 626.92 | [12 empty] | VV | 2 | 2 | True | 0 | ROZPOCET
| VV |  | kot11*0,08*4,81 |  | 185.474 | [12 empty] | VV | 2 | 2 | True | 0 | ROZPOCET
| VV |  | "v.č. D.1.2.c)3 - skladba upravované kce krovu/4.NP, TZ" | [14 empty] | VV | 2 | 1 | True | 0 | ROZPOCET
| VV |  | (11,67+1,17+10,99)*2 |  | 47.66 | [12 empty] | VV | 2 | 2 | True | 0 | ROZPOCET
| VV |  | Součet |  | 860.054 | [12 empty] | VV | 2 | 4 | True | 1 | ROZPOCET
539 | K | 767995112 | Montáž ostatních atypických zámečnických konstrukcí hmotnosti přes 5 do 10 kg | kg | 74.28 |  | 0 | CS ÚRS 2022 01 |  | základní |  | 0 | 6e-05 | 0.0044568 | 0 | 0 | 16 | K | 2 |  |  |  | ROZPOCET |  |  |  |  | 0 | 0 | 0 | 0 | 0 | 1 | 0 | 16 | 1955017387
| Online PSC |  | https://podminky.urs.cz/item/CS_URS_2022_01/767995112 | [14 empty] | Online PSC | 2
| VV |  | "v.č. D.1.2.c)3 - skladba upravované kce krovu/4.NP, TZ" | [14 empty] | VV | 2 | 1 | True | 0 | ROZPOCET
| VV |  | (19,2+17,94)*2 |  | 74.28 | [12 empty] | VV | 2 | 2 | True | 1 | ROZPOCET
540 | K | 767995113 | Montáž ostatních atypických zámečnických konstrukcí hmotnosti přes 10 do 20 kg | kg | 418.58 |  | 0 | CS ÚRS 2022 01 |  | základní |  | 0 | 6e-05 | 0.025115 | 0 | 0 | 16 | K | 2 |  |  |  | ROZPOCET |  |  |  |  | 0 | 0 | 0 | 0 | 0 | 1 | 0 | 16 | 1431627464
| Online PSC |  | https://podminky.urs.cz/item/CS_URS_2022_01/767995113 | [14 empty] | Online PSC | 2
| VV |  | "v.č. D.1.2.c)2 - skladba nové stropní kce nad 3. np, TZ" | [14 empty] | VV | 2 | 1 | True | 0 | ROZPOCET
| VV |  | 30,8+145,64 |  | 176.44 | [12 empty] | VV | 2 | 2 | True | 0 | ROZPOCET
| VV |  | "v.č. D.1.2.c)3 - skladba upravované kce krovu/4.NP, TZ" | [14 empty] | VV | 2 | 1 | True | 0 | ROZPOCET
| VV |  | 12,96*2 |  | 25.92 | [12 empty] | VV | 2 | 2 | True | 0 | ROZPOCET
| VV |  | "v.č. D.1.2.c)4 - ocelové rámy, TZ" | [14 empty] | VV | 2 | 1 | True | 0 | ROZPOCET
| VV |  | (39,47+68,64)*2 |  | 216.22 | [12 empty] | VV | 2 | 2 | True | 0 | ROZPOCET
| VV |  | Součet |  | 418.58 | [12 empty] | VV | 2 | 4 | True | 1 | ROZPOCET
541 | K | 767995114 | Montáž ostatních atypických zámečnických konstrukcí hmotnosti přes 20 do 50 kg | kg | 1095.178 |  | 0 | CS ÚRS 2022 01 |  | základní |  | 0 | 5e-05 | 0.054759 | 0 | 0 | 16 | K | 2 |  |  |  | ROZPOCET |  |  |  |  | 0 | 0 | 0 | 0 | 0 | 1 | 0 | 16 | -649547676
| Online PSC |  | https://podminky.urs.cz/item/CS_URS_2022_01/767995114 | [14 empty] | Online PSC | 2
| VV |  | "v.č. D.1.1.2 - půdorys 1. NP - stavební úpravy, TZ" | [14 empty] | VV | 2 | 1 | True | 0 | ROZPOCET
| VV |  | 4,5*9,603 |  | 43.214 | [12 empty] | VV | 2 | 2 | True | 0 | ROZPOCET
| VV |  | "v.č. D.1.1.3 - půdorys 2. NP - stavební úpravy, TZ" | [14 empty] | VV | 2 | 1 | True | 0 | ROZPOCET
| VV |  | 4,5*9,603*2 |  | 86.427 | [12 empty] | VV | 2 | 2 | True | 0 | ROZPOCET
| VV |  | "v.č. D.1.1.4 - půdorys 3. NP - stavební úpravy, TZ" | [14 empty] | VV | 2 | 1 | True | 0 | ROZPOCET
| VV |  | 4,5*9,603*2 |  | 86.427 | [12 empty] | VV | 2 | 2 | True | 0 | ROZPOCET
| VV | zám11 | Mezisoučet |  | 216.068 | [12 empty] | VV | 2 | 3 | True | 0 | ROZPOCET
| VV |  | "v.č. D.1.2.c)2 - skladba nové stropní kce nad 3. np, TZ" | [14 empty] | VV | 2 | 1 | True | 0 | ROZPOCET
| VV |  | 48,19+45,48+83,38+70,4 |  | 247.45 | [12 empty] | VV | 2 | 2 | True | 0 | ROZPOCET
| VV |  | "v.č. D.1.2.c)4 - ocelové rámy, TZ" | [14 empty] | VV | 2 | 1 | True | 0 | ROZPOCET
| VV |  | (87,32+51,79+64,52+112,2)*2 |  | 631.66 | [12 empty] | VV | 2 | 2 | True | 0 | ROZPOCET
| VV |  | Součet |  | 1095.178 | [12 empty] | VV | 2 | 4 | True | 1 | ROZPOCET
542 | K | 767995115 | Montáž ostatních atypických zámečnických konstrukcí hmotnosti přes 50 do 100 kg | kg | 2943.34 |  | 0 | CS ÚRS 2022 01 |  | základní |  | 0 | 5e-05 | 0.14717 | 0 | 0 | 16 | K | 2 |  |  |  | ROZPOCET |  |  |  |  | 0 | 0 | 0 | 0 | 0 | 1 | 0 | 16 | 2144039887
| Online PSC |  | https://podminky.urs.cz/item/CS_URS_2022_01/767995115 | [14 empty] | Online PSC | 2
| VV |  | "v.č. D.1.2.c)2 - skladba nové stropní kce nad 3. np, TZ" | [14 empty] | VV | 2 | 1 | True | 0 | ROZPOCET
| VV |  | 304,3+300,72+73,33+66,33+152,72+321,3 |  | 1218.7 | [12 empty] | VV | 2 | 2 | True | 0 | ROZPOCET
| VV |  | "v.č. D.1.2.c)4 - ocelové rámy, TZ" | [14 empty] | VV | 2 | 1 | True | 0 | ROZPOCET
| VV |  | (174,57+139,15+306,6+242)*2 |  | 1724.64 | [12 empty] | VV | 2 | 2 | True | 0 | ROZPOCET
| VV |  | Součet |  | 2943.34 | [12 empty] | VV | 2 | 4 | True | 1 | ROZPOCET
543 | K | 767995116 | Montáž ostatních atypických zámečnických konstrukcí hmotnosti přes 100 do 250 kg | kg | 9037.33 |  | 0 | CS ÚRS 2022 01 |  | základní |  | 0 | 5e-05 | 0.45187 | 0 | 0 | 16 | K | 2 |  |  |  | ROZPOCET |  |  |  |  | 0 | 0 | 0 | 0 | 0 | 1 | 0 | 16 | -2122627751
| Online PSC |  | https://podminky.urs.cz/item/CS_URS_2022_01/767995116 | [14 empty] | Online PSC | 2
| VV |  | "v.č. D.1.2.c)2 - skladba nové stropní kce nad 3. np, TZ" | [14 empty] | VV | 2 | 1 | True | 0 | ROZPOCET
| VV |  | 737,28+210,8+236,52+804,83+214,62+109,91 |  | 2313.96 | [12 empty] | VV | 2 | 2 | True | 0 | ROZPOCET
| VV |  | 212,24+102,33+158,76 |  | 473.33 | [12 empty] | VV | 2 | 2 | True | 0 | ROZPOCET
| VV |  | "v.č. D.1.2.c)3 - skladba upravované kce krovu/4.NP, TZ" | [14 empty] | VV | 2 | 1 | True | 0 | ROZPOCET
| VV |  | (470,4+329,28+718,52)*2 |  | 3036.4 | [12 empty] | VV | 2 | 2 | True | 0 | ROZPOCET
| VV |  | "v.č. D.1.2.c)4 - ocelové rámy, TZ" | [14 empty] | VV | 2 | 1 | True | 0 | ROZPOCET
| VV |  | (464+229,08+213,81+255,53+444,4)*2 |  | 3213.64 | [12 empty] | VV | 2 | 2 | True | 0 | ROZPOCET
| VV |  | Součet |  | 9037.33 | [12 empty] | VV | 2 | 4 | True | 1 | ROZPOCET
544 | K | 767995117 | Montáž ostatních atypických zámečnických konstrukcí hmotnosti přes 250 do 500 kg | kg | 3328.35 |  | 0 | CS ÚRS 2022 01 |  | základní |  | 0 | 5e-05 | 0.16642 | 0 | 0 | 16 | K | 2 |  |  |  | ROZPOCET |  |  |  |  | 0 | 0 | 0 | 0 | 0 | 1 | 0 | 16 | -421938014
| Online PSC |  | https://podminky.urs.cz/item/CS_URS_2022_01/767995117 | [14 empty] | Online PSC | 2
| VV |  | "v.č. D.1.2.c)2 - skladba nové stropní kce nad 3. np, TZ" | [14 empty] | VV | 2 | 1 | True | 0 | ROZPOCET
| VV |  | 474,24+815,1+349,41+1689,6 |  | 3328.35 | [12 empty] | VV | 2 | 2 | True | 1 | ROZPOCET
545 | K | 767995R0117 | Montáž ostatních atypických zámečnických konstrukcí hmotnosti přes 500 kg | kg | 12130.05 |  | 0 |  |  | základní |  | 0 | 5e-05 | 0.6065 | 0 | 0 | 16 | K | 2 |  |  |  | ROZPOCET |  |  |  |  | 0 | 0 | 0 | 0 | 0 | 1 | 0 | 16 | -2052233855
| VV |  | "v.č. D.1.2.c)2 - skladba nové stropní kce nad 3. np, TZ" | [14 empty] | VV | 2 | 1 | True | 0 | ROZPOCET
| VV |  | 736,45+664,95+1320,6+4557+1939,05+2912 |  | 12130.05 | [12 empty] | VV | 2 | 2 | True | 0 | ROZPOCET
| VV |  | Součet |  | 12130.05 | [12 empty] | VV | 2 | 4 | True | 1 | ROZPOCET
546 | M | 13010718 | ocel profilová jakost S235JR (11 375) průřez I (IPN) 160 | t | 0.666 |  | 0 | CS ÚRS 2022 01 |  | základní |  | 0 | 1 | 0.666 | 0 | 0 | 32 | M | 2 |  |  |  | ROZPOCET |  |  |  |  | 0 | 0 | 0 | 0 | 0 | 1 | 0 | 16 | 1989411629
| VV |  | "v.č. D.1.2.c)2 - skladba nové stropní kce nad 3. np, TZ" | [14 empty] | VV | 2 | 1 | True | 0 | ROZPOCET
| VV |  | (304,3+300,72)*1,1*0,001 |  | 0.666 | [12 empty] | VV | 2 | 2 | True | 0 | ROZPOCET
| VV |  | Součet |  | 0.666 | [12 empty] | VV | 2 | 4 | True | 1 | ROZPOCET
547 | M | 13010720 | ocel profilová jakost S235JR (11 375) průřez I (IPN) 180 | t | 1.382 |  | 0 | CS ÚRS 2022 01 |  | základní |  | 0 | 1 | 1.382 | 0 | 0 | 32 | M | 2 |  |  |  | ROZPOCET |  |  |  |  | 0 | 0 | 0 | 0 | 0 | 1 | 0 | 16 | 2066225543
| VV |  | "v.č. D.1.2.c)2 - skladba nové stropní kce nad 3. np, TZ" | [14 empty] | VV | 2 | 1 | True | 0 | ROZPOCET
| VV |  | (236,52+804,83+214,62)*1,1*0,001 |  | 1.382 | [12 empty] | VV | 2 | 2 | True | 0 | ROZPOCET
| VV |  | Součet |  | 1.382 | [12 empty] | VV | 2 | 4 | True | 1 | ROZPOCET
548 | M | 13010724 | ocel profilová jakost S235JR (11 375) průřez I (IPN) 220 | t | 0.232 |  | 0 | CS ÚRS 2022 01 |  | základní |  | 0 | 1 | 0.232 | 0 | 0 | 32 | M | 2 |  |  |  | ROZPOCET |  |  |  |  | 0 | 0 | 0 | 0 | 0 | 1 | 0 | 16 | 2093448231
| VV |  | "v.č. D.1.2.c)2 - skladba nové stropní kce nad 3. np, TZ" | [14 empty] | VV | 2 | 1 | True | 0 | ROZPOCET
| VV |  | 210,8*1,1*0,001 |  | 0.232 | [12 empty] | VV | 2 | 2 | True | 0 | ROZPOCET
| VV |  | Součet |  | 0.232 | [12 empty] | VV | 2 | 4 | True | 1 | ROZPOCET
549 | M | 13010978 | ocel profilová jakost S235JR (11 375) průřez HEB 180 | t | 2.67 |  | 0 | CS ÚRS 2022 01 |  | základní |  | 0 | 1 | 2.67 | 0 | 0 | 32 | M | 2 |  |  |  | ROZPOCET |  |  |  |  | 0 | 0 | 0 | 0 | 0 | 1 | 0 | 16 | 799816194
| VV |  | "v.č. D.1.2.c)2 - skladba nové stropní kce nad 3. np, TZ" | [14 empty] | VV | 2 | 1 | True | 0 | ROZPOCET
| VV |  | (1689,6+737,28)*1,1*0,001 |  | 2.67 | [12 empty] | VV | 2 | 2 | True | 0 | ROZPOCET
| VV |  | Součet |  | 2.67 | [12 empty] | VV | 2 | 4 | True | 1 | ROZPOCET
550 | M | 13010980 | ocel profilová jakost S235JR (11 375) průřez HEB 200 | t | 0.384 |  | 0 | CS ÚRS 2022 01 |  | základní |  | 0 | 1 | 0.384 | 0 | 0 | 32 | M | 2 |  |  |  | ROZPOCET |  |  |  |  | 0 | 0 | 0 | 0 | 0 | 1 | 0 | 16 | 638608949
| VV |  | "v.č. D.1.2.c)2 - skladba nové stropní kce nad 3. np, TZ" | [14 empty] | VV | 2 | 1 | True | 0 | ROZPOCET
| VV |  | 349,41*1,1*0,001 |  | 0.384 | [12 empty] | VV | 2 | 2 | True | 0 | ROZPOCET
| VV |  | Součet |  | 0.384 | [12 empty] | VV | 2 | 4 | True | 1 | ROZPOCET
551 | M | 13010982 | ocel profilová jakost S235JR (11 375) průřez HEB 220 | t | 0.897 |  | 0 | CS ÚRS 2022 01 |  | základní |  | 0 | 1 | 0.897 | 0 | 0 | 32 | M | 2 |  |  |  | ROZPOCET |  |  |  |  | 0 | 0 | 0 | 0 | 0 | 1 | 0 | 16 | -1803793840
| VV |  | "v.č. D.1.2.c)2 - skladba nové stropní kce nad 3. np, TZ" | [14 empty] | VV | 2 | 1 | True | 0 | ROZPOCET
| VV |  | 815,1*1,1*0,001 |  | 0.897 | [12 empty] | VV | 2 | 2 | True | 0 | ROZPOCET
| VV |  | Součet |  | 0.897 | [12 empty] | VV | 2 | 4 | True | 1 | ROZPOCET
552 | M | 13010984 | ocel profilová jakost S235JR (11 375) průřez HEB 240 | t | 3.725 |  | 0 | CS ÚRS 2022 01 |  | základní |  | 0 | 1 | 3.725 | 0 | 0 | 32 | M | 2 |  |  |  | ROZPOCET |  |  |  |  | 0 | 0 | 0 | 0 | 0 | 1 | 0 | 16 | 260386289
| VV |  | "v.č. D.1.2.c)2 - skladba nové stropní kce nad 3. np, TZ" | [14 empty] | VV | 2 | 1 | True | 0 | ROZPOCET
| VV |  | (2912+474,24)*1,1*0,001 |  | 3.725 | [12 empty] | VV | 2 | 2 | True | 0 | ROZPOCET
| VV |  | Součet |  | 3.725 | [12 empty] | VV | 2 | 4 | True | 1 | ROZPOCET
553 | M | 13010986 | ocel profilová jakost S235JR (11 375) průřez HEB 260 | t | 9.33 |  | 0 | CS ÚRS 2022 01 |  | základní |  | 0 | 1 | 9.33 | 0 | 0 | 32 | M | 2 |  |  |  | ROZPOCET |  |  |  |  | 0 | 0 | 0 | 0 | 0 | 1 | 0 | 16 | 421036199
| VV |  | "v.č. D.1.2.c)2 - skladba nové stropní kce nad 3. np, TZ" | [14 empty] | VV | 2 | 1 | True | 0 | ROZPOCET
| VV |  | (664,95+1320,6+4557+1939,05)*1,1*0,001 |  | 9.33 | [12 empty] | VV | 2 | 2 | True | 0 | ROZPOCET
| VV |  | Součet |  | 9.33 | [12 empty] | VV | 2 | 4 | True | 1 | ROZPOCET
554 | M | 13010988 | ocel profilová jakost S235JR (11 375) průřez HEB 280 | t | 0.81 |  | 0 | CS ÚRS 2022 01 |  | základní |  | 0 | 1 | 0.81 | 0 | 0 | 32 | M | 2 |  |  |  | ROZPOCET |  |  |  |  | 0 | 0 | 0 | 0 | 0 | 1 | 0 | 16 | -2015037617
| VV |  | "v.č. D.1.2.c)2 - skladba nové stropní kce nad 3. np, TZ" | [14 empty] | VV | 2 | 1 | True | 0 | ROZPOCET
| VV |  | 736,45*1,1*0,001 |  | 0.81 | [12 empty] | VV | 2 | 2 | True | 0 | ROZPOCET
| VV |  | Součet |  | 0.81 | [12 empty] | VV | 2 | 4 | True | 1 | ROZPOCET
555 | M | 13010820 | ocel profilová jakost S235JR (11 375) průřez U (UPN) 140 | t | 0.021 |  | 0 | CS ÚRS 2022 01 |  | základní |  | 0 | 1 | 0.021 | 0 | 0 | 32 | M | 2 |  |  |  | ROZPOCET |  |  |  |  | 0 | 0 | 0 | 0 | 0 | 1 | 0 | 16 | -846165398
| VV |  | "v.č. D.1.2.c)3 - skladba upravované kce krovu/4.NP, TZ" | [14 empty] | VV | 2 | 1 | True | 0 | ROZPOCET
| VV |  | 19,2*1,1*0,001 |  | 0.021 | [12 empty] | VV | 2 | 2 | True | 0 | ROZPOCET
| VV |  | Součet |  | 0.021 | [12 empty] | VV | 2 | 4 | True | 1 | ROZPOCET
556 | M | 13010822 | ocel profilová jakost S235JR (11 375) průřez U (UPN) 160 | t | 0.353 |  | 0 | CS ÚRS 2022 01 |  | základní |  | 0 | 1 | 0.353 | 0 | 0 | 32 | M | 2 |  |  |  | ROZPOCET |  |  |  |  | 0 | 0 | 0 | 0 | 0 | 1 | 0 | 16 | -1396699771
| VV |  | "v.č. D.1.2.c)2 - skladba nové stropní kce nad 3. np, TZ" | [14 empty] | VV | 2 | 1 | True | 0 | ROZPOCET
| VV |  | 321,3*1,1*0,001 |  | 0.353 | [12 empty] | VV | 2 | 2 | True | 0 | ROZPOCET
| VV |  | Součet |  | 0.353 | [12 empty] | VV | 2 | 4 | True | 1 | ROZPOCET
557 | M | 13010824 | ocel profilová jakost S235JR (11 375) průřez U (UPN) 180 | t | 1.399 |  | 0 | CS ÚRS 2022 01 |  | základní |  | 0 | 1 | 1.399 | 0 | 0 | 32 | M | 2 |  |  |  | ROZPOCET |  |  |  |  | 0 | 0 | 0 | 0 | 0 | 1 | 0 | 16 | -1905993537
| VV |  | "v.č. D.1.2.c)2 - skladba nové stropní kce nad 3. np, TZ" | [14 empty] | VV | 2 | 1 | True | 0 | ROZPOCET
| VV |  | (70,4+30,8)*1,1*0,001 |  | 0.111 | [12 empty] | VV | 2 | 2 | True | 0 | ROZPOCET
| VV |  | "v.č. D.1.2.c)4 - ocelové rámy, TZ" | [14 empty] | VV | 2 | 1 | True | 0 | ROZPOCET
| VV |  | (444,4+303,6+242+112,2+68,64)*1,1*0,001 |  | 1.288 | [12 empty] | VV | 2 | 2 | True | 0 | ROZPOCET
| VV |  | Součet |  | 1.399 | [12 empty] | VV | 2 | 4 | True | 1 | ROZPOCET
558 | M | 13010826 | ocel profilová jakost S235JR (11 375) průřez U (UPN) 200 | t | 1.531 |  | 0 | CS ÚRS 2022 01 |  | základní |  | 0 | 1 | 1.531 | 0 | 0 | 32 | M | 2 |  |  |  | ROZPOCET |  |  |  |  | 0 | 0 | 0 | 0 | 0 | 1 | 0 | 16 | 623931768
| VV |  | "v.č. D.1.2.c)3 - skladba upravované kce krovu/4.NP, TZ" | [14 empty] | VV | 2 | 1 | True | 0 | ROZPOCET
| VV |  | 718,52*1,1*0,001 |  | 0.79 | [12 empty] | VV | 2 | 2 | True | 0 | ROZPOCET
| VV |  | "v.č. D.1.2.c)4 - ocelové rámy, TZ" | [14 empty] | VV | 2 | 1 | True | 0 | ROZPOCET
| VV |  | (255,53+174,57+139,15+64,52+39,47)*1,1*0,001 |  | 0.741 | [12 empty] | VV | 2 | 2 | True | 0 | ROZPOCET
| VV |  | Součet |  | 1.531 | [12 empty] | VV | 2 | 4 | True | 1 | ROZPOCET
559 | M | 13010828 | ocel profilová jakost S235JR (11 375) průřez U (UPN) 220 | t | 1.055 |  | 0 | CS ÚRS 2022 01 |  | základní |  | 0 | 1 | 1.055 | 0 | 0 | 32 | M | 2 |  |  |  | ROZPOCET |  |  |  |  | 0 | 0 | 0 | 0 | 0 | 1 | 0 | 16 | -183978819
| VV |  | "v.č. D.1.2.c)2 - skladba nové stropní kce nad 3. np, TZ" | [14 empty] | VV | 2 | 1 | True | 0 | ROZPOCET
| VV |  | 158,76*1,1*0,001 |  | 0.175 | [12 empty] | VV | 2 | 2 | True | 0 | ROZPOCET
| VV |  | "v.č. D.1.2.c)3 - skladba upravované kce krovu/4.NP, TZ" | [14 empty] | VV | 2 | 1 | True | 0 | ROZPOCET
| VV |  | (470,4+329,28)*1,1*0,001 |  | 0.88 | [12 empty] | VV | 2 | 2 | True | 0 | ROZPOCET
| VV |  | Součet |  | 1.055 | [12 empty] | VV | 2 | 4 | True | 1 | ROZPOCET
560 | M | 13010830 | ocel profilová jakost S235JR (11 375) průřez U (UPN) 240 | t | 1.319 |  | 0 | CS ÚRS 2022 01 |  | základní |  | 0 | 1 | 1.319 | 0 | 0 | 32 | M | 2 |  |  |  | ROZPOCET |  |  |  |  | 0 | 0 | 0 | 0 | 0 | 1 | 0 | 16 | 547831892
| VV |  | "v.č. D.1.2.c)2 - skladba nové stropní kce nad 3. np, TZ" | [14 empty] | VV | 2 | 1 | True | 0 | ROZPOCET
| VV |  | 152,72*1,1*0,001 |  | 0.168 | [12 empty] | VV | 2 | 2 | True | 0 | ROZPOCET
| VV |  | "v.č. D.1.2.c)4 - ocelové rámy, TZ" | [14 empty] | VV | 2 | 1 | True | 0 | ROZPOCET
| VV |  | (464,47+229,08+213,81+87,32+51,79)*1,1*0,001 |  | 1.151 | [12 empty] | VV | 2 | 2 | True | 0 | ROZPOCET
| VV |  | Součet |  | 1.319 | [12 empty] | VV | 2 | 4 | True | 1 | ROZPOCET
561 | M | 13010832 | ocel profilová jakost S235JR (11 375) průřez U (UPN) 260 | t | 0.678 |  | 0 | CS ÚRS 2022 01 |  | základní |  | 0 | 1 | 0.678 | 0 | 0 | 32 | M | 2 |  |  |  | ROZPOCET |  |  |  |  | 0 | 0 | 0 | 0 | 0 | 1 | 0 | 16 | 1180139033
| VV |  | "v.č. D.1.2.c)2 - skladba nové stropní kce nad 3. np, TZ" | [14 empty] | VV | 2 | 1 | True | 0 | ROZPOCET
| VV |  | (109,91+212,24+102,33+63,33+45,48+83,38)*1,1*0,001 |  | 0.678 | [12 empty] | VV | 2 | 2 | True | 0 | ROZPOCET
| VV |  | Součet |  | 0.678 | [12 empty] | VV | 2 | 4 | True | 1 | ROZPOCET
562 | M | 13010834 | ocel profilová jakost S235JR (11 375) průřez U (UPN) 280 | t | 0.134 |  | 0 | CS ÚRS 2022 01 |  | základní |  | 0 | 1 | 0.134 | 0 | 0 | 32 | M | 2 |  |  |  | ROZPOCET |  |  |  |  | 0 | 0 | 0 | 0 | 0 | 1 | 0 | 16 | -358410167
| VV |  | "v.č. D.1.2.c)2 - skladba nové stropní kce nad 3. np, TZ" | [14 empty] | VV | 2 | 1 | True | 0 | ROZPOCET
| VV |  | (73,33+48,19)*1,1*0,001 |  | 0.134 | [12 empty] | VV | 2 | 2 | True | 0 | ROZPOCET
| VV |  | Součet |  | 0.134 | [12 empty] | VV | 2 | 4 | True | 1 | ROZPOCET
563 | M | 13010218 | tyč ocelová plochá jakost S235JR (11 375) 50x5mm | t | 0.012 |  | 0 | CS ÚRS 2022 01 |  | základní |  | 0 | 1 | 0.012 | 0 | 0 | 32 | M | 2 |  |  |  | ROZPOCET |  |  |  |  | 0 | 0 | 0 | 0 | 0 | 1 | 0 | 16 | 260626414
| VV |  | "v.č. D.1.2.c)3 - skladba upravované kce krovu/4.NP, TZ" | [14 empty] | VV | 2 | 1 | True | 0 | ROZPOCET
| VV |  | 10,99*1,1*0,001 |  | 0.012 | [12 empty] | VV | 2 | 2 | True | 0 | ROZPOCET
| VV |  | Součet |  | 0.012 | [12 empty] | VV | 2 | 4 | True | 1 | ROZPOCET
564 | M | 13010240 | tyč ocelová plochá jakost S235JR (11 375) 60x5mm | t | 0.055 |  | 0 | CS ÚRS 2022 01 |  | základní |  | 0 | 1 | 0.055 | 0 | 0 | 32 | M | 2 |  |  |  | ROZPOCET |  |  |  |  | 0 | 0 | 0 | 0 | 0 | 1 | 0 | 16 | -1335827768
| VV |  | "v.č. D.1.2.c)2 - skladba nové stropní kce nad 3. np, TZ" | [14 empty] | VV | 2 | 1 | True | 0 | ROZPOCET
| VV |  | 50,04*1,1*0,001 |  | 0.055 | [12 empty] | VV | 2 | 2 | True | 0 | ROZPOCET
| VV |  | Součet |  | 0.055 | [12 empty] | VV | 2 | 4 | True | 1 | ROZPOCET
565 | M | 13010302 | tyč ocelová plochá jakost S235JR (11 375) 120x8mm | t | 0.008 |  | 0 | CS ÚRS 2022 01 |  | základní |  | 0 | 1 | 0.008 | 0 | 0 | 32 | M | 2 |  |  |  | ROZPOCET |  |  |  |  | 0 | 0 | 0 | 0 | 0 | 1 | 0 | 16 | 1191079748
| VV |  | "v.č. D.1.2.c)2 - skladba nové stropní kce nad 3. np, TZ" | [14 empty] | VV | 2 | 1 | True | 0 | ROZPOCET
| VV |  | 7,54*1,1*0,001 |  | 0.008 | [12 empty] | VV | 2 | 2 | True | 0 | ROZPOCET
| VV |  | Součet |  | 0.008 | [12 empty] | VV | 2 | 4 | True | 1 | ROZPOCET
566 | M | 13010528 | úhelník ocelový nerovnostranný jakost S235JR (11 375) 120x80x8mm | t | 0.013 |  | 0 | CS ÚRS 2022 01 |  | základní |  | 0 | 1 | 0.013 | 0 | 0 | 32 | M | 2 |  |  |  | ROZPOCET |  |  |  |  | 0 | 0 | 0 | 0 | 0 | 1 | 0 | 16 | -752611152
| VV |  | "v.č. D.1.2.c)3 - skladba upravované kce krovu/4.NP, TZ" | [14 empty] | VV | 2 | 1 | True | 0 | ROZPOCET
| VV |  | 11,76*1,1*0,001 |  | 0.013 | [12 empty] | VV | 2 | 2 | True | 0 | ROZPOCET
| VV |  | Součet |  | 0.013 | [12 empty] | VV | 2 | 4 | True | 1 | ROZPOCET
567 | M | 13011066 | úhelník ocelový rovnostranný jakost S235JR (11 375) 60x60x5mm | t | 0.204 |  | 0 | CS ÚRS 2022 01 |  | základní |  | 0 | 1 | 0.204 | 0 | 0 | 32 | M | 2 |  |  |  | ROZPOCET |  |  |  |  | 0 | 0 | 0 | 0 | 0 | 1 | 0 | 16 | -344229268
| VV |  | "v.č. D.1.2.c)2 - skladba nové stropní kce nad 3. np, TZ" | [14 empty] | VV | 2 | 1 | True | 0 | ROZPOCET
| VV |  | kot11*0,08*4,81*1,1*0,001 |  | 0.204 | [12 empty] | VV | 2 | 2 | True | 0 | ROZPOCET
| VV |  | Součet |  | 0.204 | [12 empty] | VV | 2 | 4 | True | 1 | ROZPOCET
568 | M | 13010432 | úhelník ocelový rovnostranný jakost S235JR (11 375) 80x80x6mm | t | 0.001 |  | 0 | CS ÚRS 2022 01 |  | základní |  | 0 | 1 | 0.001 | 0 | 0 | 32 | M | 2 |  |  |  | ROZPOCET |  |  |  |  | 0 | 0 | 0 | 0 | 0 | 1 | 0 | 16 | -835264623
| VV |  | "v.č. D.1.2.c)3 - skladba upravované kce krovu/4.NP, TZ" | [14 empty] | VV | 2 | 1 | True | 0 | ROZPOCET
| VV |  | 1,17*1,1*0,001 |  | 0.001 | [12 empty] | VV | 2 | 2 | True | 0 | ROZPOCET
| VV |  | Součet |  | 0.001 | [12 empty] | VV | 2 | 4 | True | 1 | ROZPOCET
569 | M | 13010438 | úhelník ocelový rovnostranný jakost S235JR (11 375) 100x100x6mm | t | 0.014 |  | 0 | CS ÚRS 2022 01 |  | základní |  | 0 | 1 | 0.014 | 0 | 0 | 32 | M | 2 |  |  |  | ROZPOCET |  |  |  |  | 0 | 0 | 0 | 0 | 0 | 1 | 0 | 16 | 1268787136
| VV |  | "v.č. D.1.2.c)3 - skladba upravované kce krovu/4.NP, TZ" | [14 empty] | VV | 2 | 1 | True | 0 | ROZPOCET
| VV |  | 12,96*1,1*0,001 |  | 0.014 | [12 empty] | VV | 2 | 2 | True | 0 | ROZPOCET
| VV |  | Součet |  | 0.014 | [12 empty] | VV | 2 | 4 | True | 1 | ROZPOCET
570 | M | 13611228 | plech ocelový hladký jakost S235JR tl 10mm tabule | t | 0.604 |  | 0 | CS ÚRS 2022 01 |  | základní |  | 0 | 1 | 0.604 | 0 | 0 | 32 | M | 2 |  |  |  | ROZPOCET |  |  |  |  | 0 | 0 | 0 | 0 | 0 | 1 | 0 | 16 | 654411723
| VV |  | "v.č. D.1.2.c)2 - skladba nové stropní kce nad 3. np, TZ" | [14 empty] | VV | 2 | 1 | True | 0 | ROZPOCET
| VV |  | (318,06+230,89)*1,1*0,001 |  | 0.604 | [12 empty] | VV | 2 | 2 | True | 0 | ROZPOCET
| VV |  | Součet |  | 0.604 | [12 empty] | VV | 2 | 4 | True | 1 | ROZPOCET
571 | M | 14550319 | profil ocelový svařovaný jakost S235 průřez čtvercový 80x80x6mm | t | 0.02 |  | 0 | CS ÚRS 2022 01 |  | základní |  | 0 | 1 | 0.02 | 0 | 0 | 32 | M | 2 |  |  |  | ROZPOCET |  |  |  |  | 0 | 0 | 0 | 0 | 0 | 1 | 0 | 16 | 260040464
| VV |  | "v.č. D.1.2.c)3 - skladba upravované kce krovu/4.NP, TZ" | [14 empty] | VV | 2 | 1 | True | 0 | ROZPOCET
| VV |  | 17,94*1,1*0,001 |  | 0.02 | [12 empty] | VV | 2 | 2 | True | 0 | ROZPOCET
| VV |  | Součet |  | 0.02 | [12 empty] | VV | 2 | 4 | True | 1 | ROZPOCET
572 | M | 14550266 | profil ocelový svařovaný jakost S235 průřez čtvercový 80x80x3mm | t | 0.183 |  | 0 | CS ÚRS 2022 01 |  | základní |  | 0 | 1 | 0.183 | 0 | 0 | 32 | M | 2 |  |  |  | ROZPOCET |  |  |  |  | 0 | 0 | 0 | 0 | 0 | 1 | 0 | 16 | -1718000231
| VV |  | "v.č. D.1.2.c)2 - skladba nové stropní kce nad 3. np, TZ" | [14 empty] | VV | 2 | 1 | True | 0 | ROZPOCET
| VV |  | (145,64+20,39)*1,1*0,001 |  | 0.183 | [12 empty] | VV | 2 | 2 | True | 0 | ROZPOCET
| VV |  | Součet |  | 0.183 | [12 empty] | VV | 2 | 4 | True | 1 | ROZPOCET
573 | M | 14550R0438 | profil ocelový svařovaný jakost S235 průřez obdelníkový 80x180x6mm | t | 0.238 |  | 0 |  |  | základní |  | 0 | 1 | 0.238 | 0 | 0 | 32 | M | 2 |  |  |  | ROZPOCET |  |  |  |  | 0 | 0 | 0 | 0 | 0 | 1 | 0 | 16 | -197451977
| VV |  | zám11*1,1*0,001 |  | 0.238 | [12 empty] | VV | 2 | 2 | True | 0 | ROZPOCET
| VV |  | Součet |  | 0.238 | [12 empty] | VV | 2 | 4 | True | 1 | ROZPOCET
574 | K | 767995R201 | hliníkové 1 - dílné okno fixní 520 x 350 mm ozn. H1 pož. odolnost EI 45 DP1 vč. dopravy, montáže, systém. a kotvících prvků D+M | ks | 1 |  | 0 |  |  | základní |  | 0 | 0 | 0 | 0 | 0 | 16 | K | 2 |  |  |  | ROZPOCET |  |  |  |  | 0 | 0 | 0 | 0 | 0 | 1 | 0 | 16 | -445462283
| VV |  | "VIZ TECHNICKÉ SPECIFIKACE MATERIÁLU" | [14 empty] | VV | 2 | 1 | True | 0 | ROZPOCET
| VV |  | "tabulky PSV přílohy - hliníkové výrobky" | [14 empty] | VV | 2 | 1 | True | 0 | ROZPOCET
| VV |  | 1 |  | 1 | [12 empty] | VV | 2 | 2 | True | 1 | ROZPOCET
575 | K | 767995R202 | hliníkové 2 - dílné dveře vnitřní 2000 x 2200 mm ozn. H2 pož. odolnost EI 30 DP3 - C vč. všech doplňků vč. dopravy, montáže, systémových, kotvících bezpečnostních prvků D+M | ks | 2 |  | 0 |  |  | základní |  | 0 | 0 | 0 | 0 | 0 | 16 | K | 2 |  |  |  | ROZPOCET |  |  |  |  | 0 | 0 | 0 | 0 | 0 | 1 | 0 | 16 | -1177276975
| VV |  | "VIZ TECHNICKÉ SPECIFIKACE MATERIÁLU" | [14 empty] | VV | 2 | 1 | True | 0 | ROZPOCET
| VV |  | "tabulky PSV přílohy - hliníkové výrobky" | [14 empty] | VV | 2 | 1 | True | 0 | ROZPOCET
| VV |  | 2 |  | 2 | [12 empty] | VV | 2 | 2 | True | 1 | ROZPOCET
576 | K | 767995R203 | hliníková protipož. konstrukce s 2 - kř. atomatický posuvnými dveřmi vnitřní 4230 x 2550 mm ozn. H3 pož. odolnost EI 30 DP3 - C vč. všech doplňků vč. dopravy, montáže, systémových, kotvících bezpečnostních prvků D+M | ks | 5 |  | 0 |  |  | základní |  | 0 | 0 | 0 | 0 | 0 | 16 | K | 2 |  |  |  | ROZPOCET |  |  |  |  | 0 | 0 | 0 | 0 | 0 | 1 | 0 | 16 | -266711202
| VV |  | "VIZ TECHNICKÉ SPECIFIKACE MATERIÁLU" | [14 empty] | VV | 2 | 1 | True | 0 | ROZPOCET
| VV |  | "tabulky PSV přílohy - hliníkové výrobky" | [14 empty] | VV | 2 | 1 | True | 0 | ROZPOCET
| VV |  | 5 |  | 5 | [12 empty] | VV | 2 | 2 | True | 1 | ROZPOCET
577 | K | 767995R204 | hliníková 1 - dílná horizontál. žaluzie vnitřní 600 x 400 mm ozn. H4 k položce H1vč. všech doplňků vč. dopravy, montáže, systémových, kotvících bezpečnostních prvků D+M | ks | 1 |  | 0 |  |  | základní |  | 0 | 0 | 0 | 0 | 0 | 16 | K | 2 |  |  |  | ROZPOCET |  |  |  |  | 0 | 0 | 0 | 0 | 0 | 1 | 0 | 16 | -674614206
| VV |  | "VIZ TECHNICKÉ SPECIFIKACE MATERIÁLU" | [14 empty] | VV | 2 | 1 | True | 0 | ROZPOCET
| VV |  | "tabulky PSV přílohy - hliníkové výrobky" | [14 empty] | VV | 2 | 1 | True | 0 | ROZPOCET
| VV |  | 1 |  | 1 | [12 empty] | VV | 2 | 2 | True | 1 | ROZPOCET
578 | K | 767995R205 | samonosná žaluzie venkovní 1400 x 1800 mm ozn. H5 k položce T1 a T2 vč. všech doplňků vč. dopravy, montáže, systémových, kotvících bezpečnostních prvků D+M | ks | 18 |  | 0 |  |  | základní |  | 0 | 0 | 0 | 0 | 0 | 16 | K | 2 |  |  |  | ROZPOCET |  |  |  |  | 0 | 0 | 0 | 0 | 0 | 1 | 0 | 16 | 863760113
| VV |  | "VIZ TECHNICKÉ SPECIFIKACE MATERIÁLU" | [14 empty] | VV | 2 | 1 | True | 0 | ROZPOCET
| VV |  | "tabulky PSV přílohy - hliníkové výrobky" | [14 empty] | VV | 2 | 1 | True | 0 | ROZPOCET
| VV |  | 18 |  | 18 | [12 empty] | VV | 2 | 2 | True | 1 | ROZPOCET
579 | K | 767995R301 | stahovací půdní schody 700 x 1000/3200 mm ozn. O1 pož. odolnost EI 30 DP3 vč. všech doplňků vč. dopravy, montáže, systémových, kotvících prvků D+M | ks | 1 |  | 0 |  |  | základní |  | 0 | 0 | 0 | 0 | 0 | 16 | K | 2 |  |  |  | ROZPOCET |  |  |  |  | 0 | 0 | 0 | 0 | 0 | 1 | 0 | 16 | -1178939977
| VV |  | "VIZ TECHNICKÉ SPECIFIKACE MATERIÁLU" | [14 empty] | VV | 2 | 1 | True | 0 | ROZPOCET
| VV |  | "tabulky PSV přílohy - ostatní výrobky" | [14 empty] | VV | 2 | 1 | True | 0 | ROZPOCET
| VV |  | 1 |  | 1 | [12 empty] | VV | 2 | 2 | True | 1 | ROZPOCET
580 | K | 767995R303 | půdní dvířka 600 x 800 mm ozn. O2 pož. odolnost EI 30 DP3 vč. všech doplňků vč. dopravy, montáže, systémových, kotvících prvků D+M | ks | 1 |  | 0 |  |  | základní |  | 0 | 0 | 0 | 0 | 0 | 16 | K | 2 |  |  |  | ROZPOCET |  |  |  |  | 0 | 0 | 0 | 0 | 0 | 1 | 0 | 16 | 1788493084
| VV |  | "VIZ TECHNICKÉ SPECIFIKACE MATERIÁLU" | [14 empty] | VV | 2 | 1 | True | 0 | ROZPOCET
| VV |  | "tabulky PSV přílohy - ostatní výrobky" | [14 empty] | VV | 2 | 1 | True | 0 | ROZPOCET
| VV |  | 1 |  | 1 | [12 empty] | VV | 2 | 2 | True | 1 | ROZPOCET
581 | K | 76795R401 | schodišťové madlo ocelové dl. 4000 mm ozn. Z9 vč. všech doplňkůa povrchové úpravy vč. dopravy, montáže, systémových, kotvících prvků D+M | ks | 1 |  | 0 |  |  | základní |  | 0 | 0 | 0 | 0 | 0 | 16 | K | 2 |  |  |  | ROZPOCET |  |  |  |  | 0 | 0 | 0 | 0 | 0 | 1 | 0 | 16 | -1276946824
| VV |  | "VIZ TECHNICKÉ SPECIFIKACE MATERIÁLU" | [14 empty] | VV | 2 | 1 | True | 0 | ROZPOCET
| VV |  | "tabulky PSV přílohy - zámečnické výrobky" | [14 empty] | VV | 2 | 1 | True | 0 | ROZPOCET
| VV |  | 1 |  | 1 | [12 empty] | VV | 2 | 2 | True | 1 | ROZPOCET
582 | K | 76795R402 | schodišťové madlo ocelové dl. 4000 mm ozn. Z10 vč. všech doplňkůa povrchové úpravy vč. dopravy, montáže, systémových, kotvících prvků D+M | ks | 1 |  | 0 |  |  | základní |  | 0 | 0 | 0 | 0 | 0 | 16 | K | 2 |  |  |  | ROZPOCET |  |  |  |  | 0 | 0 | 0 | 0 | 0 | 1 | 0 | 16 | -236902819
| VV |  | "VIZ TECHNICKÉ SPECIFIKACE MATERIÁLU" | [14 empty] | VV | 2 | 1 | True | 0 | ROZPOCET
| VV |  | "tabulky PSV přílohy - zámečnické výrobky" | [14 empty] | VV | 2 | 1 | True | 0 | ROZPOCET
| VV |  | 1 |  | 1 | [12 empty] | VV | 2 | 2 | True | 1 | ROZPOCET
583 | K | 76795R403 | schodišťové zábradlí ocelové dl. 4000+620 mm ozn. Z11 vč. všech doplňků a povrchové úpravy vč. dopravy, montáže, systémových, kotvících prvků D+M | ks | 1 |  | 0 |  |  | základní |  | 0 | 0 | 0 | 0 | 0 | 16 | K | 2 |  |  |  | ROZPOCET |  |  |  |  | 0 | 0 | 0 | 0 | 0 | 1 | 0 | 16 | 840551401
| VV |  | "VIZ TECHNICKÉ SPECIFIKACE MATERIÁLU" | [14 empty] | VV | 2 | 1 | True | 0 | ROZPOCET
| VV |  | "tabulky PSV přílohy - zámečnické výrobky" | [14 empty] | VV | 2 | 1 | True | 0 | ROZPOCET
| VV |  | 1 |  | 1 | [12 empty] | VV | 2 | 2 | True | 1 | ROZPOCET
584 | K | 76795R404 | schodišťové zábradlí ocelové dl. 4000 + 210 mm ozn. Z12 vč. všech doplňků a povrchové úpravy vč. dopravy, montáže, systémových, kotvících prvků D+M | ks | 1 |  | 0 |  |  | základní |  | 0 | 0 | 0 | 0 | 0 | 16 | K | 2 |  |  |  | ROZPOCET |  |  |  |  | 0 | 0 | 0 | 0 | 0 | 1 | 0 | 16 | 1890452215
| VV |  | "VIZ TECHNICKÉ SPECIFIKACE MATERIÁLU" | [14 empty] | VV | 2 | 1 | True | 0 | ROZPOCET
| VV |  | "tabulky PSV přílohy - zámečnické výrobky" | [14 empty] | VV | 2 | 1 | True | 0 | ROZPOCET
| VV |  | 1 |  | 1 | [12 empty] | VV | 2 | 2 | True | 1 | ROZPOCET
585 | K | 76795R405 | schodišťové zábradlí/výplň ocelové dl. 5200 mm ozn. Z13 vč. všech doplňků a povrchové úpravy vč. dopravy, montáže, systémových, kotvících prvků D+M | ks | 1 |  | 0 |  |  | základní |  | 0 | 0 | 0 | 0 | 0 | 16 | K | 2 |  |  |  | ROZPOCET |  |  |  |  | 0 | 0 | 0 | 0 | 0 | 1 | 0 | 16 | -1324911163
| VV |  | "VIZ TECHNICKÉ SPECIFIKACE MATERIÁLU" | [14 empty] | VV | 2 | 1 | True | 0 | ROZPOCET
| VV |  | "tabulky PSV přílohy - zámečnické výrobky" | [14 empty] | VV | 2 | 1 | True | 0 | ROZPOCET
| VV |  | 1 |  | 1 | [12 empty] | VV | 2 | 2 | True | 1 | ROZPOCET
586 | K | 998767103 | Přesun hmot pro zámečnické konstrukce stanovený z hmotnosti přesunovaného materiálu vodorovná dopravní vzdálenost do 50 m v objektech výšky přes 12 do 24 m | t | 29.467 |  | 0 | CS ÚRS 2022 01 |  | základní |  | 0 | 0 | 0 | 0 | 0 | 16 | K | 2 |  |  |  | ROZPOCET |  |  |  |  | 0 | 0 | 0 | 0 | 0 | 1 | 0 | 16 | 1871238877
| Online PSC |  | https://podminky.urs.cz/item/CS_URS_2022_01/998767103 | [14 empty] | Online PSC | 2
587 | K | 998767181 | Přesun hmot pro zámečnické konstrukce stanovený z hmotnosti přesunovaného materiálu Příplatek k cenám za přesun prováděný bez použití mechanizace pro jakoukoliv výšku objektu | t | 29.467 |  | 0 | CS ÚRS 2022 01 |  | základní |  | 0 | 0 | 0 | 0 | 0 | 16 | K | 2 |  |  |  | ROZPOCET |  |  |  |  | 0 | 0 | 0 | 0 | 0 | 1 | 0 | 16 | -1748323688
| Online PSC |  | https://podminky.urs.cz/item/CS_URS_2022_01/998767181 | [14 empty] | Online PSC | 2
| D | 771 | Podlahy z dlaždic |  |  |  | 0 |  |  |  |  | 0 |  | 5.3191 |  | 0.37894 | 2 | D | 1 |  |  |  | ROZPOCET | [10 empty] | 0
588 | K | 771111011 | Příprava podkladu před provedením dlažby vysátí podlah | m2 | 86.391 |  | 0 | CS ÚRS 2022 01 |  | základní |  | 0 | 0 | 0 | 0 | 0 | 16 | K | 2 |  |  |  | ROZPOCET |  |  |  |  | 0 | 0 | 0 | 0 | 0 | 1 | 0 | 16 | -1750018107
| Online PSC |  | https://podminky.urs.cz/item/CS_URS_2022_01/771111011 | [14 empty] | Online PSC | 2
| VV |  | dl1 |  | 69.1 | [12 empty] | VV | 2 | 2 | True | 0 | ROZPOCET
| VV |  | izo32 |  | 17.291 | [12 empty] | VV | 2 | 2 | True | 0 | ROZPOCET
| VV | dl5 | Součet |  | 86.391 | [12 empty] | VV | 2 | 4 | True | 1 | ROZPOCET
589 | K | 771111012 | Příprava podkladu před provedením dlažby vysátí schodišť | m | 25.056 |  | 0 | CS ÚRS 2022 01 |  | základní |  | 0 | 0 | 0 | 0 | 0 | 16 | K | 2 |  |  |  | ROZPOCET |  |  |  |  | 0 | 0 | 0 | 0 | 0 | 1 | 0 | 16 | -1685446510
| Online PSC |  | https://podminky.urs.cz/item/CS_URS_2022_01/771111012 | [14 empty] | Online PSC | 2
| VV |  | "v.č. D.1.1.5 - půdorys podkroví - stavební úpravy, TZ" | [14 empty] | VV | 2 | 1 | True | 0 | ROZPOCET
| VV |  | 2,4*(0,185+0,25)*12*2 |  | 25.056 | [12 empty] | VV | 2 | 2 | True | 0 | ROZPOCET
| VV | dl51 | Součet |  | 25.056 | [12 empty] | VV | 2 | 4 | True | 1 | ROZPOCET
590 | K | 771121011 | Příprava podkladu před provedením dlažby nátěr penetrační na podlahu | m2 | 112.567 |  | 0 | CS ÚRS 2022 01 |  | základní |  | 0 | 0.0003 | 0.03377 | 0 | 0 | 16 | K | 2 |  |  |  | ROZPOCET |  |  |  |  | 0 | 0 | 0 | 0 | 0 | 1 | 0 | 16 | 1604070365
| Online PSC |  | https://podminky.urs.cz/item/CS_URS_2022_01/771121011 | [14 empty] | Online PSC | 2
| VV |  | dl5 |  | 86.391 | [12 empty] | VV | 2 | 2 | True | 0 | ROZPOCET
| VV |  | dl51 |  | 25.056 | [12 empty] | VV | 2 | 2 | True | 0 | ROZPOCET
| VV |  | 2,8*0,4 |  | 1.12 | [12 empty] | VV | 2 | 2 | True | 0 | ROZPOCET
| VV | dl52 | Součet |  | 112.567 | [12 empty] | VV | 2 | 4 | True | 1 | ROZPOCET
591 | K | 771161021 | Příprava podkladu před provedením dlažby montáž profilu ukončujícího profilu pro plynulý přechod (dlažba-koberec apod.) | m | 19.9 |  | 0 | CS ÚRS 2022 01 |  | základní |  | 0 | 0.0002 | 0.00398 | 0 | 0 | 16 | K | 2 |  |  |  | ROZPOCET |  |  |  |  | 0 | 0 | 0 | 0 | 0 | 1 | 0 | 16 | -1900821763
| Online PSC |  | https://podminky.urs.cz/item/CS_URS_2022_01/771161021 | [14 empty] | Online PSC | 2
| VV |  | "v.č. D.1.1.1 - půdorys 1. PP - stavební úpravy, TZ" | [14 empty] | VV | 2 | 1 | True | 0 | ROZPOCET
| VV |  | 1+0,9*2+1+0,8+2 |  | 6.6 | [12 empty] | VV | 2 | 2 | True | 0 | ROZPOCET
| VV |  | "v.č. D.1.1.2 - půdorys 1. NP - stavební úpravy, TZ" | [14 empty] | VV | 2 | 1 | True | 0 | ROZPOCET
| VV |  | 1,2 |  | 1.2 | [12 empty] | VV | 2 | 2 | True | 0 | ROZPOCET
| VV |  | "v.č. D.1.1.3 - půdorys 2. NP - stavební úpravy, TZ" | [14 empty] | VV | 2 | 1 | True | 0 | ROZPOCET
| VV |  | 1,2 |  | 1.2 | [12 empty] | VV | 2 | 2 | True | 0 | ROZPOCET
| VV |  | "v.č. D.1.1.4 - půdorys 3. NP - stavební úpravy, TZ" | [14 empty] | VV | 2 | 1 | True | 0 | ROZPOCET
| VV |  | 1,2+2,4 |  | 3.6 | [12 empty] | VV | 2 | 2 | True | 0 | ROZPOCET
| VV |  | "v.č. D.1.1.5 - půdorys podkroví - stavební úpravy, TZ" | [14 empty] | VV | 2 | 1 | True | 0 | ROZPOCET
| VV | li31 | 2,4+0,4*2 |  | 3.2 | [12 empty] | VV | 2 | 2 | True | 0 | ROZPOCET
| VV |  | 0,8*4+0,9 |  | 4.1 | [12 empty] | VV | 2 | 2 | True | 0 | ROZPOCET
| VV | li3 | Součet |  | 19.9 | [12 empty] | VV | 2 | 4 | True | 1 | ROZPOCET
592 | M | 553430115 | profil přechodový Al | m | 18.37 |  | 0 |  |  | základní |  | 0 | 0.00017 | 0.0031229 | 0 | 0 | 32 | M | 2 |  |  |  | ROZPOCET |  |  |  |  | 0 | 0 | 0 | 0 | 0 | 1 | 0 | 16 | 767585860
| VV |  | li3*1,1 |  | 21.89 | [12 empty] | VV | 2 | 2 | True | 0 | ROZPOCET
| VV |  | -li31*1,1 |  | -3.52 | [12 empty] | VV | 2 | 2 | True | 0 | ROZPOCET
| VV |  | Součet |  | 18.37 | [12 empty] | VV | 2 | 4 | True | 1 | ROZPOCET
593 | M | 59054R0130 | profil přechodový nerezový | m | 3.52 |  | 0 |  |  | základní |  | 0 | 0.0004 | 0.001408 | 0 | 0 | 32 | M | 2 |  |  |  | ROZPOCET |  |  |  |  | 0 | 0 | 0 | 0 | 0 | 1 | 0 | 16 | 628801423
| VV |  | li31*1,1 |  | 3.52 | [12 empty] | VV | 2 | 2 | True | 1 | ROZPOCET
594 | K | 771274123 | Montáž obkladů schodišť z dlaždic keramických lepených flexibilním lepidlem stupnic protiskluzných nebo reliéfních, šířky přes 250 do 300 mm | m | 57.6 |  | 0 | CS ÚRS 2022 01 |  | základní |  | 0 | 0.00153 | 0.088128 | 0 | 0 | 16 | K | 2 |  |  |  | ROZPOCET |  |  |  |  | 0 | 0 | 0 | 0 | 0 | 1 | 0 | 16 | -728152704
| Online PSC |  | https://podminky.urs.cz/item/CS_URS_2022_01/771274123 | [14 empty] | Online PSC | 2
| VV |  | "v.č. D.1.1.5 - půdorys podkroví - stavební úpravy, TZ" | [14 empty] | VV | 2 | 1 | True | 0 | ROZPOCET
| VV |  | 2,4*12*2 |  | 57.6 | [12 empty] | VV | 2 | 2 | True | 0 | ROZPOCET
| VV | dl3 | Součet |  | 57.6 | [12 empty] | VV | 2 | 4 | True | 1 | ROZPOCET
595 | M | 59761R0339 | keramická schodová tvarovka 1198 x 298 x 10 povrch hladký mrazuvzdorný chsr. povrchu ABS protiskluz R10/B | kus | 52.8 |  | 0 |  |  | základní |  | 0 | 0.01 | 0.528 | 0 | 0 | 32 | M | 2 |  |  |  | ROZPOCET |  |  |  |  | 0 | 0 | 0 | 0 | 0 | 1 | 0 | 16 | 546993858
| VV |  | "VIZ TECHNICKÉ SPECIFIKACE MATERIÁLU" | [14 empty] | VV | 2 | 1 | True | 0 | ROZPOCET
| VV |  | 2*12*2*1,1 |  | 52.8 | [12 empty] | VV | 2 | 2 | True | 1 | ROZPOCET
596 | K | 771274242 | Montáž obkladů schodišť z dlaždic keramických lepených flexibilním lepidlem podstupnic protiskluzních nebo reliéfních, výšky přes 150 do 200 mm | m | 57.6 |  | 0 | CS ÚRS 2022 01 |  | základní |  | 0 | 0.00102 | 0.058752 | 0 | 0 | 16 | K | 2 |  |  |  | ROZPOCET |  |  |  |  | 0 | 0 | 0 | 0 | 0 | 1 | 0 | 16 | -521875681
| Online PSC |  | https://podminky.urs.cz/item/CS_URS_2022_01/771274242 | [14 empty] | Online PSC | 2
| VV |  | "v.č. D.1.1.6 - půdorys podkroví - stropní kce, TZ" | [14 empty] | VV | 2 | 1 | True | 0 | ROZPOCET
| VV |  | 2,4*12*2 |  | 57.6 | [12 empty] | VV | 2 | 2 | True | 0 | ROZPOCET
| VV | dl4 | Součet |  | 57.6 | [12 empty] | VV | 2 | 4 | True | 1 | ROZPOCET
597 | K | 771474125 | Montáž soklů z dlaždic keramických lepených flexibilním lepidlem schodišťových šikmých, výšky přes 150 do 200 mm | m | 8.5 |  | 0 | CS ÚRS 2022 01 |  | základní |  | 0 | 0.00097 | 0.008245 | 0 | 0 | 16 | K | 2 |  |  |  | ROZPOCET |  |  |  |  | 0 | 0 | 0 | 0 | 0 | 1 | 0 | 16 | 2120554833
| Online PSC |  | https://podminky.urs.cz/item/CS_URS_2022_01/771474125 | [14 empty] | Online PSC | 2
| VV |  | "v.č. D.1.1.6 - půdorys podkroví - stropní kce, TZ" | [14 empty] | VV | 2 | 1 | True | 0 | ROZPOCET
| VV |  | 4,25*2 |  | 8.5 | [12 empty] | VV | 2 | 2 | True | 0 | ROZPOCET
| VV | sokl3 | Součet |  | 8.5 | [12 empty] | VV | 2 | 4 | True | 1 | ROZPOCET
598 | K | 771571912 | Výměna keramické dlaždice kladené do malty velikosti do 9 ks/m2 | kus | 7 |  | 0 | CS ÚRS 2022 01 |  | základní |  | 0 | 0.00057 | 0.00399 | 0.00922 | 0.06454 | 16 | K | 2 |  |  |  | ROZPOCET |  |  |  |  | 0 | 0 | 0 | 0 | 0 | 1 | 0 | 16 | 736982183
| Online PSC |  | https://podminky.urs.cz/item/CS_URS_2022_01/771571912 | [14 empty] | Online PSC | 2
| VV |  | "v.č. D.1.1.5 - půdorys podkroví - stavební úpravy, TZ" | [14 empty] | VV | 2 | 1 | True | 0 | ROZPOCET
| VV |  | 7 |  | 7 | [12 empty] | VV | 2 | 2 | True | 1 | ROZPOCET
599 | M | 59761R0420 | dlažba velkoformátová keramická slinutá mrazuvzdorná 448 x 448 x 8 mm char. povrchu ABS | m2 | 1.232 |  | 0 |  |  | základní |  | 0 | 0.0192 | 0.023654 | 0 | 0 | 32 | M | 2 |  |  |  | ROZPOCET |  |  |  |  | 0 | 0 | 0 | 0 | 0 | 1 | 0 | 16 | 739528152
| VV |  | "VIZ TECHNICKÉ SPECIFIKACE MATERIÁLU" | [14 empty] | VV | 2 | 1 | True | 0 | ROZPOCET
| VV |  | "v.č. D.1.1.5 - půdorys podkroví - stavební úpravy, TZ" | [14 empty] | VV | 2 | 1 | True | 0 | ROZPOCET
| VV |  | 2,8*0,4*1,1 |  | 1.232 | [12 empty] | VV | 2 | 2 | True | 1 | ROZPOCET
600 | K | 771573R0913 | Výměna keramické dlaždice soklů lepené velikosti přes 9 do 12 ks/m2 | kus | 120 |  | 0 |  |  | základní |  | 0 | 0.00083 | 0.0996 | 0.00262 | 0.3144 | 16 | K | 2 |  |  |  | ROZPOCET |  |  |  |  | 0 | 0 | 0 | 0 | 0 | 1 | 0 | 16 | 871265470
| VV |  | "v.č. D.1.1.21 - kladečský výkres obkladů ŽB zábradlí, TZ" | [14 empty] | VV | 2 | 1 | True | 0 | ROZPOCET
| VV |  | "v.č. D.1.1.22 - kladečský výkres obkladů schodišťový prostor,TZ" | [14 empty] | VV | 2 | 1 | True | 0 | ROZPOCET
| VV |  | 30*4 |  | 120 | [12 empty] | VV | 2 | 2 | True | 0 | ROZPOCET
| VV | obkl4 | Součet |  | 120 | [12 empty] | VV | 2 | 4 | True | 1 | ROZPOCET
601 | M | 59761R0003 | dlažba keramická dle dlažby stávající do interiéru přes 9 do 12ks/m2 | m2 | 11.88 |  | 0 |  |  | základní |  | 0 | 0.018 | 0.21384 | 0 | 0 | 32 | M | 2 |  |  |  | ROZPOCET |  |  |  |  | 0 | 0 | 0 | 0 | 0 | 1 | 0 | 16 | -1152561272
| VV |  | obkl4*0,3*0,3*1,1 |  | 11.88 | [12 empty] | VV | 2 | 2 | True | 1 | ROZPOCET
602 | K | 771474113 | Montáž soklů z dlaždic keramických lepených flexibilním lepidlem rovných, výšky přes 90 do 120 mm | m | 52.712 |  | 0 | CS ÚRS 2022 01 |  | základní |  | 0 | 0.00058 | 0.030573 | 0 | 0 | 16 | K | 2 |  |  |  | ROZPOCET |  |  |  |  | 0 | 0 | 0 | 0 | 0 | 1 | 0 | 16 | 1128102323
| Online PSC |  | https://podminky.urs.cz/item/CS_URS_2022_01/771474113 | [14 empty] | Online PSC | 2
| VV |  | "v.č. D.1.1.1 - půdorys 1. PP - stavební úpravy, TZ" | [14 empty] | VV | 2 | 1 | True | 0 | ROZPOCET
| VV |  | ti2 |  | 34.032 | [12 empty] | VV | 2 | 2 | True | 0 | ROZPOCET
| VV |  | -0,8*3-1 |  | -3.4 | [12 empty] | VV | 2 | 2 | True | 0 | ROZPOCET
| VV |  | 0,3*2+0,1*2+1,975*2+2,4+2,1*2+2,65-2*2 |  | 10 | [12 empty] | VV | 2 | 2 | True | 0 | ROZPOCET
| VV | sokl21 | Mezisoučet |  | 40.632 | [12 empty] | VV | 2 | 3 | True | 0 | ROZPOCET
| VV |  | "v.č. D.1.1.2 - půdorys 1. NP - stavební úpravy, TZ" | [14 empty] | VV | 2 | 1 | True | 0 | ROZPOCET
| VV |  | 0,74*2 |  | 1.48 | [12 empty] | VV | 2 | 2 | True | 0 | ROZPOCET
| VV |  | "v.č. D.1.1.3 - půdorys 2. NP - stavební úpravy, TZ" | [14 empty] | VV | 2 | 1 | True | 0 | ROZPOCET
| VV |  | 0,74*4 |  | 2.96 | [12 empty] | VV | 2 | 2 | True | 0 | ROZPOCET
| VV |  | "v.č. D.1.1.4 - půdorys 3. NP - stavební úpravy, TZ" | [14 empty] | VV | 2 | 1 | True | 0 | ROZPOCET
| VV |  | 0,74*4+0,6 |  | 3.56 | [12 empty] | VV | 2 | 2 | True | 0 | ROZPOCET
| VV | sokl23 | Mezisoučet |  | 8 | [12 empty] | VV | 2 | 3 | True | 0 | ROZPOCET
| VV |  | "v.č. D.1.1.5 - půdorys podkroví - stavební úpravy, TZ" | [14 empty] | VV | 2 | 1 | True | 0 | ROZPOCET
| VV | sokl22 | 0,79+0,5+2,59+0,2 |  | 4.08 | [12 empty] | VV | 2 | 2 | True | 0 | ROZPOCET
| VV | sokl2 | Součet |  | 52.712 | [12 empty] | VV | 2 | 4 | True | 1 | ROZPOCET
603 | K | 771574112 | Montáž podlah z dlaždic keramických lepených flexibilním lepidlem maloformátových hladkých přes 9 do 12 ks/m2 | m2 | 69.1 |  | 0 | CS ÚRS 2022 01 |  | základní |  | 0 | 0.0063 | 0.43533 | 0 | 0 | 16 | K | 2 |  |  |  | ROZPOCET |  |  |  |  | 0 | 0 | 0 | 0 | 0 | 1 | 0 | 16 | -13380643
| Online PSC |  | https://podminky.urs.cz/item/CS_URS_2022_01/771574112 | [14 empty] | Online PSC | 2
| VV |  | "v.č. D.1.1.1 - půdorys 1. PP - stavební úpravy, TZ" | [14 empty] | VV | 2 | 1 | True | 0 | ROZPOCET
| VV |  | ti1 |  | 29.96 | [12 empty] | VV | 2 | 2 | True | 0 | ROZPOCET
| VV |  | maz31 |  | 5.4 | [12 empty] | VV | 2 | 2 | True | 0 | ROZPOCET
| VV |  | Mezisoučet |  | 35.36 | [12 empty] | VV | 2 | 3 | True | 0 | ROZPOCET
| VV |  | "v.č. D.1.1.2 - půdorys 1. NP - stavební úpravy, TZ" | [14 empty] | VV | 2 | 1 | True | 0 | ROZPOCET
| VV |  | 1,2*1 |  | 1.2 | [12 empty] | VV | 2 | 2 | True | 0 | ROZPOCET
| VV |  | "v.č. D.1.1.3 - půdorys 2. NP - stavební úpravy, TZ" | [14 empty] | VV | 2 | 1 | True | 0 | ROZPOCET
| VV |  | 1,2*1 |  | 1.2 | [12 empty] | VV | 2 | 2 | True | 0 | ROZPOCET
| VV |  | "v.č. D.1.1.4 - půdorys 3. NP - stavební úpravy, TZ" | [14 empty] | VV | 2 | 1 | True | 0 | ROZPOCET
| VV |  | 1,2*1+2,4*0,6 |  | 2.64 | [12 empty] | VV | 2 | 2 | True | 0 | ROZPOCET
| VV | dl11 | Mezisoučet |  | 5.04 | [12 empty] | VV | 2 | 3 | True | 0 | ROZPOCET
| VV |  | "v.č. D.1.1.5 - půdorys podkroví - stavební úpravy, TZ" | [14 empty] | VV | 2 | 1 | True | 0 | ROZPOCET
| VV |  | izo31 |  | 28.7 | [12 empty] | VV | 2 | 2 | True | 0 | ROZPOCET
| VV | dl1 | Součet |  | 69.1 | [12 empty] | VV | 2 | 4 | True | 1 | ROZPOCET
604 | M | 59761R0433 | dlažba keramická slinutá neglaz. 298 x 298 x9 mm protiskluz R9/A mrazuvzdorná | m2 | 52.464 |  | 0 |  |  | základní |  | 0 | 0.033 | 1.7313 | 0 | 0 | 32 | M | 2 |  |  |  | ROZPOCET |  |  |  |  | 0 | 0 | 0 | 0 | 0 | 1 | 0 | 16 | 822844815
| VV |  | "VIZ TECHNICKÉ SPECIFIKACE MATERIÁLU" | [14 empty] | VV | 2 | 1 | True | 0 | ROZPOCET
| VV |  | ti1*1,1 |  | 32.956 | [12 empty] | VV | 2 | 2 | True | 0 | ROZPOCET
| VV |  | sokl21*0,15*1,1 |  | 6.704 | [12 empty] | VV | 2 | 2 | True | 0 | ROZPOCET
| VV |  | maz31*1,1 |  | 5.94 | [12 empty] | VV | 2 | 2 | True | 0 | ROZPOCET
| VV |  | dl11*1,1 |  | 5.544 | [12 empty] | VV | 2 | 2 | True | 0 | ROZPOCET
| VV |  | sokl23*0,15*1,1 |  | 1.32 | [12 empty] | VV | 2 | 2 | True | 0 | ROZPOCET
| VV |  | Součet |  | 52.464 | [12 empty] | VV | 2 | 4 | True | 1 | ROZPOCET
605 | M | 59761R04331 | dlažba keramická slinutá glaz. 298 x 298 x8 mm charakteristika povrchu ABS | m2 | 31.57 |  | 0 |  |  | základní |  | 0 | 0.033 | 1.0418 | 0 | 0 | 32 | M | 2 |  |  |  | ROZPOCET |  |  |  |  | 0 | 0 | 0 | 0 | 0 | 1 | 0 | 16 | 2115021645
| VV |  | "VIZ TECHNICKÉ SPECIFIKACE MATERIÁLU" | [14 empty] | VV | 2 | 1 | True | 0 | ROZPOCET
| VV |  | izo31*1,1 |  | 31.57 | [12 empty] | VV | 2 | 2 | True | 1 | ROZPOCET
606 | K | 771574262 | Montáž podlah z dlaždic keramických lepených flexibilním lepidlem velkoformátových pro vysoké mechanické zatížení protiskluzných nebo reliéfních (bezbariérových) přes 4 do 6 ks/m2 | m2 | 17.291 |  | 0 | CS ÚRS 2022 01 |  | základní |  | 0 | 0.009 | 0.15562 | 0 | 0 | 16 | K | 2 |  |  |  | ROZPOCET |  |  |  |  | 0 | 0 | 0 | 0 | 0 | 1 | 0 | 16 | -62295554
| Online PSC |  | https://podminky.urs.cz/item/CS_URS_2022_01/771574262 | [14 empty] | Online PSC | 2
| VV |  | izo32 |  | 17.291 | [12 empty] | VV | 2 | 2 | True | 1 | ROZPOCET
607 | M | 59761R0420 | dlažba velkoformátová keramická slinutá mrazuvzdorná 448 x 448 x 8 mm char. povrchu ABS | m2 | 38.044 |  | 0 |  |  | základní |  | 0 | 0.0192 | 0.73044 | 0 | 0 | 32 | M | 2 |  |  |  | ROZPOCET |  |  |  |  | 0 | 0 | 0 | 0 | 0 | 1 | 0 | 16 | -1645188013
| VV |  | "VIZ TECHNICKÉ SPECIFIKACE MATERIÁLU" | [14 empty] | VV | 2 | 1 | True | 0 | ROZPOCET
| VV |  | sokl3*0,45*0,5*1,15 |  | 2.199 | [12 empty] | VV | 2 | 2 | True | 0 | ROZPOCET
| VV |  | dl4*0,45*0,5*1,15 |  | 14.904 | [12 empty] | VV | 2 | 2 | True | 0 | ROZPOCET
| VV |  | izo32*1,15 |  | 19.885 | [12 empty] | VV | 2 | 2 | True | 0 | ROZPOCET
| VV |  | sokl22*0,45*0,5*1,15 |  | 1.056 | [12 empty] | VV | 2 | 2 | True | 0 | ROZPOCET
| VV |  | Součet |  | 38.044 | [12 empty] | VV | 2 | 4 | True | 1 | ROZPOCET
608 | K | 771577111 | Montáž podlah z dlaždic keramických lepených flexibilním lepidlem Příplatek k cenám za plochu do 5 m2 jednotlivě | m2 | 16.14 |  | 0 | CS ÚRS 2022 01 |  | základní |  | 0 | 0 | 0 | 0 | 0 | 16 | K | 2 |  |  |  | ROZPOCET |  |  |  |  | 0 | 0 | 0 | 0 | 0 | 1 | 0 | 16 | 1221140555
| Online PSC |  | https://podminky.urs.cz/item/CS_URS_2022_01/771577111 | [14 empty] | Online PSC | 2
| VV |  | "v.č. D.1.1.2 - půdorys 1. NP - stavební úpravy, TZ" | [14 empty] | VV | 2 | 1 | True | 0 | ROZPOCET
| VV |  | 1,2*1 |  | 1.2 | [12 empty] | VV | 2 | 2 | True | 0 | ROZPOCET
| VV |  | "v.č. D.1.1.3 - půdorys 2. NP - stavební úpravy, TZ" | [14 empty] | VV | 2 | 1 | True | 0 | ROZPOCET
| VV |  | 1,2*1 |  | 1.2 | [12 empty] | VV | 2 | 2 | True | 0 | ROZPOCET
| VV |  | "v.č. D.1.1.4 - půdorys 3. NP - stavební úpravy, TZ" | [14 empty] | VV | 2 | 1 | True | 0 | ROZPOCET
| VV |  | 1,2*1+2,4*0,6 |  | 2.64 | [12 empty] | VV | 2 | 2 | True | 0 | ROZPOCET
| VV |  | "v.č. D.1.1.5 - půdorys podkroví - stavební úpravy, TZ" | [14 empty] | VV | 2 | 1 | True | 0 | ROZPOCET
| VV |  | 3,8+3,5+3,8 |  | 11.1 | [12 empty] | VV | 2 | 2 | True | 0 | ROZPOCET
| VV |  | Součet |  | 16.14 | [12 empty] | VV | 2 | 4 | True | 1 | ROZPOCET
609 | K | 771577114 | Montáž podlah z dlaždic keramických lepených flexibilním lepidlem Příplatek k cenám za dvousložkový spárovací tmel | m2 | 86.391 |  | 0 | CS ÚRS 2022 01 |  | základní |  | 0 | 0 | 0 | 0 | 0 | 16 | K | 2 |  |  |  | ROZPOCET |  |  |  |  | 0 | 0 | 0 | 0 | 0 | 1 | 0 | 16 | 94928471
| Online PSC |  | https://podminky.urs.cz/item/CS_URS_2022_01/771577114 | [14 empty] | Online PSC | 2
| VV |  | dl1 |  | 69.1 | [12 empty] | VV | 2 | 2 | True | 0 | ROZPOCET
| VV |  | izo32 |  | 17.291 | [12 empty] | VV | 2 | 2 | True | 0 | ROZPOCET
| VV |  | Součet |  | 86.391 | [12 empty] | VV | 2 | 4 | True | 1 | ROZPOCET
610 | K | 771591112 | Izolace podlahy pod dlažbu nátěrem nebo stěrkou ve dvou vrstvách | m2 | 84.931 |  | 0 | CS ÚRS 2022 01 |  | základní |  | 0 | 0.0015 | 0.1274 | 0 | 0 | 16 | K | 2 |  |  |  | ROZPOCET |  |  |  |  | 0 | 0 | 0 | 0 | 0 | 1 | 0 | 16 | 680581083
| Online PSC |  | https://podminky.urs.cz/item/CS_URS_2022_01/771591112 | [14 empty] | Online PSC | 2
| VV |  | "v.č. D.1.1.1 - půdorys 1. PP - stavební úpravy, TZ" | [14 empty] | VV | 2 | 1 | True | 0 | ROZPOCET
| VV |  | 1,91*2,22+20,7+1,2*1,05+2,4*1,975+8 |  | 38.94 | [12 empty] | VV | 2 | 2 | True | 0 | ROZPOCET
| VV |  | "v.č. D.1.1.5 - půdorys podkroví - stavební úpravy, TZ" | [14 empty] | VV | 2 | 1 | True | 0 | ROZPOCET
| VV | izo31 | 3,8+6,9+3,5+3,8+10,7 |  | 28.7 | [12 empty] | VV | 2 | 2 | True | 0 | ROZPOCET
| VV | izo32 | 2,08*5,2+2,59*2,5 |  | 17.291 | [12 empty] | VV | 2 | 2 | True | 0 | ROZPOCET
| VV | izo3 | Součet |  | 84.931 | [12 empty] | VV | 2 | 4 | True | 1 | ROZPOCET
611 | M | 771998R201 | signální terčíky na schodišťové stupně D+M | ks | 8 |  | 0 |  |  | základní |  | 0 | 0 | 0 | 0 | 0 | 32 | M | 2 |  |  |  | ROZPOCET |  |  |  |  | 0 | 0 | 0 | 0 | 0 | 1 | 0 | 16 | 1003814094
| VV |  | "v.č. D.1.1.5 - půdorys podkroví - stavební úpravy, TZ" | [14 empty] | VV | 2 | 1 | True | 0 | ROZPOCET
| VV |  | 8 |  | 8 | [12 empty] | VV | 2 | 2 | True | 1 | ROZPOCET
612 | K | 771591115 | Podlahy - dilatace trvale pružným tmelem | m | 5.2 |  | 0 | CS ÚRS 2022 01 |  | základní |  | 0 | 3e-05 | 0.000156 | 0 | 0 | 16 | K | 2 |  |  |  | ROZPOCET |  |  |  |  | 0 | 0 | 0 | 0 | 0 | 1 | 0 | 16 | -1181203538
| Online PSC |  | https://podminky.urs.cz/item/CS_URS_2022_01/771591115 | [14 empty] | Online PSC | 2
| VV |  | "v.č. D.1.1.4 - půdorys 3. NP - stavební úpravy, TZ" | [14 empty] | VV | 2 | 1 | True | 0 | ROZPOCET
| VV |  | 2,4+2,8 |  | 5.2 | [12 empty] | VV | 2 | 2 | True | 1 | ROZPOCET
613 | K | 998771103 | Přesun hmot pro podlahy z dlaždic stanovený z hmotnosti přesunovaného materiálu vodorovná dopravní vzdálenost do 50 m v objektech výšky přes 12 do 24 m | t | 5.319 |  | 0 | CS ÚRS 2022 01 |  | základní |  | 0 | 0 | 0 | 0 | 0 | 16 | K | 2 |  |  |  | ROZPOCET |  |  |  |  | 0 | 0 | 0 | 0 | 0 | 1 | 0 | 16 | 1071165885
| Online PSC |  | https://podminky.urs.cz/item/CS_URS_2022_01/998771103 | [14 empty] | Online PSC | 2
614 | K | 998771181 | Přesun hmot pro podlahy z dlaždic stanovený z hmotnosti přesunovaného materiálu Příplatek k ceně za přesun prováděný bez použití mechanizace pro jakoukoliv výšku objektu | t | 5.319 |  | 0 | CS ÚRS 2022 01 |  | základní |  | 0 | 0 | 0 | 0 | 0 | 16 | K | 2 |  |  |  | ROZPOCET |  |  |  |  | 0 | 0 | 0 | 0 | 0 | 1 | 0 | 16 | -1323918378
| Online PSC |  | https://podminky.urs.cz/item/CS_URS_2022_01/998771181 | [14 empty] | Online PSC | 2
| D | 776 | Podlahy povlakové |  |  |  | 0 |  |  |  |  | 0 |  | 2.0512 |  | 0 | 2 | D | 1 |  |  |  | ROZPOCET | [10 empty] | 0
615 | K | 776111311 | Příprava podkladu vysátí podlah | m2 | 343.3 |  | 0 | CS ÚRS 2022 01 |  | základní |  | 0 | 0 | 0 | 0 | 0 | 16 | K | 2 |  |  |  | ROZPOCET |  |  |  |  | 0 | 0 | 0 | 0 | 0 | 1 | 0 | 16 | -1837946309
| Online PSC |  | https://podminky.urs.cz/item/CS_URS_2022_01/776111311 | [14 empty] | Online PSC | 2
| VV |  | vin1 |  | 343.3 | [12 empty] | VV | 2 | 2 | True | 1 | ROZPOCET
616 | K | 776111323 | Příprava podkladu vysátí schodišť | m2 | 1.664 |  | 0 | CS ÚRS 2022 01 |  | základní |  | 0 | 0 | 0 | 0 | 0 | 16 | K | 2 |  |  |  | ROZPOCET |  |  |  |  | 0 | 0 | 0 | 0 | 0 | 1 | 0 | 16 | -538874220
| Online PSC |  | https://podminky.urs.cz/item/CS_URS_2022_01/776111323 | [14 empty] | Online PSC | 2
| VV |  | "v.č. D.1.1.5 - půdorys podkroví - stavební úpravy, TZ" | [14 empty] | VV | 2 | 1 | True | 0 | ROZPOCET
| VV |  | 2,6*0,18*2+2,6*0,28 |  | 1.664 | [12 empty] | VV | 2 | 2 | True | 1 | ROZPOCET
617 | K | 776231R0111 | Montáž podlahovin z vinylu zámkového | m2 | 343.3 |  | 0 |  |  | základní |  | 0 | 0.0003 | 0.10299 | 0 | 0 | 16 | K | 2 |  |  |  | ROZPOCET |  |  |  |  | 0 | 0 | 0 | 0 | 0 | 1 | 0 | 16 | -483196827
| VV |  | "v.č. D.1.1.5 - půdorys podkroví - stavební úpravy, TZ" | [14 empty] | VV | 2 | 1 | True | 0 | ROZPOCET
| VV |  | 96,7+43,2+16,9+44,2+68+70+4,3 |  | 343.3 | [12 empty] | VV | 2 | 2 | True | 0 | ROZPOCET
| VV | vin1 | Součet |  | 343.3 | [12 empty] | VV | 2 | 4 | True | 1 | ROZPOCET
618 | K | 776341R0111 | Montáž podlahovin ze zámkového vinylu na stupnice šířky do 300 mm lepením | m | 2.6 |  | 0 |  |  | základní |  | 0 | 0.00012 | 0.000312 | 0 | 0 | 16 | K | 2 |  |  |  | ROZPOCET |  |  |  |  | 0 | 0 | 0 | 0 | 0 | 1 | 0 | 16 | 1561025618
| VV |  | "v.č. D.1.1.5 - půdorys podkroví - stavební úpravy, TZ" | [14 empty] | VV | 2 | 1 | True | 0 | ROZPOCET
| VV |  | 2,6 |  | 2.6 | [12 empty] | VV | 2 | 2 | True | 1 | ROZPOCET
619 | K | 776351R0121 | Montáž podlahovin z přírodního linolea (marmolea) na schodišťové stupně podstupnic, výšky do 200 mm | m | 5.2 |  | 0 |  |  | základní |  | 0 | 8e-05 | 0.000416 | 0 | 0 | 16 | K | 2 |  |  |  | ROZPOCET |  |  |  |  | 0 | 0 | 0 | 0 | 0 | 1 | 0 | 16 | -1219106886
| VV |  | "v.č. D.1.1.5 - půdorys podkroví - stavební úpravy, TZ" | [14 empty] | VV | 2 | 1 | True | 0 | ROZPOCET
| VV |  | 2,6*2 |  | 5.2 | [12 empty] | VV | 2 | 2 | True | 1 | ROZPOCET
620 | M | 28411R0052 | heterogen. zámkový vinyl v dílcích akustický s integrovanou akustickou podložkou | m2 | 379.544 |  | 0 |  |  | základní |  | 0 | 0.0051 | 1.9357 | 0 | 0 | 32 | M | 2 |  |  |  | ROZPOCET |  |  |  |  | 0 | 0 | 0 | 0 | 0 | 1 | 0 | 16 | -1036680953
| VV |  | "VIZ TECHNICKÉ SPECIFIKACE MATERIÁLU" | [14 empty] | VV | 2 | 1 | True | 0 | ROZPOCET
| VV |  | vin1*1,1 |  | 377.63 | [12 empty] | VV | 2 | 2 | True | 0 | ROZPOCET
| VV |  | (2,6*0,18*2+2,6*0,28)*1,15 |  | 1.914 | [12 empty] | VV | 2 | 2 | True | 0 | ROZPOCET
| VV |  | Součet |  | 379.544 | [12 empty] | VV | 2 | 4 | True | 1 | ROZPOCET
621 | K | 776421111 | Montáž lišt obvodových lepených | m | 211.925 |  | 0 | CS ÚRS 2022 01 |  | základní |  | 0 | 1e-05 | 0.0021193 | 0 | 0 | 16 | K | 2 |  |  |  | ROZPOCET |  |  |  |  | 0 | 0 | 0 | 0 | 0 | 1 | 0 | 16 | -786802504
| Online PSC |  | https://podminky.urs.cz/item/CS_URS_2022_01/776421111 | [14 empty] | Online PSC | 2
| VV |  | "v.č. D.1.1.5 - půdorys podkroví - stavební úpravy, TZ" | [14 empty] | VV | 2 | 1 | True | 0 | ROZPOCET
| VV |  | 3,52+0,4+4,788+3,05+0,15+6,755+7,6+4,5+5,05+1,6+4,785 |  | 42.198 | [12 empty] | VV | 2 | 2 | True | 0 | ROZPOCET
| VV |  | 1,45+8,87*2+5,05*2+3,646+0,4*2+3,5+4,86+0,65*2 |  | 43.396 | [12 empty] | VV | 2 | 2 | True | 0 | ROZPOCET
| VV |  | 5,05*2+2,9+1,5*2+6+1,6+1,6*2+2,73*2+1,75+4,412+0,8 |  | 39.222 | [12 empty] | VV | 2 | 2 | True | 0 | ROZPOCET
| VV |  | 3,92+7,589+6,26+5+2,17+13,745+1,5+6+1,5+10,425+5 |  | 63.109 | [12 empty] | VV | 2 | 2 | True | 0 | ROZPOCET
| VV |  | 1,32*2+4,8+10,425+0,7*4+0,3*2+1,5*2+5,2+11,485+3,05 |  | 44 | [12 empty] | VV | 2 | 2 | True | 0 | ROZPOCET
| VV |  | -0,9*13-0,8*6-0,7-1,8-1 |  | -20 | [12 empty] | VV | 2 | 2 | True | 0 | ROZPOCET
| VV | vin2 | Součet |  | 211.925 | [12 empty] | VV | 2 | 4 | True | 1 | ROZPOCET
622 | M | 28411R0001 | lišta soklová systémová | m | 233.118 |  | 0 |  |  | základní |  | 0 | 2e-05 | 0.0046624 | 0 | 0 | 32 | M | 2 |  |  |  | ROZPOCET |  |  |  |  | 0 | 0 | 0 | 0 | 0 | 1 | 0 | 16 | 285535125
| VV |  | "VIZ TECHNICKÉ SPECIFIKACE MATERIÁLU" | [14 empty] | VV | 2 | 1 | True | 0 | ROZPOCET
| VV |  | vin2*1,1 |  | 233.118 | [12 empty] | VV | 2 | 2 | True | 1 | ROZPOCET
623 | K | 776421312 | Montáž lišt přechodových šroubovaných | m | 16.1 |  | 0 | CS ÚRS 2022 01 |  | základní |  | 0 | 0 | 0 | 0 | 0 | 16 | K | 2 |  |  |  | ROZPOCET |  |  |  |  | 0 | 0 | 0 | 0 | 0 | 1 | 0 | 16 | 1469308287
| Online PSC |  | https://podminky.urs.cz/item/CS_URS_2022_01/776421312 | [14 empty] | Online PSC | 2
| VV |  | "VIZ TECHNICKÉ SPECIFIKACE MATERIÁLU" | [14 empty] | VV | 2 | 1 | True | 0 | ROZPOCET
| VV |  | "tabulky PSV přílohy - truhlářské výrobky" | [14 empty] | VV | 2 | 1 | True | 0 | ROZPOCET
| VV |  | 0,9+0,8+0,9*13+1+0,9+0,8 |  | 16.1 | [12 empty] | VV | 2 | 2 | True | 0 | ROZPOCET
| VV | li7 | Součet |  | 16.1 | [12 empty] | VV | 2 | 4 | True | 1 | ROZPOCET
624 | M | 553430115 | profil přechodový Al | m | 17.71 |  | 0 |  |  | základní |  | 0 | 0.00017 | 0.0030107 | 0 | 0 | 32 | M | 2 |  |  |  | ROZPOCET |  |  |  |  | 0 | 0 | 0 | 0 | 0 | 1 | 0 | 16 | 116099535
| VV |  | li7*1,1 |  | 17.71 | [12 empty] | VV | 2 | 2 | True | 1 | ROZPOCET
625 | K | 776431211 | Montáž schodišťových hran kovových nebo plastových šroubovaných | m | 5.2 |  | 0 | CS ÚRS 2022 01 |  | základní |  | 0 | 0 | 0 | 0 | 0 | 16 | K | 2 |  |  |  | ROZPOCET |  |  |  |  | 0 | 0 | 0 | 0 | 0 | 1 | 0 | 16 | -2127250514
| Online PSC |  | https://podminky.urs.cz/item/CS_URS_2022_01/776431211 | [14 empty] | Online PSC | 2
| VV |  | "v.č. D.1.1.5 - půdorys podkroví - stavební úpravy, TZ" | [14 empty] | VV | 2 | 1 | True | 0 | ROZPOCET
| VV |  | 2,6*2 |  | 5.2 | [12 empty] | VV | 2 | 2 | True | 1 | ROZPOCET
626 | M | 59054R0140 | profil schodový protiskluzový | m | 5.72 |  | 0 |  |  | základní |  | 0 | 0.00036 | 0.0020592 | 0 | 0 | 32 | M | 2 |  |  |  | ROZPOCET |  |  |  |  | 0 | 0 | 0 | 0 | 0 | 1 | 0 | 16 | 1322460041
| VV |  | "v.č. D.1.1.5 - půdorys podkroví - stavební úpravy, TZ" | [14 empty] | VV | 2 | 1 | True | 0 | ROZPOCET
| VV |  | 2,6*2*1,1 |  | 5.72 | [12 empty] | VV | 2 | 2 | True | 1 | ROZPOCET
627 | M | 771998R201 | signální terčíky na schodišťové stupně D+M | ks | 4 |  | 0 |  |  | základní |  | 0 | 0 | 0 | 0 | 0 | 32 | M | 2 |  |  |  | ROZPOCET |  |  |  |  | 0 | 0 | 0 | 0 | 0 | 1 | 0 | 16 | -847465026
| VV |  | "v.č. D.1.1.5 - půdorys podkroví - stavební úpravy, TZ" | [14 empty] | VV | 2 | 1 | True | 0 | ROZPOCET
| VV |  | 4 |  | 4 | [12 empty] | VV | 2 | 2 | True | 1 | ROZPOCET
628 | K | 998776103 | Přesun hmot pro podlahy povlakové stanovený z hmotnosti přesunovaného materiálu vodorovná dopravní vzdálenost do 50 m v objektech výšky přes 12 do 24 m | t | 2.051 |  | 0 | CS ÚRS 2022 01 |  | základní |  | 0 | 0 | 0 | 0 | 0 | 16 | K | 2 |  |  |  | ROZPOCET |  |  |  |  | 0 | 0 | 0 | 0 | 0 | 1 | 0 | 16 | 446573469
| Online PSC |  | https://podminky.urs.cz/item/CS_URS_2022_01/998776103 | [14 empty] | Online PSC | 2
629 | K | 998776181 | Přesun hmot pro podlahy povlakové stanovený z hmotnosti přesunovaného materiálu Příplatek k cenám za přesun prováděný bez použití mechanizace pro jakoukoliv výšku objektu | t | 2.051 |  | 0 | CS ÚRS 2022 01 |  | základní |  | 0 | 0 | 0 | 0 | 0 | 16 | K | 2 |  |  |  | ROZPOCET |  |  |  |  | 0 | 0 | 0 | 0 | 0 | 1 | 0 | 16 | -2057633022
| Online PSC |  | https://podminky.urs.cz/item/CS_URS_2022_01/998776181 | [14 empty] | Online PSC | 2
| D | 781 | Dokončovací práce - obklady |  |  |  | 0 |  |  |  |  | 0 |  | 5.7501 |  | 0 | 2 | D | 1 |  |  |  | ROZPOCET | [10 empty] | 0
630 | K | 781131112 | Izolace stěny pod obklad izolace nátěrem nebo stěrkou ve dvou vrstvách | m2 | 43.745 |  | 0 | CS ÚRS 2022 01 |  | základní |  | 0 | 0.0015 | 0.065617 | 0 | 0 | 16 | K | 2 |  |  |  | ROZPOCET |  |  |  |  | 0 | 0 | 0 | 0 | 0 | 1 | 0 | 16 | -696592214
| Online PSC |  | https://podminky.urs.cz/item/CS_URS_2022_01/781131112 | [14 empty] | Online PSC | 2
| VV |  | "v.č. D.1.1.1 - půdorys 1. PP - stavební úpravy, TZ" | [14 empty] | VV | 2 | 1 | True | 0 | ROZPOCET
| VV |  | (1,91*2+2,22*2)*3,85-1,2*2,25 |  | 29.101 | [12 empty] | VV | 2 | 2 | True | 0 | ROZPOCET
| VV |  | (6,736*2+2,68*2+0,6*2+0,7*2)*0,2+1,05*2*0,2 |  | 4.706 | [12 empty] | VV | 2 | 2 | True | 0 | ROZPOCET
| VV |  | (1,975*2+2,4*2-2)*0,2 |  | 1.35 | [12 empty] | VV | 2 | 2 | True | 0 | ROZPOCET
| VV |  | "v.č. D.1.1.5 - půdorys podkroví - stavební úpravy, TZ" | [14 empty] | VV | 2 | 1 | True | 0 | ROZPOCET
| VV |  | (1,85*2+2*2+1,8*4+2,5*2+3,5*2+3,1*4)*0,2 |  | 7.86 | [12 empty] | VV | 2 | 2 | True | 0 | ROZPOCET
| VV |  | -0,8*0,2*6-0,9*0,2 |  | -1.14 | [12 empty] | VV | 2 | 2 | True | 0 | ROZPOCET
| VV |  | (2,08*2+2,59*2)*0,2 |  | 1.868 | [12 empty] | VV | 2 | 2 | True | 0 | ROZPOCET
| VV |  | Součet |  | 43.745 | [12 empty] | VV | 2 | 4 | True | 1 | ROZPOCET
631 | K | 781131241 | Izolace stěny pod obklad izolace těsnícími izolačními pásy vnitřní kout | kus | 31 |  | 0 | CS ÚRS 2022 01 |  | základní |  | 0 | 0.00021 | 0.00651 | 0 | 0 | 16 | K | 2 |  |  |  | ROZPOCET |  |  |  |  | 0 | 0 | 0 | 0 | 0 | 1 | 0 | 16 | 301626890
| Online PSC |  | https://podminky.urs.cz/item/CS_URS_2022_01/781131241 | [14 empty] | Online PSC | 2
| VV |  | "v.č. D.1.1.1 - půdorys 1. PP - stavební úpravy, TZ" | [14 empty] | VV | 2 | 1 | True | 0 | ROZPOCET
| VV |  | 5+4 |  | 9 | [12 empty] | VV | 2 | 2 | True | 0 | ROZPOCET
| VV |  | "v.č. D.1.1.5 - půdorys podkroví - stavební úpravy, TZ" | [14 empty] | VV | 2 | 1 | True | 0 | ROZPOCET
| VV |  | 10+3*4 |  | 22 | [12 empty] | VV | 2 | 2 | True | 0 | ROZPOCET
| VV |  | Součet |  | 31 | [12 empty] | VV | 2 | 4 | True | 1 | ROZPOCET
632 | K | 781131242 | Izolace stěny pod obklad izolace těsnícími izolačními pásy vnější roh | kus | 7 |  | 0 | CS ÚRS 2022 01 |  | základní |  | 0 | 0.0002 | 0.0014 | 0 | 0 | 16 | K | 2 |  |  |  | ROZPOCET |  |  |  |  | 0 | 0 | 0 | 0 | 0 | 1 | 0 | 16 | 1232370553
| Online PSC |  | https://podminky.urs.cz/item/CS_URS_2022_01/781131242 | [14 empty] | Online PSC | 2
| VV |  | "v.č. D.1.1.1 - půdorys 1. PP - stavební úpravy, TZ" | [14 empty] | VV | 2 | 1 | True | 0 | ROZPOCET
| VV |  | 1+6 |  | 7 | [12 empty] | VV | 2 | 2 | True | 1 | ROZPOCET
633 | K | 781131264 | Izolace stěny pod obklad izolace těsnícími izolačními pásy mezi podlahou a stěnu | m | 81.472 |  | 0 | CS ÚRS 2022 01 |  | základní |  | 0 | 0.00032 | 0.026071 | 0 | 0 | 16 | K | 2 |  |  |  | ROZPOCET |  |  |  |  | 0 | 0 | 0 | 0 | 0 | 1 | 0 | 16 | 1659991869
| Online PSC |  | https://podminky.urs.cz/item/CS_URS_2022_01/781131264 | [14 empty] | Online PSC | 2
| VV |  | "v.č. D.1.1.1 - půdorys 1. PP - stavební úpravy, TZ" | [14 empty] | VV | 2 | 1 | True | 0 | ROZPOCET
| VV |  | 6,736*2+2,68*2+0,6*2+0,7*2+2,7*2+3*2 |  | 32.832 | [12 empty] | VV | 2 | 2 | True | 0 | ROZPOCET
| VV |  | "v.č. D.1.1.5 - půdorys podkroví - stavební úpravy, TZ" | [14 empty] | VV | 2 | 1 | True | 0 | ROZPOCET
| VV |  | 1,85*2+2*2+1,8*4+2,5*2+3,5*2+3,1*4 |  | 39.3 | [12 empty] | VV | 2 | 2 | True | 0 | ROZPOCET
| VV |  | 2,08*2+2,59*2 |  | 9.34 | [12 empty] | VV | 2 | 2 | True | 0 | ROZPOCET
| VV |  | Součet |  | 81.472 | [12 empty] | VV | 2 | 4 | True | 1 | ROZPOCET
634 | K | 781474153 | Montáž obkladů vnitřních stěn z dlaždic keramických lepených flexibilním lepidlem velkoformátových hladkých přes 2 do 4 ks/m2 | m2 | 141 |  | 0 | CS ÚRS 2022 01 |  | základní |  | 0 | 0.009 | 1.269 | 0 | 0 | 16 | K | 2 |  |  |  | ROZPOCET |  |  |  |  | 0 | 0 | 0 | 0 | 0 | 1 | 0 | 16 | -363485206
| Online PSC |  | https://podminky.urs.cz/item/CS_URS_2022_01/781474153 | [14 empty] | Online PSC | 2
| VV |  | "v.č. D.1.1.21 - kladečský výkres obkladů ŽB zábradlí, TZ" | [14 empty] | VV | 2 | 1 | True | 0 | ROZPOCET
| VV |  | "v.č. D.1.1.22 - kladečský výkres obkladů schodišťový prostor,TZ" | [14 empty] | VV | 2 | 1 | True | 0 | ROZPOCET
| VV | obkl11 | 34 |  | 34 | [12 empty] | VV | 2 | 2 | True | 0 | ROZPOCET
| VV | obkl12 | 107 |  | 107 | [12 empty] | VV | 2 | 2 | True | 0 | ROZPOCET
| VV | obkl1 | Součet |  | 141 | [12 empty] | VV | 2 | 4 | True | 1 | ROZPOCET
635 | M | 59761R0002 | rektif. a mrazuvzdor. dlažba 200 x 1200 mm tl. 10 mm s mat. povrchem | m2 | 39.1 |  | 0 |  |  | základní |  | 0 | 0.02 | 0.782 | 0 | 0 | 32 | M | 2 |  |  |  | ROZPOCET |  |  |  |  | 0 | 0 | 0 | 0 | 0 | 1 | 0 | 16 | -1976842580
| VV |  | "VIZ TECHNICKÉ SPECIFIKACE MATERIÁLU" | [14 empty] | VV | 2 | 1 | True | 0 | ROZPOCET
| VV |  | obkl11*1,15 |  | 39.1 | [12 empty] | VV | 2 | 2 | True | 1 | ROZPOCET
636 | M | 59761R00021 | rektif. a mrazuvzdor. dlažba 600 x 600 mm tl. 10 mm s mat. povrchem | m2 | 123.05 |  | 0 |  |  | základní |  | 0 | 0.02 | 2.461 | 0 | 0 | 32 | M | 2 |  |  |  | ROZPOCET |  |  |  |  | 0 | 0 | 0 | 0 | 0 | 1 | 0 | 16 | 1609797152
| VV |  | "VIZ TECHNICKÉ SPECIFIKACE MATERIÁLU" | [14 empty] | VV | 2 | 1 | True | 0 | ROZPOCET
| VV |  | obkl12*1,15 |  | 123.05 | [12 empty] | VV | 2 | 2 | True | 1 | ROZPOCET
637 | K | 781474164 | Montáž obkladů vnitřních stěn z dlaždic keramických lepených flexibilním lepidlem velkoformátových reliéfních nebo z dekorů přes 4 do 6 ks/m2 | m2 | 75.015 |  | 0 | CS ÚRS 2022 01 |  | základní |  | 0 | 0.009 | 0.67514 | 0 | 0 | 16 | K | 2 |  |  |  | ROZPOCET |  |  |  |  | 0 | 0 | 0 | 0 | 0 | 1 | 0 | 16 | 1516355004
| Online PSC |  | https://podminky.urs.cz/item/CS_URS_2022_01/781474164 | [14 empty] | Online PSC | 2
| VV |  | "v.č. D.1.1.5 - půdorys podkroví - stavební úpravy, TZ" | [14 empty] | VV | 2 | 1 | True | 0 | ROZPOCET
| VV |  | (1,85*2+2*2+1,8*4+2,5*2+3,5*2+3,1*4)*2,1 |  | 82.53 | [12 empty] | VV | 2 | 2 | True | 0 | ROZPOCET
| VV |  | -0,8*2*6-0,9*2-1,8*0,9*2-1,4*0,9*3 |  | -18.42 | [12 empty] | VV | 2 | 2 | True | 0 | ROZPOCET
| VV |  | (1,6+1,75+2,17+1,75)*1,5 |  | 10.905 | [12 empty] | VV | 2 | 2 | True | 0 | ROZPOCET
| VV | obkl2 | Součet |  | 75.015 | [12 empty] | VV | 2 | 4 | True | 1 | ROZPOCET
638 | M | 59761R0060 | obkladačka extra s ornamentem 300 x 600 mm reliefní | m2 | 10.638 |  | 0 |  |  | základní |  | 0 | 0.004 | 0.042552 | 0 | 0 | 32 | M | 2 |  |  |  | ROZPOCET |  |  |  |  | 0 | 0 | 0 | 0 | 0 | 1 | 0 | 16 | -1863443614
| VV |  | "VIZ TECHNICKÉ SPECIFIKACE MATERIÁLU" | [14 empty] | VV | 2 | 1 | True | 0 | ROZPOCET
| VV |  | "v.č. D.1.1.5 - půdorys podkroví - stavební úpravy, TZ" | [14 empty] | VV | 2 | 1 | True | 0 | ROZPOCET
| VV |  | (0,95+2,15+1+1,5+0,9*2)*1,25*1,15 |  | 10.638 | [12 empty] | VV | 2 | 2 | True | 0 | ROZPOCET
| VV | obkl3 | Součet |  | 10.638 | [12 empty] | VV | 2 | 4 | True | 1 | ROZPOCET
639 | M | 59761R00601 | obkladačka extra 300 x 600 mm reliefní | m2 | 75.629 |  | 0 |  |  | základní |  | 0 | 0.004 | 0.30252 | 0 | 0 | 32 | M | 2 |  |  |  | ROZPOCET |  |  |  |  | 0 | 0 | 0 | 0 | 0 | 1 | 0 | 16 | 1232813764
| VV |  | "VIZ TECHNICKÉ SPECIFIKACE MATERIÁLU" | [14 empty] | VV | 2 | 1 | True | 0 | ROZPOCET
| VV |  | obkl2*1,15 |  | 86.267 | [12 empty] | VV | 2 | 2 | True | 0 | ROZPOCET
| VV |  | -obkl3 |  | -10.638 | [12 empty] | VV | 2 | 2 | True | 0 | ROZPOCET
| VV |  | Součet |  | 75.629 | [12 empty] | VV | 2 | 4 | True | 1 | ROZPOCET
640 | K | 781477111 | Montáž obkladů vnitřních stěn z dlaždic keramických Příplatek k cenám za plochu do 10 m2 jednotlivě | m2 | 216.015 |  | 0 | CS ÚRS 2022 01 |  | základní |  | 0 | 0 | 0 | 0 | 0 | 16 | K | 2 |  |  |  | ROZPOCET |  |  |  |  | 0 | 0 | 0 | 0 | 0 | 1 | 0 | 16 | 835846551
| Online PSC |  | https://podminky.urs.cz/item/CS_URS_2022_01/781477111 | [14 empty] | Online PSC | 2
| VV |  | obkl1 |  | 141 | [12 empty] | VV | 2 | 2 | True | 0 | ROZPOCET
| VV |  | obkl2 |  | 75.015 | [12 empty] | VV | 2 | 2 | True | 0 | ROZPOCET
| VV |  | Součet |  | 216.015 | [12 empty] | VV | 2 | 4 | True | 1 | ROZPOCET
641 | K | 781477114 | Montáž obkladů vnitřních stěn z dlaždic keramických Příplatek k cenám za dvousložkový spárovací tmel | m2 | 216.015 |  | 0 | CS ÚRS 2022 01 |  | základní |  | 0 | 0 | 0 | 0 | 0 | 16 | K | 2 |  |  |  | ROZPOCET |  |  |  |  | 0 | 0 | 0 | 0 | 0 | 1 | 0 | 16 | 449166064
| Online PSC |  | https://podminky.urs.cz/item/CS_URS_2022_01/781477114 | [14 empty] | Online PSC | 2
| VV |  | obkl1 |  | 141 | [12 empty] | VV | 2 | 2 | True | 0 | ROZPOCET
| VV |  | obkl2 |  | 75.015 | [12 empty] | VV | 2 | 2 | True | 0 | ROZPOCET
| VV |  | Součet |  | 216.015 | [12 empty] | VV | 2 | 4 | True | 1 | ROZPOCET
642 | K | 781477R0112 | Montáž obkladů vnitřních stěn z dlaždic keramických Příplatek k cenám za obklady oblých stěn | m2 | 34 |  | 0 |  |  | základní |  | 0 | 0 | 0 | 0 | 0 | 16 | K | 2 |  |  |  | ROZPOCET |  |  |  |  | 0 | 0 | 0 | 0 | 0 | 1 | 0 | 16 | -1360440724
| VV |  | obkl11 |  | 34 | [12 empty] | VV | 2 | 2 | True | 1 | ROZPOCET
643 | K | 781491012 | Montáž zrcadel lepených silikonovým tmelem na podkladní omítku, plochy přes 1 m2 | m2 | 3.24 |  | 0 | CS ÚRS 2022 01 |  | základní |  | 0 | 0.00052 | 0.0016848 | 0 | 0 | 16 | K | 2 |  |  |  | ROZPOCET |  |  |  |  | 0 | 0 | 0 | 0 | 0 | 1 | 0 | 16 | -239564826
| Online PSC |  | https://podminky.urs.cz/item/CS_URS_2022_01/781491012 | [14 empty] | Online PSC | 2
| VV |  | "VIZ TECHNICKÉ SPECIFIKACE MATERIÁLU" | [14 empty] | VV | 2 | 1 | True | 0 | ROZPOCET
| VV |  | "tabulky PSV přílohy - ostatní výrobky" | [14 empty] | VV | 2 | 1 | True | 0 | ROZPOCET
| VV |  | 0,9*1,8*2 |  | 3.24 | [12 empty] | VV | 2 | 2 | True | 1 | ROZPOCET
644 | K | 781494R0111 | Obklad - dokončující práce profily ukončovací lepené flexibilním lepidlem rohové HLINÍKOVÉ | m | 38.1 |  | 0 |  |  | základní |  | 0 | 0.00055 | 0.020955 | 0 | 0 | 16 | K | 2 |  |  |  | ROZPOCET |  |  |  |  | 0 | 0 | 0 | 0 | 0 | 1 | 0 | 16 | 491884996
| VV |  | "v.č. D.1.1.21 - kladečský výkres obkladů ŽB zábradlí, TZ" | [14 empty] | VV | 2 | 1 | True | 0 | ROZPOCET
| VV |  | "v.č. D.1.1.22 - kladečský výkres obkladů schodišťový prostor,TZ" | [14 empty] | VV | 2 | 1 | True | 0 | ROZPOCET
| VV |  | 1,2*2+0,15*6+1,6*3+1,2*8+0,2*6+1,6*3+1,2*3+0,2*6 |  | 28.5 | [12 empty] | VV | 2 | 2 | True | 0 | ROZPOCET
| VV |  | 1,6*3+1,2*4 |  | 9.6 | [12 empty] | VV | 2 | 2 | True | 0 | ROZPOCET
| VV |  | Součet |  | 38.1 | [12 empty] | VV | 2 | 4 | True | 1 | ROZPOCET
645 | K | 781494R01112 | Obklad - dokončující práce profily ukončovací lepené flexibilním lepidlem rohové NEREZ | m | 22.2 |  | 0 |  |  | základní |  | 0 | 0.00055 | 0.01221 | 0 | 0 | 16 | K | 2 |  |  |  | ROZPOCET |  |  |  |  | 0 | 0 | 0 | 0 | 0 | 1 | 0 | 16 | -423448432
| VV |  | "v.č. D.1.1.6 - půdorys podkroví - stropní kce, TZ" | [14 empty] | VV | 2 | 1 | True | 0 | ROZPOCET
| VV |  | 2,1*1+1,1*2*3 |  | 8.7 | [12 empty] | VV | 2 | 2 | True | 0 | ROZPOCET
| VV |  | 1,5*2*4+1,5 |  | 13.5 | [12 empty] | VV | 2 | 2 | True | 0 | ROZPOCET
| VV |  | Součet |  | 22.2 | [12 empty] | VV | 2 | 4 | True | 1 | ROZPOCET
646 | K | 781494R0511 | Obklad - dokončující práce profily ukončovací lepené flexibilním lepidlem ukončovací HLINÍKOVÉ | m | 125.8 |  | 0 |  |  | základní |  | 0 | 0.0005 | 0.0629 | 0 | 0 | 16 | K | 2 |  |  |  | ROZPOCET |  |  |  |  | 0 | 0 | 0 | 0 | 0 | 1 | 0 | 16 | -1428462889
| VV |  | "v.č. D.1.1.21 - kladečský výkres obkladů ŽB zábradlí, TZ" | [14 empty] | VV | 2 | 1 | True | 0 | ROZPOCET
| VV |  | "v.č. D.1.1.22 - kladečský výkres obkladů schodišťový prostor,TZ" | [14 empty] | VV | 2 | 1 | True | 0 | ROZPOCET
| VV |  | 1,975*2+2,4-2+5,66+7,93+1,2+0,6*4+1,2*2+0,6+0,4+0,6 |  | 25.54 | [12 empty] | VV | 2 | 2 | True | 0 | ROZPOCET
| VV |  | 1,95+0,8+2,15+5,25+0,6+7,93+5,35+0,6+1,6 |  | 26.23 | [12 empty] | VV | 2 | 2 | True | 0 | ROZPOCET
| VV |  | 1,4+5,25+0,6+7,93+5,35+0,6+1,6 |  | 22.73 | [12 empty] | VV | 2 | 2 | True | 0 | ROZPOCET
| VV |  | 1,4+3,91+2,08+2,08+4,03+0,6*2 |  | 14.7 | [12 empty] | VV | 2 | 2 | True | 0 | ROZPOCET
| VV |  | 5,3*6+0,8*6 |  | 36.6 | [12 empty] | VV | 2 | 2 | True | 0 | ROZPOCET
| VV |  | Součet |  | 125.8 | [12 empty] | VV | 2 | 4 | True | 1 | ROZPOCET
647 | K | 781494R05111 | Obklad - dokončující práce profily ukončovací lepené flexibilním lepidlem ukončovací NEREZ | m | 41 |  | 0 |  |  | základní |  | 0 | 0.0005 | 0.0205 | 0 | 0 | 16 | K | 2 |  |  |  | ROZPOCET |  |  |  |  | 0 | 0 | 0 | 0 | 0 | 1 | 0 | 16 | -804029621
| VV |  | "v.č. D.1.1.6 - půdorys podkroví - stropní kce, TZ" | [14 empty] | VV | 2 | 1 | True | 0 | ROZPOCET
| VV |  | 1,85*2+2*2+1,8*4+2,5*2+3,5*2+3,1*4 |  | 39.3 | [12 empty] | VV | 2 | 2 | True | 0 | ROZPOCET
| VV |  | -0,8*2-0,9+1,4*3 |  | 1.7 | [12 empty] | VV | 2 | 2 | True | 0 | ROZPOCET
| VV |  | Součet |  | 41 | [12 empty] | VV | 2 | 4 | True | 1 | ROZPOCET
648 | K | 998781103 | Přesun hmot pro obklady keramické stanovený z hmotnosti přesunovaného materiálu vodorovná dopravní vzdálenost do 50 m v objektech výšky přes 12 do 24 m | t | 5.75 |  | 0 | CS ÚRS 2022 01 |  | základní |  | 0 | 0 | 0 | 0 | 0 | 16 | K | 2 |  |  |  | ROZPOCET |  |  |  |  | 0 | 0 | 0 | 0 | 0 | 1 | 0 | 16 | 836649399
| Online PSC |  | https://podminky.urs.cz/item/CS_URS_2022_01/998781103 | [14 empty] | Online PSC | 2
649 | K | 998781181 | Přesun hmot pro obklady keramické stanovený z hmotnosti přesunovaného materiálu Příplatek k cenám za přesun prováděný bez použití mechanizace pro jakoukoliv výšku objektu | t | 5.75 |  | 0 | CS ÚRS 2022 01 |  | základní |  | 0 | 0 | 0 | 0 | 0 | 16 | K | 2 |  |  |  | ROZPOCET |  |  |  |  | 0 | 0 | 0 | 0 | 0 | 1 | 0 | 16 | -992747754
| Online PSC |  | https://podminky.urs.cz/item/CS_URS_2022_01/998781181 | [14 empty] | Online PSC | 2
| D | 783 | Dokončovací práce - nátěry |  |  |  | 0 |  |  |  |  | 0 |  | 0.41174 |  | 0 | 2 | D | 1 |  |  |  | ROZPOCET | [10 empty] | 0
650 | K | 783201201 | Příprava podkladu tesařských konstrukcí před provedením nátěru broušení | m2 | 140.965 |  | 0 | CS ÚRS 2022 01 |  | základní |  | 0 | 2e-05 | 0.0028193 | 0 | 0 | 16 | K | 2 |  |  |  | ROZPOCET |  |  |  |  | 0 | 0 | 0 | 0 | 0 | 1 | 0 | 16 | -29939055
| Online PSC |  | https://podminky.urs.cz/item/CS_URS_2022_01/783201201 | [14 empty] | Online PSC | 2
| VV |  | nát3 |  | 140.965 | [12 empty] | VV | 2 | 2 | True | 1 | ROZPOCET
651 | K | 783201403 | Příprava podkladu tesařských konstrukcí před provedením nátěru oprášení | m2 | 140.965 |  | 0 | CS ÚRS 2022 01 |  | základní |  | 0 | 0 | 0 | 0 | 0 | 16 | K | 2 |  |  |  | ROZPOCET |  |  |  |  | 0 | 0 | 0 | 0 | 0 | 1 | 0 | 16 | 1676445943
| Online PSC |  | https://podminky.urs.cz/item/CS_URS_2022_01/783201403 | [14 empty] | Online PSC | 2
| VV |  | nát3 |  | 140.965 | [12 empty] | VV | 2 | 2 | True | 1 | ROZPOCET
652 | K | 783218101 | Lazurovací nátěr tesařských konstrukcí jednonásobný syntetický | m2 | 28.133 |  | 0 | CS ÚRS 2022 01 |  | základní |  | 0 | 0.00012 | 0.003376 | 0 | 0 | 16 | K | 2 |  |  |  | ROZPOCET |  |  |  |  | 0 | 0 | 0 | 0 | 0 | 1 | 0 | 16 | 336714940
| Online PSC |  | https://podminky.urs.cz/item/CS_URS_2022_01/783218101 | [14 empty] | Online PSC | 2
| VV |  | kro9 |  | 28.133 | [12 empty] | VV | 2 | 2 | True | 1 | ROZPOCET
653 | K | 783218111 | Lazurovací nátěr tesařských konstrukcí dvojnásobný syntetický | m2 | 28.133 |  | 0 | CS ÚRS 2022 01 |  | základní |  | 0 | 0.00025 | 0.0070332 | 0 | 0 | 16 | K | 2 |  |  |  | ROZPOCET |  |  |  |  | 0 | 0 | 0 | 0 | 0 | 1 | 0 | 16 | 1871491187
| Online PSC |  | https://podminky.urs.cz/item/CS_URS_2022_01/783218111 | [14 empty] | Online PSC | 2
| VV |  | kro9 |  | 28.133 | [12 empty] | VV | 2 | 2 | True | 1 | ROZPOCET
654 | K | 783226R0101 | Protipožární nátěr tesařských konstrukcí - pož. odolnost EI 30 min D+M | m2 | 140.965 |  | 0 |  |  | základní |  | 0 | 0.00058 | 0.08176 | 0 | 0 | 16 | K | 2 |  |  |  | ROZPOCET |  |  |  |  | 0 | 0 | 0 | 0 | 0 | 1 | 0 | 16 | 1520665051
| VV |  | "v.č. D.1.1.7 - půdorys krovu - stavební úpravy, TZ" | [14 empty] | VV | 2 | 1 | True | 0 | ROZPOCET
| VV |  | (3,3*22+5,3+2,5*3+3,8*9)*(0,15+0,16)*2 |  | 74.152 | [12 empty] | VV | 2 | 2 | True | 0 | ROZPOCET
| VV |  | 1,2*2,6*(0,1+0,12)*2 |  | 1.373 | [12 empty] | VV | 2 | 2 | True | 0 | ROZPOCET
| VV |  | (5,6*10+4,5*8)*(0,08+0,18)*2 |  | 47.84 | [12 empty] | VV | 2 | 2 | True | 0 | ROZPOCET
| VV |  | 5*8*(0,06+0,16)*2 |  | 17.6 | [12 empty] | VV | 2 | 2 | True | 0 | ROZPOCET
| VV | nát3 | Součet |  | 140.965 | [12 empty] | VV | 2 | 4 | True | 1 | ROZPOCET
655 | K | 783232111 | Tmelení tesařských konstrukcí lokální, včetně přebroušení tmelených míst rozsahu přes 10 do 30% plochy, tmelem epoxidovým | m2 | 531.4 |  | 0 | CS ÚRS 2022 01 |  | základní |  | 0 | 0.00015 | 0.07971 | 0 | 0 | 16 | K | 2 |  |  |  | ROZPOCET |  |  |  |  | 0 | 0 | 0 | 0 | 0 | 1 | 0 | 16 | 1353805653
| Online PSC |  | https://podminky.urs.cz/item/CS_URS_2022_01/783232111 | [14 empty] | Online PSC | 2
| VV |  | tes11*0,5 |  | 6.734 | [12 empty] | VV | 2 | 2 | True | 0 | ROZPOCET
| VV |  | tes12 |  | 524.666 | [12 empty] | VV | 2 | 2 | True | 0 | ROZPOCET
| VV |  | Součet |  | 531.4 | [12 empty] | VV | 2 | 4 | True | 1 | ROZPOCET
656 | K | 783301313 | Příprava podkladu zámečnických konstrukcí před provedením nátěru odmaštění odmašťovačem ředidlovým | m2 | 33.737 |  | 0 | CS ÚRS 2022 01 |  | základní |  | 0 | 7e-05 | 0.0023616 | 0 | 0 | 16 | K | 2 |  |  |  | ROZPOCET |  |  |  |  | 0 | 0 | 0 | 0 | 0 | 1 | 0 | 16 | 1242869042
| Online PSC |  | https://podminky.urs.cz/item/CS_URS_2022_01/783301313 | [14 empty] | Online PSC | 2
| VV |  | nát1 |  | 33.737 | [12 empty] | VV | 2 | 2 | True | 1 | ROZPOCET
657 | K | 783306801 | Odstranění nátěrů ze zámečnických konstrukcí obroušením | m2 | 33.737 |  | 0 | CS ÚRS 2022 01 |  | základní |  | 0 | 6e-05 | 0.0020242 | 0 | 0 | 16 | K | 2 |  |  |  | ROZPOCET |  |  |  |  | 0 | 0 | 0 | 0 | 0 | 1 | 0 | 16 | 410297144
| Online PSC |  | https://podminky.urs.cz/item/CS_URS_2022_01/783306801 | [14 empty] | Online PSC | 2
| VV |  | záb1*(0,02*2+0,3*2) |  | 20.262 | [12 empty] | VV | 2 | 2 | True | 0 | ROZPOCET
| VV |  | "v.č. D.1.1.1 - půdorys 1. PP - stavební úpravy, TZ" | [14 empty] | VV | 2 | 1 | True | 0 | ROZPOCET
| VV |  | (0,9+2*2)*(0,15+0,05*2) |  | 1.225 | [12 empty] | VV | 2 | 2 | True | 0 | ROZPOCET
| VV |  | "v.č. D.1.1.2 - půdorys 1. NP - stavební úpravy, TZ" | [14 empty] | VV | 2 | 1 | True | 0 | ROZPOCET
| VV |  | (0,9+2*2)*(0,15+0,05*2)*6 |  | 7.35 | [12 empty] | VV | 2 | 2 | True | 0 | ROZPOCET
| VV |  | "v.č. D.1.1.3 - půdorys 2. NP - stavební úpravy, TZ" | [14 empty] | VV | 2 | 1 | True | 0 | ROZPOCET
| VV |  | (0,9+2*2)*(0,15+0,05*2)*2 |  | 2.45 | [12 empty] | VV | 2 | 2 | True | 0 | ROZPOCET
| VV |  | "v.č. D.1.1.4 - půdorys 3. NP - stavební úpravy, TZ" | [14 empty] | VV | 2 | 1 | True | 0 | ROZPOCET
| VV |  | (0,9+2*2)*(0,15+0,05*2)*2 |  | 2.45 | [12 empty] | VV | 2 | 2 | True | 0 | ROZPOCET
| VV | nát1 | Součet |  | 33.737 | [12 empty] | VV | 2 | 4 | True | 1 | ROZPOCET
658 | K | 783314101 | Základní nátěr zámečnických konstrukcí jednonásobný syntetický | m2 | 53.323 |  | 0 | CS ÚRS 2022 01 |  | základní |  | 0 | 0.00014 | 0.0074652 | 0 | 0 | 16 | K | 2 |  |  |  | ROZPOCET |  |  |  |  | 0 | 0 | 0 | 0 | 0 | 1 | 0 | 16 | 601798808
| Online PSC |  | https://podminky.urs.cz/item/CS_URS_2022_01/783314101 | [14 empty] | Online PSC | 2
| VV |  | nát1 |  | 33.737 | [12 empty] | VV | 2 | 2 | True | 0 | ROZPOCET
| VV |  | "v.č. D.1.1.5 - půdorys podkroví - stavební úpravy, TZ" | [14 empty] | VV | 2 | 1 | True | 0 | ROZPOCET
| VV |  | (0,8+2*2)*(0,15+0,05*2)*5 |  | 6 | [12 empty] | VV | 2 | 2 | True | 0 | ROZPOCET
| VV |  | (0,9+2*2)*(0,15+0,05*2)*5+(0,9+2*2)*(0,205+0,05*2)*2 |  | 9.114 | [12 empty] | VV | 2 | 2 | True | 0 | ROZPOCET
| VV |  | (1+2,1*2)*(0,205+0,05*2)*2+(1+2,1*2)*(0,15+0,05*2) |  | 4.472 | [12 empty] | VV | 2 | 2 | True | 0 | ROZPOCET
| VV | nát2 | Součet |  | 53.323 | [12 empty] | VV | 2 | 4 | True | 1 | ROZPOCET
659 | K | 783314201 | Základní antikorozní nátěr zámečnických konstrukcí jednonásobný syntetický standardní | m2 | 894.705 |  | 0 | CS ÚRS 2022 01 |  | základní |  | 0 | 0.00017 | 0.1521 | 0 | 0 | 16 | K | 2 |  |  |  | ROZPOCET |  |  |  |  | 0 | 0 | 0 | 0 | 0 | 1 | 0 | 16 | -1521905340
| Online PSC |  | https://podminky.urs.cz/item/CS_URS_2022_01/783314201 | [14 empty] | Online PSC | 2
| VV |  | "v.č. D.1.1.1 - půdorys 1. PP - stavební úpravy, TZ" | [14 empty] | VV | 2 | 1 | True | 0 | ROZPOCET
| VV |  | 0,506*1,6*6*2 |  | 9.715 | [12 empty] | VV | 2 | 2 | True | 0 | ROZPOCET
| VV |  | "v.č. D.1.1.2 - půdorys 1. NP - stavební úpravy, TZ" | [14 empty] | VV | 2 | 1 | True | 0 | ROZPOCET
| VV |  | 4,5*(0,08+0,18)*2 |  | 2.34 | [12 empty] | VV | 2 | 2 | True | 0 | ROZPOCET
| VV |  | "v.č. D.1.1.3 - půdorys 2. NP - stavební úpravy, TZ" | [14 empty] | VV | 2 | 1 | True | 0 | ROZPOCET
| VV |  | 4,5*(0,08+0,18)*2*2 |  | 4.68 | [12 empty] | VV | 2 | 2 | True | 0 | ROZPOCET
| VV |  | "v.č. D.1.1.4 - půdorys 3. NP - stavební úpravy, TZ" | [14 empty] | VV | 2 | 1 | True | 0 | ROZPOCET
| VV |  | 4,5*(0,08+0,18)*2*2 |  | 4.68 | [12 empty] | VV | 2 | 2 | True | 0 | ROZPOCET
| VV |  | "v.č. D.1.2.c)2 - skladba nové stropní kce nad 3. np, TZ" | [14 empty] | VV | 2 | 1 | True | 0 | ROZPOCET
| VV |  | 1,16*7,15*2+1,041*(7,15+2*7,1+7*7+6,95*3)*2 |  | 206.466 | [12 empty] | VV | 2 | 2 | True | 0 | ROZPOCET
| VV |  | 0,922*(5*7+5,7)*2+0,848*2*5,7*2+0,786*5,7*2 |  | 103.346 | [12 empty] | VV | 2 | 2 | True | 0 | ROZPOCET
| VV |  | 0,698*(6*5,5+4*3,6)*2+0,777*2*3,4*2 |  | 76.738 | [12 empty] | VV | 2 | 2 | True | 0 | ROZPOCET
| VV |  | 0,641*(2*5,4+7*5,25+2*4,9)*2 |  | 73.523 | [12 empty] | VV | 2 | 2 | True | 0 | ROZPOCET
| VV |  | 0,574*(4*4,25+4*4,2)*2+0,891*(1,75+1,15)*2 |  | 43.97 | [12 empty] | VV | 2 | 2 | True | 0 | ROZPOCET
| VV |  | 0,833*(2,9+2*2,8+2,7+1,75+1,2+2*1,1)*2 |  | 27.239 | [12 empty] | VV | 2 | 2 | True | 0 | ROZPOCET
| VV |  | 0,776*2*2,3*2+0,718*5,4*2+0,603*(2*1,6+2*0,7)*2 |  | 20.441 | [12 empty] | VV | 2 | 2 | True | 0 | ROZPOCET
| VV |  | 0,545*4*4,25*2+0,08*4*(10*2+20*0,14)*2 |  | 33.122 | [12 empty] | VV | 2 | 2 | True | 0 | ROZPOCET
| VV |  | (0,12+0,1)*2*4*0,25*2+(0,06*2++0,1)*25*0,85*2 |  | 10.23 | [12 empty] | VV | 2 | 2 | True | 0 | ROZPOCET
| VV |  | 0,15*0,225*120*2*2+0,15*0,2*98*2*2 |  | 27.96 | [12 empty] | VV | 2 | 2 | True | 0 | ROZPOCET
| VV |  | "v.č. D.1.2.c)3 - skladba upravované kce krovu/4.NP, TZ" | [14 empty] | VV | 2 | 1 | True | 0 | ROZPOCET
| VV |  | 0,718*(2*8+2*5,6)*2+0,66*4*7,1*2+0,487*2*0,6*2 |  | 77.716 | [12 empty] | VV | 2 | 2 | True | 0 | ROZPOCET
| VV |  | 0,08*4*2*0,7*2+0,391*1,4*2+0,402*12*0,08*2 |  | 2.763 | [12 empty] | VV | 2 | 2 | True | 0 | ROZPOCET
| VV |  | 0,314*2*0,08*2+(0,05*2+0,1)*8*0,7*2 |  | 2.34 | [12 empty] | VV | 2 | 2 | True | 0 | ROZPOCET
| VV |  | kot11*0,247*0,08*2+25*0,02*0,08*2*2 |  | 19.209 | [12 empty] | VV | 2 | 2 | True | 0 | ROZPOCET
| VV |  | "v.č. D.1.2.c)4 - ocelové rámy, TZ" | [14 empty] | VV | 2 | 1 | True | 0 | ROZPOCET
| VV |  | 0,776*(2*6,995+2*3,45+2*3,22+2*1,315+2*0,78)*2 |  | 48.919 | [12 empty] | VV | 2 | 2 | True | 0 | ROZPOCET
| VV |  | 0,66*(2*5,05+2*3,45+2*2,75+2*1,275+2*0,78)*2 |  | 35.125 | [12 empty] | VV | 2 | 2 | True | 0 | ROZPOCET
| VV |  | 0,603*(4*5,05+4*3,45+4*2,75+4*1,275+4*0,78)*2 |  | 64.183 | [12 empty] | VV | 2 | 2 | True | 0 | ROZPOCET
| VV |  | Součet |  | 894.705 | [12 empty] | VV | 2 | 4 | True | 1 | ROZPOCET
660 | K | 783315101 | Mezinátěr zámečnických konstrukcí jednonásobný syntetický standardní | m2 | 53.323 |  | 0 | CS ÚRS 2022 01 |  | základní |  | 0 | 0.00012 | 0.0063988 | 0 | 0 | 16 | K | 2 |  |  |  | ROZPOCET |  |  |  |  | 0 | 0 | 0 | 0 | 0 | 1 | 0 | 16 | -1821286337
| Online PSC |  | https://podminky.urs.cz/item/CS_URS_2022_01/783315101 | [14 empty] | Online PSC | 2
| VV |  | nát2 |  | 53.323 | [12 empty] | VV | 2 | 2 | True | 1 | ROZPOCET
661 | K | 783317101 | Krycí nátěr (email) zámečnických konstrukcí jednonásobný syntetický standardní | m2 | 53.323 |  | 0 | CS ÚRS 2022 01 |  | základní |  | 0 | 0.00012 | 0.0063988 | 0 | 0 | 16 | K | 2 |  |  |  | ROZPOCET |  |  |  |  | 0 | 0 | 0 | 0 | 0 | 1 | 0 | 16 | 743976684
| Online PSC |  | https://podminky.urs.cz/item/CS_URS_2022_01/783317101 | [14 empty] | Online PSC | 2
| VV |  | nát2 |  | 53.323 | [12 empty] | VV | 2 | 2 | True | 1 | ROZPOCET
662 | K | 783414201 | Základní antikorozní nátěr klempířských konstrukcí jednonásobný syntetický standardní | m2 | 0.96 |  | 0 | CS ÚRS 2022 01 |  | základní |  | 0 | 0.00014 | 0.0001344 | 0 | 0 | 16 | K | 2 |  |  |  | ROZPOCET |  |  |  |  | 0 | 0 | 0 | 0 | 0 | 1 | 0 | 16 | 1446819396
| Online PSC |  | https://podminky.urs.cz/item/CS_URS_2022_01/783414201 | [14 empty] | Online PSC | 2
| VV |  | "VIZ TECHNICKÉ SPECIFIKACE MATERIÁLU" | [14 empty] | VV | 2 | 1 | True | 0 | ROZPOCET
| VV |  | "tabulky PSV přílohy - klempířské výrobky" | [14 empty] | VV | 2 | 1 | True | 0 | ROZPOCET
| VV |  | "ozn. K35" | [14 empty] | VV | 2 | 1 | True | 0 | ROZPOCET
| VV |  | 0,4*0,3*2*4 |  | 0.96 | [12 empty] | VV | 2 | 2 | True | 1 | ROZPOCET
663 | K | 783415101 | Mezinátěr klempířských konstrukcí jednonásobný syntetický standardní | m2 | 0.96 |  | 0 | CS ÚRS 2022 01 |  | základní |  | 0 | 0.00013 | 0.0001248 | 0 | 0 | 16 | K | 2 |  |  |  | ROZPOCET |  |  |  |  | 0 | 0 | 0 | 0 | 0 | 1 | 0 | 16 | -1052544556
| Online PSC |  | https://podminky.urs.cz/item/CS_URS_2022_01/783415101 | [14 empty] | Online PSC | 2
| VV |  | "VIZ TECHNICKÉ SPECIFIKACE MATERIÁLU" | [14 empty] | VV | 2 | 1 | True | 0 | ROZPOCET
| VV |  | "tabulky PSV přílohy - klempířské výrobky" | [14 empty] | VV | 2 | 1 | True | 0 | ROZPOCET
| VV |  | "ozn. K35" | [14 empty] | VV | 2 | 1 | True | 0 | ROZPOCET
| VV |  | 0,4*0,3*2*4 |  | 0.96 | [12 empty] | VV | 2 | 2 | True | 1 | ROZPOCET
664 | K | 783417101 | Krycí nátěr (email) klempířských konstrukcí jednonásobný syntetický standardní | m2 | 0.96 |  | 0 | CS ÚRS 2022 01 |  | základní |  | 0 | 0.00013 | 0.0001248 | 0 | 0 | 16 | K | 2 |  |  |  | ROZPOCET |  |  |  |  | 0 | 0 | 0 | 0 | 0 | 1 | 0 | 16 | 659696773
| Online PSC |  | https://podminky.urs.cz/item/CS_URS_2022_01/783417101 | [14 empty] | Online PSC | 2
| VV |  | "VIZ TECHNICKÉ SPECIFIKACE MATERIÁLU" | [14 empty] | VV | 2 | 1 | True | 0 | ROZPOCET
| VV |  | "tabulky PSV přílohy - klempířské výrobky" | [14 empty] | VV | 2 | 1 | True | 0 | ROZPOCET
| VV |  | "ozn. K35" | [14 empty] | VV | 2 | 1 | True | 0 | ROZPOCET
| VV |  | 0,4*0,3*2*4 |  | 0.96 | [12 empty] | VV | 2 | 2 | True | 1 | ROZPOCET
665 | K | 783801401 | Příprava podkladu omítek před provedením nátěru ometení | m2 | 69.665 |  | 0 | CS ÚRS 2022 01 |  | základní |  | 0 | 0 | 0 | 0 | 0 | 16 | K | 2 |  |  |  | ROZPOCET |  |  |  |  | 0 | 0 | 0 | 0 | 0 | 1 | 0 | 16 | 1276829157
| Online PSC |  | https://podminky.urs.cz/item/CS_URS_2022_01/783801401 | [14 empty] | Online PSC | 2
| VV |  | om8 |  | 30.7 | [12 empty] | VV | 2 | 2 | True | 0 | ROZPOCET
| VV |  | om9 |  | 38.965 | [12 empty] | VV | 2 | 2 | True | 0 | ROZPOCET
| VV |  | Součet |  | 69.665 | [12 empty] | VV | 2 | 4 | True | 1 | ROZPOCET
666 | K | 783823135 | Penetrační nátěr omítek hladkých omítek hladkých, zrnitých tenkovrstvých nebo štukových stupně členitosti 1 a 2 silikonový | m2 | 69.665 |  | 0 | CS ÚRS 2022 01 |  | základní |  | 0 | 0.00014 | 0.0097531 | 0 | 0 | 16 | K | 2 |  |  |  | ROZPOCET |  |  |  |  | 0 | 0 | 0 | 0 | 0 | 1 | 0 | 16 | -1931218174
| Online PSC |  | https://podminky.urs.cz/item/CS_URS_2022_01/783823135 | [14 empty] | Online PSC | 2
| VV |  | om8 |  | 30.7 | [12 empty] | VV | 2 | 2 | True | 0 | ROZPOCET
| VV |  | om9 |  | 38.965 | [12 empty] | VV | 2 | 2 | True | 0 | ROZPOCET
| VV |  | Součet |  | 69.665 | [12 empty] | VV | 2 | 4 | True | 1 | ROZPOCET
667 | K | 783827425 | Krycí (ochranný ) nátěr omítek dvojnásobný hladkých omítek hladkých, zrnitých tenkovrstvých nebo štukových stupně členitosti 1 a 2 silikonový | m2 | 69.665 |  | 0 | CS ÚRS 2022 01 |  | základní |  | 0 | 0.00072 | 0.050159 | 0 | 0 | 16 | K | 2 |  |  |  | ROZPOCET |  |  |  |  | 0 | 0 | 0 | 0 | 0 | 1 | 0 | 16 | 1751762431
| Online PSC |  | https://podminky.urs.cz/item/CS_URS_2022_01/783827425 | [14 empty] | Online PSC | 2
| VV |  | om8 |  | 30.7 | [12 empty] | VV | 2 | 2 | True | 0 | ROZPOCET
| VV |  | om9 |  | 38.965 | [12 empty] | VV | 2 | 2 | True | 0 | ROZPOCET
| VV |  | Součet |  | 69.665 | [12 empty] | VV | 2 | 4 | True | 1 | ROZPOCET
| D | 784 | Dokončovací práce - malby a tapety |  |  |  | 0 |  |  |  |  | 0 |  | 5.074 |  | 0.87097 | 2 | D | 1 |  |  |  | ROZPOCET | [10 empty] | 0
668 | K | 784111001 | Oprášení (ometení) podkladu v místnostech výšky do 3,80 m | m2 | 2772.007 |  | 0 | CS ÚRS 2022 01 |  | základní |  | 0 | 0 | 0 | 0 | 0 | 16 | K | 2 |  |  |  | ROZPOCET |  |  |  |  | 0 | 0 | 0 | 0 | 0 | 1 | 0 | 16 | 1283179437
| Online PSC |  | https://podminky.urs.cz/item/CS_URS_2022_01/784111001 | [14 empty] | Online PSC | 2
| VV |  | mal7 |  | 2772.007 | [12 empty] | VV | 2 | 2 | True | 1 | ROZPOCET
669 | K | 784111007 | Oprášení (ometení) podkladu na schodišti o výšce podlaží přes 3,80 do 5,00 m | m2 | 613.771 |  | 0 | CS ÚRS 2022 01 |  | základní |  | 0 | 0 | 0 | 0 | 0 | 16 | K | 2 |  |  |  | ROZPOCET |  |  |  |  | 0 | 0 | 0 | 0 | 0 | 1 | 0 | 16 | 945129366
| Online PSC |  | https://podminky.urs.cz/item/CS_URS_2022_01/784111007 | [14 empty] | Online PSC | 2
| VV |  | mal6 |  | 253.487 | [12 empty] | VV | 2 | 2 | True | 0 | ROZPOCET
| VV |  | mal12 |  | 360.284 | [12 empty] | VV | 2 | 2 | True | 0 | ROZPOCET
| VV |  | Součet |  | 613.771 | [12 empty] | VV | 2 | 4 | True | 1 | ROZPOCET
670 | K | 784111009 | Oprášení (ometení) podkladu na schodišti o výšce podlaží přes 5,00 m | m2 | 174.06 |  | 0 | CS ÚRS 2022 01 |  | základní |  | 0 | 0 | 0 | 0 | 0 | 16 | K | 2 |  |  |  | ROZPOCET |  |  |  |  | 0 | 0 | 0 | 0 | 0 | 1 | 0 | 16 | 541366250
| Online PSC |  | https://podminky.urs.cz/item/CS_URS_2022_01/784111009 | [14 empty] | Online PSC | 2
| VV |  | mal62 |  | 174.06 | [12 empty] | VV | 2 | 2 | True | 1 | ROZPOCET
671 | K | 784121001 | Oškrabání malby v místnostech výšky do 3,80 m | m2 | 2182.768 |  | 0 | CS ÚRS 2022 01 |  | základní |  | 0 | 0.001 | 2.1828 | 0.00031 | 0.67666 | 16 | K | 2 |  |  |  | ROZPOCET |  |  |  |  | 0 | 0 | 0 | 0 | 0 | 1 | 0 | 16 | -1509815973
| Online PSC |  | https://podminky.urs.cz/item/CS_URS_2022_01/784121001 | [14 empty] | Online PSC | 2
| VV |  | bom1*0,7 |  | 143.41 | [12 empty] | VV | 2 | 2 | True | 0 | ROZPOCET
| VV |  | "v.č. D.1.1.1 - půdorys 1. PP - stavební úpravy, TZ" | [14 empty] | VV | 2 | 1 | True | 0 | ROZPOCET
| VV |  | (2,7*2+1,5*2)*1+(23,9*2+4,85*2)*3 |  | 180.9 | [12 empty] | VV | 2 | 2 | True | 0 | ROZPOCET
| VV |  | -2,5*3*2 |  | -15 | [12 empty] | VV | 2 | 2 | True | 0 | ROZPOCET
| VV |  | 8+20,7+103 |  | 131.7 | [12 empty] | VV | 2 | 2 | True | 0 | ROZPOCET
| VV |  | "v.č. D.1.1.2 - půdorys 1. NP - stavební úpravy, TZ" | [14 empty] | VV | 2 | 1 | True | 0 | ROZPOCET
| VV |  | (39,21*2+4,23*2+0,74*2)*3,75-1*3,75*6 |  | 308.85 | [12 empty] | VV | 2 | 2 | True | 0 | ROZPOCET
| VV |  | (3*2+6,5*2)*3,75 |  | 71.25 | [12 empty] | VV | 2 | 2 | True | 0 | ROZPOCET
| VV |  | 85,6+71,1+19,5 |  | 176.2 | [12 empty] | VV | 2 | 2 | True | 0 | ROZPOCET
| VV |  | (3,5+5,2)*2*3,75+31,1+3*2*3,75 |  | 118.85 | [12 empty] | VV | 2 | 2 | True | 0 | ROZPOCET
| VV |  | "v.č. D.1.1.3 - půdorys 2. NP - stavební úpravy, TZ" | [14 empty] | VV | 2 | 1 | True | 0 | ROZPOCET
| VV |  | (34,45*2+4,97*2)*3,75 |  | 295.65 | [12 empty] | VV | 2 | 2 | True | 0 | ROZPOCET
| VV |  | (3,15*2+6,5*2+2,19*2+1*2)*3,75 |  | 96.3 | [12 empty] | VV | 2 | 2 | True | 0 | ROZPOCET
| VV |  | 50,3*2+(5,2+1,4+1,6)*4,97 |  | 141.354 | [12 empty] | VV | 2 | 2 | True | 0 | ROZPOCET
| VV |  | "v.č. D.1.1.4 - půdorys 3. NP - stavební úpravy, TZ" | [14 empty] | VV | 2 | 1 | True | 0 | ROZPOCET
| VV |  | (34,45*2+4,97*2)*3,75 |  | 295.65 | [12 empty] | VV | 2 | 2 | True | 0 | ROZPOCET
| VV |  | (3,15*2+6,5*2+2,19*2+1*2)*3,75 |  | 96.3 | [12 empty] | VV | 2 | 2 | True | 0 | ROZPOCET
| VV |  | 50,3*2+(5,2+1,4+1,6)*4,97 |  | 141.354 | [12 empty] | VV | 2 | 2 | True | 0 | ROZPOCET
| VV | mal1 | Součet |  | 2182.768 | [12 empty] | VV | 2 | 4 | True | 1 | ROZPOCET
672 | K | 784121007 | Oškrabání malby na schodišti o výšce podlaží do 3,80 m | m2 | 134.227 |  | 0 | CS ÚRS 2022 01 |  | základní |  | 0 | 0.001 | 0.13423 | 0.00031 | 0.04161 | 16 | K | 2 |  |  |  | ROZPOCET |  |  |  |  | 0 | 0 | 0 | 0 | 0 | 1 | 0 | 16 | -1437243918
| Online PSC |  | https://podminky.urs.cz/item/CS_URS_2022_01/784121007 | [14 empty] | Online PSC | 2
| VV |  | "v.č. D.1.1.1 - půdorys 1. PP - stavební úpravy, TZ" | [14 empty] | VV | 2 | 1 | True | 0 | ROZPOCET
| VV |  | (5,66+7,93+1,2+0,6*4+1,2+0,6)*3,3 |  | 62.667 | [12 empty] | VV | 2 | 2 | True | 0 | ROZPOCET
| VV |  | (5,3*2+0,8*2)*3,3 |  | 40.26 | [12 empty] | VV | 2 | 2 | True | 0 | ROZPOCET
| VV |  | 31,3 |  | 31.3 | [12 empty] | VV | 2 | 2 | True | 0 | ROZPOCET
| VV | mal11 | Součet |  | 134.227 | [12 empty] | VV | 2 | 4 | True | 1 | ROZPOCET
673 | K | 784121009 | Oškrabání malby na schodišti o výšce podlaží přes 3,80 do 5,00 m | m2 | 360.284 |  | 0 | CS ÚRS 2022 01 |  | základní |  | 0 | 0.001 | 0.36028 | 0.00031 | 0.11169 | 16 | K | 2 |  |  |  | ROZPOCET |  |  |  |  | 0 | 0 | 0 | 0 | 0 | 1 | 0 | 16 | 2088892998
| Online PSC |  | https://podminky.urs.cz/item/CS_URS_2022_01/784121009 | [14 empty] | Online PSC | 2
| VV |  | "v.č. D.1.1.2 - půdorys 1. NP - stavební úpravy, TZ" | [14 empty] | VV | 2 | 1 | True | 0 | ROZPOCET
| VV |  | (5,25+0,6+7,93+5,35)*4,3 |  | 82.259 | [12 empty] | VV | 2 | 2 | True | 0 | ROZPOCET
| VV |  | (5,3*2+0,8*2)*4,3 |  | 52.46 | [12 empty] | VV | 2 | 2 | True | 0 | ROZPOCET
| VV |  | 2*2*4,4+34,5 |  | 52.1 | [12 empty] | VV | 2 | 2 | True | 0 | ROZPOCET
| VV |  | "v.č. D.1.1.3 - půdorys 2. NP - stavební úpravy, TZ" | [14 empty] | VV | 2 | 1 | True | 0 | ROZPOCET
| VV |  | (5,25+0,6+7,93+5,35)*4,3 |  | 82.259 | [12 empty] | VV | 2 | 2 | True | 0 | ROZPOCET
| VV |  | (5,3*2+0,8*2)*4,3 |  | 52.46 | [12 empty] | VV | 2 | 2 | True | 0 | ROZPOCET
| VV |  | 79,5-(5,2+1,4+1,6)*4,97 |  | 38.746 | [12 empty] | VV | 2 | 2 | True | 0 | ROZPOCET
| VV | mal12 | Součet |  | 360.284 | [12 empty] | VV | 2 | 4 | True | 1 | ROZPOCET
674 | K | 784121011 | Rozmývání podkladu po oškrabání malby v místnostech výšky do 3,80 m | m2 | 2182.768 |  | 0 | CS ÚRS 2022 01 |  | základní |  | 0 | 0 | 0 | 0 | 0 | 16 | K | 2 |  |  |  | ROZPOCET |  |  |  |  | 0 | 0 | 0 | 0 | 0 | 1 | 0 | 16 | -1717775067
| Online PSC |  | https://podminky.urs.cz/item/CS_URS_2022_01/784121011 | [14 empty] | Online PSC | 2
| VV |  | mal1 |  | 2182.768 | [12 empty] | VV | 2 | 2 | True | 1 | ROZPOCET
675 | K | 784121017 | Rozmývání podkladu po oškrabání malby na schodišti o výšce podlaží do 3,80 m | m2 | 134.227 |  | 0 | CS ÚRS 2022 01 |  | základní |  | 0 | 0 | 0 | 0 | 0 | 16 | K | 2 |  |  |  | ROZPOCET |  |  |  |  | 0 | 0 | 0 | 0 | 0 | 1 | 0 | 16 | 1745793730
| Online PSC |  | https://podminky.urs.cz/item/CS_URS_2022_01/784121017 | [14 empty] | Online PSC | 2
| VV |  | mal11 |  | 134.227 | [12 empty] | VV | 2 | 2 | True | 1 | ROZPOCET
676 | K | 784121019 | Rozmývání podkladu po oškrabání malby na schodišti o výšce podlaží přes 3,80 do 5,00 m | m2 | 360.284 |  | 0 | CS ÚRS 2022 01 |  | základní |  | 0 | 0 | 0 | 0 | 0 | 16 | K | 2 |  |  |  | ROZPOCET |  |  |  |  | 0 | 0 | 0 | 0 | 0 | 1 | 0 | 16 | -2002303379
| Online PSC |  | https://podminky.urs.cz/item/CS_URS_2022_01/784121019 | [14 empty] | Online PSC | 2
| VV |  | mal12 |  | 360.284 | [12 empty] | VV | 2 | 2 | True | 1 | ROZPOCET
677 | K | 784121R0009 | Oškrabání malby na schodišti o výšce podlaží přes 5,00 m | m2 | 132.3 |  | 0 |  |  | základní |  | 0 | 0.001 | 0.1323 | 0.00031 | 0.041013 | 16 | K | 2 |  |  |  | ROZPOCET |  |  |  |  | 0 | 0 | 0 | 0 | 0 | 1 | 0 | 16 | -273381202
| VV |  | "v.č. D.1.1.2 - půdorys 1. NP - stavební úpravy, TZ" | [14 empty] | VV | 2 | 1 | True | 0 | ROZPOCET
| VV |  | (2,9*2+6,5*2)*6 |  | 112.8 | [12 empty] | VV | 2 | 2 | True | 0 | ROZPOCET
| VV |  | 19,5 |  | 19.5 | [12 empty] | VV | 2 | 2 | True | 0 | ROZPOCET
| VV | mal13 | Součet |  | 132.3 | [12 empty] | VV | 2 | 4 | True | 1 | ROZPOCET
678 | K | 784121R0019 | Rozmývání podkladu po oškrabání malby na schodišti o výšce podlaží přes 5,00 m | m2 | 132.3 |  | 0 |  |  | základní |  | 0 | 0 | 0 | 0 | 0 | 16 | K | 2 |  |  |  | ROZPOCET |  |  |  |  | 0 | 0 | 0 | 0 | 0 | 1 | 0 | 16 | -1153450881
| VV |  | mal13 |  | 132.3 | [12 empty] | VV | 2 | 2 | True | 1 | ROZPOCET
679 | K | 784181111 | Penetrace podkladu jednonásobná základní silikátová bezbarvá v místnostech výšky do 3,80 m | m2 | 2772.007 |  | 0 | CS ÚRS 2022 01 |  | základní |  | 0 | 0.00021 | 0.58212 | 0 | 0 | 16 | K | 2 |  |  |  | ROZPOCET |  |  |  |  | 0 | 0 | 0 | 0 | 0 | 1 | 0 | 16 | 1714413595
| Online PSC |  | https://podminky.urs.cz/item/CS_URS_2022_01/784181111 | [14 empty] | Online PSC | 2
| VV |  | bom1 |  | 204.871 | [12 empty] | VV | 2 | 2 | True | 0 | ROZPOCET
| VV |  | om6 |  | 347.568 | [12 empty] | VV | 2 | 2 | True | 0 | ROZPOCET
| VV |  | mal1 |  | 2182.768 | [12 empty] | VV | 2 | 2 | True | 0 | ROZPOCET
| VV |  | per1 |  | 36.8 | [12 empty] | VV | 2 | 2 | True | 0 | ROZPOCET
| VV | mal7 | Součet |  | 2772.007 | [12 empty] | VV | 2 | 4 | True | 1 | ROZPOCET
680 | K | 784181117 | Penetrace podkladu jednonásobná základní silikátová bezbarvá na schodišti o výšce podlaží do 3,80 m | m2 | 253.487 |  | 0 | CS ÚRS 2022 01 |  | základní |  | 0 | 0.00021 | 0.053232 | 0 | 0 | 16 | K | 2 |  |  |  | ROZPOCET |  |  |  |  | 0 | 0 | 0 | 0 | 0 | 1 | 0 | 16 | 865351878
| Online PSC |  | https://podminky.urs.cz/item/CS_URS_2022_01/784181117 | [14 empty] | Online PSC | 2
| VV |  | mal11 |  | 134.227 | [12 empty] | VV | 2 | 2 | True | 0 | ROZPOCET
| VV |  | om31 |  | 85.988 | [12 empty] | VV | 2 | 2 | True | 0 | ROZPOCET
| VV |  | om4 |  | 33.272 | [12 empty] | VV | 2 | 2 | True | 0 | ROZPOCET
| VV | mal6 | Součet |  | 253.487 | [12 empty] | VV | 2 | 4 | True | 1 | ROZPOCET
681 | K | 784181119 | Penetrace podkladu jednonásobná základní silikátová bezbarvá na schodišti o výšce podlaží přes 3,80 do 5,00 m | m2 | 360.284 |  | 0 | CS ÚRS 2022 01 |  | základní |  | 0 | 0.00021 | 0.07566 | 0 | 0 | 16 | K | 2 |  |  |  | ROZPOCET |  |  |  |  | 0 | 0 | 0 | 0 | 0 | 1 | 0 | 16 | -1917507998
| Online PSC |  | https://podminky.urs.cz/item/CS_URS_2022_01/784181119 | [14 empty] | Online PSC | 2
| VV |  | mal12 |  | 360.284 | [12 empty] | VV | 2 | 2 | True | 1 | ROZPOCET
682 | K | 784181R0119 | Penetrace podkladu jednonásobná základní silikátová bezbarvá na schodišti o výšce podlaží přes 5,00 m D+M | m2 | 174.06 |  | 0 |  |  | základní |  | 0 | 0.00021 | 0.036553 | 0 | 0 | 16 | K | 2 |  |  |  | ROZPOCET |  |  |  |  | 0 | 0 | 0 | 0 | 0 | 1 | 0 | 16 | -1349203988
| VV |  | mal13 |  | 132.3 | [12 empty] | VV | 2 | 2 | True | 0 | ROZPOCET
| VV |  | 5,8*3,6*2 |  | 41.76 | [12 empty] | VV | 2 | 2 | True | 0 | ROZPOCET
| VV | mal62 | Součet |  | 174.06 | [12 empty] | VV | 2 | 4 | True | 1 | ROZPOCET
683 | K | 784211111 | Malby z malířských směsí oděruvzdorných za mokra dvojnásobné, bílé za mokra oděruvzdorné velmi dobře v místnostech výšky do 3,80 m | m2 | 2772.007 |  | 0 | CS ÚRS 2022 01 |  | základní |  | 0 | 0.00028 | 0.77616 | 0 | 0 | 16 | K | 2 |  |  |  | ROZPOCET |  |  |  |  | 0 | 0 | 0 | 0 | 0 | 1 | 0 | 16 | 1888124606
| Online PSC |  | https://podminky.urs.cz/item/CS_URS_2022_01/784211111 | [14 empty] | Online PSC | 2
| VV |  | "VIZ TECHNICKÉ SPECIFIKACE MATERIÁLU" | [14 empty] | VV | 2 | 1 | True | 0 | ROZPOCET
| VV |  | mal7 |  | 2772.007 | [12 empty] | VV | 2 | 2 | True | 1 | ROZPOCET
684 | K | 784211117 | Malby z malířských směsí oděruvzdorných za mokra dvojnásobné, bílé za mokra oděruvzdorné velmi dobře na schodišti o výšce podlaží do 3,80 m | m2 | 253.487 |  | 0 | CS ÚRS 2022 01 |  | základní |  | 0 | 0.00028 | 0.070976 | 0 | 0 | 16 | K | 2 |  |  |  | ROZPOCET |  |  |  |  | 0 | 0 | 0 | 0 | 0 | 1 | 0 | 16 | 1469541992
| Online PSC |  | https://podminky.urs.cz/item/CS_URS_2022_01/784211117 | [14 empty] | Online PSC | 2
| VV |  | mal6 |  | 253.487 | [12 empty] | VV | 2 | 2 | True | 1 | ROZPOCET
685 | K | 784211119 | Malby z malířských směsí oděruvzdorných za mokra dvojnásobné, bílé za mokra oděruvzdorné velmi dobře na schodišti o výšce podlaží přes 3,80 do 5,00 m | m2 | 360.284 |  | 0 | CS ÚRS 2022 01 |  | základní |  | 0 | 0.00028 | 0.10088 | 0 | 0 | 16 | K | 2 |  |  |  | ROZPOCET |  |  |  |  | 0 | 0 | 0 | 0 | 0 | 1 | 0 | 16 | -995099362
| Online PSC |  | https://podminky.urs.cz/item/CS_URS_2022_01/784211119 | [14 empty] | Online PSC | 2
| VV |  | mal12 |  | 360.284 | [12 empty] | VV | 2 | 2 | True | 1 | ROZPOCET
686 | K | 784211163 | Malby z malířských směsí oděruvzdorných za mokra Příplatek k cenám dvojnásobných maleb za provádění barevné malby tónované na tónovacích automatech, v odstínu středně sytém | m2 | 1883.891 |  | 0 | CS ÚRS 2022 01 |  | základní |  | 0 | 2e-05 | 0.037678 | 0 | 0 | 16 | K | 2 |  |  |  | ROZPOCET |  |  |  |  | 0 | 0 | 0 | 0 | 0 | 1 | 0 | 16 | 626152316
| Online PSC |  | https://podminky.urs.cz/item/CS_URS_2022_01/784211163 | [14 empty] | Online PSC | 2
| VV |  | mal7*0,7 |  | 1940.405 | [12 empty] | VV | 2 | 2 | True | 0 | ROZPOCET
| VV |  | -om31 |  | -85.988 | [12 empty] | VV | 2 | 2 | True | 0 | ROZPOCET
| VV |  | om32*0,3 |  | 29.474 | [12 empty] | VV | 2 | 2 | True | 0 | ROZPOCET
| VV |  | Součet |  | 1883.891 | [12 empty] | VV | 2 | 4 | True | 1 | ROZPOCET
687 | K | 784211R0119 | Malby z malířských směsí oděruvzdorných za mokra dvojnásobné, bílé za mokra oděruvzdorné velmi dobře na schodišti o výšce podlaží přes 5,00 m | m2 | 174.06 |  | 0 |  |  | základní |  | 0 | 0.00028 | 0.048737 | 0 | 0 | 16 | K | 2 |  |  |  | ROZPOCET |  |  |  |  | 0 | 0 | 0 | 0 | 0 | 1 | 0 | 16 | 1556270120
| VV |  | mal62 |  | 174.06 | [12 empty] | VV | 2 | 2 | True | 1 | ROZPOCET
688 | K | 784211R0113 | Malby z malířských směsí oděruvzdorných pro SDK dvojnásobné, bílé oděruvzdorné velmi dobře v místnostech výšky do 3,80 D+M | m2 | 1684.481 |  | 0 |  |  | základní |  | 0 | 0.00028 | 0.47165 | 0 | 0 | 16 | K | 2 |  |  |  | ROZPOCET |  |  |  |  | 0 | 0 | 0 | 0 | 0 | 1 | 0 | 16 | -1199723208
| VV |  | sdk1 |  | 10.8 | [12 empty] | VV | 2 | 2 | True | 0 | ROZPOCET
| VV |  | sdk3*2 |  | 474.34 | [12 empty] | VV | 2 | 2 | True | 0 | ROZPOCET
| VV |  | sdk6 |  | 687.116 | [12 empty] | VV | 2 | 2 | True | 0 | ROZPOCET
| VV |  | sdk81 |  | 512.225 | [12 empty] | VV | 2 | 2 | True | 0 | ROZPOCET
| VV |  | Součet |  | 1684.481 | [12 empty] | VV | 2 | 4 | True | 1 | ROZPOCET
689 | K | 784211R0165 | Malby z malířských směsí oděruvzdorných pro SDK Příplatek k cenám dvojnásobných maleb za provádění barevné malby tónované na tónovacích automatech, v odstínu středně sytém | m2 | 359.803 |  | 0 |  |  | základní |  | 0 | 3e-05 | 0.010794 | 0 | 0 | 16 | K | 2 |  |  |  | ROZPOCET |  |  |  |  | 0 | 0 | 0 | 0 | 0 | 1 | 0 | 16 | 1059769363
| VV |  | sdk6*0,3 |  | 206.135 | [12 empty] | VV | 2 | 2 | True | 0 | ROZPOCET
| VV |  | sdk81*0,3 |  | 153.668 | [12 empty] | VV | 2 | 2 | True | 0 | ROZPOCET
| VV |  | Součet |  | 359.803 | [12 empty] | VV | 2 | 4 | True | 1 | ROZPOCET
| D | OST | Ostatní |  |  |  | 0 |  |  |  |  | 0 |  | 0 |  | 0 | 4 | D | 0 |  |  |  | ROZPOCET | [10 empty] | 0
690 | K | OST100R201 | kompletní osobní výtah typ TOV P BS 630 6 st. kabina š1100 x h1400 x v2100 mm s šachtou přistavěnou k budově š1650 x h1960 mm D+M | ks | 1 |  | 0 |  |  | základní |  | 0 | 0 | 0 | 0 | 0 | 512 | K | 1 |  |  |  | ROZPOCET |  |  |  |  | 0 | 0 | 0 | 0 | 0 | 1 | 0 | 512 | 92956617
| VV |  | "v.č. D.1.1.1 - půdorys 1. PP - stavební úpravy, TZ" | [14 empty] | VV | 1 | 1 | True | 0 | ROZPOCET
| VV |  | 1 |  | 1 | [12 empty] | VV | 1 | 2 | True | 1 | ROZPOCET

## D.1.4.1 - Zdravotně techn...
{a92192db-12f6-4fbe-85f1-6dfcd0599d29}
2
| KRYCÍ LIST SOUPISU PRACÍ | [7 empty] | v --- níže se nacházejí doplnkové a pomocné údaje k sestavám --- v | [8 empty] | False
Stavba:
Rozvoj odbor. výukových prostor vč. vybavení na zákl. školách v Jihlavě - II. etapa - ZŠ Havlíčkova II.
Objekt:
HRUB-00101 - D.1.1 a D.1.2 - arch.- stavební část a stavebně konstr. řešení - hlavní způsobilé výdaje
Soupis:
D.1.4.1 - Zdravotně technické instalace ZTI
| KSO: |  |  |  |  | CC-CZ:
| Místo: |  | Jihlava |  |  | Datum: | 11. 9. 2024
| Zadavatel: |  |  |  |  | IČ:
|  | Statutární město Jihlava |  |  |  | DIČ:
| Uchazeč: |  |  |  |  | IČ: | Vyplň údaj
|  | Vyplň údaj |  |  |  | DIČ: | Vyplň údaj
| Projektant: |  |  |  |  | IČ:
|  | Ing. arch. Zuzana Hrubešová projektový atelier |  |  |  | DIČ:
| Zpracovatel: |  |  |  |  | IČ:
|  | Jaroslav Caha (import do KROS4) |  |  |  | DIČ:
Poznámka:
ROZPOČET JE UPRAVEN DLE OFICIÁLNÍHO INDEXU STAVEBNÍCH PRACÍ URS PRAHA 2022/I - 2023/II = index 1,098
| Cena bez DPH | [5 empty] | 0
|  |  | Základ daně |  |  | Sazba daně | Výše daně
| DPH | základní | 0 |  |  | 21% | 0
|  | snížená | 0 |  |  | 15% | 0
|  | zákl. přenesená | 0 |  |  | 21% | 0
|  | sníž. přenesená | 0 |  |  | 15% | 0
|  | nulová | 0 |  |  | 0% | 0
| Cena s DPH |  |  | v | CZK |  | 0
REKAPITULACE ČLENĚNÍ SOUPISU PRACÍ
Stavba:
Rozvoj odbor. výukových prostor vč. vybavení na zákl. školách v Jihlavě - II. etapa - ZŠ Havlíčkova II.
Objekt:
HRUB-00101 - D.1.1 a D.1.2 - arch.- stavební část a stavebně konstr. řešení - hlavní způsobilé výdaje
Soupis:
D.1.4.1 - Zdravotně technické instalace ZTI
Místo: |  |  | Jihlava |  |  | Datum: | 11. 9. 2024
Zadavatel: |  |  | Statutární město Jihlava |  |  | Projektant: | Ing. arch. Zuzana Hrubešová projektový atelier
Uchazeč: |  |  | Vyplň údaj |  |  | Zpracovatel: | Jaroslav Caha (import do KROS4)
Kód dílu - Popis | [6 empty] | Cena celkem [CZK]
Náklady stavby celkem | [6 empty] | 0 | [11 empty] | -1
| HSV - Práce a dodávky HSV | [5 empty] | 0
| 997 - Přesun sutě | [5 empty] | 0
| PSV - Práce a dodávky PSV | [5 empty] | 0
| 721 - Zdravotechnika - vnitřní kanalizace | [5 empty] | 0
| 722 - Zdravotechnika - vnitřní vodovod | [5 empty] | 0
| 725 - Zdravotechnika - zařizovací předměty | [5 empty] | 0
SOUPIS PRACÍ
Stavba:
Rozvoj odbor. výukových prostor vč. vybavení na zákl. školách v Jihlavě - II. etapa - ZŠ Havlíčkova II.
Objekt:
HRUB-00101 - D.1.1 a D.1.2 - arch.- stavební část a stavebně konstr. řešení - hlavní způsobilé výdaje
Soupis:
D.1.4.1 - Zdravotně technické instalace ZTI
Místo: |  |  | Jihlava |  |  | Datum: | 11. 9. 2024
Zadavatel: |  |  | Statutární město Jihlava |  |  | Projektant: | Ing. arch. Zuzana Hrubešová projektový atelier
Uchazeč: |  |  | Vyplň údaj |  |  | Zpracovatel: | Jaroslav Caha (import do KROS4)
PČ | Typ | Kód | Popis | MJ | Množství | J.cena [CZK] | Cena celkem [CZK] | Cenová soustava |  | DPH | J. Nh [h] | Nh celkem [h] | J. hmotnost [t] | Hmotnost celkem [t] | J. suť [t] | Suť Celkem [t]
Náklady soupisu celkem | [6 empty] | 0 |  |  |  |  | 0 |  | 1.5958 |  | 0.45982 |  | D | -1 | [10 empty] | 0
| D | HSV | Práce a dodávky HSV |  |  |  | 0 |  |  |  |  | 0 |  | 0 |  | 0 | 1 | D | 0 |  |  |  | ROZPOCET | [6 empty] | 0
| D | 997 | Přesun sutě |  |  |  | 0 |  |  |  |  | 0 |  | 0 |  | 0 | 1 | D | 1 |  |  |  | ROZPOCET | [6 empty] | 0
1 | K | 997013156 | Vnitrostaveništní doprava suti a vybouraných hmot vodorovně do 50 m svisle s omezením mechanizace pro budovy a haly výšky přes 18 do 21 m | t | 0.46 |  | 0 | CS ÚRS 2022 01 |  | základní |  | 0 | 0 | 0 | 0 | 0 | 4 | K | 2 |  |  |  | ROZPOCET | 0 | 0 | 0 | 0 | 0 | 1 | 0 | 4 | -805238075
| Online PSC |  | https://podminky.urs.cz/item/CS_URS_2022_01/997013156 | [14 empty] | Online PSC | 2
2 | K | 997013501 | Odvoz suti a vybouraných hmot na skládku nebo meziskládku se složením, na vzdálenost do 1 km | t | 0.46 |  | 0 | CS ÚRS 2022 01 |  | základní |  | 0 | 0 | 0 | 0 | 0 | 4 | K | 2 |  |  |  | ROZPOCET | 0 | 0 | 0 | 0 | 0 | 1 | 0 | 4 | -229751769
| Online PSC |  | https://podminky.urs.cz/item/CS_URS_2022_01/997013501 | [14 empty] | Online PSC | 2
3 | K | 997013509 | Odvoz suti a vybouraných hmot na skládku nebo meziskládku se složením, na vzdálenost Příplatek k ceně za každý další i započatý 1 km přes 1 km | t | 4.14 |  | 0 | CS ÚRS 2022 01 |  | základní |  | 0 | 0 | 0 | 0 | 0 | 4 | K | 2 |  |  |  | ROZPOCET | 0 | 0 | 0 | 0 | 0 | 1 | 0 | 4 | -1993079343
| Online PSC |  | https://podminky.urs.cz/item/CS_URS_2022_01/997013509 | [14 empty] | Online PSC | 2
| VV |  | 0,46*9 'Přepočtené koeficientem množství |  | 4.14 | [12 empty] | VV | 2 | 2 | False | 1 | ROZPOCET
4 | K | 997013871 | Poplatek za uložení stavebního odpadu na recyklační skládce (skládkovné) směsného stavebního a demoličního zatříděného do Katalogu odpadů pod kódem 17 09 04 | t | 0.46 |  | 0 | CS ÚRS 2022 01 |  | základní |  | 0 | 0 | 0 | 0 | 0 | 4 | K | 2 |  |  |  | ROZPOCET | 0 | 0 | 0 | 0 | 0 | 1 | 0 | 4 | -559929230
| Online PSC |  | https://podminky.urs.cz/item/CS_URS_2022_01/997013871 | [14 empty] | Online PSC | 2
| VV |  | 0,46 |  | 0.46 | [12 empty] | VV | 2 | 2 | True | 1 | ROZPOCET
| D | PSV | Práce a dodávky PSV |  |  |  | 0 |  |  |  |  | 0 |  | 1.5958 |  | 0.45982 | 2 | D | 0 |  |  |  | ROZPOCET | [6 empty] | 0
| D | 721 | Zdravotechnika - vnitřní kanalizace |  |  |  | 0 |  |  |  |  | 0 |  | 0.86745 |  | 0.45844 | 2 | D | 1 |  |  |  | ROZPOCET | [6 empty] | 0
5 | K | 721110806 | Demontáž potrubí z kameninových trub do DN 200 (vnitřní + venkovní drenážní) | m | 8 |  | 0 | CS ÚRS 2022 01 |  | základní |  | 0 | 0 | 0 | 0.0267 | 0.2136 | 16 | K | 2 |  |  |  | ROZPOCET | 0 | 0 | 0 | 0 | 0 | 1 | 0 | 16 | 2
| Online PSC |  | https://podminky.urs.cz/item/CS_URS_2022_01/721110806 | [14 empty] | Online PSC | 2
6 | K | 721171809 | Demontáž potrubí z PVC do D 160 | m | 20 |  | 0 | CS ÚRS 2022 01 |  | základní |  | 0 | 0 | 0 | 0.00263 | 0.0526 | 16 | K | 2 |  |  |  | ROZPOCET | 0 | 0 | 0 | 0 | 0 | 1 | 0 | 16 | 4
| Online PSC |  | https://podminky.urs.cz/item/CS_URS_2022_01/721171809 | [14 empty] | Online PSC | 2
7 | K | 721290823 | Přemístění vnitrostaveništní demont. hmot vnitřní kanalizace v objektech výšky do 24 m | t | 0.267 |  | 0 | CS ÚRS 2022 01 |  | základní |  | 0 | 0 | 0 | 0 | 0 | 16 | K | 2 |  |  |  | ROZPOCET | 0 | 0 | 0 | 0 | 0 | 1 | 0 | 16 | 6
| Online PSC |  | https://podminky.urs.cz/item/CS_URS_2022_01/721290823 | [14 empty] | Online PSC | 2
8 | K | spc721000 | Naložení demontovaných rozvodů kanalizace s odvozem na skládku | soubor | 1 |  | 0 |  |  | základní |  | 0 | 0 | 0 | 0 | 0 | 16 | K | 2 |  |  |  | ROZPOCET | 0 | 0 | 0 | 0 | 0 | 1 | 0 | 16 | 8
9 | K | 721173402 | Potrubí kanalizační z PVC hrdlové ležaté vnitřní DN 125 systém KG (SN 4) | m | 7 |  | 0 | CS ÚRS 2022 01 |  | základní |  | 0 | 0.00744 | 0.05208 | 0 | 0 | 16 | K | 2 |  |  |  | ROZPOCET | 0 | 0 | 0 | 0 | 0 | 1 | 0 | 16 | 10
| Online PSC |  | https://podminky.urs.cz/item/CS_URS_2022_01/721173402 | [14 empty] | Online PSC | 2
10 | K | 721173403 | Potrubí kanalizační z PVC hrdlové ležaté vnitřní DN 160 systém KG (SN 4) | m | 4 |  | 0 | CS ÚRS 2022 01 |  | základní |  | 0 | 0.01232 | 0.04928 | 0 | 0 | 16 | K | 2 |  |  |  | ROZPOCET | 0 | 0 | 0 | 0 | 0 | 1 | 0 | 16 | 12
| Online PSC |  | https://podminky.urs.cz/item/CS_URS_2022_01/721173403 | [14 empty] | Online PSC | 2
11 | K | 721174042 | Potrubí kanalizační z PP hrdlové připojovací odpadní DN 40 - systém HT | m | 10 |  | 0 | CS ÚRS 2022 01 |  | základní |  | 0 | 0.00041 | 0.0041 | 0 | 0 | 16 | K | 2 |  |  |  | ROZPOCET | 0 | 0 | 0 | 0 | 0 | 1 | 0 | 16 | 14
| Online PSC |  | https://podminky.urs.cz/item/CS_URS_2022_01/721174042 | [14 empty] | Online PSC | 2
12 | K | 721174043 | Potrubí kanalizační z PP hrdlové připojovací odpadní DN 50 - systém HT | m | 35 |  | 0 | CS ÚRS 2022 01 |  | základní |  | 0 | 0.00048 | 0.0168 | 0 | 0 | 16 | K | 2 |  |  |  | ROZPOCET | 0 | 0 | 0 | 0 | 0 | 1 | 0 | 16 | 16
| Online PSC |  | https://podminky.urs.cz/item/CS_URS_2022_01/721174043 | [14 empty] | Online PSC | 2
13 | K | 721174044 | Potrubí kanalizační z PP hrdlové připojovací odpadní DN 75 - systém HT | m | 4 |  | 0 | CS ÚRS 2022 01 |  | základní |  | 0 | 0.00071 | 0.00284 | 0 | 0 | 16 | K | 2 |  |  |  | ROZPOCET | 0 | 0 | 0 | 0 | 0 | 1 | 0 | 16 | 18
| Online PSC |  | https://podminky.urs.cz/item/CS_URS_2022_01/721174044 | [14 empty] | Online PSC | 2
14 | K | 721174025 | Potrubí kanaliz.z PP hrdlové odpadní DN 110 - systém HT | m | 98 |  | 0 | CS ÚRS 2022 01 |  | základní |  | 0 | 0.00201 | 0.19698 | 0 | 0 | 16 | K | 2 |  |  |  | ROZPOCET | 0 | 0 | 0 | 0 | 0 | 1 | 0 | 16 | 20
| Online PSC |  | https://podminky.urs.cz/item/CS_URS_2022_01/721174025 | [14 empty] | Online PSC | 2
15 | K | 721194104 | Vyvedení a upevnění odpadních výpustek DN 40 | kus | 11 |  | 0 | CS ÚRS 2022 01 |  | základní |  | 0 | 0 | 0 | 0 | 0 | 16 | K | 2 |  |  |  | ROZPOCET | 0 | 0 | 0 | 0 | 0 | 1 | 0 | 16 | 22
| Online PSC |  | https://podminky.urs.cz/item/CS_URS_2022_01/721194104 | [14 empty] | Online PSC | 2
16 | K | 721194105 | Vyvedení a upevnění odpadních výpustek DN 50 | kus | 8 |  | 0 | CS ÚRS 2022 01 |  | základní |  | 0 | 0 | 0 | 0 | 0 | 16 | K | 2 |  |  |  | ROZPOCET | 0 | 0 | 0 | 0 | 0 | 1 | 0 | 16 | 24
| Online PSC |  | https://podminky.urs.cz/item/CS_URS_2022_01/721194105 | [14 empty] | Online PSC | 2
17 | K | 721194109 | Vyvedení a upevnění odpadních výpustek DN 110 | kus | 6 |  | 0 | CS ÚRS 2022 01 |  | základní |  | 0 | 0 | 0 | 0 | 0 | 16 | K | 2 |  |  |  | ROZPOCET | 0 | 0 | 0 | 0 | 0 | 1 | 0 | 16 | 26
| Online PSC |  | https://podminky.urs.cz/item/CS_URS_2022_01/721194109 | [14 empty] | Online PSC | 2
18 | K | 721110973 | Opravy kameninového potrubí - krácení trub do DN 150 | kus | 9 |  | 0 | CS ÚRS 2022 01 |  | základní |  | 0 | 0 | 0 | 0 | 0 | 16 | K | 2 |  |  |  | ROZPOCET | 0 | 0 | 0 | 0 | 0 | 1 | 0 | 16 | 28
| Online PSC |  | https://podminky.urs.cz/item/CS_URS_2022_01/721110973 | [14 empty] | Online PSC | 2
19 | K | 721110963 | Opravy kameninového potrubí - propojení dosavadního potrubí do DN 150 | kus | 8 |  | 0 | CS ÚRS 2022 01 |  | základní |  | 0 | 0.02403 | 0.19224 | 0.02403 | 0.19224 | 16 | K | 2 |  |  |  | ROZPOCET | 0 | 0 | 0 | 0 | 0 | 1 | 0 | 16 | 30
| Online PSC |  | https://podminky.urs.cz/item/CS_URS_2022_01/721110963 | [14 empty] | Online PSC | 2
20 | K | 721100911 | Zazátkování hrdla kameninového potrubí do DN 150 (drenážní potrubí) | kus | 2 |  | 0 | CS ÚRS 2022 01 |  | základní |  | 0 | 0.00184 | 0.00368 | 0 | 0 | 16 | K | 2 |  |  |  | ROZPOCET | 0 | 0 | 0 | 0 | 0 | 1 | 0 | 16 | 32
| Online PSC |  | https://podminky.urs.cz/item/CS_URS_2022_01/721100911 | [14 empty] | Online PSC | 2
21 | K | 721300922 | Pročištění ležatých svodů do DN300 | m | 20 |  | 0 | CS ÚRS 2022 01 |  | základní |  | 0 | 0 | 0 | 0 | 0 | 16 | K | 2 |  |  |  | ROZPOCET | 0 | 0 | 0 | 0 | 0 | 1 | 0 | 16 | 34
| Online PSC |  | https://podminky.urs.cz/item/CS_URS_2022_01/721300922 | [14 empty] | Online PSC | 2
22 | K | 894812204 | Šachtové dno DN 425/150 - sběrné tvaru X | kus | 2 |  | 0 | CS ÚRS 2022 01 |  | základní |  | 0 | 0.06947 | 0.13894 | 0 | 0 | 16 | K | 2 |  |  |  | ROZPOCET | 0 | 0 | 0 | 0 | 0 | 1 | 0 | 16 | 36
| Online PSC |  | https://podminky.urs.cz/item/CS_URS_2022_01/894812204 | [14 empty] | Online PSC | 2
23 | K | 894812231 | Šachtová roura DN 425 korugovaná bez hrdla - 1500mm | kus | 1 |  | 0 | CS ÚRS 2022 01 |  | základní |  | 0 | 0.01136 | 0.01136 | 0 | 0 | 16 | K | 2 |  |  |  | ROZPOCET | 0 | 0 | 0 | 0 | 0 | 1 | 0 | 16 | 38
| Online PSC |  | https://podminky.urs.cz/item/CS_URS_2022_01/894812231 | [14 empty] | Online PSC | 2
24 | K | 894812249 | Příplatek za uříznutí šachtové roury DN 425 | kus | 3 |  | 0 | CS ÚRS 2022 01 |  | základní |  | 0 | 0 | 0 | 0 | 0 | 16 | K | 2 |  |  |  | ROZPOCET | 0 | 0 | 0 | 0 | 0 | 1 | 0 | 16 | 40
| Online PSC |  | https://podminky.urs.cz/item/CS_URS_2022_01/894812249 | [14 empty] | Online PSC | 2
25 | K | 894812261 | Poklop litinový 3,0 tuny s teleskopickou rourou pro DN 425 - pachotěsný | kus | 2 |  | 0 | CS ÚRS 2022 01 |  | základní |  | 0 | 0.02144 | 0.04288 | 0 | 0 | 16 | K | 2 |  |  |  | ROZPOCET | 0 | 0 | 0 | 0 | 0 | 1 | 0 | 16 | 42
| Online PSC |  | https://podminky.urs.cz/item/CS_URS_2022_01/894812261 | [14 empty] | Online PSC | 2
26 | K | 721290111 | Zkouška těsnosti potrubí kanalizace vodou do DN 125 | m | 154 |  | 0 | CS ÚRS 2022 01 |  | základní |  | 0 | 0 | 0 | 0 | 0 | 16 | K | 2 |  |  |  | ROZPOCET | 0 | 0 | 0 | 0 | 0 | 1 | 0 | 16 | 44
| Online PSC |  | https://podminky.urs.cz/item/CS_URS_2022_01/721290111 | [14 empty] | Online PSC | 2
27 | K | 721290112 | Zkouška těsnosti potrubí kanalizace vodou DN 150 | m | 4 |  | 0 | CS ÚRS 2022 01 |  | základní |  | 0 | 0 | 0 | 0 | 0 | 16 | K | 2 |  |  |  | ROZPOCET | 0 | 0 | 0 | 0 | 0 | 1 | 0 | 16 | 46
| Online PSC |  | https://podminky.urs.cz/item/CS_URS_2022_01/721290112 | [14 empty] | Online PSC | 2
28 | K | 721273151 | Ventilační hlavice z polypropylenu DN 50 | kus | 1 |  | 0 | CS ÚRS 2022 01 |  | základní |  | 0 | 8e-05 | 8e-05 | 0 | 0 | 16 | K | 2 |  |  |  | ROZPOCET | 0 | 0 | 0 | 0 | 0 | 1 | 0 | 16 | 48
| Online PSC |  | https://podminky.urs.cz/item/CS_URS_2022_01/721273151 | [14 empty] | Online PSC | 2
29 | K | 721273152 | Ventilační hlavice z polypropylenu DN 75 | kus | 1 |  | 0 | CS ÚRS 2022 01 |  | základní |  | 0 | 0.00016 | 0.00016 | 0 | 0 | 16 | K | 2 |  |  |  | ROZPOCET | 0 | 0 | 0 | 0 | 0 | 1 | 0 | 16 | 50
| Online PSC |  | https://podminky.urs.cz/item/CS_URS_2022_01/721273152 | [14 empty] | Online PSC | 2
30 | K | 721273153 | Ventilační hlavice z polypropylenu DN 110 | kus | 7 |  | 0 | CS ÚRS 2022 01 |  | základní |  | 0 | 0.00029 | 0.00203 | 0 | 0 | 16 | K | 2 |  |  |  | ROZPOCET | 0 | 0 | 0 | 0 | 0 | 1 | 0 | 16 | 52
| Online PSC |  | https://podminky.urs.cz/item/CS_URS_2022_01/721273153 | [14 empty] | Online PSC | 2
31 | K | spc721001 | Upínáky pro upevnění zavěšeného a stoupacího potrubí do DN 150 + MTZ | kus | 50 |  | 0 |  |  | základní |  | 0 | 0.001 | 0.05 | 0 | 0 | 16 | K | 2 |  |  |  | ROZPOCET | 0 | 0 | 0 | 0 | 0 | 1 | 0 | 16 | 54
32 | K | spc721002 | Ochrana odvětrávacího potrubí plstěnými pásy proti vzniku kondenzátu do DN 100 + MTZ | m | 20 |  | 0 |  |  | základní |  | 0 | 0.001 | 0.02 | 0 | 0 | 16 | K | 2 |  |  |  | ROZPOCET | 0 | 0 | 0 | 0 | 0 | 1 | 0 | 16 | 56
33 | K | spc721003 | Zaslepení stávajícího potrubí u zařizovacích předmětů (stoup.) i provizorní a vše s materiálem | kus | 28 |  | 0 |  |  | základní |  | 0 | 0.001 | 0.028 | 0 | 0 | 16 | K | 2 |  |  |  | ROZPOCET | 0 | 0 | 0 | 0 | 0 | 1 | 0 | 16 | 58
34 | K | hzs721001 | Otevření stávajících šachet, vybourání šachetních konstrukcí pro osazení nových šachet | hod | 32 |  | 0 |  |  | základní |  | 0 | 0.001 | 0.032 | 0 | 0 | 16 | K | 2 |  |  |  | ROZPOCET | 0 | 0 | 0 | 0 | 0 | 1 | 0 | 16 | 60
35 | K | hzs721002 | Detailní průzkum a odhalení DN a hl.kanalizace, dopojení na stáv.kanalizaci po průzkumu | hod | 25 |  | 0 |  |  | základní |  | 0 | 0.0005 | 0.0125 | 0 | 0 | 16 | K | 2 |  |  |  | ROZPOCET | 0 | 0 | 0 | 0 | 0 | 1 | 0 | 16 | 62
36 | K | spc721004 | Přechodka KAM/PVC-KG DN 150 + MTZ | kus | 4 |  | 0 |  |  | základní |  | 0 | 0.0005 | 0.002 | 0 | 0 | 16 | K | 2 |  |  |  | ROZPOCET | 0 | 0 | 0 | 0 | 0 | 1 | 0 | 16 | 64
37 | K | spc721005 | Přechodka PVC-KG/KAMENINA DN 150 + MTZ | kus | 3 |  | 0 |  |  | základní |  | 0 | 0.0005 | 0.0015 | 0 | 0 | 16 | K | 2 |  |  |  | ROZPOCET | 0 | 0 | 0 | 0 | 0 | 1 | 0 | 16 | 66
38 | K | hzs721003 | Drobné dosekání drážek do DN 50 a začištění již vytvořených prostupů či drážek stavbou | hod | 8 |  | 0 |  |  | základní |  | 0 | 0.001 | 0.008 | 0 | 0 | 16 | K | 2 |  |  |  | ROZPOCET | 0 | 0 | 0 | 0 | 0 | 1 | 0 | 16 | 68
39 | K | 998721103 | Přesun hmot pro vnitřní kanalizace v objektech přes 12 m | t | 0.867 |  | 0 | CS ÚRS 2022 01 |  | základní |  | 0 | 0 | 0 | 0 | 0 | 16 | K | 2 |  |  |  | ROZPOCET | 0 | 0 | 0 | 0 | 0 | 1 | 0 | 16 | 70
| Online PSC |  | https://podminky.urs.cz/item/CS_URS_2022_01/998721103 | [14 empty] | Online PSC | 2
| D | 722 | Zdravotechnika - vnitřní vodovod |  |  |  | 0 |  |  |  |  | 0 |  | 0.38714 |  | 0.00138 | 2 | D | 1 |  |  |  | ROZPOCET | [6 empty] | 0
40 | K | 722130233 | Potrubí z ocelových trubek pozinkovaných závitových DN 25 | m | 10 |  | 0 | CS ÚRS 2022 01 |  | základní |  | 0 | 0.00309 | 0.0309 | 0 | 0 | 16 | K | 2 |  |  |  | ROZPOCET | 0 | 0 | 0 | 0 | 0 | 1 | 0 | 16 | 72
| Online PSC |  | https://podminky.urs.cz/item/CS_URS_2022_01/722130233 | [14 empty] | Online PSC | 2
41 | K | 722181113 | Ochrana potrubí plstěnými pásy DN 25 | m | 10 |  | 0 | CS ÚRS 2022 01 |  | základní |  | 0 | 0.00016 | 0.0016 | 0 | 0 | 16 | K | 2 |  |  |  | ROZPOCET | 0 | 0 | 0 | 0 | 0 | 1 | 0 | 16 | 74
| Online PSC |  | https://podminky.urs.cz/item/CS_URS_2022_01/722181113 | [14 empty] | Online PSC | 2
42 | K | 722174022 | Potrubí z polypropylenu PPR - PN 20 - svařovaných polyfuzně D 20 x 3,4 | m | 145 |  | 0 | CS ÚRS 2022 01 |  | základní |  | 0 | 0.00098 | 0.1421 | 0 | 0 | 16 | K | 2 |  |  |  | ROZPOCET | 0 | 0 | 0 | 0 | 0 | 1 | 0 | 16 | 76
| Online PSC |  | https://podminky.urs.cz/item/CS_URS_2022_01/722174022 | [14 empty] | Online PSC | 2
43 | K | 722174023 | Potrubí z polypropylenu PPR - PN 20 - svařovaných polyfuzně D 25 x 4,2 | m | 15 |  | 0 | CS ÚRS 2022 01 |  | základní |  | 0 | 0.00126 | 0.0189 | 0 | 0 | 16 | K | 2 |  |  |  | ROZPOCET | 0 | 0 | 0 | 0 | 0 | 1 | 0 | 16 | 78
| Online PSC |  | https://podminky.urs.cz/item/CS_URS_2022_01/722174023 | [14 empty] | Online PSC | 2
44 | K | 722174024 | Potrubí z polypropylenu PPR - PN 20 - svařovaných polyfuzně D 32 x 5,4 | m | 25 |  | 0 | CS ÚRS 2022 01 |  | základní |  | 0 | 0.00153 | 0.03825 | 0 | 0 | 16 | K | 2 |  |  |  | ROZPOCET | 0 | 0 | 0 | 0 | 0 | 1 | 0 | 16 | 80
| Online PSC |  | https://podminky.urs.cz/item/CS_URS_2022_01/722174024 | [14 empty] | Online PSC | 2
45 | K | 722174062 | Křížení potrubí z polypropylenu PPR - PN 20 - D 20 x 3,4 | kus | 14 |  | 0 | CS ÚRS 2022 01 |  | základní |  | 0 | 0.0007 | 0.0098 | 0 | 0 | 16 | K | 2 |  |  |  | ROZPOCET | 0 | 0 | 0 | 0 | 0 | 1 | 0 | 16 | 82
| Online PSC |  | https://podminky.urs.cz/item/CS_URS_2022_01/722174062 | [14 empty] | Online PSC | 2
46 | K | 722181211 | Ochrana vodovodního potrubí z plastů izolačními trubkami z PE tl.6mm do D 22 mm | m | 60 |  | 0 | CS ÚRS 2022 01 |  | základní |  | 0 | 4e-05 | 0.0024 | 0 | 0 | 16 | K | 2 |  |  |  | ROZPOCET | 0 | 0 | 0 | 0 | 0 | 1 | 0 | 16 | 84
| Online PSC |  | https://podminky.urs.cz/item/CS_URS_2022_01/722181211 | [14 empty] | Online PSC | 2
47 | K | 722181212 | Ochrana vodovodního potrubí z plastů izolačními trubkami z PE tl.6mm do D 32 mm | m | 40 |  | 0 | CS ÚRS 2022 01 |  | základní |  | 0 | 4e-05 | 0.0016 | 0 | 0 | 16 | K | 2 |  |  |  | ROZPOCET | 0 | 0 | 0 | 0 | 0 | 1 | 0 | 16 | 86
| Online PSC |  | https://podminky.urs.cz/item/CS_URS_2022_01/722181212 | [14 empty] | Online PSC | 2
48 | K | 722181241 | Ochrana vodovodního potrubí z plastů izolačními trubkami z PE tl.20mm do D 25 mm | m | 85 |  | 0 | CS ÚRS 2022 01 |  | základní |  | 0 | 0.00012 | 0.0102 | 0 | 0 | 16 | K | 2 |  |  |  | ROZPOCET | 0 | 0 | 0 | 0 | 0 | 1 | 0 | 16 | 88
| Online PSC |  | https://podminky.urs.cz/item/CS_URS_2022_01/722181241 | [14 empty] | Online PSC | 2
49 | K | 722182012 | Podpůrný žlab pro potrubí průměru D 25 | m | 15 |  | 0 | CS ÚRS 2022 01 |  | základní |  | 0 | 0.00192 | 0.0288 | 0 | 0 | 16 | K | 2 |  |  |  | ROZPOCET | 0 | 0 | 0 | 0 | 0 | 1 | 0 | 16 | 90
| Online PSC |  | https://podminky.urs.cz/item/CS_URS_2022_01/722182012 | [14 empty] | Online PSC | 2
50 | K | 722190401 | Zřízení přípojek na potrubí - vyvedení a upevnění výpustek do DN 25 | kus | 38 |  | 0 | CS ÚRS 2022 01 |  | základní |  | 0 | 0 | 0 | 0 | 0 | 16 | K | 2 |  |  |  | ROZPOCET | 0 | 0 | 0 | 0 | 0 | 1 | 0 | 16 | 92
| Online PSC |  | https://podminky.urs.cz/item/CS_URS_2022_01/722190401 | [14 empty] | Online PSC | 2
51 | K | 722220152 | Nástěnky plastové PPR PN 20 DN 20 x G 1/2" | kus | 37 |  | 0 | CS ÚRS 2022 01 |  | základní |  | 0 | 0.00017 | 0.00629 | 0 | 0 | 16 | K | 2 |  |  |  | ROZPOCET | 0 | 0 | 0 | 0 | 0 | 1 | 0 | 16 | 94
| Online PSC |  | https://podminky.urs.cz/item/CS_URS_2022_01/722220152 | [14 empty] | Online PSC | 2
52 | K | 722232043 | Kohout kulový přímý chromovaný DN 15 - 1/2" - PN42 do 185st.C, vnitřní závit | kus | 5 |  | 0 | CS ÚRS 2022 01 |  | základní |  | 0 | 0.00021 | 0.00105 | 0 | 0 | 16 | K | 2 |  |  |  | ROZPOCET | 0 | 0 | 0 | 0 | 0 | 1 | 0 | 16 | 96
| Online PSC |  | https://podminky.urs.cz/item/CS_URS_2022_01/722232043 | [14 empty] | Online PSC | 2
53 | K | 722232044 | Kohout kulový přímý chromovaný DN 20 - 3/4" - PN42 do 185st.C, vnitřní závit | kus | 2 |  | 0 | CS ÚRS 2022 01 |  | základní |  | 0 | 0.00034 | 0.00068 | 0 | 0 | 16 | K | 2 |  |  |  | ROZPOCET | 0 | 0 | 0 | 0 | 0 | 1 | 0 | 16 | 98
| Online PSC |  | https://podminky.urs.cz/item/CS_URS_2022_01/722232044 | [14 empty] | Online PSC | 2
54 | K | 722232045 | Kohout kulový přímý chromovaný DN 25 - 1" s vypouštěním - PN42 do 185st.C,vnitřní závit | kus | 2 |  | 0 | CS ÚRS 2022 01 |  | základní |  | 0 | 0.0005 | 0.001 | 0 | 0 | 16 | K | 2 |  |  |  | ROZPOCET | 0 | 0 | 0 | 0 | 0 | 1 | 0 | 16 | 100
| Online PSC |  | https://podminky.urs.cz/item/CS_URS_2022_01/722232045 | [14 empty] | Online PSC | 2
55 | K | 722250133 | Hydrantový systém s tvarově stálou hadicí D 25 x 30 m - celoplechový komplet | kus | 1 |  | 0 | CS ÚRS 2022 01 |  | základní |  | 0 | 0.0292 | 0.0292 | 0 | 0 | 16 | K | 2 |  |  |  | ROZPOCET | 0 | 0 | 0 | 0 | 0 | 1 | 0 | 16 | 102
| Online PSC |  | https://podminky.urs.cz/item/CS_URS_2022_01/722250133 | [14 empty] | Online PSC | 2
56 | K | 722290226 | Zkouška těsnosti vodovodního potrubí do DN 50 | m | 195 |  | 0 | CS ÚRS 2022 01 |  | základní |  | 0 | 0.00019 | 0.03705 | 0 | 0 | 16 | K | 2 |  |  |  | ROZPOCET | 0 | 0 | 0 | 0 | 0 | 1 | 0 | 16 | 104
| Online PSC |  | https://podminky.urs.cz/item/CS_URS_2022_01/722290226 | [14 empty] | Online PSC | 2
57 | K | 722290234 | Proplach a dezinfekce vodovodního potrubí do DN 80 | m | 195 |  | 0 | CS ÚRS 2022 01 |  | základní |  | 0 | 1e-05 | 0.00195 | 0 | 0 | 16 | K | 2 |  |  |  | ROZPOCET | 0 | 0 | 0 | 0 | 0 | 1 | 0 | 16 | 106
| Online PSC |  | https://podminky.urs.cz/item/CS_URS_2022_01/722290234 | [14 empty] | Online PSC | 2
58 | K | spc722001 | Objímky pro upevnění (zavěšení) 25-40 + MTZ | kus | 40 |  | 0 |  |  | základní |  | 0 | 0.0001 | 0.004 | 0 | 0 | 16 | K | 2 |  |  |  | ROZPOCET | 0 | 0 | 0 | 0 | 0 | 1 | 0 | 16 | 108
59 | K | hzs722001 | Detailní průzkum k napojení a dopojení na stáv.potrubí stud.vody a TUV po průzkumu | hod | 16 |  | 0 |  |  | základní |  | 0 | 0.001 | 0.016 | 0 | 0 | 16 | K | 2 |  |  |  | ROZPOCET | 0 | 0 | 0 | 0 | 0 | 1 | 0 | 16 | 110
60 | K | 722130913 | Přeřezání ocel.poz.trubky do DN 25 | kus | 1 |  | 0 | CS ÚRS 2022 01 |  | základní |  | 0 | 0 | 0 | 0 | 0 | 16 | K | 2 |  |  |  | ROZPOCET | 0 | 0 | 0 | 0 | 0 | 1 | 0 | 16 | 112
| Online PSC |  | https://podminky.urs.cz/item/CS_URS_2022_01/722130913 | [14 empty] | Online PSC | 2
61 | K | 722131913 | Vsazení odbočky do ocel.poz.trubky DN 25 | kus | 1 |  | 0 | CS ÚRS 2022 01 |  | základní |  | 0 | 0.00524 | 0.00524 | 0 | 0 | 16 | K | 2 |  |  |  | ROZPOCET | 0 | 0 | 0 | 0 | 0 | 1 | 0 | 16 | 114
| Online PSC |  | https://podminky.urs.cz/item/CS_URS_2022_01/722131913 | [14 empty] | Online PSC | 2
62 | K | 722171912 | Přeřezání plastové trubky do 20mm | kus | 4 |  | 0 | CS ÚRS 2022 01 |  | základní |  | 0 | 0 | 0 | 0 | 0 | 16 | K | 2 |  |  |  | ROZPOCET | 0 | 0 | 0 | 0 | 0 | 1 | 0 | 16 | 116
| Online PSC |  | https://podminky.urs.cz/item/CS_URS_2022_01/722171912 | [14 empty] | Online PSC | 2
63 | K | 722171917 | Přeřezání plastové trubky do 63mm | kus | 2 |  | 0 | CS ÚRS 2022 01 |  | základní |  | 0 | 0 | 0 | 0 | 0 | 16 | K | 2 |  |  |  | ROZPOCET | 0 | 0 | 0 | 0 | 0 | 1 | 0 | 16 | 118
| Online PSC |  | https://podminky.urs.cz/item/CS_URS_2022_01/722171917 | [14 empty] | Online PSC | 2
64 | K | 722171932 | Prodloužení trubky, tvarovky, vsazení odbočky na rozvodu vody z plastu do 20mm | kus | 2 |  | 0 | CS ÚRS 2022 01 |  | základní |  | 0 | 4e-05 | 8e-05 | 0.00036 | 0.00072 | 16 | K | 2 |  |  |  | ROZPOCET | 0 | 0 | 0 | 0 | 0 | 1 | 0 | 16 | 120
| Online PSC |  | https://podminky.urs.cz/item/CS_URS_2022_01/722171932 | [14 empty] | Online PSC | 2
65 | K | 722171934 | Prodloužení trubky, tvarovky, vsazení odbočky na rozvodu vody z plastu do 32mm | kus | 1 |  | 0 | CS ÚRS 2022 01 |  | základní |  | 0 | 5e-05 | 5e-05 | 0.00066 | 0.00066 | 16 | K | 2 |  |  |  | ROZPOCET | 0 | 0 | 0 | 0 | 0 | 1 | 0 | 16 | 122
| Online PSC |  | https://podminky.urs.cz/item/CS_URS_2022_01/722171934 | [14 empty] | Online PSC | 2
66 | K | 722190901 | Uzavření nebo otevření vod.potrubí včetně vypuštění a napuštění | kus | 3 |  | 0 | CS ÚRS 2022 01 |  | základní |  | 0 | 0 | 0 | 0 | 0 | 16 | K | 2 |  |  |  | ROZPOCET | 0 | 0 | 0 | 0 | 0 | 1 | 0 | 16 | 124
| Online PSC |  | https://podminky.urs.cz/item/CS_URS_2022_01/722190901 | [14 empty] | Online PSC | 2
67 | K | hzs722002 | Drobné dosekání drážek pro PPR 20 a začištění již vytvořených prostupů či drážek stavbou | hod | 8 |  | 0 |  |  | základní |  | 0 | 0 | 0 | 0 | 0 | 16 | K | 2 |  |  |  | ROZPOCET | 0 | 0 | 0 | 0 | 0 | 1 | 0 | 16 | 126
68 | K | 998722103 | Přesun hmot pro vnitřní vodovod v objektech přes 12 m | t | 0.387 |  | 0 | CS ÚRS 2022 01 |  | základní |  | 0 | 0 | 0 | 0 | 0 | 16 | K | 2 |  |  |  | ROZPOCET | 0 | 0 | 0 | 0 | 0 | 1 | 0 | 16 | 128
| Online PSC |  | https://podminky.urs.cz/item/CS_URS_2022_01/998722103 | [14 empty] | Online PSC | 2
| D | 725 | Zdravotechnika - zařizovací předměty |  |  |  | 0 |  |  |  |  | 0 |  | 0.34119 |  | 0 | 2 | D | 1 |  |  |  | ROZPOCET | [6 empty] | 0
69 | K | 726111041 | WC - předstěnový systém do lehkých stěn (nádržka závěsného WC) s ovl.zepředu vč.tlačítka. Splachovací nádrž s max.6-ti litrový objemem a max.průměrným objemem splachovací vody 3,5 l | kus | 5 |  | 0 | CS ÚRS 2022 01 |  | základní |  | 0 | 0.0085 | 0.0425 | 0 | 0 | 16 | K | 2 |  |  |  | ROZPOCET | 0 | 0 | 0 | 0 | 0 | 1 | 0 | 16 | 130
| Online PSC |  | https://podminky.urs.cz/item/CS_URS_2022_01/726111041 | [14 empty] | Online PSC | 2
70 | K | 726191001 | WC - Souprava zvukoizolační mezi klozet a stěnu | kus | 5 |  | 0 | CS ÚRS 2022 01 |  | základní |  | 0 | 0.00015 | 0.00075 | 0 | 0 | 16 | K | 2 |  |  |  | ROZPOCET | 0 | 0 | 0 | 0 | 0 | 1 | 0 | 16 | 132
| Online PSC |  | https://podminky.urs.cz/item/CS_URS_2022_01/726191001 | [14 empty] | Online PSC | 2
71 | K | spc725001 | WC - WC závěsný klozet - cca 360/525/350mm-hluboké splach.-bílé provedení vč.mont. sady | kus | 4 |  | 0 |  |  | základní |  | 0 | 0.01044 | 0.04176 | 0 | 0 | 16 | K | 2 |  |  |  | ROZPOCET | 0 | 0 | 0 | 0 | 0 | 1 | 0 | 16 | 134
72 | K | spc725002 | WCi - WC závěsný klozet pro TP - cca 360/700/380mm-hlub.splach.-bílé prov. vč.mont. sady | kus | 1 |  | 0 |  |  | základní |  | 0 | 0.01044 | 0.01044 | 0 | 0 | 16 | K | 2 |  |  |  | ROZPOCET | 0 | 0 | 0 | 0 | 0 | 1 | 0 | 16 | 136
73 | K | spc725003 | WC - WC duroplastové sedátko s poklopem a s antib.úpravou, plast.úchty a zpomal.mech. | kus | 5 |  | 0 |  |  | základní |  | 0 | 0.002 | 0.01 | 0 | 0 | 16 | K | 2 |  |  |  | ROZPOCET | 0 | 0 | 0 | 0 | 0 | 1 | 0 | 16 | 138
74 | K | 726111204 | WC - Montáž klozetových mís závěsných | kus | 5 |  | 0 | CS ÚRS 2022 01 |  | základní |  | 0 | 0 | 0 | 0 | 0 | 16 | K | 2 |  |  |  | ROZPOCET | 0 | 0 | 0 | 0 | 0 | 1 | 0 | 16 | 140
| Online PSC |  | https://podminky.urs.cz/item/CS_URS_2022_01/726111204 | [14 empty] | Online PSC | 2
75 | K | 725211602 | U - Umyvadlo šířky 550 mm s otvorem vč.montážní sady - bílé provedení | kus | 7 |  | 0 | CS ÚRS 2022 01 |  | základní |  | 0 | 0.01497 | 0.10479 | 0 | 0 | 16 | K | 2 |  |  |  | ROZPOCET | 0 | 0 | 0 | 0 | 0 | 1 | 0 | 16 | 142
| Online PSC |  | https://podminky.urs.cz/item/CS_URS_2022_01/725211602 | [14 empty] | Online PSC | 2
76 | K | spc725004 | Ui - Umyvadlo zdravotní pro TP šířky 550/délky 640 mm s otvorem vč.mont.sady - bílé + MTZ | kus | 1 |  | 0 |  |  | základní |  | 0 | 0.01525 | 0.01525 | 0 | 0 | 16 | K | 2 |  |  |  | ROZPOCET | 0 | 0 | 0 | 0 | 0 | 1 | 0 | 16 | 144
77 | K | spc725005 | U1 - Koupelnévá skříňka s keram.umyvadlem 555/425mm s otvorem - bílé provedení +MTZ | kus | 1 |  | 0 |  |  | základní |  | 0 | 0.01375 | 0.01375 | 0 | 0 | 16 | K | 2 |  |  |  | ROZPOCET | 0 | 0 | 0 | 0 | 0 | 1 | 0 | 16 | 146
78 | K | 725851325 | U - Umyvadlový odpadní ventil pro zař.předmět do DN40 | kus | 10 |  | 0 | CS ÚRS 2022 01 |  | základní |  | 0 | 0.00014 | 0.0014 | 0 | 0 | 16 | K | 2 |  |  |  | ROZPOCET | 0 | 0 | 0 | 0 | 0 | 1 | 0 | 16 | 148
| Online PSC |  | https://podminky.urs.cz/item/CS_URS_2022_01/725851325 | [14 empty] | Online PSC | 2
79 | K | spc725006 | U - Umyvadlový keramický kryt sifonu - bílá barva + MTZ | kus | 7 |  | 0 |  |  | základní |  | 0 | 0.00017 | 0.00119 | 0 | 0 | 16 | K | 2 |  |  |  | ROZPOCET | 0 | 0 | 0 | 0 | 0 | 1 | 0 | 16 | 150
80 | K | spc725007 | U,U1,U2 - Umyvadlový sifon lahvový 5/4" - 32mm - plastový, bílá barva | kus | 9 |  | 0 |  |  | základní |  | 0 | 0.00017 | 0.00153 | 0 | 0 | 16 | K | 2 |  |  |  | ROZPOCET | 0 | 0 | 0 | 0 | 0 | 1 | 0 | 16 | 152
81 | K | spc725008 | Ui - Umyvadlový podomítkový odpadní ventil pro zař.předmět do DN40 | kus | 1 |  | 0 |  |  | základní |  | 0 | 0.00017 | 0.00017 | 0 | 0 | 16 | K | 2 |  |  |  | ROZPOCET | 0 | 0 | 0 | 0 | 0 | 1 | 0 | 16 | 154
82 | K | 725869101 | U - Montáž zápachových uzávěrek umyvadlových do DN 40 | kus | 10 |  | 0 | CS ÚRS 2022 01 |  | základní |  | 0 | 0.00015 | 0.0015 | 0 | 0 | 16 | K | 2 |  |  |  | ROZPOCET | 0 | 0 | 0 | 0 | 0 | 1 | 0 | 16 | 156
| Online PSC |  | https://podminky.urs.cz/item/CS_URS_2022_01/725869101 | [14 empty] | Online PSC | 2
83 | K | spc725009 | U,U1,U2,Ui - Baterie um.stoj.páková bez otvírání odpadu s otočným ústím 150mm s keram.kartuší s výškou baterie 120mm - mosaz / chrom s max.průtokem nastaveným od výrobce 6 litrů/min | kus | 10 |  | 0 |  |  | základní |  | 0 | 4e-05 | 0.0004 | 0 | 0 | 16 | K | 2 |  |  |  | ROZPOCET | 0 | 0 | 0 | 0 | 0 | 1 | 0 | 16 | 158
84 | K | 725829131 | U - Montáž stojánkových baterií | kus | 10 |  | 0 | CS ÚRS 2022 01 |  | základní |  | 0 | 4e-05 | 0.0004 | 0 | 0 | 16 | K | 2 |  |  |  | ROZPOCET | 0 | 0 | 0 | 0 | 0 | 1 | 0 | 16 | 160
| Online PSC |  | https://podminky.urs.cz/item/CS_URS_2022_01/725829131 | [14 empty] | Online PSC | 2
85 | K | spc725010 | PZ -Urinál s autom.radarovým splachováním pro síť.napájení , 430/315/665mm vč.inst.sady s nastavením splachování na max.objem 1,0 litr - maximální spotřeba vody 2l/hodinu/mísu | kus | 3 |  | 0 |  |  | základní |  | 0 | 0.008 | 0.024 | 0 | 0 | 16 | K | 2 |  |  |  | ROZPOCET | 0 | 0 | 0 | 0 | 0 | 1 | 0 | 16 | 162
| VV |  | 3 |  | 3 | [12 empty] | VV | 2 | 2 | True | 1 | ROZPOCET
86 | K | spc725011 | PZ -Zdroj napětí - senzor 24V- napájecí zdroj na DIN lištu - montáž dopojí část elektro | kus | 1 |  | 0 |  |  | základní |  | 0 | 0.001 | 0.001 | 0 | 0 | 16 | K | 2 |  |  |  | ROZPOCET | 0 | 0 | 0 | 0 | 0 | 1 | 0 | 16 | 164
87 | K | spc725012 | PZ -Dálkové ovládání od výrobce | kus | 1 |  | 0 |  |  | základní |  | 0 | 0.001 | 0.001 | 0 | 0 | 16 | K | 2 |  |  |  | ROZPOCET | 0 | 0 | 0 | 0 | 0 | 1 | 0 | 16 | 166
88 | K | 725129102 | PZ - Montáž pisoárů automatických | kus | 3 |  | 0 | CS ÚRS 2022 01 |  | základní |  | 0 | 8e-05 | 0.00024 | 0 | 0 | 16 | K | 2 |  |  |  | ROZPOCET | 0 | 0 | 0 | 0 | 0 | 1 | 0 | 16 | 168
| Online PSC |  | https://podminky.urs.cz/item/CS_URS_2022_01/725129102 | [14 empty] | Online PSC | 2
89 | K | 725231203 | B - Bidet závěsný keramický se zápachovou uzávěrkou | kus | 1 |  | 0 | CS ÚRS 2022 01 |  | základní |  | 0 | 0.01689 | 0.01689 | 0 | 0 | 16 | K | 2 |  |  |  | ROZPOCET | 0 | 0 | 0 | 0 | 0 | 1 | 0 | 16 | 170
| Online PSC |  | https://podminky.urs.cz/item/CS_URS_2022_01/725231203 | [14 empty] | Online PSC | 2
90 | K | 725823111 | B - Baterie bidetová stojánková páková bez výpusti s keram.kartuší - mosaz/chrom s maximálním průtokem 6 litrů/min | kus | 1 |  | 0 | CS ÚRS 2022 01 |  | základní |  | 0 | 0.00184 | 0.00184 | 0 | 0 | 16 | K | 2 |  |  |  | ROZPOCET | 0 | 0 | 0 | 0 | 0 | 1 | 0 | 16 | 172
| Online PSC |  | https://podminky.urs.cz/item/CS_URS_2022_01/725823111 | [14 empty] | Online PSC | 2
91 | K | spc725016 | D - Baterie dřezová stojánková chrom s keram.kartuší, mosaz / chrom s max.průtokem nastaveným od výrobce 6 litrů/min | kus | 1 |  | 0 |  |  | základní |  | 0 | 4e-05 | 4e-05 | 0 | 0 | 16 | K | 2 |  |  |  | ROZPOCET | 0 | 0 | 0 | 0 | 0 | 1 | 0 | 16 | 174
92 | K | 725829111 | D - Montáž stojánkové baterie chrom dřezové | kus | 1 |  | 0 | CS ÚRS 2022 01 |  | základní |  | 0 | 0 | 0 | 0 | 0 | 16 | K | 2 |  |  |  | ROZPOCET | 0 | 0 | 0 | 0 | 0 | 1 | 0 | 16 | 176
| Online PSC |  | https://podminky.urs.cz/item/CS_URS_2022_01/725829111 | [14 empty] | Online PSC | 2
93 | K | 725851315 | D - Dřezový odpadní ventil pro zař.předmět DN50 | kus | 1 |  | 0 | CS ÚRS 2022 01 |  | základní |  | 0 | 0.00036 | 0.00036 | 0 | 0 | 16 | K | 2 |  |  |  | ROZPOCET | 0 | 0 | 0 | 0 | 0 | 1 | 0 | 16 | 178
| Online PSC |  | https://podminky.urs.cz/item/CS_URS_2022_01/725851315 | [14 empty] | Online PSC | 2
94 | K | 725862103 | D - Dřezová zápachová uzávěrka - sifon plastový lahvový | kus | 1 |  | 0 | CS ÚRS 2022 01 |  | základní |  | 0 | 0.00028 | 0.00028 | 0 | 0 | 16 | K | 2 |  |  |  | ROZPOCET | 0 | 0 | 0 | 0 | 0 | 1 | 0 | 16 | 180
| Online PSC |  | https://podminky.urs.cz/item/CS_URS_2022_01/725862103 | [14 empty] | Online PSC | 2
95 | K | 725532113 | EO - Elektrický ohřívač zásobníkový 50 litrů / 2,2 kW o objemu 51 litrů | kus | 1 |  | 0 |  |  | základní |  | 0 | 0.0362 | 0.0362 | 0 | 0 | 16 | K | 2 |  |  |  | ROZPOCET | 0 | 0 | 0 | 0 | 0 | 1 | 0 | 16 | 182
96 | K | 721226511 | Zápachová uzávěrka podomítková DN 50 s krycí deskou - pračkový sifon | kus | 3 |  | 0 | CS ÚRS 2022 01 |  | základní |  | 0 | 0.00034 | 0.00102 | 0 | 0 | 16 | K | 2 |  |  |  | ROZPOCET | 0 | 0 | 0 | 0 | 0 | 1 | 0 | 16 | 184
| Online PSC |  | https://podminky.urs.cz/item/CS_URS_2022_01/721226511 | [14 empty] | Online PSC | 2
97 | K | spc725017 | Kondenzační sifon s vodní uzávěrkou a přídavnou mechanickou uz. DN 40 + MTZ | kus | 1 |  | 0 |  |  | základní |  | 0 | 0.0004 | 0.0004 | 0 | 0 | 16 | K | 2 |  |  |  | ROZPOCET | 0 | 0 | 0 | 0 | 0 | 1 | 0 | 16 | 186
98 | K | 725813111 | Rohový ventil s filtrem G 1/2" bez připojovací trubičky pro stoj.baterie, ventily a nádržky | kus | 33 |  | 0 | CS ÚRS 2022 01 |  | základní |  | 0 | 0.00024 | 0.00792 | 0 | 0 | 16 | K | 2 |  |  |  | ROZPOCET | 0 | 0 | 0 | 0 | 0 | 1 | 0 | 16 | 188
| Online PSC |  | https://podminky.urs.cz/item/CS_URS_2022_01/725813111 | [14 empty] | Online PSC | 2
99 | K | 725980123 | Dvířka plast do 300/300 ( čistící kusy, uzávěry) | kus | 7 |  | 0 | CS ÚRS 2022 01 |  | základní |  | 0 | 0.00031 | 0.00217 | 0 | 0 | 16 | K | 2 |  |  |  | ROZPOCET | 0 | 0 | 0 | 0 | 0 | 1 | 0 | 16 | 190
| Online PSC |  | https://podminky.urs.cz/item/CS_URS_2022_01/725980123 | [14 empty] | Online PSC | 2
100 | K | spc725018 | Opatrná demontáž a zpětná montáž nástěnné výlevky vč.sifonu ve 3.NP - m.č.3.13 | kus | 1 |  | 0 |  |  | základní |  | 0 | 0.0004 | 0.0004 | 0 | 0 | 16 | K | 2 |  |  |  | ROZPOCET | 0 | 0 | 0 | 0 | 0 | 1 | 0 | 16 | 192
101 | K | spc725019 | TP - Madlo toaletní sklopné s držákem TP délky 834mm, nerez AISI 430, pr.trubky 28mm + MTZ | kus | 1 |  | 0 |  |  | základní |  | 0 | 0.0004 | 0.0004 | 0 | 0 | 16 | K | 2 |  |  |  | ROZPOCET | 0 | 0 | 0 | 0 | 0 | 1 | 0 | 16 | 194
102 | K | spc725020 | TP - Madlo toaletní pevné délky 900mm, nerez AISI 430, pr.trubky 28mm + MTZ | kus | 1 |  | 0 |  |  | základní |  | 0 | 0.0004 | 0.0004 | 0 | 0 | 16 | K | 2 |  |  |  | ROZPOCET | 0 | 0 | 0 | 0 | 0 | 1 | 0 | 16 | 196
103 | K | spc725021 | TP - Madlo k umyvadlu tvaru L - rozměr 750/450mm,levé, provedení nerez AISI 430 + MTZ | kus | 1 |  | 0 |  |  | základní |  | 0 | 0.0004 | 0.0004 | 0 | 0 | 16 | K | 2 |  |  |  | ROZPOCET | 0 | 0 | 0 | 0 | 0 | 1 | 0 | 16 | 198
104 | K | spc725022 | TP - Zrcadlo s páčkou nastavitelné, nerez, 500/450mm + MTZ | kus | 1 |  | 0 |  |  | základní |  | 0 | 0.0004 | 0.0004 | 0 | 0 | 16 | K | 2 |  |  |  | ROZPOCET | 0 | 0 | 0 | 0 | 0 | 1 | 0 | 16 | 200
105 | K | 998725103 | Přesun hmot pro zařizovací předměty v objektech přes 12 m | t | 0.341 |  | 0 | CS ÚRS 2022 01 |  | základní |  | 0 | 0 | 0 | 0 | 0 | 16 | K | 2 |  |  |  | ROZPOCET | 0 | 0 | 0 | 0 | 0 | 1 | 0 | 16 | 202
| Online PSC |  | https://podminky.urs.cz/item/CS_URS_2022_01/998725103 | [14 empty] | Online PSC | 2

## D.1.4.2 - vytápění
{3170dc8b-044a-4d2c-b7a4-07d926ec6a1b}
2
| KRYCÍ LIST SOUPISU PRACÍ | [7 empty] | v --- níže se nacházejí doplnkové a pomocné údaje k sestavám --- v | [8 empty] | False
Stavba:
Rozvoj odbor. výukových prostor vč. vybavení na zákl. školách v Jihlavě - II. etapa - ZŠ Havlíčkova II.
Objekt:
HRUB-00101 - D.1.1 a D.1.2 - arch.- stavební část a stavebně konstr. řešení - hlavní způsobilé výdaje
Soupis:
D.1.4.2 - vytápění
| KSO: |  |  |  |  | CC-CZ:
| Místo: |  | Jihlava |  |  | Datum: | 11. 9. 2024
| Zadavatel: |  |  |  |  | IČ:
|  | Statutární město Jihlava |  |  |  | DIČ:
| Uchazeč: |  |  |  |  | IČ: | Vyplň údaj
|  | Vyplň údaj |  |  |  | DIČ: | Vyplň údaj
| Projektant: |  |  |  |  | IČ:
|  | Ing. arch. Zuzana Hrubešová projektový atelier |  |  |  | DIČ:
| Zpracovatel: |  |  |  |  | IČ:
|  | Ing.Jiří Jánský (import do KROS4) |  |  |  | DIČ:
Poznámka:
| Cena bez DPH | [5 empty] | 0
|  |  | Základ daně |  |  | Sazba daně | Výše daně
| DPH | základní | 0 |  |  | 21% | 0
|  | snížená | 0 |  |  | 15% | 0
|  | zákl. přenesená | 0 |  |  | 21% | 0
|  | sníž. přenesená | 0 |  |  | 15% | 0
|  | nulová | 0 |  |  | 0% | 0
| Cena s DPH |  |  | v | CZK |  | 0
REKAPITULACE ČLENĚNÍ SOUPISU PRACÍ
Stavba:
Rozvoj odbor. výukových prostor vč. vybavení na zákl. školách v Jihlavě - II. etapa - ZŠ Havlíčkova II.
Objekt:
HRUB-00101 - D.1.1 a D.1.2 - arch.- stavební část a stavebně konstr. řešení - hlavní způsobilé výdaje
Soupis:
D.1.4.2 - vytápění
Místo: |  |  | Jihlava |  |  | Datum: | 11. 9. 2024
Zadavatel: |  |  | Statutární město Jihlava |  |  | Projektant: | Ing. arch. Zuzana Hrubešová projektový atelier
Uchazeč: |  |  | Vyplň údaj |  |  | Zpracovatel: | Ing.Jiří Jánský (import do KROS4)
Kód dílu - Popis | [6 empty] | Cena celkem [CZK]
Náklady stavby celkem | [6 empty] | 0 | [11 empty] | -1
| PSV - Práce a dodávky PSV - vytápění | [5 empty] | 0
| D2 - 733 - rozvodné potrubí | [5 empty] | 0
| D3 - 732 - strojovny | [5 empty] | 0
| D4 - 734 - armatury | [5 empty] | 0
| D5 - 735 - otopná tělesa | [5 empty] | 0
| D6 - 713 - izolace tepelné | [5 empty] | 0
| D7 - Hodinové zúčtovací sazby | [5 empty] | 0
SOUPIS PRACÍ
Stavba:
Rozvoj odbor. výukových prostor vč. vybavení na zákl. školách v Jihlavě - II. etapa - ZŠ Havlíčkova II.
Objekt:
HRUB-00101 - D.1.1 a D.1.2 - arch.- stavební část a stavebně konstr. řešení - hlavní způsobilé výdaje
Soupis:
D.1.4.2 - vytápění
Místo: |  |  | Jihlava |  |  | Datum: | 11. 9. 2024
Zadavatel: |  |  | Statutární město Jihlava |  |  | Projektant: | Ing. arch. Zuzana Hrubešová projektový atelier
Uchazeč: |  |  | Vyplň údaj |  |  | Zpracovatel: | Ing.Jiří Jánský (import do KROS4)
PČ | Typ | Kód | Popis | MJ | Množství | J.cena [CZK] | Cena celkem [CZK] | Cenová soustava |  | DPH | J. Nh [h] | Nh celkem [h] | J. hmotnost [t] | Hmotnost celkem [t] | J. suť [t] | Suť Celkem [t]
Náklady soupisu celkem | [6 empty] | 0 |  |  |  |  | 0 |  | 0 |  | 0 |  | D | -1 | [7 empty] | 0
| D | PSV | Práce a dodávky PSV - vytápění |  |  |  | 0 |  |  |  |  | 0 |  | 0 |  | 0 | 2 | D | 0 | ROZPOCET | [6 empty] | 0
| D | D2 | 733 - rozvodné potrubí |  |  |  | 0 |  |  |  |  | 0 |  | 0 |  | 0 | 1 | D | 1 | ROZPOCET | [6 empty] | 0
1 | K | 733121212 | Potrubí ocelové hladké bezešvé v kotelnách nebo strojovnách spojované svařováním D 28x2,6 | m | 1 |  | 0 |  |  | základní |  | 0 | 0 | 0 | 0 | 0 | 16 | K | 2 | ROZPOCET | 0 | 0 | 0 | 0 | 0 | 1 | 0 | 16 | 2
2 | K | 733123112 | Příplatek k potrubí ocelovému hladkému za zhotovení přípojky z trubek ocelových hladkých D 28x2,6 | kus | 2 |  | 0 |  |  | základní |  | 0 | 0 | 0 | 0 | 0 | 16 | K | 2 | ROZPOCET | 0 | 0 | 0 | 0 | 0 | 1 | 0 | 16 | 4
3 | K | Pol143 | Potrubí ušlechtilé oceli, spojované lisováním, tř. 1.4520 (AISI 430Ti), 15 x 1,0 mm | M | 134 |  | 0 |  |  | základní |  | 0 | 0 | 0 | 0 | 0 | 16 | K | 2 | ROZPOCET | 0 | 0 | 0 | 0 | 0 | 1 | 0 | 16 | 6
4 | K | Pol144 | Potrubí , z ušlechtilé oceli, spojované lisováním, tř. 1.4520 (AISI 430Ti), 18 x 1,0 mm | M | 30 |  | 0 |  |  | základní |  | 0 | 0 | 0 | 0 | 0 | 16 | K | 2 | ROZPOCET | 0 | 0 | 0 | 0 | 0 | 1 | 0 | 16 | 8
5 | K | Pol145 | Potrubí z ušlechtilé oceli, spojované lisováním, tř. 1.4520 (AISI 430Ti), 22 x 1,2 mm | M | 20 |  | 0 |  |  | základní |  | 0 | 0 | 0 | 0 | 0 | 16 | K | 2 | ROZPOCET | 0 | 0 | 0 | 0 | 0 | 1 | 0 | 16 | 10
6 | K | Pol146 | Potrubí z ušlechtilé oceli, spojované lisováním, tř. 1.4520 (AISI 430Ti), 28 x 1,2 mm | M | 48 |  | 0 |  |  | základní |  | 0 | 0 | 0 | 0 | 0 | 16 | K | 2 | ROZPOCET | 0 | 0 | 0 | 0 | 0 | 1 | 0 | 16 | 12
7 | K | Pol147 | Potrubí z ušlechtilé oceli, spojované lisováním, tř. 1.4520 (AISI 430Ti), 35 x 1,5 mm | M | 190 |  | 0 |  |  | základní |  | 0 | 0 | 0 | 0 | 0 | 16 | K | 2 | ROZPOCET | 0 | 0 | 0 | 0 | 0 | 1 | 0 | 16 | 14
8 | K | Pol148 | Příplatek k potrubí z ušlechtilé oceli, spojované lisováním, tř. 1.4520 (AISI 430Ti), 35 x 1,5 mm vedené v kotelnách nebo strojovnách D 35x1,5 mm | m | 20 |  | 0 |  |  | základní |  | 0 | 0 | 0 | 0 | 0 | 16 | K | 2 | ROZPOCET | 0 | 0 | 0 | 0 | 0 | 1 | 0 | 16 | 16
9 | K | 733110803 | Demontáž potrubí ocelového závitového DN do 15 | m | 10 |  | 0 |  |  | základní |  | 0 | 0 | 0 | 0 | 0 | 16 | K | 2 | ROZPOCET | 0 | 0 | 0 | 0 | 0 | 1 | 0 | 16 | 18
10 | K | 733191913 | Zaslepení potrubí ocelového závitového zavařením a skováním DN 15 | kus | 6 |  | 0 |  |  | základní |  | 0 | 0 | 0 | 0 | 0 | 16 | K | 2 | ROZPOCET | 0 | 0 | 0 | 0 | 0 | 1 | 0 | 16 | 20
11 | K | 33191925 | Navaření odbočky na potrubí ocelové závitové DN 25 | kus | 2 |  | 0 |  |  | základní |  | 0 | 0 | 0 | 0 | 0 | 16 | K | 2 | ROZPOCET | 0 | 0 | 0 | 0 | 0 | 1 | 0 | 16 | 22
12 | K | 733291101 | Zkouška těsnosti potrubí měděné D do 35x1,5 | m | 442 |  | 0 |  |  | základní |  | 0 | 0 | 0 | 0 | 0 | 16 | K | 2 | ROZPOCET | 0 | 0 | 0 | 0 | 0 | 1 | 0 | 16 | 24
13 | K | 998733203 | Přesun hmot pro rozvody potrubí stanovený procentní sazbou z ceny vodorovná dopravní vzdálenost do 50 m v objektech výšky přes 12 do 24 m | % |  |  | 0 |  |  | základní |  | 0 | 0 | 0 | 0 | 0 | 16 | K | 2 | ROZPOCET | 0 | 0 | 0 | 0 | 0 | 1 | 0 | 16 | 26
| D | D3 | 732 - strojovny |  |  |  | 0 |  |  |  |  | 0 |  | 0 |  | 0 | 1 | D | 1 | ROZPOCET | [6 empty] | 0
14 | K | 732199100 | Montáž orientačních štítků | soubor | 1 |  | 0 |  |  | základní |  | 0 | 0 | 0 | 0 | 0 | 16 | K | 2 | ROZPOCET | 0 | 0 | 0 | 0 | 0 | 1 | 0 | 16 | 28
15 | K | 732421411 | Čerpadlo teplovodní mokroběžné závitové oběhové DN 25 výtlak do 6,0 m průtok 3,6 m3/h PN 10 pro vytápění | soubor | 1 |  | 0 |  |  | základní |  | 0 | 0 | 0 | 0 | 0 | 16 | K | 2 | ROZPOCET | 0 | 0 | 0 | 0 | 0 | 1 | 0 | 16 | 30
16 | K | 998732202 | Přesun hmot pro strojovny stanovený procentní sazbou (%) z ceny vodorovná dopravní vzdálenost do 50 m v objektech výšky přes 6 do 12 m | % |  |  | 0 |  |  | základní |  | 0 | 0 | 0 | 0 | 0 | 16 | K | 2 | ROZPOCET | 0 | 0 | 0 | 0 | 0 | 1 | 0 | 16 | 32
| D | D4 | 734 - armatury |  |  |  | 0 |  |  |  |  | 0 |  | 0 |  | 0 | 1 | D | 1 | ROZPOCET | [6 empty] | 0
17 | K | 734291123 | Kohout plnící a vypouštěcí G 1/2 PN 10 do 90°C závitový | kus | 6 |  | 0 |  |  | základní |  | 0 | 0 | 0 | 0 | 0 | 16 | K | 2 | ROZPOCET | 0 | 0 | 0 | 0 | 0 | 1 | 0 | 16 | 34
18 | K | 734261403 | Armatura připojovací rohová G 3/4x18 PN 10 do 110°C radiátorů typu VK | kus | 29 |  | 0 |  |  | základní |  | 0 | 0 | 0 | 0 | 0 | 16 | K | 2 | ROZPOCET | 0 | 0 | 0 | 0 | 0 | 1 | 0 | 16 | 36
19 | K | 734221682 | Termostatická hlavice kapalinová PN 10 do 110°C otopných těles VK | kus | 30 |  | 0 |  |  | základní |  | 0 | 0 | 0 | 0 | 0 | 16 | K | 2 | ROZPOCET | 0 | 0 | 0 | 0 | 0 | 1 | 0 | 16 | 38
20 | K | 734291256 | Filtr závitový pro topné a chladicí systémy přímý G 1 1/4 PN 16 do 160°C s vnitřními závity | kus | 1 |  | 0 |  |  | základní |  | 0 | 0 | 0 | 0 | 0 | 16 | K | 2 | ROZPOCET | 0 | 0 | 0 | 0 | 0 | 1 | 0 | 16 | 40
21 | K | 734242415 | Ventil závitový zpětný přímý G 5/4 PN 16 do 110°C | kus | 1 |  | 0 |  |  | základní |  | 0 | 0 | 0 | 0 | 0 | 16 | K | 2 | ROZPOCET | 0 | 0 | 0 | 0 | 0 | 1 | 0 | 16 | 42
22 | K | 734292715 | Kohout kulový přímý G 1 PN 42 do 185°C vnitřní závit | kus | 2 |  | 0 |  |  | základní |  | 0 | 0 | 0 | 0 | 0 | 16 | K | 2 | ROZPOCET | 0 | 0 | 0 | 0 | 0 | 1 | 0 | 16 | 44
23 | K | 734292716 | Kohout kulový přímý G 1 1/4 PN 42 do 185°C vnitřní závit | kus | 4 |  | 0 |  |  | základní |  | 0 | 0 | 0 | 0 | 0 | 16 | K | 2 | ROZPOCET | 0 | 0 | 0 | 0 | 0 | 1 | 0 | 16 | 46
24 | K | 734295011 | Směšovací ventil otopných a chladicích systémů závitový třícestný G 3/4" s ručním ovládáním, KVS=4 | kus | 1 |  | 0 |  |  | základní |  | 0 | 0 | 0 | 0 | 0 | 16 | K | 2 | ROZPOCET | 0 | 0 | 0 | 0 | 0 | 1 | 0 | 16 | 48
25 | K | 734295265 | Pohon směšovacích ventilů solárních a otopných systémů ovládání ekvitermní tři čidla 230/3,5 VA 6 Nm/120sec | kus | 1 |  | 0 |  |  | základní |  | 0 | 0 | 0 | 0 | 0 | 16 | K | 2 | ROZPOCET | 0 | 0 | 0 | 0 | 0 | 1 | 0 | 16 | 50
26 | K | 734411102 | Teploměr technický s pevným stonkem a jímkou zadní připojení průměr 63 mm délky 75 mm | kus | 2 |  | 0 |  |  | základní |  | 0 | 0 | 0 | 0 | 0 | 16 | K | 2 | ROZPOCET | 0 | 0 | 0 | 0 | 0 | 1 | 0 | 16 | 52
27 | K | 34421102 | Tlakoměr s pevným stonkem a zpětnou klapkou tlak 0-16 bar průměr 63 mm spodní připojení | kus | 2 |  | 0 |  |  | základní |  | 0 | 0 | 0 | 0 | 0 | 16 | K | 2 | ROZPOCET | 0 | 0 | 0 | 0 | 0 | 1 | 0 | 16 | 54
28 | K | 998734203 | Přesun hmot pro armatury stanovený procentní sazbou (%) z ceny vodorovná dopravní vzdálenost do 50 m v objektech výšky přes 12 do 24 m | % |  |  | 0 |  |  | základní |  | 0 | 0 | 0 | 0 | 0 | 16 | K | 2 | ROZPOCET | 0 | 0 | 0 | 0 | 0 | 1 | 0 | 16 | 56
| D | D5 | 735 - otopná tělesa |  |  |  | 0 |  |  |  |  | 0 |  | 0 |  | 0 | 1 | D | 1 | ROZPOCET | [6 empty] | 0
29 | K | 735152151 | Otopné těleso panel VK jednodeskové bez přídavné přestupní plochy výška/délka 500/400 mm výkon 206 W | kus | 1 |  | 0 |  |  | základní |  | 0 | 0 | 0 | 0 | 0 | 16 | K | 2 | ROZPOCET | 0 | 0 | 0 | 0 | 0 | 1 | 0 | 16 | 58
30 | K | 735152156 | Otopné těleso panel VK jednodeskové bez přídavné přestupní plochy výška/délka 500/900 mm výkon 463 W | kus | 1 |  | 0 |  |  | základní |  | 0 | 0 | 0 | 0 | 0 | 16 | K | 2 | ROZPOCET | 0 | 0 | 0 | 0 | 0 | 1 | 0 | 16 | 60
31 | K | 735152159 | Otopné těleso panel VK jednodeskové bez přídavné přestupní plochy výška/délka 500/1200 mm výkon 617 W | kus | 10 |  | 0 |  |  | základní |  | 0 | 0 | 0 | 0 | 0 | 16 | K | 2 | ROZPOCET | 0 | 0 | 0 | 0 | 0 | 1 | 0 | 16 | 62
32 | K | 735152160 | Otopné těleso panel VK jednodeskové bez přídavné přestupní plochy výška/délka 500/1400 mm výkon 720 W | kus | 4 |  | 0 |  |  | základní |  | 0 | 0 | 0 | 0 | 0 | 16 | K | 2 | ROZPOCET | 0 | 0 | 0 | 0 | 0 | 1 | 0 | 16 | 64
33 | K | 735152162 | Otopné těleso panel VK jednodeskové bez přídavné přestupní plochy výška/délka 500/1800 mm výkon 925 W | kus | 1 |  | 0 |  |  | základní |  | 0 | 0 | 0 | 0 | 0 | 16 | K | 2 | ROZPOCET | 0 | 0 | 0 | 0 | 0 | 1 | 0 | 16 | 66
34 | K | 735152163 | Otopné těleso panel VK jednodeskové bez přídavné přestupní plochy výška/délka 500/2000 mm výkon 1028W | kus | 2 |  | 0 |  |  | základní |  | 0 | 0 | 0 | 0 | 0 | 16 | K | 2 | ROZPOCET | 0 | 0 | 0 | 0 | 0 | 1 | 0 | 16 | 68
35 | K | 735152256 | Otopné těleso panelové VKL jednodeskové 1 přídavná přestupní plocha výška/délka 500/900 mm výkon 772 W | kus | 1 |  | 0 |  |  | základní |  | 0 | 0 | 0 | 0 | 0 | 16 | K | 2 | ROZPOCET | 0 | 0 | 0 | 0 | 0 | 1 | 0 | 16 | 70
36 | K | 735152359 | Otopné těleso panel VK dvoudeskové bez přídavné přestupní plochy výška/délka 500/1200 mm výkon 1006 W | kus | 6 |  | 0 |  |  | základní |  | 0 | 0 | 0 | 0 | 0 | 16 | K | 2 | ROZPOCET | 0 | 0 | 0 | 0 | 0 | 1 | 0 | 16 | 72
37 | K | 735152361 | Otopné těleso panel VK dvoudeskové bez přídavné přestupní plochy výška/délka 500/1600 mm výkon 1341 W | kus | 1 |  | 0 |  |  | základní |  | 0 | 0 | 0 | 0 | 0 | 16 | K | 2 | ROZPOCET | 0 | 0 | 0 | 0 | 0 | 1 | 0 | 16 | 74
38 | K | 735152555 | Otopné těleso panelové VK dvoudeskové 2 přídavné přestupní plochy výška/délka 500/800 mm výkon 1162 W | kus | 1 |  | 0 |  |  | základní |  | 0 | 0 | 0 | 0 | 0 | 16 | K | 2 | ROZPOCET | 0 | 0 | 0 | 0 | 0 | 1 | 0 | 16 | 76
39 | K | 735152693 | Otopné těleso panelové VK třídeskové 3 přídavné přestupní plochy výška/délka 900/600 mm výkon 1997 W | kus | 1 |  | 0 |  |  | základní |  | 0 | 0 | 0 | 0 | 0 | 16 | K | 2 | ROZPOCET | 0 | 0 | 0 | 0 | 0 | 1 | 0 | 16 | 78
40 | K | Pol149 | Otopné těleso panelové VK dvoudeskové 2 přídavné přestupní plochy výška/délka 554/1200 mm výkon 1005W-NÁHRADA LITINOVÉHO TĚLESA K1 8/500/160 | kus | 1 |  | 0 |  |  | základní |  | 0 | 0 | 0 | 0 | 0 | 16 | K | 2 | ROZPOCET | 0 | 0 | 0 | 0 | 0 | 1 | 0 | 16 | 80
41 | K | 735159220 | Montáž otopných těles panelových dvouřadých dl přes 1140 do 1500 mm | kus | 1 |  | 0 |  |  | základní |  | 0 | 0 | 0 | 0 | 0 | 16 | K | 2 | ROZPOCET | 0 | 0 | 0 | 0 | 0 | 1 | 0 | 16 | 82
42 | K | Pol150 | STOJÁNKOVÁ KONZOLA VNĚJŠÍ, H=500 | KS | 57 |  | 0 |  |  | základní |  | 0 | 0 | 0 | 0 | 0 | 16 | K | 2 | ROZPOCET | 0 | 0 | 0 | 0 | 0 | 1 | 0 | 16 | 84
43 | K | Pol151 | STOJÁNKOVÁ KONZOLA VNĚJŠÍ, H=900 | KS | 2 |  | 0 |  |  | základní |  | 0 | 0 | 0 | 0 | 0 | 16 | K | 2 | ROZPOCET | 0 | 0 | 0 | 0 | 0 | 1 | 0 | 16 | 86
44 | K | Pol152 | POMOCNÉ OCELOVÉ KONSTRUKCE | KG | 60 |  | 0 |  |  | základní |  | 0 | 0 | 0 | 0 | 0 | 16 | K | 2 | ROZPOCET | 0 | 0 | 0 | 0 | 0 | 1 | 0 | 16 | 88
45 | K | 735111810 | Demontáž otopného tělesa litinového článkového | m2 | 9.7 |  | 0 |  |  | základní |  | 0 | 0 | 0 | 0 | 0 | 16 | K | 2 | ROZPOCET | 0 | 0 | 0 | 0 | 0 | 1 | 0 | 16 | 90
46 | K | 998735203 | Přesun hmot pro otopná tělesa stanovený procentní sazbou (%) z ceny vodorovná dopravní vzdálenost do 50 m v objektech výšky přes 12 do 24 m | % |  |  | 0 |  |  | základní |  | 0 | 0 | 0 | 0 | 0 | 16 | K | 2 | ROZPOCET | 0 | 0 | 0 | 0 | 0 | 1 | 0 | 16 | 92
| D | D6 | 713 - izolace tepelné |  |  |  | 0 |  |  |  |  | 0 |  | 0 |  | 0 | 1 | D | 1 | ROZPOCET | [6 empty] | 0
47 | K | 713463211 | Montáž izolace tepelné potrubí potrubními pouzdry s Al fólií staženými Al páskou 1x D do 50 mm | m | 423 |  | 0 |  |  | základní |  | 0 | 0 | 0 | 0 | 0 | 16 | K | 2 | ROZPOCET | 0 | 0 | 0 | 0 | 0 | 1 | 0 | 16 | 94
48 | M | 63154002 | pouzdro izolační potrubní z minerální vlny s Al fólií max. 250/100°C 15/20mm | m | 134 |  | 0 |  |  | základní |  | 0 | 0 | 0 | 0 | 0 | 32 | M | 2 | ROZPOCET | 0 | 0 | 0 | 0 | 0 | 1 | 0 | 16 | 96
49 | M | 63154003 | pouzdro izolační potrubní z minerální vlny s Al fólií max. 250/100°C 18/20mm | m | 30 |  | 0 |  |  | základní |  | 0 | 0 | 0 | 0 | 0 | 32 | M | 2 | ROZPOCET | 0 | 0 | 0 | 0 | 0 | 1 | 0 | 16 | 98
50 | M | 63154004 | pouzdro izolační potrubní z minerální vlny s Al fólií max. 250/100°C 22/20mm | m | 20 |  | 0 |  |  | základní |  | 0 | 0 | 0 | 0 | 0 | 32 | M | 2 | ROZPOCET | 0 | 0 | 0 | 0 | 0 | 1 | 0 | 16 | 100
51 | M | 63154531 | pouzdro izolační potrubní z minerální vlny s Al fólií max. 250/100°C 28/30mm | m | 48 |  | 0 |  |  | základní |  | 0 | 0 | 0 | 0 | 0 | 32 | M | 2 | ROZPOCET | 0 | 0 | 0 | 0 | 0 | 1 | 0 | 16 | 102
52 | M | 63154572 | pouzdro izolační potrubní z minerální vlny s Al fólií max. 250/100°C 35/40mm | m | 190 |  | 0 |  |  | základní |  | 0 | 0 | 0 | 0 | 0 | 32 | M | 2 | ROZPOCET | 0 | 0 | 0 | 0 | 0 | 1 | 0 | 16 | 104
53 | K | 998713203 | Přesun hmot pro izolace tepelné stanovený procentní sazbou (%) z ceny vodorovná dopravní vzdálenost do 50 m v objektech výšky přes 12 do 24 m | % |  |  | 0 |  |  | základní |  | 0 | 0 | 0 | 0 | 0 | 16 | K | 2 | ROZPOCET | 0 | 0 | 0 | 0 | 0 | 1 | 0 | 16 | 496102830
| D | D7 | Hodinové zúčtovací sazby |  |  |  | 0 |  |  |  |  | 0 |  | 0 |  | 0 | 1 | D | 0 | ROZPOCET | [6 empty] | 0
54 | K | Pol153 | TOPNÁ ZKOUŠKA | HOD | 72 |  | 0 |  |  | základní |  | 0 | 0 | 0 | 0 | 0 | 512 | K | 1 | ROZPOCET | 0 | 0 | 0 | 0 | 0 | 1 | 0 | 512 | 106
55 | K | Pol154 | ODVZDUŠNĚNÍ ROZVODU, NAPUŠTĚNÍ VODOU | HOD | 8 |  | 0 |  |  | základní |  | 0 | 0 | 0 | 0 | 0 | 512 | K | 1 | ROZPOCET | 0 | 0 | 0 | 0 | 0 | 1 | 0 | 512 | 108
56 | K | Pol155 | VYPUŠTĚNÍ A NAPUŠTĚNÍ ROZDĚLOVAČE A SBĚRAČE V KOTELNĚ | HOD | 2 |  | 0 |  |  | základní |  | 0 | 0 | 0 | 0 | 0 | 512 | K | 1 | ROZPOCET | 0 | 0 | 0 | 0 | 0 | 1 | 0 | 512 | 110

## D.1.4.3 - 1 - vzduchotech...
{8992f8cd-775d-424f-b6a8-646cd8e0e916}
2
| KRYCÍ LIST SOUPISU PRACÍ | [7 empty] | v --- níže se nacházejí doplnkové a pomocné údaje k sestavám --- v | [8 empty] | False
Stavba:
Rozvoj odbor. výukových prostor vč. vybavení na zákl. školách v Jihlavě - II. etapa - ZŠ Havlíčkova II.
Objekt:
HRUB-00101 - D.1.1 a D.1.2 - arch.- stavební část a stavebně konstr. řešení - hlavní způsobilé výdaje
Soupis:
D.1.4.3 - 1 - vzduchotechnika
| KSO: |  |  |  |  | CC-CZ:
| Místo: |  | Jihlava |  |  | Datum: | 11. 9. 2024
| Zadavatel: |  |  |  |  | IČ:
|  | Statutární město Jihlava |  |  |  | DIČ:
| Uchazeč: |  |  |  |  | IČ: | Vyplň údaj
|  | Vyplň údaj |  |  |  | DIČ: | Vyplň údaj
| Projektant: |  |  |  |  | IČ:
|  | Ing. arch. Zuzana Hrubešová projektový atelier |  |  |  | DIČ:
| Zpracovatel: |  |  |  |  | IČ:
|  | Ing.Jiří Jánský (import do KROS4) |  |  |  | DIČ:
Poznámka:
| Cena bez DPH | [5 empty] | 0
|  |  | Základ daně |  |  | Sazba daně | Výše daně
| DPH | základní | 0 |  |  | 21% | 0
|  | snížená | 0 |  |  | 15% | 0
|  | zákl. přenesená | 0 |  |  | 21% | 0
|  | sníž. přenesená | 0 |  |  | 15% | 0
|  | nulová | 0 |  |  | 0% | 0
| Cena s DPH |  |  | v | CZK |  | 0
REKAPITULACE ČLENĚNÍ SOUPISU PRACÍ
Stavba:
Rozvoj odbor. výukových prostor vč. vybavení na zákl. školách v Jihlavě - II. etapa - ZŠ Havlíčkova II.
Objekt:
HRUB-00101 - D.1.1 a D.1.2 - arch.- stavební část a stavebně konstr. řešení - hlavní způsobilé výdaje
Soupis:
D.1.4.3 - 1 - vzduchotechnika
Místo: |  |  | Jihlava |  |  | Datum: | 11. 9. 2024
Zadavatel: |  |  | Statutární město Jihlava |  |  | Projektant: | Ing. arch. Zuzana Hrubešová projektový atelier
Uchazeč: |  |  | Vyplň údaj |  |  | Zpracovatel: | Ing.Jiří Jánský (import do KROS4)
Kód dílu - Popis | [6 empty] | Cena celkem [CZK]
Náklady stavby celkem | [6 empty] | 0 | [11 empty] | -1
| D1 - 751 - Vzduchotechnika | [5 empty] | 0
| D2 - Zařízení 1.1 - větrání učeben vestavby | [5 empty] | 0
| D3 - potrubí čtyřhranné, sk. I. Pozinkovaný plech-třída těsnosti C | [5 empty] | 0
| D4 - potrubí kruhové, třída těsnosti D /SAFE/ | [5 empty] | 0
| D5 - 713 - Izolace požární a tepelné | [5 empty] | 0
| D6 - Izolace požární a tepelná | [5 empty] | 0
| D7 - Izolace požární a tepelná - doizolace požární klapky | [5 empty] | 0
| D8 - Izolace tepelná tl.60 mm | [5 empty] | 0
| D9 - 783 - Nátěry | [5 empty] | 0
| D10 - Nátěr viditelných rozvodů VZD v učebnách a sociálním zázemí - barva bílá | [5 empty] | 0
| D11 - Nátěr viditelných rozvodů VZD na střeše - barva cihlová RAL8004 | [5 empty] | 0
| D12 - Hodinové zúčtovací sazby | [5 empty] | 0
SOUPIS PRACÍ
Stavba:
Rozvoj odbor. výukových prostor vč. vybavení na zákl. školách v Jihlavě - II. etapa - ZŠ Havlíčkova II.
Objekt:
HRUB-00101 - D.1.1 a D.1.2 - arch.- stavební část a stavebně konstr. řešení - hlavní způsobilé výdaje
Soupis:
D.1.4.3 - 1 - vzduchotechnika
Místo: |  |  | Jihlava |  |  | Datum: | 11. 9. 2024
Zadavatel: |  |  | Statutární město Jihlava |  |  | Projektant: | Ing. arch. Zuzana Hrubešová projektový atelier
Uchazeč: |  |  | Vyplň údaj |  |  | Zpracovatel: | Ing.Jiří Jánský (import do KROS4)
PČ | Typ | Kód | Popis | MJ | Množství | J.cena [CZK] | Cena celkem [CZK] | Cenová soustava |  | DPH | J. Nh [h] | Nh celkem [h] | J. hmotnost [t] | Hmotnost celkem [t] | J. suť [t] | Suť Celkem [t]
Náklady soupisu celkem | [6 empty] | 0 |  |  |  |  | 0 |  | 0 |  | 0 |  | D | -1 | [7 empty] | 0
| D | D1 | 751 - Vzduchotechnika |  |  |  | 0 |  |  |  |  | 0 |  | 0 |  | 0 | 1 | D | 0 | ROZPOCET | [6 empty] | 0
| D | D2 | Zařízení 1.1 - větrání učeben vestavby |  |  |  | 0 |  |  |  |  | 0 |  | 0 |  | 0 | 1 | D | 1 | ROZPOCET | [6 empty] | 0
1 | K | Pol92 | VZDUCHOTECHNICKÁ JEDNOTKA S RETAČNÍM VÝMĚNÍKEM A PŘENOSEM VLHKOSTI, VZDUCHOVÝ VÝKON 3100 M3/H, DISPOZIČNÍ TLAK 575 Pa, VYTÁPĚNÍ A CHLAZENÍ TEPELNÝM ČERPADLEM S REVERNÍM CHODEM, OHŘEV 7 kW, CHLAZENÍ 14 kW, FILTRACE G4 VČETNĚ 4 KS SMART BOXŮ, KOMPLETNÍM ŘÍZENÍM A REGULACÍ, DODÁVKA DÍLECH, VČETNĚ ŠEFMONTÁŽE A ZPROVOZNĚNÍ. / 60/0 - M.109.EC3 - RE - Fe.K4 - Fi.K4 - CHF.4 - CO.CHT - Ke.LM24A - Ki.LM24A - H.710/710.P - HINGLESS - dodávka v dílech-RD5 - RD4-IO - PFe - PFi - SW - EXTCM.5 - CPTOUCH.B.Wh - ADS 100 ABB barva bílá + 2x SMART Box 200/200/RD5 + 2x SMART Box 250/250/RD5 - ErP 2016, 2018; | SB | 1 |  | 0 |  |  | základní |  | 0 | 0 | 0 | 0 | 0 | 64 | K | 2 | ROZPOCET | 0 | 0 | 0 | 0 | 0 | 1 | 0 | 64 | 2
2 | K | Pol93 | 2xSMART Box 200/200/RD5 - CPTOUCH.B.Wh - ADS CO2-24; | KS | 2 |  | 0 |  |  | základní |  | 0 | 0 | 0 | 0 | 0 | 64 | K | 2 | ROZPOCET | 0 | 0 | 0 | 0 | 0 | 1 | 0 | 64 | 4
3 | K | Pol94 | 2xSMART Box 250/250/RD5 - CPTOUCH.B.Wh - ADS CO2-24 | KS | 2 |  | 0 |  |  | základní |  | 0 | 0 | 0 | 0 | 0 | 64 | K | 2 | ROZPOCET | 0 | 0 | 0 | 0 | 0 | 1 | 0 | 64 | 6
4 | K | 751612116 | Montáž centrální vzduchotechnické jednotky s rekuperací tepla a vlhkosti stojaté s výměnou vzduchu přes 1000 do 5000 m3/h | kus | 1 |  | 0 |  |  | základní |  | 0 | 0 | 0 | 0 | 0 | 64 | K | 2 | ROZPOCET | 0 | 0 | 0 | 0 | 0 | 1 | 0 | 64 | 8
5 | K | Pol95 | MONTÁŽ SMARTBOXŮ | KS | 4 |  | 0 |  |  | základní |  | 0 | 0 | 0 | 0 | 0 | 64 | K | 2 | ROZPOCET | 0 | 0 | 0 | 0 | 0 | 1 | 0 | 64 | 10
6 | K | Pol96 | ZPROVOZNĚNÍ JEDNOTKY | KS | 1 |  | 0 |  |  | základní |  | 0 | 0 | 0 | 0 | 0 | 64 | K | 2 | ROZPOCET | 0 | 0 | 0 | 0 | 0 | 1 | 0 | 64 | 12
7 | K | Pol97 | ZPROVOZNĚNÍ SMART BOXŮ | KS | 4 |  | 0 |  |  | základní |  | 0 | 0 | 0 | 0 | 0 | 64 | K | 2 | ROZPOCET | 0 | 0 | 0 | 0 | 0 | 1 | 0 | 64 | 14
8 | K | Pol98 | ŠÉFMONTÁŽ-KOMPLETACE JEDNOTKY 8HOD PO 2 LIDECH | HOD | 16 |  | 0 |  |  | základní |  | 0 | 0 | 0 | 0 | 0 | 64 | K | 2 | ROZPOCET | 0 | 0 | 0 | 0 | 0 | 1 | 0 | 64 | 16
9 | K | Pol99 | DOPRAVA MONTÉRŮ | KM | 400 |  | 0 |  |  | základní |  | 0 | 0 | 0 | 0 | 0 | 64 | K | 2 | ROZPOCET | 0 | 0 | 0 | 0 | 0 | 1 | 0 | 64 | 18
10 | K | Pol100 | DOBA NA CESTĚ 2X MONTÉR | HOD | 12 |  | 0 |  |  | základní |  | 0 | 0 | 0 | 0 | 0 | 64 | K | 2 | ROZPOCET | 0 | 0 | 0 | 0 | 0 | 1 | 0 | 64 | 20
11 | K | Pol101 | ELASTON-ELTEC GR 850 FS - ELASTICKÉ TLUMÍCÍ DESKY 2000x1000-tl 10 mm-černá | sb | 3 |  | 0 |  |  | základní |  | 0 | 0 | 0 | 0 | 0 | 64 | K | 2 | ROZPOCET | 0 | 0 | 0 | 0 | 0 | 1 | 0 | 64 | 22
12 | K | Pol102 | TLUMIČ HLUKU BUŇKOVÝ GE 200x500-1500.1 S NÁBĚHOVÝMI PLECHY | KS | 4 |  | 0 |  |  | základní |  | 0 | 0 | 0 | 0 | 0 | 64 | K | 2 | ROZPOCET | 0 | 0 | 0 | 0 | 0 | 1 | 0 | 64 | 24
13 | K | Pol103 | TLUMIČ HLUKU BUŇKOVÝ GE 250X500-1000.1 S NÁBĚHOVÝMI PLECHY | KS | 3 |  | 0 |  |  | základní |  | 0 | 0 | 0 | 0 | 0 | 64 | K | 2 | ROZPOCET | 0 | 0 | 0 | 0 | 0 | 1 | 0 | 64 | 26
14 | K | 751344122 | Montáž tlumiče hluku pro čtyřhranné potrubí přes 0,150 do 0,300 m2 | kus | 7 |  | 0 |  |  | základní |  | 0 | 0 | 0 | 0 | 0 | 64 | K | 2 | ROZPOCET | 0 | 0 | 0 | 0 | 0 | 1 | 0 | 64 | 28
15 | K | Pol104 | TLUMIČ KULISOVÝ SLRS-200-200-1200-200-1000 S NABĚH A VÝBĚH PLECHY | KS | 3 |  | 0 |  |  | základní |  | 0 | 0 | 0 | 0 | 0 | 64 | K | 2 | ROZPOCET | 0 | 0 | 0 | 0 | 0 | 1 | 0 | 64 | 30
16 | K | Pol105 | TLUMIČ KULISOVÝ SLRS-200-150-1400-200-2000S NABĚH A VÝBĚH PLECHY | KS | 4 |  | 0 |  |  | základní |  | 0 | 0 | 0 | 0 | 0 | 64 | K | 2 | ROZPOCET | 0 | 0 | 0 | 0 | 0 | 1 | 0 | 64 | 32
17 | K | 751344122 | Montáž tlumiče hluku pro čtyřhranné potrubí přes 0,150 do 0,300 m2 | kus | 7 |  | 0 |  |  | základní |  | 0 | 0 | 0 | 0 | 0 | 64 | K | 2 | ROZPOCET | 0 | 0 | 0 | 0 | 0 | 1 | 0 | 64 | 34
18 | K | Pol106 | TLUMIČ DO KRUHOVÉHO POTRUBÍ D200-900 | KS | 6 |  | 0 |  |  | základní |  | 0 | 0 | 0 | 0 | 0 | 64 | K | 2 | ROZPOCET | 0 | 0 | 0 | 0 | 0 | 1 | 0 | 64 | 36
19 | K | Pol107 | TLUMIČ DO KRUHOVÉHO POTRUBÍ D250-900 | KS | 4 |  | 0 |  |  | základní |  | 0 | 0 | 0 | 0 | 0 | 64 | K | 2 | ROZPOCET | 0 | 0 | 0 | 0 | 0 | 1 | 0 | 64 | 38
20 | K | 751344112 | Montáž tlumiče hluku pro kruhové potrubí D přes 100 do 200 mm | kus | 6 |  | 0 |  |  | základní |  | 0 | 0 | 0 | 0 | 0 | 64 | K | 2 | ROZPOCET | 0 | 0 | 0 | 0 | 0 | 1 | 0 | 64 | 40
21 | K | 751344113 | Montáž tlumiče hluku pro kruhové potrubí D přes 200 do 300 mm | kus | 4 |  | 0 |  |  | základní |  | 0 | 0 | 0 | 0 | 0 | 64 | K | 2 | ROZPOCET | 0 | 0 | 0 | 0 | 0 | 1 | 0 | 64 | 42
22 | K | Pol108 | HLAVICE- STŘÍŠKA DN 100 | KS | 1 |  | 0 |  |  | základní |  | 0 | 0 | 0 | 0 | 0 | 64 | K | 2 | ROZPOCET | 0 | 0 | 0 | 0 | 0 | 1 | 0 | 64 | 44
23 | K | 751514775 | Montáž protidešťové stříšky nebo výfukové hlavice do plechového potrubí kruhové bez příruby D do 100 mm | kus | 1 |  | 0 |  |  | základní |  | 0 | 0 | 0 | 0 | 0 | 64 | K | 2 | ROZPOCET | 0 | 0 | 0 | 0 | 0 | 1 | 0 | 64 | 46
24 | K | Pol109 | PROTIDEŠŤOVÁ ŽALUZIE SE SÍTEM 1250X630 | KS | 4 |  | 0 |  |  | základní |  | 0 | 0 | 0 | 0 | 0 | 64 | K | 2 | ROZPOCET | 0 | 0 | 0 | 0 | 0 | 1 | 0 | 64 | 48
25 | K | Pol110 | PROTIDEŠŤOVÁ ŽALUZIE SE SÍTEM 1000X800 | KS | 1 |  | 0 |  |  | základní |  | 0 | 0 | 0 | 0 | 0 | 64 | K | 2 | ROZPOCET | 0 | 0 | 0 | 0 | 0 | 1 | 0 | 64 | 50
26 | K | 751398056 | Mtž protidešťové žaluzie potrubí přes 0,750 m2 | kus | 5 |  | 0 |  |  | základní |  | 0 | 0 | 0 | 0 | 0 | 64 | K | 2 | ROZPOCET | 0 | 0 | 0 | 0 | 0 | 1 | 0 | 64 | 52
27 | K | Pol111 | KLAPKY REGULAČNÍ DO KRUHOVÉHO POTRUBÍ SE ZVÝŠENOU TĚSNOSTÍ -d 200 | KS | 6 |  | 0 |  |  | základní |  | 0 | 0 | 0 | 0 | 0 | 64 | K | 2 | ROZPOCET | 0 | 0 | 0 | 0 | 0 | 1 | 0 | 64 | 54
28 | K | Pol112 | KLAPKY REGULAČNÍ DO KRUHOVÉHO POTRUBÍ SE ZVÝŠENOU TĚSNOSTÍ - d 225 | KS | 1 |  | 0 |  |  | základní |  | 0 | 0 | 0 | 0 | 0 | 64 | K | 2 | ROZPOCET | 0 | 0 | 0 | 0 | 0 | 1 | 0 | 64 | 56
29 | K | Pol113 | KLAPKY REGULAČNÍ DO KRUHOVÉHO POTRUBÍ SE ZVÝŠENOU TĚSNOSTÍ - d 250 | KS | 3 |  | 0 |  |  | základní |  | 0 | 0 | 0 | 0 | 0 | 64 | K | 2 | ROZPOCET | 0 | 0 | 0 | 0 | 0 | 1 | 0 | 64 | 58
30 | K | 751514680 | Montáž škrtící klapky nebo zpětné klapky do plechového potrubí kruhové bez příruby D přes 200 do 300 mm | kus | 10 |  | 0 |  |  | základní |  | 0 | 0 | 0 | 0 | 0 | 64 | K | 2 | ROZPOCET | 0 | 0 | 0 | 0 | 0 | 1 | 0 | 64 | 60
31 | K | Pol114 | POŽÁRNÍ KLAPKA 800X200.11, PRO POŽÁRNÍ ODOLNOST 3O MIN | KS | 2 |  | 0 |  |  | základní |  | 0 | 0 | 0 | 0 | 0 | 64 | K | 2 | ROZPOCET | 0 | 0 | 0 | 0 | 0 | 1 | 0 | 64 | 62
32 | K | Pol115 | MONTÁŽ POŽÁRNÍ KLAPKY | KS | 2 |  | 0 |  |  | základní |  | 0 | 0 | 0 | 0 | 0 | 64 | K | 2 | ROZPOCET | 0 | 0 | 0 | 0 | 0 | 1 | 0 | 64 | 64
33 | K | 42972206 | ventil talířový pro přívod vzduchu kovový D 100mm | kus | 6 |  | 0 |  |  | základní |  | 0 | 0 | 0 | 0 | 0 | 64 | K | 2 | ROZPOCET | 0 | 0 | 0 | 0 | 0 | 1 | 0 | 64 | 66
34 | K | 42972212 | talířový ventil pro odvod vzduchu kovový D 100mm | kus | 6 |  | 0 |  |  | základní |  | 0 | 0 | 0 | 0 | 0 | 64 | K | 2 | ROZPOCET | 0 | 0 | 0 | 0 | 0 | 1 | 0 | 64 | 68
35 | K | 42972213 | ventil talířový pro odvod vzduchu kovový D 125mm | kus | 2 |  | 0 |  |  | základní |  | 0 | 0 | 0 | 0 | 0 | 64 | K | 2 | ROZPOCET | 0 | 0 | 0 | 0 | 0 | 1 | 0 | 64 | 70
36 | K | 42972216 | ventil talířový pro odvod vzduchu kovový D 200mm | kus | 16 |  | 0 |  |  | základní |  | 0 | 0 | 0 | 0 | 0 | 64 | K | 2 | ROZPOCET | 0 | 0 | 0 | 0 | 0 | 1 | 0 | 64 | 72
37 | K | 751322011 | Mtž talířového ventilu D do 100 mm | kus | 12 |  | 0 |  |  | základní |  | 0 | 0 | 0 | 0 | 0 | 64 | K | 2 | ROZPOCET | 0 | 0 | 0 | 0 | 0 | 1 | 0 | 64 | 74
38 | K | 751322012 | Mtž talířového ventilu D do 200 mm | kus | 18 |  | 0 |  |  | základní |  | 0 | 0 | 0 | 0 | 0 | 64 | K | 2 | ROZPOCET | 0 | 0 | 0 | 0 | 0 | 1 | 0 | 64 | 76
39 | K | poz 1 | textilní výústka - čtvrtkruh, r 400, tečné napojení d160, celková délka 2,275, průtok 275 m3/h | ks | 2 |  | 0 |  |  | základní |  | 0 | 0 | 0 | 0 | 0 | 64 | K | 2 | ROZPOCET | 0 | 0 | 0 | 0 | 0 | 1 | 0 | 64 | 80
40 | K | poz.2 | textilní výústka - půlkuh, D 500, připojení d 224, celková délka 10 m, průtok 750 m3/h | ks | 1 |  | 0 |  |  | základní |  | 0 | 0 | 0 | 0 | 0 | 64 | K | 2 | ROZPOCET | 0 | 0 | 0 | 0 | 0 | 1 | 0 | 64 | 82
41 | K | poz 3 | textilní výústka - čtvrtkruh, r 200, napojení d160, celková délka 3 m, průtok 250 m3/h | ks | 2 |  | 0 |  |  | základní |  | 0 | 0 | 0 | 0 | 0 | 64 | K | 2 | ROZPOCET | 0 | 0 | 0 | 0 | 0 | 1 | 0 | 64 | 84
42 | K | poz.4 | textilní výústka - půlkruh, D 500, celková délka 4. m, průtok 800 m3/h | ks | 1 |  | 0 |  |  | základní |  | 0 | 0 | 0 | 0 | 0 | 64 | K | 2 | ROZPOCET | 0 | 0 | 0 | 0 | 0 | 1 | 0 | 64 | 86
43 | K | Pol116 | montáž textilních výústek | ks | 6 |  | 0 |  |  | základní |  | 0 | 0 | 0 | 0 | 0 | 64 | K | 2 | ROZPOCET | 0 | 0 | 0 | 0 | 0 | 1 | 0 | 64 | 88
44 | K | 751511022 | Montáž potrubí plechového skupiny I čtyřhranného s přírubou tloušťky plechu 0,8 mm přes 0,13 do 0,28 m2 | m | 48 |  | 0 |  |  | základní |  | 0 | 0 | 0 | 0 | 0 | 64 | K | 2 | ROZPOCET | 0 | 0 | 0 | 0 | 0 | 1 | 0 | 64 | 90
45 | K | 751511023 | Montáž potrubí plechového skupiny I čtyřhranného s přírubou tloušťky plechu 0,8 mm přes 0,28 do 0,50 m2 | m | 10 |  | 0 |  |  | základní |  | 0 | 0 | 0 | 0 | 0 | 64 | K | 2 | ROZPOCET | 0 | 0 | 0 | 0 | 0 | 1 | 0 | 64 | 92
46 | K | 751511024 | Montáž potrubí plechového skupiny I čtyřhranného s přírubou tloušťky plechu 0,8 mm přes 0,50 do 0,79 m2 | m | 5 |  | 0 |  |  | základní |  | 0 | 0 | 0 | 0 | 0 | 64 | K | 2 | ROZPOCET | 0 | 0 | 0 | 0 | 0 | 1 | 0 | 64 | 94
47 | K | 751511025 | Montáž potrubí plechového skupiny I čtyřhranného s přírubou tloušťky plechu 0,8 mm přes 0,79 do 1,13 m2 | m | 0.5 |  | 0 |  |  | základní |  | 0 | 0 | 0 | 0 | 0 | 64 | K | 2 | ROZPOCET | 0 | 0 | 0 | 0 | 0 | 1 | 0 | 64 | 96
48 | K | 751511181 | Montáž potrubí plechového skupiny I kruhového bez příruby tloušťky plechu 0,6 mm D do 100 mm | m | 11 |  | 0 |  |  | základní |  | 0 | 0 | 0 | 0 | 0 | 64 | K | 2 | ROZPOCET | 0 | 0 | 0 | 0 | 0 | 1 | 0 | 64 | 98
49 | K | 751511182 | Montáž potrubí plechového skupiny I kruhového bez příruby tloušťky plechu 0,6 mm D přes 100 do 200 mm | m | 85 |  | 0 |  |  | základní |  | 0 | 0 | 0 | 0 | 0 | 64 | K | 2 | ROZPOCET | 0 | 0 | 0 | 0 | 0 | 1 | 0 | 64 | 100
50 | K | 751511183 | Montáž potrubí plechového skupiny I kruhového bez příruby tloušťky plechu 0,6 mm D přes 200 do 300 mm | m | 43 |  | 0 |  |  | základní |  | 0 | 0 | 0 | 0 | 0 | 64 | K | 2 | ROZPOCET | 0 | 0 | 0 | 0 | 0 | 1 | 0 | 64 | 102
51 | K | 751511184 | Montáž potrubí plechového skupiny I kruhového bez příruby tloušťky plechu 0,6 mm D přes 300 do 400 mm | m | 18 |  | 0 |  |  | základní |  | 0 | 0 | 0 | 0 | 0 | 64 | K | 2 | ROZPOCET | 0 | 0 | 0 | 0 | 0 | 1 | 0 | 64 | 104
52 | K | 751571061 | Uchycení potrubí čtyřhranného pomocí závěsu kotveného do trapézového plechu | m | 29 |  | 0 |  |  | základní |  | 0 | 0 | 0 | 0 | 0 | 64 | K | 2 | ROZPOCET | 0 | 0 | 0 | 0 | 0 | 1 | 0 | 64 | 106
53 | K | 751571071 | Uchycení potrubí čtyřhranného pomocí závěsu kotveného do betonu | m | 30 |  | 0 |  |  | základní |  | 0 | 0 | 0 | 0 | 0 | 64 | K | 2 | ROZPOCET | 0 | 0 | 0 | 0 | 0 | 1 | 0 | 64 | 108
54 | K | 751572131 | Uchycení potrubí kruhového pomocí závěsu kotveného do trapézového plechu | m | 157 |  | 0 |  |  | základní |  | 0 | 0 | 0 | 0 | 0 | 64 | K | 2 | ROZPOCET | 0 | 0 | 0 | 0 | 0 | 1 | 0 | 64 | 110
| D | D3 | potrubí čtyřhranné, sk. I. Pozinkovaný plech-třída těsnosti C |  |  |  | 0 |  |  |  |  | 0 |  | 0 |  | 0 | 1 | D | 2 | ROZPOCET | [6 empty] | 0
55 | K | Pol117 | do délky hrany 1500 mm, 40% tvarovek 355x630-1,7m, 250x630-8,5m, 250x800-8m, 200x800-27m, 1200x200-2m, 1400x200-3m, 710x710-2m, 250x710-0,5m, 8000x500-4,5m, 1000x800-0,5m, 1250x630-5m, prořez 15% | m2 | 165 |  | 0 |  |  | základní |  | 0 | 0 | 0 | 0 | 0 | 64 | K | 3 | ROZPOCET | 0 | 0 | 0 | 0 | 0 | 1 | 0 | 64 | 112
| D | D4 | potrubí kruhové, třída těsnosti D /SAFE/ |  |  |  | 0 |  |  |  |  | 0 |  | 0 |  | 0 | 1 | D | 2 | ROZPOCET | [6 empty] | 0
56 | K | Pol118 | d 100-50% tvar | m | 11 |  | 0 |  |  | základní |  | 0 | 0 | 0 | 0 | 0 | 64 | K | 3 | ROZPOCET | 0 | 0 | 0 | 0 | 0 | 1 | 0 | 64 | 114
57 | K | Pol119 | d 125-50%tvar | m | 2 |  | 0 |  |  | základní |  | 0 | 0 | 0 | 0 | 0 | 64 | K | 3 | ROZPOCET | 0 | 0 | 0 | 0 | 0 | 1 | 0 | 64 | 116
58 | K | Pol120 | d 160-30%tvar | m | 35 |  | 0 |  |  | základní |  | 0 | 0 | 0 | 0 | 0 | 64 | K | 3 | ROZPOCET | 0 | 0 | 0 | 0 | 0 | 1 | 0 | 64 | 118
59 | K | Pol121 | d 180-30%tvar | m | 8 |  | 0 |  |  | základní |  | 0 | 0 | 0 | 0 | 0 | 64 | K | 3 | ROZPOCET | 0 | 0 | 0 | 0 | 0 | 1 | 0 | 64 | 120
60 | K | Pol122 | d 200-40%tvar | m | 40 |  | 0 |  |  | základní |  | 0 | 0 | 0 | 0 | 0 | 64 | K | 3 | ROZPOCET | 0 | 0 | 0 | 0 | 0 | 1 | 0 | 64 | 122
61 | K | Pol123 | d 224-40%tvar | m | 6 |  | 0 |  |  | základní |  | 0 | 0 | 0 | 0 | 0 | 64 | K | 3 | ROZPOCET | 0 | 0 | 0 | 0 | 0 | 1 | 0 | 64 | 124
62 | K | Pol124 | d 250-40%tvar | m | 20 |  | 0 |  |  | základní |  | 0 | 0 | 0 | 0 | 0 | 64 | K | 3 | ROZPOCET | 0 | 0 | 0 | 0 | 0 | 1 | 0 | 64 | 126
63 | K | Pol125 | d 280-20%tvar | m | 17 |  | 0 |  |  | základní |  | 0 | 0 | 0 | 0 | 0 | 64 | K | 3 | ROZPOCET | 0 | 0 | 0 | 0 | 0 | 1 | 0 | 64 | 128
64 | K | Pol126 | d 315-15%tvar | m | 8 |  | 0 |  |  | základní |  | 0 | 0 | 0 | 0 | 0 | 64 | K | 3 | ROZPOCET | 0 | 0 | 0 | 0 | 0 | 1 | 0 | 64 | 130
65 | K | Pol127 | d 355-20%tvar | m | 10 |  | 0 |  |  | základní |  | 0 | 0 | 0 | 0 | 0 | 64 | K | 3 | ROZPOCET | 0 | 0 | 0 | 0 | 0 | 1 | 0 | 64 | 132
| D | D5 | 713 - Izolace požární a tepelné |  |  |  | 0 |  |  |  |  | 0 |  | 0 |  | 0 | 1 | D | 1 | ROZPOCET | [6 empty] | 0
66 | K | 713381311 | Montáž izolace tepelné vzduchotechnických kanálů izolacemi v pletivu připevněnými na trny, ( IZOLACE POŽÁRNÍ, POŽÁRNÍ ODOLNODT 30 MINUT Z MINERÁLNÍ VATY S AL POLEPEM, KOTVENÁ NA TRNY TL.40 mm ) | m2 | 65 |  | 0 |  |  | základní |  | 0 | 0 | 0 | 0 | 0 | 64 | K | 2 | ROZPOCET | 0 | 0 | 0 | 0 | 0 | 1 | 0 | 64 | 134
67 | K | Pol128 | ORSTECH LSP PYRO 40mm 65X1,2=77 | M2 | 77 |  | 0 |  |  | základní |  | 0 | 0 | 0 | 0 | 0 | 64 | K | 2 | ROZPOCET | 0 | 0 | 0 | 0 | 0 | 1 | 0 | 64 | 136
68 | K | Pol129 | alu lepící páska 100m/50 mm | ks | 10 |  | 0 |  |  | základní |  | 0 | 0 | 0 | 0 | 0 | 64 | K | 2 | ROZPOCET | 0 | 0 | 0 | 0 | 0 | 1 | 0 | 64 | 138
| D | D6 | Izolace požární a tepelná |  |  |  | 0 |  |  |  |  | 0 |  | 0 |  | 0 | 1 | D | 2 | ROZPOCET | [6 empty] | 0
69 | K | 713381311.1 | Montáž izolace tepelné vzduchotechnických kanálů izolacemi v pletivu připevněnými na trny, ( IZOLACE POŽÁRNÍ, POŽÁRNÍ ODOLNODT 30 MINUT Z MINERÁLNÍ VATY S AL POLEPEM, KOTVENÁ NA TRNY TL. 60 mm ) | m2 | 181 |  | 0 |  |  | základní |  | 0 | 0 | 0 | 0 | 0 | 64 | K | 3 | ROZPOCET | 0 | 0 | 0 | 0 | 0 | 1 | 0 | 64 | 140
70 | K | Pol130 | ORSTECH LSP PYRO 60mm 181X1,2=217 | M2 | 217 |  | 0 |  |  | základní |  | 0 | 0 | 0 | 0 | 0 | 64 | K | 3 | ROZPOCET | 0 | 0 | 0 | 0 | 0 | 1 | 0 | 64 | 142
71 | K | Pol129 | alu lepící páska 100m/50 mm | ks | 30 |  | 0 |  |  | základní |  | 0 | 0 | 0 | 0 | 0 | 64 | K | 3 | ROZPOCET | 0 | 0 | 0 | 0 | 0 | 1 | 0 | 64 | 144
| D | D7 | Izolace požární a tepelná - doizolace požární klapky |  |  |  | 0 |  |  |  |  | 0 |  | 0 |  | 0 | 1 | D | 2 | ROZPOCET | [6 empty] | 0
72 | K | 713381311.2 | Montáž izolace tepelné vzduchotechnických kanálů izolacemi v pletivu připevněnými na trny, ( IZOLACE POŽÁRNÍ, POŽÁRNÍ ODOLNOST 30 MINUT Z MINERÁLNÍ VATY S AL POLEPEM, KOTVENÁ NA TRNY TL. 60 mm ) | m2 | 2.3 |  | 0 |  |  | základní |  | 0 | 0 | 0 | 0 | 0 | 64 | K | 3 | ROZPOCET | 0 | 0 | 0 | 0 | 0 | 1 | 0 | 64 | 146
73 | K | Pol131 | Izolační deska z kamenné vlny s povrchovou úpravou z hliníkové fólie - min. tl. 80 mm, min. hustota 66 kg/m³ 2,3X1,2=2,8 | M2 | 2.8 |  | 0 |  |  | základní |  | 0 | 0 | 0 | 0 | 0 | 64 | K | 3 | ROZPOCET | 0 | 0 | 0 | 0 | 0 | 1 | 0 | 64 | 148
74 | K | Pol129 | alu lepící páska 100m/50 mm | ks | 1 |  | 0 |  |  | základní |  | 0 | 0 | 0 | 0 | 0 | 64 | K | 3 | ROZPOCET | 0 | 0 | 0 | 0 | 0 | 1 | 0 | 64 | 150
| D | D8 | Izolace tepelná tl.60 mm |  |  |  | 0 |  |  |  |  | 0 |  | 0 |  | 0 | 1 | D | 2 | ROZPOCET | [6 empty] | 0
75 | K | 713381511 | Montáž izolace tepelné vzduchotechnických kanálů deskami připevněnými na trny tepelná izolace tl 60 mm) | m2 | 54 |  | 0 |  |  | základní |  | 0 | 0 | 0 | 0 | 0 | 64 | K | 3 | ROZPOCET | 0 | 0 | 0 | 0 | 0 | 1 | 0 | 64 | 152
76 | K | Pol132 | ORSTECH LSP H 60mm 54x1,2= | m2 | 65 |  | 0 |  |  | základní |  | 0 | 0 | 0 | 0 | 0 | 64 | K | 3 | ROZPOCET | 0 | 0 | 0 | 0 | 0 | 1 | 0 | 64 | 154
77 | K | Pol129 | alu lepící páska 100m/50 mm | ks | 10 |  | 0 |  |  | základní |  | 0 | 0 | 0 | 0 | 0 | 64 | K | 3 | ROZPOCET | 0 | 0 | 0 | 0 | 0 | 1 | 0 | 64 | 156
| D | D9 | 783 - Nátěry |  |  |  | 0 |  |  |  |  | 0 |  | 0 |  | 0 | 1 | D | 1 | ROZPOCET | [6 empty] | 0
78 | K | 783401313 | Odmaštění klempířských konstrukcí ředidlovým odmašťovačem před provedením nátěru | m2 | 33 |  | 0 |  |  | základní |  | 0 | 0 | 0 | 0 | 0 | 64 | K | 2 | ROZPOCET | 0 | 0 | 0 | 0 | 0 | 1 | 0 | 64 | 158
| D | D10 | Nátěr viditelných rozvodů VZD v učebnách a sociálním zázemí - barva bílá |  |  |  | 0 |  |  |  |  | 0 |  | 0 |  | 0 | 1 | D | 2 | ROZPOCET | [6 empty] | 0
79 | K | 783414101 | Základní jednonásobný syntetický nátěr klempířských konstrukcí | m2 | 14 |  | 0 |  |  | základní |  | 0 | 0 | 0 | 0 | 0 | 64 | K | 3 | ROZPOCET | 0 | 0 | 0 | 0 | 0 | 1 | 0 | 64 | 160
80 | K | 783417101 | Krycí jednonásobný syntetický nátěr klempířských konstrukcí | m2 | 14 |  | 0 |  |  | základní |  | 0 | 0 | 0 | 0 | 0 | 64 | K | 3 | ROZPOCET | 0 | 0 | 0 | 0 | 0 | 1 | 0 | 64 | 162
| D | D11 | Nátěr viditelných rozvodů VZD na střeše - barva cihlová RAL8004 |  |  |  | 0 |  |  |  |  | 0 |  | 0 |  | 0 | 1 | D | 2 | ROZPOCET | [6 empty] | 0
81 | K | 783414101 | Základní jednonásobný syntetický nátěr klempířských konstrukcí | m2 | 19 |  | 0 |  |  | základní |  | 0 | 0 | 0 | 0 | 0 | 64 | K | 3 | ROZPOCET | 0 | 0 | 0 | 0 | 0 | 1 | 0 | 64 | 164
82 | K | 783417101 | Krycí jednonásobný syntetický nátěr klempířských konstrukcí | m2 | 19 |  | 0 |  |  | základní |  | 0 | 0 | 0 | 0 | 0 | 64 | K | 3 | ROZPOCET | 0 | 0 | 0 | 0 | 0 | 1 | 0 | 64 | 166
| D | D12 | Hodinové zúčtovací sazby |  |  |  | 0 |  |  |  |  | 0 |  | 0 |  | 0 | 1 | D | 1 | ROZPOCET | [6 empty] | 0
83 | K | Pol133 | ZAREGULOVÁNÍ SYSTÉMU VZD | HOD | 6 |  | 0 |  |  | základní |  | 0 | 0 | 0 | 0 | 0 | 64 | K | 2 | ROZPOCET | 0 | 0 | 0 | 0 | 0 | 1 | 0 | 64 | 168
84 | K | Pol134 | ZAŠKOLENÍ OBSLUHY | HOD | 4 |  | 0 |  |  | základní |  | 0 | 0 | 0 | 0 | 0 | 64 | K | 2 | ROZPOCET | 0 | 0 | 0 | 0 | 0 | 1 | 0 | 64 | 170
85 | K | Pol135 | DOKUMENTACE SKUTEČNÉHO PROVEDENÍ | HOD | 20 |  | 0 |  |  | základní |  | 0 | 0 | 0 | 0 | 0 | 64 | K | 2 | ROZPOCET | 0 | 0 | 0 | 0 | 0 | 1 | 0 | 64 | 172
86 | K | Pol136 | ZTÍŽENÁ MONTÁŽ V PROSTORU PŮDY | HOD | 240 |  | 0 |  |  | základní |  | 0 | 0 | 0 | 0 | 0 | 64 | K | 2 | ROZPOCET | 0 | 0 | 0 | 0 | 0 | 1 | 0 | 64 | 174
87 | K | Pol137 | SPOLUPRÁCE S OSTATNÍMI PROFESEMI | HOD | 30 |  | 0 |  |  | základní |  | 0 | 0 | 0 | 0 | 0 | 64 | K | 2 | ROZPOCET | 0 | 0 | 0 | 0 | 0 | 1 | 0 | 64 | 176

## D.1.4.3 - 2 - chlazení
{d870a050-3bfe-4329-a645-e54238f860b0}
2
| KRYCÍ LIST SOUPISU PRACÍ | [7 empty] | v --- níže se nacházejí doplnkové a pomocné údaje k sestavám --- v | [8 empty] | False
Stavba:
Rozvoj odbor. výukových prostor vč. vybavení na zákl. školách v Jihlavě - II. etapa - ZŠ Havlíčkova II.
Objekt:
HRUB-00101 - D.1.1 a D.1.2 - arch.- stavební část a stavebně konstr. řešení - hlavní způsobilé výdaje
Soupis:
D.1.4.3 - 2 - chlazení
| KSO: |  |  |  |  | CC-CZ:
| Místo: |  | Jihlava |  |  | Datum: | 11. 9. 2024
| Zadavatel: |  |  |  |  | IČ:
|  | Statutární město Jihlava |  |  |  | DIČ:
| Uchazeč: |  |  |  |  | IČ: | Vyplň údaj
|  | Vyplň údaj |  |  |  | DIČ: | Vyplň údaj
| Projektant: |  |  |  |  | IČ:
|  | Ing. arch. Zuzana Hrubešová projektový atelier |  |  |  | DIČ:
| Zpracovatel: |  |  |  |  | IČ:
|  | Ing.Jiří Jánský (import do KROS4) |  |  |  | DIČ:
Poznámka:
| Cena bez DPH | [5 empty] | 0
|  |  | Základ daně |  |  | Sazba daně | Výše daně
| DPH | základní | 0 |  |  | 21% | 0
|  | snížená | 0 |  |  | 15% | 0
|  | zákl. přenesená | 0 |  |  | 21% | 0
|  | sníž. přenesená | 0 |  |  | 15% | 0
|  | nulová | 0 |  |  | 0% | 0
| Cena s DPH |  |  | v | CZK |  | 0
REKAPITULACE ČLENĚNÍ SOUPISU PRACÍ
Stavba:
Rozvoj odbor. výukových prostor vč. vybavení na zákl. školách v Jihlavě - II. etapa - ZŠ Havlíčkova II.
Objekt:
HRUB-00101 - D.1.1 a D.1.2 - arch.- stavební část a stavebně konstr. řešení - hlavní způsobilé výdaje
Soupis:
D.1.4.3 - 2 - chlazení
Místo: |  |  | Jihlava |  |  | Datum: | 11. 9. 2024
Zadavatel: |  |  | Statutární město Jihlava |  |  | Projektant: | Ing. arch. Zuzana Hrubešová projektový atelier
Uchazeč: |  |  | Vyplň údaj |  |  | Zpracovatel: | Ing.Jiří Jánský (import do KROS4)
Kód dílu - Popis | [6 empty] | Cena celkem [CZK]
Náklady stavby celkem | [6 empty] | 0 | [11 empty] | -1
| D1 - Chlazení | [5 empty] | 0
| D2 - Chladící a topná jednotka pro VZD jednotku | [5 empty] | 0
| D3 - Hodinové zúčtovací sazby | [5 empty] | 0
SOUPIS PRACÍ
Stavba:
Rozvoj odbor. výukových prostor vč. vybavení na zákl. školách v Jihlavě - II. etapa - ZŠ Havlíčkova II.
Objekt:
HRUB-00101 - D.1.1 a D.1.2 - arch.- stavební část a stavebně konstr. řešení - hlavní způsobilé výdaje
Soupis:
D.1.4.3 - 2 - chlazení
Místo: |  |  | Jihlava |  |  | Datum: | 11. 9. 2024
Zadavatel: |  |  | Statutární město Jihlava |  |  | Projektant: | Ing. arch. Zuzana Hrubešová projektový atelier
Uchazeč: |  |  | Vyplň údaj |  |  | Zpracovatel: | Ing.Jiří Jánský (import do KROS4)
PČ | Typ | Kód | Popis | MJ | Množství | J.cena [CZK] | Cena celkem [CZK] | Cenová soustava |  | DPH | J. Nh [h] | Nh celkem [h] | J. hmotnost [t] | Hmotnost celkem [t] | J. suť [t] | Suť Celkem [t]
Náklady soupisu celkem | [6 empty] | 0 |  |  |  |  | 0 |  | 0 |  | 0 |  | D | -1 | [7 empty] | 0
| D | D1 | Chlazení |  |  |  | 0 |  |  |  |  | 0 |  | 0 |  | 0 | 1 | D | 0 | ROZPOCET | [6 empty] | 0
| D | D2 | Chladící a topná jednotka pro VZD jednotku |  |  |  | 0 |  |  |  |  | 0 |  | 0 |  | 0 | 1 | D | 1 | ROZPOCET | [6 empty] | 0
1 | K | Pol156 | Venkovní kondenzační jednotka, chladící výkon 14,0 Kw, topný výkon 7 kW | KS | 1 |  | 0 |  |  | základní |  | 0 | 0 | 0 | 0 | 0 | 64 | K | 2 | ROZPOCET | 0 | 0 | 0 | 0 | 0 | 1 | 0 | 64 | 2
2 | K | Pol157 | montáž jednotky | KS | 1 |  | 0 |  |  | základní |  | 0 | 0 | 0 | 0 | 0 | 64 | K | 2 | ROZPOCET | 0 | 0 | 0 | 0 | 0 | 1 | 0 | 64 | 4
3 | K | Pol158 | Kit do VZT | KS | 1 |  | 0 |  |  | základní |  | 0 | 0 | 0 | 0 | 0 | 64 | K | 2 | ROZPOCET | 0 | 0 | 0 | 0 | 0 | 1 | 0 | 64 | 6
4 | K | Pol159 | montáž Kitu | KS | 1 |  | 0 |  |  | základní |  | 0 | 0 | 0 | 0 | 0 | 64 | K | 2 | ROZPOCET | 0 | 0 | 0 | 0 | 0 | 1 | 0 | 64 | 8
5 | K | Pol160 | propojovací potrubí + kabel | m | 6 |  | 0 |  |  | základní |  | 0 | 0 | 0 | 0 | 0 | 64 | K | 2 | ROZPOCET | 0 | 0 | 0 | 0 | 0 | 1 | 0 | 64 | 10
6 | K | Pol161 | montáž potrubí | m | 6 |  | 0 |  |  | základní |  | 0 | 0 | 0 | 0 | 0 | 64 | K | 2 | ROZPOCET | 0 | 0 | 0 | 0 | 0 | 1 | 0 | 64 | 12
7 | K | Pol162 | pomocmý kotevní a montážní materiál | sb | 1 |  | 0 |  |  | základní |  | 0 | 0 | 0 | 0 | 0 | 64 | K | 2 | ROZPOCET | 0 | 0 | 0 | 0 | 0 | 1 | 0 | 64 | 14
8 | K | Pol162a | přemístění 3 ks chladících jednotek vysátí chladiva | sb | 3 |  | 0 |  |  | základní |  | 0 | 0 | 0 | 0 | 0 | 64 | K | 2 | ROZPOCET | 0 | 0 | 0 | 0 | 0 | 1 | 0 | 64 | 310490094
9 | K | Pol162b | propojovací potrubí + kabel | m | 55 |  | 0 |  |  | základní |  | 0 | 0 | 0 | 0 | 0 | 64 | K | 2 | ROZPOCET | 0 | 0 | 0 | 0 | 0 | 1 | 0 | 64 | -291037349
10 | K | Pol161 | montáž potrubí | m | 55 |  | 0 |  |  | základní |  | 0 | 0 | 0 | 0 | 0 | 64 | K | 2 | ROZPOCET | 0 | 0 | 0 | 0 | 0 | 1 | 0 | 64 | 16
11 | K | Pol163 | demontáž stávajícíh ch. jednotek | sb | 3 |  | 0 |  |  | základní |  | 0 | 0 | 0 | 0 | 0 | 64 | K | 2 | ROZPOCET | 0 | 0 | 0 | 0 | 0 | 1 | 0 | 64 | 18
12 | K | Pol164 | zpětná montáž | sb | 3 |  | 0 |  |  | základní |  | 0 | 0 | 0 | 0 | 0 | 64 | K | 2 | ROZPOCET | 0 | 0 | 0 | 0 | 0 | 1 | 0 | 64 | 20
13 | K | Pol165 | doplnění chladiva, vakuace | sb | 3 |  | 0 |  |  | základní |  | 0 | 0 | 0 | 0 | 0 | 64 | K | 2 | ROZPOCET | 0 | 0 | 0 | 0 | 0 | 1 | 0 | 64 | 22
14 | K | Pol166 | pomocmý kotevní a montážní materiál | sb | 3 |  | 0 |  |  | základní |  | 0 | 0 | 0 | 0 | 0 | 64 | K | 2 | ROZPOCET | 0 | 0 | 0 | 0 | 0 | 1 | 0 | 64 | 24
| D | D3 | Hodinové zúčtovací sazby |  |  |  | 0 |  |  |  |  | 0 |  | 0 |  | 0 | 1 | D | 1 | ROZPOCET | [6 empty] | 0
15 | K | Pol167 | Vstupní revize chladícího okruhu vč. založení revizní knihy | ks | 10 |  | 0 |  |  | základní |  | 0 | 0 | 0 | 0 | 0 | 64 | K | 2 | ROZPOCET | 0 | 0 | 0 | 0 | 0 | 1 | 0 | 64 | 26
16 | K | Pol168 | Předávací dokumentace, zaškolení obsluhy | sb | 5 |  | 0 |  |  | základní |  | 0 | 0 | 0 | 0 | 0 | 64 | K | 2 | ROZPOCET | 0 | 0 | 0 | 0 | 0 | 1 | 0 | 64 | 28
17 | K | Pol169 | koordinace realiazčních prací | hod | 10 |  | 0 |  |  | základní |  | 0 | 0 | 0 | 0 | 0 | 64 | K | 2 | ROZPOCET | 0 | 0 | 0 | 0 | 0 | 1 | 0 | 64 | 30

## D.1.4.4 - 2 - silnoproudá...
{74987889-69a7-421d-99da-ec9dbfe26fae}
2
| KRYCÍ LIST SOUPISU PRACÍ | [7 empty] | v --- níže se nacházejí doplnkové a pomocné údaje k sestavám --- v | [8 empty] | False
Stavba:
Rozvoj odbor. výukových prostor vč. vybavení na zákl. školách v Jihlavě - II. etapa - ZŠ Havlíčkova II.
Objekt:
HRUB-00101 - D.1.1 a D.1.2 - arch.- stavební část a stavebně konstr. řešení - hlavní způsobilé výdaje
Soupis:
D.1.4.4 - 2 - silnoproudá eletrotechnika a bleskosvod
| KSO: |  |  |  |  | CC-CZ:
| Místo: |  | Jihlava |  |  | Datum: | 11. 9. 2024
| Zadavatel: |  |  |  |  | IČ:
|  | Statutární město Jihlava |  |  |  | DIČ:
| Uchazeč: |  |  |  |  | IČ: | Vyplň údaj
|  | Vyplň údaj |  |  |  | DIČ: | Vyplň údaj
| Projektant: |  |  |  |  | IČ:
|  | Ing. arch. Zuzana Hrubešová projektový atelier |  |  |  | DIČ:
| Zpracovatel: |  |  |  |  | IČ:
|  | Ing.Zbyněk Pecina (import do KROS4) |  |  |  | DIČ:
Poznámka:
Rozpočet zpracován v SW ASTRA Zlín - rozpočtování v oboru elektro. Aktuální cenová úroveň 2023.
| Cena bez DPH | [5 empty] | 0
|  |  | Základ daně |  |  | Sazba daně | Výše daně
| DPH | základní | 0 |  |  | 21% | 0
|  | snížená | 0 |  |  | 15% | 0
|  | zákl. přenesená | 0 |  |  | 21% | 0
|  | sníž. přenesená | 0 |  |  | 15% | 0
|  | nulová | 0 |  |  | 0% | 0
| Cena s DPH |  |  | v | CZK |  | 0
REKAPITULACE ČLENĚNÍ SOUPISU PRACÍ
Stavba:
Rozvoj odbor. výukových prostor vč. vybavení na zákl. školách v Jihlavě - II. etapa - ZŠ Havlíčkova II.
Objekt:
HRUB-00101 - D.1.1 a D.1.2 - arch.- stavební část a stavebně konstr. řešení - hlavní způsobilé výdaje
Soupis:
D.1.4.4 - 2 - silnoproudá eletrotechnika a bleskosvod
Místo: |  |  | Jihlava |  |  | Datum: | 11. 9. 2024
Zadavatel: |  |  | Statutární město Jihlava |  |  | Projektant: | Ing. arch. Zuzana Hrubešová projektový atelier
Uchazeč: |  |  | Vyplň údaj |  |  | Zpracovatel: | Ing.Zbyněk Pecina (import do KROS4)
Kód dílu - Popis | [6 empty] | Cena celkem [CZK]
Náklady stavby celkem | [6 empty] | 0 | [11 empty] | -1
| D1 - rozvaděče | [5 empty] | 0
| D2 - Doplnění rozvaděče R0 | [5 empty] | 0
| D3 - Doplnění rozvaděče R1 | [5 empty] | 0
| D4 - Doplnění rozvaděče R2 | [5 empty] | 0
| D5 - Doplnění rozvaděče R3 | [5 empty] | 0
| D6 - Rozvaděč R4 | [5 empty] | 0
| D7 - Elektromontáže | [5 empty] | 0
| D8 - Montáž rozvaděčů | [5 empty] | 0
| D9 - Svítidlo | [5 empty] | 0
| D10 - NOUZOVÁ SVÍTIDLA | [5 empty] | 0
| D11 - RECYKLACE | [5 empty] | 0
| D12 - KRABICE | [5 empty] | 0
| D13 - SVORKOVNICE KRABICOVÁ | [5 empty] | 0
| D14 - TRUBKY, LIŠTY, ŽLABY | [5 empty] | 0
| D15 - VYPÍNAČE, SPÍNAČE, ZÁSUVKY | [5 empty] | 0
| D16 - KRYT SPÍNAČE | [5 empty] | 0
| D17 - ZÁSUVKA NN | [5 empty] | 0
| D18 - RÁMEČEK | [5 empty] | 0
| D19 - SNÍMAČ POHYBU PRO STROPNÍ MONTÁŽ, KOMPLETNÍ | [5 empty] | 0
| D20 - ZÁSUVKA NN, IP44 (plast, bezšroubové svorky) | [5 empty] | 0
| D21 - SPÍNAČ TROJPÓLOVÝ PÁČKOVÝ | [5 empty] | 0
| D22 - SADA PRO NOUZOVOU SIGNALIZACI | [5 empty] | 0
| D23 - TLAČÍTKO (nouzový signalizační systém) | [5 empty] | 0
| D24 - POŽÁRNÍ TLAČÍTKA | [5 empty] | 0
| D25 - Zařízení vnějších žaluzií | [5 empty] | 0
| D26 - VODIČ PRO POSPOJOVÁNÍ | [5 empty] | 0
| D27 - KABEL SILOVÝ,IZOLACE PVC BEZ VODIČE PE | [5 empty] | 0
| D28 - KABEL SILOVÝ,IZOLACE PVC S VODIČEM PE | [5 empty] | 0
| D29 - KABEL SDĚLOVACÍ STÍNĚNÝ | [5 empty] | 0
| D30 - KABEL SE SNÍŽENOU HOŘLAVOSTÍ, S FUNKČNÍ SCHOPNOSTÍ PŘI POŽÁRU P60-R, TŘÍDA REAKCE NA OHEŇ - B2 ca, | [5 empty] | 0
| D31 - POŽÁRNÍ PŘEPÁŽKY | [5 empty] | 0
| D32 - VYBOURANI OTVORU VE ZDIVU CIHELNEM DO PRUMERU 60mm | [5 empty] | 0
| D33 - BETONOVE DO PRUMERU 60mm | [5 empty] | 0
| D34 - VYSEKANI KAPES VE ZDIVU, CIHELNEM PRO KRABICE | [5 empty] | 0
| D35 - VYSEKANI RYH VE ZDIVU, CIHELNEM - HLOUBKA 30mm | [5 empty] | 0
| D36 - HRUBA VYPLN RYH MALTOU | [5 empty] | 0
| D37 - OMITKA RYH VE STENACH MALTOU | [5 empty] | 0
| D38 - ODVOZ SUTI NA SKLÁDKU, RECYKLACE | [5 empty] | 0
| D39 - HODINOVE ZUCTOVACI SAZBY | [5 empty] | 0
| D40 - PROVEDENI REVIZNICH ZKOUSEK, DLE ČSN 33 2000-6 ed.2 | [5 empty] | 0
| D41 - Ostatní náklady | [5 empty] | 0
SOUPIS PRACÍ
Stavba:
Rozvoj odbor. výukových prostor vč. vybavení na zákl. školách v Jihlavě - II. etapa - ZŠ Havlíčkova II.
Objekt:
HRUB-00101 - D.1.1 a D.1.2 - arch.- stavební část a stavebně konstr. řešení - hlavní způsobilé výdaje
Soupis:
D.1.4.4 - 2 - silnoproudá eletrotechnika a bleskosvod
Místo: |  |  | Jihlava |  |  | Datum: | 11. 9. 2024
Zadavatel: |  |  | Statutární město Jihlava |  |  | Projektant: | Ing. arch. Zuzana Hrubešová projektový atelier
Uchazeč: |  |  | Vyplň údaj |  |  | Zpracovatel: | Ing.Zbyněk Pecina (import do KROS4)
PČ | Typ | Kód | Popis | MJ | Množství | J.cena [CZK] | Cena celkem [CZK] | Cenová soustava |  | DPH | J. Nh [h] | Nh celkem [h] | J. hmotnost [t] | Hmotnost celkem [t] | J. suť [t] | Suť Celkem [t]
Náklady soupisu celkem | [6 empty] | 0 |  |  |  |  | 0 |  | 0 |  | 0 |  | D | -1 | [7 empty] | 0
| D | D1 | rozvaděče |  |  |  | 0 |  |  |  |  | 0 |  | 0 |  | 0 | 1 | D | 0 | ROZPOCET | [6 empty] | 0
| D | D2 | Doplnění rozvaděče R0 |  |  |  | 0 |  |  |  |  | 0 |  | 0 |  | 0 | 1 | D | 1 | ROZPOCET | [6 empty] | 0
1 | K | 1182-15625 | 10B-1 Jistič | Ks | 1 |  | 0 |  |  | základní |  | 0 | 0 | 0 | 0 | 0 | 64 | K | 2 | ROZPOCET | 0 | 0 | 0 | 0 | 0 | 1 | 0 | 64 | 2
2 | K | 1182-15627 | 16B-1 Jistič | Ks | 1 |  | 0 |  |  | základní |  | 0 | 0 | 0 | 0 | 0 | 64 | K | 2 | ROZPOCET | 0 | 0 | 0 | 0 | 0 | 1 | 0 | 64 | 4
| D | D3 | Doplnění rozvaděče R1 |  |  |  | 0 |  |  |  |  | 0 |  | 0 |  | 0 | 1 | D | 1 | ROZPOCET | [6 empty] | 0
3 | K | 1182-16278 | Požární kouřotěsné dveře 100x100cm - 30/DP1- S | Ks | 1 |  | 0 |  |  | základní |  | 0 | 0 | 0 | 0 | 0 | 64 | K | 2 | ROZPOCET | 0 | 0 | 0 | 0 | 0 | 1 | 0 | 64 | 6
4 | K | 1182-15625 | 10B-1 Jistič | Ks | 1 |  | 0 |  |  | základní |  | 0 | 0 | 0 | 0 | 0 | 64 | K | 2 | ROZPOCET | 0 | 0 | 0 | 0 | 0 | 1 | 0 | 64 | 8
5 | K | 1182-15627 | 16B-1 Jistič | Ks | 1 |  | 0 |  |  | základní |  | 0 | 0 | 0 | 0 | 0 | 64 | K | 2 | ROZPOCET | 0 | 0 | 0 | 0 | 0 | 1 | 0 | 64 | 10
| D | D4 | Doplnění rozvaděče R2 |  |  |  | 0 |  |  |  |  | 0 |  | 0 |  | 0 | 1 | D | 1 | ROZPOCET | [6 empty] | 0
6 | K | 1182-16278 | Požární kouřotěsné dveře 100x100cm - 30/DP1- S | Ks | 1 |  | 0 |  |  | základní |  | 0 | 0 | 0 | 0 | 0 | 64 | K | 2 | ROZPOCET | 0 | 0 | 0 | 0 | 0 | 1 | 0 | 64 | 12
7 | K | 1182-15625 | 10B-1 Jistič | Ks | 1 |  | 0 |  |  | základní |  | 0 | 0 | 0 | 0 | 0 | 64 | K | 2 | ROZPOCET | 0 | 0 | 0 | 0 | 0 | 1 | 0 | 64 | 14
8 | K | 1182-15627 | 16B-1 Jistič | Ks | 2 |  | 0 |  |  | základní |  | 0 | 0 | 0 | 0 | 0 | 64 | K | 2 | ROZPOCET | 0 | 0 | 0 | 0 | 0 | 1 | 0 | 64 | 16
| D | D5 | Doplnění rozvaděče R3 |  |  |  | 0 |  |  |  |  | 0 |  | 0 |  | 0 | 1 | D | 1 | ROZPOCET | [6 empty] | 0
9 | K | 1182-16278 | Požární kouřotěsné dveře 100x100cm - 30/DP1- S | Ks | 1 |  | 0 |  |  | základní |  | 0 | 0 | 0 | 0 | 0 | 64 | K | 2 | ROZPOCET | 0 | 0 | 0 | 0 | 0 | 1 | 0 | 64 | 18
10 | K | 1182-15625 | 10B-1 Jistič | Ks | 1 |  | 0 |  |  | základní |  | 0 | 0 | 0 | 0 | 0 | 64 | K | 2 | ROZPOCET | 0 | 0 | 0 | 0 | 0 | 1 | 0 | 64 | 20
11 | K | 1182-15627 | 16B-1 Jistič | Ks | 2 |  | 0 |  |  | základní |  | 0 | 0 | 0 | 0 | 0 | 64 | K | 2 | ROZPOCET | 0 | 0 | 0 | 0 | 0 | 1 | 0 | 64 | 22
12 | K | 1182-15761 | 50B-3 Jistič | Ks | 1 |  | 0 |  |  | základní |  | 0 | 0 | 0 | 0 | 0 | 64 | K | 2 | ROZPOCET | 0 | 0 | 0 | 0 | 0 | 1 | 0 | 64 | 24
| D | D6 | Rozvaděč R4 |  |  |  | 0 |  |  |  |  | 0 |  | 0 |  | 0 | 1 | D | 1 | ROZPOCET | [6 empty] | 0
13 | K | 1182-15362 | ZAPUŠTĚNÁ OCELOPLECHOVÁ ROZVODNICE, 510 x 1350 x 165 mm, IP43/20 | Ks | 1 |  | 0 |  |  | základní |  | 0 | 0 | 0 | 0 | 0 | 64 | K | 2 | ROZPOCET | 0 | 0 | 0 | 0 | 0 | 1 | 0 | 64 | 26
14 | K | 1182-16356 | 63-3 Vypínač | Ks | 1 |  | 0 |  |  | základní |  | 0 | 0 | 0 | 0 | 0 | 64 | K | 2 | ROZPOCET | 0 | 0 | 0 | 0 | 0 | 1 | 0 | 64 | 28
15 | K | 1228-23 | svodič přepětí, vhodné pro 3-fázový systém TN-S, 160 kA (8/20) | ks | 1 |  | 0 |  |  | základní |  | 0 | 0 | 0 | 0 | 0 | 64 | K | 2 | ROZPOCET | 0 | 0 | 0 | 0 | 0 | 1 | 0 | 64 | 30
16 | K | 1182-15623 | 4B-1 Jistič | Ks | 4 |  | 0 |  |  | základní |  | 0 | 0 | 0 | 0 | 0 | 64 | K | 2 | ROZPOCET | 0 | 0 | 0 | 0 | 0 | 1 | 0 | 64 | 32
17 | K | 1182-15624 | 6B-1 Jistič | Ks | 1 |  | 0 |  |  | základní |  | 0 | 0 | 0 | 0 | 0 | 64 | K | 2 | ROZPOCET | 0 | 0 | 0 | 0 | 0 | 1 | 0 | 64 | 34
18 | K | 1182-15643 | 10C-1 Jistič | Ks | 12 |  | 0 |  |  | základní |  | 0 | 0 | 0 | 0 | 0 | 64 | K | 2 | ROZPOCET | 0 | 0 | 0 | 0 | 0 | 1 | 0 | 64 | 36
19 | K | 1182-18554 | PS-1100 Pomocný spínač | Ks | 9 |  | 0 |  |  | základní |  | 0 | 0 | 0 | 0 | 0 | 64 | K | 2 | ROZPOCET | 0 | 0 | 0 | 0 | 0 | 1 | 0 | 64 | 38
20 | K | 1182-14567 | 16-001-A230 Impulzní relé | Ks | 2 |  | 0 |  |  | základní |  | 0 | 0 | 0 | 0 | 0 | 64 | K | 2 | ROZPOCET | 0 | 0 | 0 | 0 | 0 | 1 | 0 | 64 | 40
21 | K | 1182-10263 | 25-31-A230 Instalační stykač | Ks | 1 |  | 0 |  |  | základní |  | 0 | 0 | 0 | 0 | 0 | 64 | K | 2 | ROZPOCET | 0 | 0 | 0 | 0 | 0 | 1 | 0 | 64 | 42
22 | K | 1182-10256 | 20-11-A230 Instalační stykač | Ks | 1 |  | 0 |  |  | základní |  | 0 | 0 | 0 | 0 | 0 | 64 | K | 2 | ROZPOCET | 0 | 0 | 0 | 0 | 0 | 1 | 0 | 64 | 44
23 | K | 1182-15625 | 10B-1 Jistič | Ks | 5 |  | 0 |  |  | základní |  | 0 | 0 | 0 | 0 | 0 | 64 | K | 2 | ROZPOCET | 0 | 0 | 0 | 0 | 0 | 1 | 0 | 64 | 46
24 | K | 1182-15627 | 16B-1 Jistič | Ks | 8 |  | 0 |  |  | základní |  | 0 | 0 | 0 | 0 | 0 | 64 | K | 2 | ROZPOCET | 0 | 0 | 0 | 0 | 0 | 1 | 0 | 64 | 48
25 | K | 1182-15645 | 16C-1 Jistič | Ks | 5 |  | 0 |  |  | základní |  | 0 | 0 | 0 | 0 | 0 | 64 | K | 2 | ROZPOCET | 0 | 0 | 0 | 0 | 0 | 1 | 0 | 64 | 50
26 | K | 1182-20010 | 16B-1N-030A Proudový chránič s nadproudovou ochranou, In 16 A, Ue AC 230 V, charakteristika B, Idn 30 mA, 1+N-pól, šířka 1 modul, Icn 6 kA, typ A | ks | 58 |  | 0 |  |  | základní |  | 0 | 0 | 0 | 0 | 0 | 64 | K | 2 | ROZPOCET | 0 | 0 | 0 | 0 | 0 | 1 | 0 | 64 | 52
27 | K | 1182-15757 | 20B-3 Jistič | Ks | 1 |  | 0 |  |  | základní |  | 0 | 0 | 0 | 0 | 0 | 64 | K | 2 | ROZPOCET | 0 | 0 | 0 | 0 | 0 | 1 | 0 | 64 | 54
28 | K | 1182-15756 | 16B-3 Jistič | Ks | 2 |  | 0 |  |  | základní |  | 0 | 0 | 0 | 0 | 0 | 64 | K | 2 | ROZPOCET | 0 | 0 | 0 | 0 | 0 | 1 | 0 | 64 | 56
29 | K | 1182-10254 | 20-20-A230 Instalační stykač | Ks | 11 |  | 0 |  |  | základní |  | 0 | 0 | 0 | 0 | 0 | 64 | K | 2 | ROZPOCET | 0 | 0 | 0 | 0 | 0 | 1 | 0 | 64 | 58
30 | K | 1035-82 | Regulátor ohřevu venkovních ploch a okapů, dvouzónový | ks | 1 |  | 0 |  |  | základní |  | 0 | 0 | 0 | 0 | 0 | 64 | K | 2 | ROZPOCET | 0 | 0 | 0 | 0 | 0 | 1 | 0 | 64 | 60
31 | K | 1182-15774 | LTN-16C-3 Jistič | Ks | 2 |  | 0 |  |  | základní |  | 0 | 0 | 0 | 0 | 0 | 64 | K | 2 | ROZPOCET | 0 | 0 | 0 | 0 | 0 | 1 | 0 | 64 | 62
32 | K | 1042-228 | RSA 2,5 A Řadová svorka bílá | ks | 175 |  | 0 |  |  | základní |  | 0 | 0 | 0 | 0 | 0 | 64 | K | 2 | ROZPOCET | 0 | 0 | 0 | 0 | 0 | 1 | 0 | 64 | 64
33 | K | 1042-405 | RSA 6 A Řadová svorka bílá | ks | 3 |  | 0 |  |  | základní |  | 0 | 0 | 0 | 0 | 0 | 64 | K | 2 | ROZPOCET | 0 | 0 | 0 | 0 | 0 | 1 | 0 | 64 | 66
| D | D7 | Elektromontáže |  |  |  | 0 |  |  |  |  | 0 |  | 0 |  | 0 | 1 | D | 0 | ROZPOCET | [6 empty] | 0
| D | D8 | Montáž rozvaděčů |  |  |  | 0 |  |  |  |  | 0 |  | 0 |  | 0 | 1 | D | 1 | ROZPOCET | [6 empty] | 0
34 | K | 1191-292 | Úprava a doplnění stávajícího rozvaděče na stavbě, instalace požárních dveří, zapojení nových obvodů | ks | 4 |  | 0 |  |  | základní |  | 0 | 0 | 0 | 0 | 0 | 64 | K | 2 | ROZPOCET | 0 | 0 | 0 | 0 | 0 | 1 | 0 | 64 | 68
35 | K | 1191-292.1 | motáž rozvaděčů OCEP, nebo plastových, na stavbě, včetně zapojení rozvodů | ks | 1 |  | 0 |  |  | základní |  | 0 | 0 | 0 | 0 | 0 | 64 | K | 2 | ROZPOCET | 0 | 0 | 0 | 0 | 0 | 1 | 0 | 64 | 70
| D | D9 | Svítidlo |  |  |  | 0 |  |  |  |  | 0 |  | 0 |  | 0 | 1 | D | 2 | ROZPOCET | [6 empty] | 0
36 | K | 1263-8158 | "A" - Nízké interiérové svítidlo LED, optický mikroprizmatický kryt, Lakovaný ocelový plech RAL 9016, 1080,00 x 160,00 x 55,00 mm, IP20, 1 x LED, 48W, 5318lm, Ra80, 3000K | ks | 30 |  | 0 |  |  | základní |  | 0 | 0 | 0 | 0 | 0 | 64 | K | 3 | ROZPOCET | 0 | 0 | 0 | 0 | 0 | 1 | 0 | 64 | 72
37 | K | 1263-8190 | "B" - Nízké interiérové svítidlo LED, optický opálový kryt, Lakovaný ocelový plech RAL 9016, 600,00 x 600,00 x 55,00 mm, IP40, 1 x LED, 33W, 3710lm, Ra80, 3000K | ks | 38 |  | 0 |  |  | základní |  | 0 | 0 | 0 | 0 | 0 | 64 | K | 3 | ROZPOCET | 0 | 0 | 0 | 0 | 0 | 1 | 0 | 64 | 74
38 | K | 1263-8169 | "C" - Nízké interiérové svítidlo LED, asymetrické provedení, Lakovaný ocelový plech RAL 9016, 1080,00 x 160,00 x 55,00 mm, IP40, 1 x LED, 48W, 4118lm, Ra80, 3000K | ks | 4 |  | 0 |  |  | základní |  | 0 | 0 | 0 | 0 | 0 | 64 | K | 3 | ROZPOCET | 0 | 0 | 0 | 0 | 0 | 1 | 0 | 64 | 76
39 | K | 1263-2888 | PŘÍSLUŠENSTVÍ Lankový závěs 2 m pro svítidla "A", "B", "C" - Y (1 ks) | ks | 38 |  | 0 |  |  | základní |  | 0 | 0 | 0 | 0 | 0 | 64 | K | 3 | ROZPOCET | 0 | 0 | 0 | 0 | 0 | 1 | 0 | 64 | 78
40 | K | 1185-20425 | "E" - LED stropní nebo nástěnné, kruhové svítidlo, 2 x LED modul L43C07, 35W, plechová montura, d-500mm, stínidlo PC, IP40, 1 x LED, 35W, 5050lm, Ra80, 3000K | ks | 8 |  | 0 |  |  | základní |  | 0 | 0 | 0 | 0 | 0 | 64 | K | 3 | ROZPOCET | 0 | 0 | 0 | 0 | 0 | 1 | 0 | 64 | 80
41 | K | 1185-20287 | "K" - Válcové polovestavné svítidlo s průměrem stínidla Ø400 mm. Svítidlo se skládá z lakované ocelové základny se speciálními držáky pro polovestavnou montáž a opálového polykarbonátového nebo PMMA stínidla s dekorativním černým pruhem. Stínidlo je uchyceno za pomoci sklapovacích držáků, IP54, 1 x LED, 33W, 4850lm, Ra80, 3000K | ks | 3 |  | 0 |  |  | základní |  | 0 | 0 | 0 | 0 | 0 | 64 | K | 3 | ROZPOCET | 0 | 0 | 0 | 0 | 0 | 1 | 0 | 64 | 82
| D | D10 | NOUZOVÁ SVÍTIDLA |  |  |  | 0 |  |  |  |  | 0 |  | 0 |  | 0 | 1 | D | 2 | ROZPOCET | [6 empty] | 0
42 | K | 1157-14314 | "N" - Nouzové svítidlo - bílé polykarbonátové tělo, čirý polykarbonátový kryt, 3 hod, akumulátor, 350x120x75mm, včetně piktogramu, IP65, LED - 1W, 110lm, 4000K | Ks | 79 |  | 0 |  |  | základní |  | 0 | 0 | 0 | 0 | 0 | 64 | K | 3 | ROZPOCET | 0 | 0 | 0 | 0 | 0 | 1 | 0 | 64 | 84
| D | D11 | RECYKLACE |  |  |  | 0 |  |  |  |  | 0 |  | 0 |  | 0 | 1 | D | 2 | ROZPOCET | [6 empty] | 0
43 | K | 1184-445 | příspěvek na recyklaci svítidla | ks | 83 |  | 0 |  |  | základní |  | 0 | 0 | 0 | 0 | 0 | 64 | K | 3 | ROZPOCET | 0 | 0 | 0 | 0 | 0 | 1 | 0 | 64 | 86
| D | D12 | KRABICE |  |  |  | 0 |  |  |  |  | 0 |  | 0 |  | 0 | 1 | D | 2 | ROZPOCET | [6 empty] | 0
44 | K | 1123-4 | KU 68-1903_KA KRABICE ODBOČNÁ | ks | 72 |  | 0 |  |  | základní |  | 0 | 0 | 0 | 0 | 0 | 64 | K | 3 | ROZPOCET | 0 | 0 | 0 | 0 | 0 | 1 | 0 | 64 | 88
45 | K | 1123-4041 | 8110 KRABICE | ks | 20 |  | 0 |  |  | základní |  | 0 | 0 | 0 | 0 | 0 | 64 | K | 3 | ROZPOCET | 0 | 0 | 0 | 0 | 0 | 1 | 0 | 64 | 90
46 | K | 1123-9228 | KUL 68-45/LD_NA KRABICE UNIVERZÁLNÍ | ks | 107 |  | 0 |  |  | základní |  | 0 | 0 | 0 | 0 | 0 | 64 | K | 3 | ROZPOCET | 0 | 0 | 0 | 0 | 0 | 1 | 0 | 64 | 92
47 | K | 1123-7271 | KO 125 E/EQ02 KRABICE ODB. S EQ SVORK. | ks | 1 |  | 0 |  |  | základní |  | 0 | 0 | 0 | 0 | 0 | 64 | K | 3 | ROZPOCET | 0 | 0 | 0 | 0 | 0 | 1 | 0 | 64 | 94
48 | K | 1123-9229 | KUL 68-45/LD2_NA KRABICE ODBOČNÁ | ks | 33 |  | 0 |  |  | základní |  | 0 | 0 | 0 | 0 | 0 | 64 | K | 3 | ROZPOCET | 0 | 0 | 0 | 0 | 0 | 1 | 0 | 64 | 96
| D | D13 | SVORKOVNICE KRABICOVÁ |  |  |  | 0 |  |  |  |  | 0 |  | 0 |  | 0 | 1 | D | 2 | ROZPOCET | [6 empty] | 0
49 | K | 1265-19 | 2273-204 4x0,5-2,5mm2 | ks | 519 |  | 0 |  |  | základní |  | 0 | 0 | 0 | 0 | 0 | 64 | K | 3 | ROZPOCET | 0 | 0 | 0 | 0 | 0 | 1 | 0 | 64 | 98
| D | D14 | TRUBKY, LIŠTY, ŽLABY |  |  |  | 0 |  |  |  |  | 0 |  | 0 |  | 0 | 1 | D | 2 | ROZPOCET | [6 empty] | 0
50 | K | 1123-64 | 2323_H100 TRUBKA OHEBNÁ - LPFLEX | m | 200 |  | 0 |  |  | základní |  | 0 | 0 | 0 | 0 | 0 | 64 | K | 3 | ROZPOCET | 0 | 0 | 0 | 0 | 0 | 1 | 0 | 64 | 100
51 | K | 1123-66 | 2336_H50 TRUBKA OHEBNÁ - LPFLEX | m | 200 |  | 0 |  |  | základní |  | 0 | 0 | 0 | 0 | 0 | 64 | K | 3 | ROZPOCET | 0 | 0 | 0 | 0 | 0 | 1 | 0 | 64 | 102
52 | K | 1123-4894 | 8025HF TRUBKA TUHÁ 1250 N HF | m | 100 |  | 0 |  |  | základní |  | 0 | 0 | 0 | 0 | 0 | 64 | K | 3 | ROZPOCET | 0 | 0 | 0 | 0 | 0 | 1 | 0 | 64 | 104
53 | K | 1123-4118 | LV 18X13_HA LIŠTA VKLÁDACÍ (3m) | m | 200 |  | 0 |  |  | základní |  | 0 | 0 | 0 | 0 | 0 | 64 | K | 3 | ROZPOCET | 0 | 0 | 0 | 0 | 0 | 1 | 0 | 64 | 106
54 | K | 1123-7747 | LHD 40X20_HC LIŠTA HRANATÁ | m | 50 |  | 0 |  |  | základní |  | 0 | 0 | 0 | 0 | 0 | 64 | K | 3 | ROZPOCET | 0 | 0 | 0 | 0 | 0 | 1 | 0 | 64 | 108
55 | K | 1123-7751 | LHD 40X40_HC LIŠTA HRANATÁ | m | 50 |  | 0 |  |  | základní |  | 0 | 0 | 0 | 0 | 0 | 64 | K | 3 | ROZPOCET | 0 | 0 | 0 | 0 | 0 | 1 | 0 | 64 | 110
56 | K | 1123-8139 | PP 80/K-5_LB KRABICE PROTAH. PODLAHOVÁ | ks | 12 |  | 0 |  |  | základní |  | 0 | 0 | 0 | 0 | 0 | 64 | K | 3 | ROZPOCET | 0 | 0 | 0 | 0 | 0 | 1 | 0 | 64 | 112
57 | K | 1123-8140 | PUK 38X150 S1_S KANÁL PODLAHOVÝ UNIVERZ. | ks | 22 |  | 0 |  |  | základní |  | 0 | 0 | 0 | 0 | 0 | 64 | K | 3 | ROZPOCET | 0 | 0 | 0 | 0 | 0 | 1 | 0 | 64 | 114
58 | K | 1123-8803 | PLUK_XX PROPOJOVACÍ LANKO 250 MM | ks | 21 |  | 0 |  |  | základní |  | 0 | 0 | 0 | 0 | 0 | 64 | K | 3 | ROZPOCET | 0 | 0 | 0 | 0 | 0 | 1 | 0 | 64 | 116
59 | K | 1123-8223 | SPUK_S SPOJKA PODLAHOVÉHO KANÁLU | ks | 21 |  | 0 |  |  | základní |  | 0 | 0 | 0 | 0 | 0 | 64 | K | 3 | ROZPOCET | 0 | 0 | 0 | 0 | 0 | 1 | 0 | 64 | 118
60 | K | 1123-6336 | KOPOBOX 80_LB RÁM PODLAHOVÝ | ks | 11 |  | 0 |  |  | základní |  | 0 | 0 | 0 | 0 | 0 | 64 | K | 3 | ROZPOCET | 0 | 0 | 0 | 0 | 0 | 1 | 0 | 64 | 120
61 | K | 1123-6345 | KPP 80_LB KRABICE PŘÍSTR. PODLAHOVÁ | ks | 22 |  | 0 |  |  | základní |  | 0 | 0 | 0 | 0 | 0 | 64 | K | 3 | ROZPOCET | 0 | 0 | 0 | 0 | 0 | 1 | 0 | 64 | 122
62 | K | 1123-9236 | PP 80/45/6_LB PODLOŽKA PŘÍSTROJOVÁ | ks | 22 |  | 0 |  |  | základní |  | 0 | 0 | 0 | 0 | 0 | 64 | K | 3 | ROZPOCET | 0 | 0 | 0 | 0 | 0 | 1 | 0 | 64 | 124
63 | K | 1123-6364 | PKUP_LB PŘEPÁŽKA | ks | 11 |  | 0 |  |  | základní |  | 0 | 0 | 0 | 0 | 0 | 64 | K | 3 | ROZPOCET | 0 | 0 | 0 | 0 | 0 | 1 | 0 | 64 | 126
64 | K | 1123-8978 | QP 45X45_HB ZÁSUVKA QUADRO 45X45 | ks | 66 |  | 0 |  |  | základní |  | 0 | 0 | 0 | 0 | 0 | 64 | K | 3 | ROZPOCET | 0 | 0 | 0 | 0 | 0 | 1 | 0 | 64 | 128
| D | D15 | VYPÍNAČE, SPÍNAČE, ZÁSUVKY |  |  |  | 0 |  |  |  |  | 0 |  | 0 |  | 0 | 1 | D | 2 | ROZPOCET | [6 empty] | 0
65 | K | 1002-4448 | Přístroj spínače jednopólového (bezšroubové svorky); řazení 1, 1So (do hořl. podkladů B až E) | ks | 7 |  | 0 |  |  | základní |  | 0 | 0 | 0 | 0 | 0 | 64 | K | 3 | ROZPOCET | 0 | 0 | 0 | 0 | 0 | 1 | 0 | 64 | 130
66 | K | 1002-4450 | Přístroj přepínače sériového (bezšroubové svorky); řazení 5 (do hořl. podkladů B až E) | ks | 6 |  | 0 |  |  | základní |  | 0 | 0 | 0 | 0 | 0 | 64 | K | 3 | ROZPOCET | 0 | 0 | 0 | 0 | 0 | 1 | 0 | 64 | 132
67 | K | 1002-4451 | Přístroj přepínače střídavého (bezšroubové svorky); řazení 6, 6So (do hořl. podkladů B až E) | ks | 5 |  | 0 |  |  | základní |  | 0 | 0 | 0 | 0 | 0 | 64 | K | 3 | ROZPOCET | 0 | 0 | 0 | 0 | 0 | 1 | 0 | 64 | 134
68 | K | 1002-4456 | Přístroj ovládače zapínacího se svorkou N (bezšroubové svorky); řazení 1/0, 1/0So, 1/0S (do hořl. podkladů B až E) | ks | 10 |  | 0 |  |  | základní |  | 0 | 0 | 0 | 0 | 0 | 64 | K | 3 | ROZPOCET | 0 | 0 | 0 | 0 | 0 | 1 | 0 | 64 | 136
69 | K | 1002-7162 | Přístroj spínače žaluziového, jednopólového kolébkového; řazení 1+1 s blokováním (do hořl. podkladů B až E) | ks | 7 |  | 0 |  |  | základní |  | 0 | 0 | 0 | 0 | 0 | 64 | K | 3 | ROZPOCET | 0 | 0 | 0 | 0 | 0 | 1 | 0 | 64 | 138
| D | D16 | KRYT SPÍNAČE |  |  |  | 0 |  |  |  |  | 0 |  | 0 |  | 0 | 1 | D | 2 | ROZPOCET | [6 empty] | 0
70 | K | 1002-14 | 3558A-A651 B Kryt spínače kolébkového; b. bílá (do hořl. podkladů B až E - při použití bezšroubových přístrojů) | ks | 22 |  | 0 |  |  | základní |  | 0 | 0 | 0 | 0 | 0 | 64 | K | 3 | ROZPOCET | 0 | 0 | 0 | 0 | 0 | 1 | 0 | 64 | 140
71 | K | 1002-15 | 3558A-A652 B Kryt spínače kolébkového, dělený; b. bílá (do hořl. podkladů B až E - při použití bezšroubových přístrojů) | ks | 5 |  | 0 |  |  | základní |  | 0 | 0 | 0 | 0 | 0 | 64 | K | 3 | ROZPOCET | 0 | 0 | 0 | 0 | 0 | 1 | 0 | 64 | 142
72 | K | 1002-585 | 3558A-A662 B Kryt spínače žaluziového kolébkového, dělený, s potiskem; b. bílá (do hořl. podkladů B až E - při použití bezšroubových přístrojů) | ks | 7 |  | 0 |  |  | základní |  | 0 | 0 | 0 | 0 | 0 | 64 | K | 3 | ROZPOCET | 0 | 0 | 0 | 0 | 0 | 1 | 0 | 64 | 144
| D | D17 | ZÁSUVKA NN |  |  |  | 0 |  |  |  |  | 0 |  | 0 |  | 0 | 1 | D | 2 | ROZPOCET | [6 empty] | 0
73 | K | 1002-4593 | Zásuvka jednonásobná (bezšroubové svorky), s ochranným kolíkem, s clonkami; řazení 2P+PE; b. bílá | ks | 71 |  | 0 |  |  | základní |  | 0 | 0 | 0 | 0 | 0 | 64 | K | 3 | ROZPOCET | 0 | 0 | 0 | 0 | 0 | 1 | 0 | 64 | 146
| D | D18 | RÁMEČEK |  |  |  | 0 |  |  |  |  | 0 |  | 0 |  | 0 | 1 | D | 2 | ROZPOCET | [6 empty] | 0
74 | K | 1002-24 | Rámeček pro elektroinstalační přístroje, jednonásobný;b. bílá (do hořl. podkladů B až E - při použití bezšroubových přístrojů) | ks | 50 |  | 0 |  |  | základní |  | 0 | 0 | 0 | 0 | 0 | 64 | K | 3 | ROZPOCET | 0 | 0 | 0 | 0 | 0 | 1 | 0 | 64 | 148
75 | K | 1002-25 | Rámeček pro elektroinstalační přístroje, dvojnásobný vodorovný; b. bílá (do hořl. podkladů B až E - při použití bezšroubových přístrojů) | ks | 9 |  | 0 |  |  | základní |  | 0 | 0 | 0 | 0 | 0 | 64 | K | 3 | ROZPOCET | 0 | 0 | 0 | 0 | 0 | 1 | 0 | 64 | 150
76 | K | 1002-27 | Rámeček pro elektroinstalační přístroje, trojnásobný vodorovný; b. bílá (do hořl. podkladů B až E - při použití bezšroubových přístrojů) | ks | 4 |  | 0 |  |  | základní |  | 0 | 0 | 0 | 0 | 0 | 64 | K | 3 | ROZPOCET | 0 | 0 | 0 | 0 | 0 | 1 | 0 | 64 | 152
77 | K | 1002-698 | Rámeček pro elektroinstalační přístroje, čtyřnásobný vodorovný; b. bílá (do hořl. podkladů B až E - při použití bezšroubových přístrojů) | ks | 8 |  | 0 |  |  | základní |  | 0 | 0 | 0 | 0 | 0 | 64 | K | 3 | ROZPOCET | 0 | 0 | 0 | 0 | 0 | 1 | 0 | 64 | 154
78 | K | 1002-710 | Rámeček pro elektroinstalační přístroje, pětinásobný vodorovný; b. bílá (do hořl. podkladů B až E - při použití bezšroubových přístrojů) | ks | 1 |  | 0 |  |  | základní |  | 0 | 0 | 0 | 0 | 0 | 64 | K | 3 | ROZPOCET | 0 | 0 | 0 | 0 | 0 | 1 | 0 | 64 | 156
| D | D19 | SNÍMAČ POHYBU PRO STROPNÍ MONTÁŽ, KOMPLETNÍ |  |  |  | 0 |  |  |  |  | 0 |  | 0 |  | 0 | 1 | D | 2 | ROZPOCET | [6 empty] | 0
79 | K | 1002-11293 | 3299-22103 Snímač pohybu, povrchová montáž; b. bílá | ks | 4 |  | 0 |  |  | základní |  | 0 | 0 | 0 | 0 | 0 | 64 | K | 3 | ROZPOCET | 0 | 0 | 0 | 0 | 0 | 1 | 0 | 64 | 158
| D | D20 | ZÁSUVKA NN, IP44 (plast, bezšroubové svorky) |  |  |  | 0 |  |  |  |  | 0 |  | 0 |  | 0 | 1 | D | 2 | ROZPOCET | [6 empty] | 0
80 | K | 1002-12773 | Zásuvka jednonásobná IP54, s ochranným kolíkem, s víčkem, pro průběžnou montáž; řazení 2P+PE; b. bílá, bezšroubové svorky (na hořl. podklady B až E) | ks | 4 |  | 0 |  |  | základní |  | 0 | 0 | 0 | 0 | 0 | 64 | K | 3 | ROZPOCET | 0 | 0 | 0 | 0 | 0 | 1 | 0 | 64 | 160
| D | D21 | SPÍNAČ TROJPÓLOVÝ PÁČKOVÝ |  |  |  | 0 |  |  |  |  | 0 |  | 0 |  | 0 | 1 | D | 2 | ROZPOCET | [6 empty] | 0
81 | K | 1002-383 | Spínač trojpólový páčkový, zapuštěná montáž; řazení 3; b. bílá | ks | 1 |  | 0 |  |  | základní |  | 0 | 0 | 0 | 0 | 0 | 64 | K | 3 | ROZPOCET | 0 | 0 | 0 | 0 | 0 | 1 | 0 | 64 | 162
| D | D22 | SADA PRO NOUZOVOU SIGNALIZACI |  |  |  | 0 |  |  |  |  | 0 |  | 0 |  | 0 | 1 | D | 2 | ROZPOCET | [6 empty] | 0
82 | K | 1002-12223 | Sada pro nouzovou signalizaci; b. alpská bílá | ks | 1 |  | 0 |  |  | základní |  | 0 | 0 | 0 | 0 | 0 | 64 | K | 3 | ROZPOCET | 0 | 0 | 0 | 0 | 0 | 1 | 0 | 64 | 164
| D | D23 | TLAČÍTKO (nouzový signalizační systém) |  |  |  | 0 |  |  |  |  | 0 |  | 0 |  | 0 | 1 | D | 2 | ROZPOCET | [6 empty] | 0
83 | K | 1002-2858 | Tlačítko signální, tahové; b. alpská bílá | ks | 2 |  | 0 |  |  | základní |  | 0 | 0 | 0 | 0 | 0 | 64 | K | 3 | ROZPOCET | 0 | 0 | 0 | 0 | 0 | 1 | 0 | 64 | 166
| D | D24 | POŽÁRNÍ TLAČÍTKA |  |  |  | 0 |  |  |  |  | 0 |  | 0 |  | 0 | 1 | D | 2 | ROZPOCET | [6 empty] | 0
84 | K | 1002-8325 | Vypínací tlačítko se sklem - požární stěny CHÚC | ks | 10 |  | 0 |  |  | základní |  | 0 | 0 | 0 | 0 | 0 | 64 | K | 3 | ROZPOCET | 0 | 0 | 0 | 0 | 0 | 1 | 0 | 64 | 168
85 | K | 1002-8400 | Kouřové čidlo požární stěny | ks | 10 |  | 0 |  |  | základní |  | 0 | 0 | 0 | 0 | 0 | 64 | K | 3 | ROZPOCET | 0 | 0 | 0 | 0 | 0 | 1 | 0 | 64 | 170
| D | D25 | Zařízení vnějších žaluzií |  |  |  | 0 |  |  |  |  | 0 |  | 0 |  | 0 | 1 | D | 2 | ROZPOCET | [6 empty] | 0
86 | K | 1161-5620 | řídící skříň pro vněšjí žaluzie - 1-zónová, D+M | ks | 1 |  | 0 |  |  | základní |  | 0 | 0 | 0 | 0 | 0 | 64 | K | 3 | ROZPOCET | 0 | 0 | 0 | 0 | 0 | 1 | 0 | 64 | 172
87 | K | 1161-3310 | rozvodnice - ovládač motorů pro max 4 motory, 4 ovládání, D+M | ks | 3 |  | 0 |  |  | základní |  | 0 | 0 | 0 | 0 | 0 | 64 | K | 3 | ROZPOCET | 0 | 0 | 0 | 0 | 0 | 1 | 0 | 64 | 174
88 | K | 1161-3310.1 | čidlo slunce vítr, D+M | ks | 1 |  | 0 |  |  | základní |  | 0 | 0 | 0 | 0 | 0 | 64 | K | 3 | ROZPOCET | 0 | 0 | 0 | 0 | 0 | 1 | 0 | 64 | 176
| D | D26 | VODIČ PRO POSPOJOVÁNÍ |  |  |  | 0 |  |  |  |  | 0 |  | 0 |  | 0 | 1 | D | 2 | ROZPOCET | [6 empty] | 0
89 | K | 7004-22022 | CY4 Žlutozelený, volně | m | 150 |  | 0 |  |  | základní |  | 0 | 0 | 0 | 0 | 0 | 64 | K | 3 | ROZPOCET | 0 | 0 | 0 | 0 | 0 | 1 | 0 | 64 | 178
90 | K | 7004-22023 | CY6 Žlutozelený, volně | m | 150 |  | 0 |  |  | základní |  | 0 | 0 | 0 | 0 | 0 | 64 | K | 3 | ROZPOCET | 0 | 0 | 0 | 0 | 0 | 1 | 0 | 64 | 180
91 | K | 7004-22025 | CY16 Žlutozelený, volně | m | 270 |  | 0 |  |  | základní |  | 0 | 0 | 0 | 0 | 0 | 64 | K | 3 | ROZPOCET | 0 | 0 | 0 | 0 | 0 | 1 | 0 | 64 | 182
| D | D27 | KABEL SILOVÝ,IZOLACE PVC BEZ VODIČE PE |  |  |  | 0 |  |  |  |  | 0 |  | 0 |  | 0 | 1 | D | 2 | ROZPOCET | [6 empty] | 0
92 | K | 7004-8054 | CYKY-O 2x1.5 mm2 , pod omítkou | m | 185 |  | 0 |  |  | základní |  | 0 | 0 | 0 | 0 | 0 | 64 | K | 3 | ROZPOCET | 0 | 0 | 0 | 0 | 0 | 1 | 0 | 64 | 184
93 | K | 7004-8056 | CYKY-O 3x1.5 mm2 , pod omítkou | m | 105 |  | 0 |  |  | základní |  | 0 | 0 | 0 | 0 | 0 | 64 | K | 3 | ROZPOCET | 0 | 0 | 0 | 0 | 0 | 1 | 0 | 64 | 186
| D | D28 | KABEL SILOVÝ,IZOLACE PVC S VODIČEM PE |  |  |  | 0 |  |  |  |  | 0 |  | 0 |  | 0 | 1 | D | 2 | ROZPOCET | [6 empty] | 0
94 | K | 7004-8068 | CYKY-J 3x1.5 mm2 , pod omítkou | m | 920 |  | 0 |  |  | základní |  | 0 | 0 | 0 | 0 | 0 | 64 | K | 3 | ROZPOCET | 0 | 0 | 0 | 0 | 0 | 1 | 0 | 64 | 188
95 | K | 7004-8069 | CYKY-J 3x2.5 mm2 , pod omítkou | m | 3150 |  | 0 |  |  | základní |  | 0 | 0 | 0 | 0 | 0 | 64 | K | 3 | ROZPOCET | 0 | 0 | 0 | 0 | 0 | 1 | 0 | 64 | 190
96 | K | 7004-8078 | CYKY-J 5x1,5 , pod omítkou | m | 300 |  | 0 |  |  | základní |  | 0 | 0 | 0 | 0 | 0 | 64 | K | 3 | ROZPOCET | 0 | 0 | 0 | 0 | 0 | 1 | 0 | 64 | 192
97 | K | 7004-8079 | CYKY-J 5x2.5 mm2 , pod omítkou | m | 60 |  | 0 |  |  | základní |  | 0 | 0 | 0 | 0 | 0 | 64 | K | 3 | ROZPOCET | 0 | 0 | 0 | 0 | 0 | 1 | 0 | 64 | 194
98 | K | 7004-8081 | CYKY-J 5x6 , pod omítkou | m | 35 |  | 0 |  |  | základní |  | 0 | 0 | 0 | 0 | 0 | 64 | K | 3 | ROZPOCET | 0 | 0 | 0 | 0 | 0 | 1 | 0 | 64 | 196
99 | K | 7004-8083 | CYKY-J 5x16 , pod omítkou | m | 50 |  | 0 |  |  | základní |  | 0 | 0 | 0 | 0 | 0 | 64 | K | 3 | ROZPOCET | 0 | 0 | 0 | 0 | 0 | 1 | 0 | 64 | 198
| D | D29 | KABEL SDĚLOVACÍ STÍNĚNÝ |  |  |  | 0 |  |  |  |  | 0 |  | 0 |  | 0 | 1 | D | 2 | ROZPOCET | [6 empty] | 0
100 | K | 7004-8225 | SYKFY 2x2x0.5 , volně | m | 160 |  | 0 |  |  | základní |  | 0 | 0 | 0 | 0 | 0 | 64 | K | 3 | ROZPOCET | 0 | 0 | 0 | 0 | 0 | 1 | 0 | 64 | 200
| D | D30 | KABEL SE SNÍŽENOU HOŘLAVOSTÍ, S FUNKČNÍ SCHOPNOSTÍ PŘI POŽÁRU P60-R, TŘÍDA REAKCE NA OHEŇ - B2 ca, |  |  |  | 0 |  |  |  |  | 0 |  | 0 |  | 0 | 1 | D | 2 | ROZPOCET | [6 empty] | 0
101 | K | 7004-8183 | -O 3x1,5 , pod omítkou | m | 100 |  | 0 |  |  | základní |  | 0 | 0 | 0 | 0 | 0 | 64 | K | 3 | ROZPOCET | 0 | 0 | 0 | 0 | 0 | 1 | 0 | 64 | 202
102 | K | 7004-8187 | -J 3x1,5 , pod omítkou | m | 75 |  | 0 |  |  | základní |  | 0 | 0 | 0 | 0 | 0 | 64 | K | 3 | ROZPOCET | 0 | 0 | 0 | 0 | 0 | 1 | 0 | 64 | 204
103 | K | 7004-8189 | -J 4x1,5 , pod omítkou | m | 75 |  | 0 |  |  | základní |  | 0 | 0 | 0 | 0 | 0 | 64 | K | 3 | ROZPOCET | 0 | 0 | 0 | 0 | 0 | 1 | 0 | 64 | 206
| D | D31 | POŽÁRNÍ PŘEPÁŽKY |  |  |  | 0 |  |  |  |  | 0 |  | 0 |  | 0 | 1 | D | 2 | ROZPOCET | [6 empty] | 0
104 | K | 1197-1 | EI 30 Kabel. přepážka PROMASTOP - I | m2 | 2 |  | 0 |  |  | základní |  | 0 | 0 | 0 | 0 | 0 | 64 | K | 3 | ROZPOCET | 0 | 0 | 0 | 0 | 0 | 1 | 0 | 64 | 208
105 | K | 1197-2 | EI 60 Kabel. přepážka PROMASTOP - I | m2 | 0.5 |  | 0 |  |  | základní |  | 0 | 0 | 0 | 0 | 0 | 64 | K | 3 | ROZPOCET | 0 | 0 | 0 | 0 | 0 | 1 | 0 | 64 | 210
| D | D32 | VYBOURANI OTVORU VE ZDIVU CIHELNEM DO PRUMERU 60mm |  |  |  | 0 |  |  |  |  | 0 |  | 0 |  | 0 | 1 | D | 2 | ROZPOCET | [6 empty] | 0
106 | K | 9999-1305 | Stena do 450mm | ks | 20 |  | 0 |  |  | základní |  | 0 | 0 | 0 | 0 | 0 | 64 | K | 3 | ROZPOCET | 0 | 0 | 0 | 0 | 0 | 1 | 0 | 64 | 212
| D | D33 | BETONOVE DO PRUMERU 60mm |  |  |  | 0 |  |  |  |  | 0 |  | 0 |  | 0 | 1 | D | 2 | ROZPOCET | [6 empty] | 0
107 | K | 9999-1320 | Stena do 450mm | ks | 5 |  | 0 |  |  | základní |  | 0 | 0 | 0 | 0 | 0 | 64 | K | 3 | ROZPOCET | 0 | 0 | 0 | 0 | 0 | 1 | 0 | 64 | 214
| D | D34 | VYSEKANI KAPES VE ZDIVU, CIHELNEM PRO KRABICE |  |  |  | 0 |  |  |  |  | 0 |  | 0 |  | 0 | 1 | D | 2 | ROZPOCET | [6 empty] | 0
108 | K | 9999-1350 | 50x50x50 mm | ks | 13 |  | 0 |  |  | základní |  | 0 | 0 | 0 | 0 | 0 | 64 | K | 3 | ROZPOCET | 0 | 0 | 0 | 0 | 0 | 1 | 0 | 64 | 216
| D | D35 | VYSEKANI RYH VE ZDIVU, CIHELNEM - HLOUBKA 30mm |  |  |  | 0 |  |  |  |  | 0 |  | 0 |  | 0 | 1 | D | 2 | ROZPOCET | [6 empty] | 0
109 | K | 9999-1388 | Sire 30 mm | m | 400 |  | 0 |  |  | základní |  | 0 | 0 | 0 | 0 | 0 | 64 | K | 3 | ROZPOCET | 0 | 0 | 0 | 0 | 0 | 1 | 0 | 64 | 218
110 | K | 9999-1389 | Sire 70 mm | m | 105 |  | 0 |  |  | základní |  | 0 | 0 | 0 | 0 | 0 | 64 | K | 3 | ROZPOCET | 0 | 0 | 0 | 0 | 0 | 1 | 0 | 64 | 220
111 | K | 9999-1390 | Sire 100 mm | m | 105 |  | 0 |  |  | základní |  | 0 | 0 | 0 | 0 | 0 | 64 | K | 3 | ROZPOCET | 0 | 0 | 0 | 0 | 0 | 1 | 0 | 64 | 222
| D | D36 | HRUBA VYPLN RYH MALTOU |  |  |  | 0 |  |  |  |  | 0 |  | 0 |  | 0 | 1 | D | 2 | ROZPOCET | [6 empty] | 0
112 | K | 9999-1492 | Jakekoliv sire | m2 | 29.85 |  | 0 |  |  | základní |  | 0 | 0 | 0 | 0 | 0 | 64 | K | 3 | ROZPOCET | 0 | 0 | 0 | 0 | 0 | 1 | 0 | 64 | 224
| D | D37 | OMITKA RYH VE STENACH MALTOU |  |  |  | 0 |  |  |  |  | 0 |  | 0 |  | 0 | 1 | D | 2 | ROZPOCET | [6 empty] | 0
113 | K | 9999-1494 | Sire do 150 mm | m2 | 29.85 |  | 0 |  |  | základní |  | 0 | 0 | 0 | 0 | 0 | 64 | K | 3 | ROZPOCET | 0 | 0 | 0 | 0 | 0 | 1 | 0 | 64 | 226
| D | D38 | ODVOZ SUTI NA SKLÁDKU, RECYKLACE |  |  |  | 0 |  |  |  |  | 0 |  | 0 |  | 0 | 1 | D | 2 | ROZPOCET | [6 empty] | 0
114 | K | 1184-526 | odvoz suti na skládku včetně poplatku za uložení | t | 7.38 |  | 0 |  |  | základní |  | 0 | 0 | 0 | 0 | 0 | 64 | K | 3 | ROZPOCET | 0 | 0 | 0 | 0 | 0 | 1 | 0 | 64 | 228
| D | D39 | HODINOVE ZUCTOVACI SAZBY |  |  |  | 0 |  |  |  |  | 0 |  | 0 |  | 0 | 1 | D | 2 | ROZPOCET | [6 empty] | 0
115 | K | 9999-1281 | Demontaz stavajiciho zarizeni | hod | 48 |  | 0 |  |  | základní |  | 0 | 0 | 0 | 0 | 0 | 64 | K | 3 | ROZPOCET | 0 | 0 | 0 | 0 | 0 | 1 | 0 | 64 | 230
| D | D40 | PROVEDENI REVIZNICH ZKOUSEK, DLE ČSN 33 2000-6 ed.2 |  |  |  | 0 |  |  |  |  | 0 |  | 0 |  | 0 | 1 | D | 2 | ROZPOCET | [6 empty] | 0
116 | K | 9999-1298 | Revizni technik | hod | 32 |  | 0 |  |  | základní |  | 0 | 0 | 0 | 0 | 0 | 64 | K | 3 | ROZPOCET | 0 | 0 | 0 | 0 | 0 | 1 | 0 | 64 | 232
| D | D41 | Ostatní náklady |  |  |  | 0 |  |  |  |  | 0 |  | 0 |  | 0 | 1 | D | 1 | ROZPOCET | [6 empty] | 0
117 | K | Pol3 | doprava | kpl | 1 |  | 0 |  |  | základní |  | 0 | 0 | 0 | 0 | 0 | 64 | K | 2 | ROZPOCET | 0 | 0 | 0 | 0 | 0 | 1 | 0 | 64 | 234
118 | K | Pol4 | přesun | kpl | 1 |  | 0 |  |  | základní |  | 0 | 0 | 0 | 0 | 0 | 64 | K | 2 | ROZPOCET | 0 | 0 | 0 | 0 | 0 | 1 | 0 | 64 | -1568982710
119 | K | Pol5 | podružný materiál | kpl | 1 |  | 0 |  |  | základní |  | 0 | 0 | 0 | 0 | 0 | 64 | K | 2 | ROZPOCET | 0 | 0 | 0 | 0 | 0 | 1 | 0 | 64 | -249592282

## D.1.4.5.6 - slaboproudé s...
{219e6fa0-8fbf-4062-b68c-0b5fb4cad315}
2
| KRYCÍ LIST SOUPISU PRACÍ | [7 empty] | v --- níže se nacházejí doplnkové a pomocné údaje k sestavám --- v | [8 empty] | False
Stavba:
Rozvoj odbor. výukových prostor vč. vybavení na zákl. školách v Jihlavě - II. etapa - ZŠ Havlíčkova II.
Objekt:
HRUB-00101 - D.1.1 a D.1.2 - arch.- stavební část a stavebně konstr. řešení - hlavní způsobilé výdaje
Soupis:
D.1.4.5.6 - slaboproudé systémy (SLB)
| KSO: |  |  |  |  | CC-CZ:
| Místo: |  | Jihlava |  |  | Datum: | 11. 9. 2024
| Zadavatel: |  |  |  |  | IČ:
|  | Statutární město Jihlava |  |  |  | DIČ:
| Uchazeč: |  |  |  |  | IČ: | Vyplň údaj
|  | Vyplň údaj |  |  |  | DIČ: | Vyplň údaj
| Projektant: |  |  |  |  | IČ:
|  | Ing. arch. Zuzana Hrubešová projektový atelier |  |  |  | DIČ:
| Zpracovatel: |  |  |  |  | IČ:
|  | import do KROS4 |  |  |  | DIČ:
Poznámka:
| Cena bez DPH | [5 empty] | 0
|  |  | Základ daně |  |  | Sazba daně | Výše daně
| DPH | základní | 0 |  |  | 21% | 0
|  | snížená | 0 |  |  | 15% | 0
|  | zákl. přenesená | 0 |  |  | 21% | 0
|  | sníž. přenesená | 0 |  |  | 15% | 0
|  | nulová | 0 |  |  | 0% | 0
| Cena s DPH |  |  | v | CZK |  | 0
REKAPITULACE ČLENĚNÍ SOUPISU PRACÍ
Stavba:
Rozvoj odbor. výukových prostor vč. vybavení na zákl. školách v Jihlavě - II. etapa - ZŠ Havlíčkova II.
Objekt:
HRUB-00101 - D.1.1 a D.1.2 - arch.- stavební část a stavebně konstr. řešení - hlavní způsobilé výdaje
Soupis:
D.1.4.5.6 - slaboproudé systémy (SLB)
Místo: |  |  | Jihlava |  |  | Datum: | 11. 9. 2024
Zadavatel: |  |  | Statutární město Jihlava |  |  | Projektant: | Ing. arch. Zuzana Hrubešová projektový atelier
Uchazeč: |  |  | Vyplň údaj |  |  | Zpracovatel: | import do KROS4
Kód dílu - Popis | [6 empty] | Cena celkem [CZK]
Náklady stavby celkem | [6 empty] | 0 | [11 empty] | -1
| D1 - ESL | [5 empty] | 0
SOUPIS PRACÍ
Stavba:
Rozvoj odbor. výukových prostor vč. vybavení na zákl. školách v Jihlavě - II. etapa - ZŠ Havlíčkova II.
Objekt:
HRUB-00101 - D.1.1 a D.1.2 - arch.- stavební část a stavebně konstr. řešení - hlavní způsobilé výdaje
Soupis:
D.1.4.5.6 - slaboproudé systémy (SLB)
Místo: |  |  | Jihlava |  |  | Datum: | 11. 9. 2024
Zadavatel: |  |  | Statutární město Jihlava |  |  | Projektant: | Ing. arch. Zuzana Hrubešová projektový atelier
Uchazeč: |  |  | Vyplň údaj |  |  | Zpracovatel: | import do KROS4
PČ | Typ | Kód | Popis | MJ | Množství | J.cena [CZK] | Cena celkem [CZK] | Cenová soustava |  | DPH | J. Nh [h] | Nh celkem [h] | J. hmotnost [t] | Hmotnost celkem [t] | J. suť [t] | Suť Celkem [t]
Náklady soupisu celkem | [6 empty] | 0 |  |  |  |  | 0 |  | 0 |  | 0 |  | D | -1 | [7 empty] | 0
| D | D1 | ESL |  |  |  | 0 |  |  |  |  | 0 |  | 0 |  | 0 | 1 | D | 0 | ROZPOCET | [6 empty] | 0
1 | K | Pol7 | Datová zásuvka, 2xRJ45, cat.5E, zápustná montáž, stejný vzhled se silnoproudými komponenty, montáž do rámečku, včetně montážní krabice | ks | 15 |  | 0 |  |  | základní |  | 0 | 0 | 0 | 0 | 0 | 64 | K | 1 | ROZPOCET | 0 | 0 | 0 | 0 | 0 | 1 | 0 | 64 | 2
2 | K | Pol8 | Datová zásuvka (modul), 1xRJ45, cat.5E, montáž do podlahové krabice (boxu), stejný vzhled se silnoproudými komponenty | ks | 44 |  | 0 |  |  | základní |  | 0 | 0 | 0 | 0 | 0 | 64 | K | 1 | ROZPOCET | 0 | 0 | 0 | 0 | 0 | 1 | 0 | 64 | 4
3 | K | Pol9 | Keystone, cat.5E | ks | 8 |  | 0 |  |  | základní |  | 0 | 0 | 0 | 0 | 0 | 64 | K | 1 | ROZPOCET | 0 | 0 | 0 | 0 | 0 | 1 | 0 | 64 | 6
4 | K | Pol10 | RJ45 konektor cat.5E | ks | 20 |  | 0 |  |  | základní |  | 0 | 0 | 0 | 0 | 0 | 64 | K | 1 | ROZPOCET | 0 | 0 | 0 | 0 | 0 | 1 | 0 | 64 | 8
5 | K | Pol11 | Patch kabel cat.5E, 2m | ks | 22 |  | 0 |  |  | základní |  | 0 | 0 | 0 | 0 | 0 | 64 | K | 1 | ROZPOCET | 0 | 0 | 0 | 0 | 0 | 1 | 0 | 64 | 10
6 | K | Pol12 | Patch kabel cat.5E, 6m | ks | 22 |  | 0 |  |  | základní |  | 0 | 0 | 0 | 0 | 0 | 64 | K | 1 | ROZPOCET | 0 | 0 | 0 | 0 | 0 | 1 | 0 | 64 | 12
7 | K | Pol13 | Analogové hodiny jednotného času, oboustrané, montáž na strop, kompatibilní se stávajícím systémem | ks | 2 |  | 0 |  |  | základní |  | 0 | 0 | 0 | 0 | 0 | 64 | K | 1 | ROZPOCET | 0 | 0 | 0 | 0 | 0 | 1 | 0 | 64 | 14
8 | K | Pol14 | Školní zvonek, montáž na stěnu, kompatibilní se stávajícím systémem | ks | 2 |  | 0 |  |  | základní |  | 0 | 0 | 0 | 0 | 0 | 64 | K | 1 | ROZPOCET | 0 | 0 | 0 | 0 | 0 | 1 | 0 | 64 | 16
9 | K | Pol15 | Otevření, přepojení a opětovné závření stávajících hodin jednotného času | kpl | 1 |  | 0 |  |  | základní |  | 0 | 0 | 0 | 0 | 0 | 64 | K | 1 | ROZPOCET | 0 | 0 | 0 | 0 | 0 | 1 | 0 | 64 | 18
10 | K | Pol16 | Otevření, přepojení a opětovné závření stávajícího školního zvonku jednotného času | kpl | 1 |  | 0 |  |  | základní |  | 0 | 0 | 0 | 0 | 0 | 64 | K | 1 | ROZPOCET | 0 | 0 | 0 | 0 | 0 | 1 | 0 | 64 | 20
11 | K | Pol17 | Reproduktor školního rozhlasu, kompatibilní se stávajícím systémem, volitelná hlasitelnost (1,5W / 3W / 6W) | ks | 5 |  | 0 |  |  | základní |  | 0 | 0 | 0 | 0 | 0 | 64 | K | 1 | ROZPOCET | 0 | 0 | 0 | 0 | 0 | 1 | 0 | 64 | 22
12 | K | Pol18 | Připojení nové odbočky školního rozhlasu pro nové reproduktory školního rozhlasu | kpl | 1 |  | 0 |  |  | základní |  | 0 | 0 | 0 | 0 | 0 | 64 | K | 1 | ROZPOCET | 0 | 0 | 0 | 0 | 0 | 1 | 0 | 64 | 24
13 | K | Pol19 | Kabel UTP cat.5E | m | 2410 |  | 0 |  |  | základní |  | 0 | 0 | 0 | 0 | 0 | 64 | K | 1 | ROZPOCET | 0 | 0 | 0 | 0 | 0 | 1 | 0 | 64 | 26
14 | K | Pol20 | Kabel CYKY 4x1,5 | m | 285 |  | 0 |  |  | základní |  | 0 | 0 | 0 | 0 | 0 | 64 | K | 1 | ROZPOCET | 0 | 0 | 0 | 0 | 0 | 1 | 0 | 64 | 28
15 | K | Pol21 | Kabel PRAFlaDur 4x1,5 B2ca s1 d1 s funkční integritou při požáru 30minut (P30-R, PH30-R) | m | 45 |  | 0 |  |  | základní |  | 0 | 0 | 0 | 0 | 0 | 64 | K | 1 | ROZPOCET | 0 | 0 | 0 | 0 | 0 | 1 | 0 | 64 | 30
16 | K | Pol22 | Aktivní USB kabel 15m | ks | 3 |  | 0 |  |  | základní |  | 0 | 0 | 0 | 0 | 0 | 64 | K | 1 | ROZPOCET | 0 | 0 | 0 | 0 | 0 | 1 | 0 | 64 | 32
17 | K | Pol23 | Aktivní USB kabel 20m | ks | 2 |  | 0 |  |  | základní |  | 0 | 0 | 0 | 0 | 0 | 64 | K | 1 | ROZPOCET | 0 | 0 | 0 | 0 | 0 | 1 | 0 | 64 | 34
18 | K | Pol24 | HDMI kabel 15m | ks | 3 |  | 0 |  |  | základní |  | 0 | 0 | 0 | 0 | 0 | 64 | K | 1 | ROZPOCET | 0 | 0 | 0 | 0 | 0 | 1 | 0 | 64 | 36
19 | K | Pol25 | HDMI kabel 20m | ks | 3 |  | 0 |  |  | základní |  | 0 | 0 | 0 | 0 | 0 | 64 | K | 1 | ROZPOCET | 0 | 0 | 0 | 0 | 0 | 1 | 0 | 64 | 38
20 | K | Pol26 | Eletroinstalační trubka ohebná o vnějším průměru 25mm, včetně spojovacího a upevňovacího materiálu | ks | 130 |  | 0 |  |  | základní |  | 0 | 0 | 0 | 0 | 0 | 64 | K | 1 | ROZPOCET | 0 | 0 | 0 | 0 | 0 | 1 | 0 | 64 | 40
21 | K | Pol27 | Eletroinstalační trubka ohebná o vnějším průměru 40mm, včetně spojovacího a upevňovacího materiálu | m | 40 |  | 0 |  |  | základní |  | 0 | 0 | 0 | 0 | 0 | 64 | K | 1 | ROZPOCET | 0 | 0 | 0 | 0 | 0 | 1 | 0 | 64 | 42
22 | K | Pol28 | Vysekání drážky do stěny | m | 80 |  | 0 |  |  | základní |  | 0 | 0 | 0 | 0 | 0 | 64 | K | 1 | ROZPOCET | 0 | 0 | 0 | 0 | 0 | 1 | 0 | 64 | 44
23 | K | Pol29 | Zapravení vysekané drážky ve stěně (malba a omítka je součástí dodávky stavby) | m | 80 |  | 0 |  |  | základní |  | 0 | 0 | 0 | 0 | 0 | 64 | K | 1 | ROZPOCET | 0 | 0 | 0 | 0 | 0 | 1 | 0 | 64 | 46
24 | K | Pol30 | Skupinová příchytka pro svazek kabelů (2-8 UTP kabelů), včetně spojpovacího a připevňovacího materiálu (připevnění k podlaze) | ks | 75 |  | 0 |  |  | základní |  | 0 | 0 | 0 | 0 | 0 | 64 | K | 1 | ROZPOCET | 0 | 0 | 0 | 0 | 0 | 1 | 0 | 64 | 48
25 | K | Pol31 | Kabelový žlab, drátěný, 100mm x 50mm (š x v), včetně spojovacího a upevňovacího materiálu | m | 60 |  | 0 |  |  | základní |  | 0 | 0 | 0 | 0 | 0 | 64 | K | 1 | ROZPOCET | 0 | 0 | 0 | 0 | 0 | 1 | 0 | 64 | 50
26 | K | Pol32 | Podpěra pro připevnění kabelového žlabu - vodorovné vedení (připevnění k podlaze), včetně spojovacího a upevňovacího materiálu | ks | 60 |  | 0 |  |  | základní |  | 0 | 0 | 0 | 0 | 0 | 64 | K | 1 | ROZPOCET | 0 | 0 | 0 | 0 | 0 | 1 | 0 | 64 | 52
27 | K | Pol33 | Podpěra pro připevnění kabelového žlabu - svislé vedení (připevnění k podlaze), včetně spojovacího a upevňovacího materiálu | ks | 20 |  | 0 |  |  | základní |  | 0 | 0 | 0 | 0 | 0 | 64 | K | 1 | ROZPOCET | 0 | 0 | 0 | 0 | 0 | 1 | 0 | 64 | 54
28 | K | Pol34 | Eletroinstalační trubka ohebná o vnějším průměru 40mm, včetně spojovacího a upevňovacího materiálu, s protahovacím provázkem | m | 20 |  | 0 |  |  | základní |  | 0 | 0 | 0 | 0 | 0 | 64 | K | 1 | ROZPOCET | 0 | 0 | 0 | 0 | 0 | 1 | 0 | 64 | 56
29 | K | Pol35 | Stahovací spirála pro kabely, 1-8 kabelů | m | 35 |  | 0 |  |  | základní |  | 0 | 0 | 0 | 0 | 0 | 64 | K | 1 | ROZPOCET | 0 | 0 | 0 | 0 | 0 | 1 | 0 | 64 | 58
30 | K | Pol36 | Držák kabelového svazku, 1-8 kabelů, montáž na konstrukci strolu | ks | 70 |  | 0 |  |  | základní |  | 0 | 0 | 0 | 0 | 0 | 64 | K | 1 | ROZPOCET | 0 | 0 | 0 | 0 | 0 | 1 | 0 | 64 | 60
31 | K | Pol37 | Certifikovaná protipožární ucpávka | kpl | 24 |  | 0 |  |  | základní |  | 0 | 0 | 0 | 0 | 0 | 64 | K | 1 | ROZPOCET | 0 | 0 | 0 | 0 | 0 | 1 | 0 | 64 | 62
32 | K | Pol38 | Drobný elektroinstalační materiál | kpl | 1 |  | 0 |  |  | základní |  | 0 | 0 | 0 | 0 | 0 | 64 | K | 1 | ROZPOCET | 0 | 0 | 0 | 0 | 0 | 1 | 0 | 64 | 64
33 | K | Pol39 | Drobný instalační materiál | kpl | 1 |  | 0 |  |  | základní |  | 0 | 0 | 0 | 0 | 0 | 64 | K | 1 | ROZPOCET | 0 | 0 | 0 | 0 | 0 | 1 | 0 | 64 | 66
34 | K | Pol40 | Oživení a odzkoušení systému SSK / DATA | kpl | 1 |  | 0 |  |  | základní |  | 0 | 0 | 0 | 0 | 0 | 64 | K | 1 | ROZPOCET | 0 | 0 | 0 | 0 | 0 | 1 | 0 | 64 | 68
35 | K | Pol41 | Oživení a odzkoušení systému ŠR | kpl | 1 |  | 0 |  |  | základní |  | 0 | 0 | 0 | 0 | 0 | 64 | K | 1 | ROZPOCET | 0 | 0 | 0 | 0 | 0 | 1 | 0 | 64 | 70
36 | K | Pol42 | Oživení a odzkoušení systému JČ | kpl | 1 |  | 0 |  |  | základní |  | 0 | 0 | 0 | 0 | 0 | 64 | K | 1 | ROZPOCET | 0 | 0 | 0 | 0 | 0 | 1 | 0 | 64 | 72
37 | K | Pol43 | Zaškolení obsluhy | kpl | 1 |  | 0 |  |  | základní |  | 0 | 0 | 0 | 0 | 0 | 64 | K | 1 | ROZPOCET | 0 | 0 | 0 | 0 | 0 | 1 | 0 | 64 | 74
38 | K | Pol44 | Výchozí revize | kpl | 1 |  | 0 |  |  | základní |  | 0 | 0 | 0 | 0 | 0 | 64 | K | 1 | ROZPOCET | 0 | 0 | 0 | 0 | 0 | 1 | 0 | 64 | 76
39 | K | Pol45 | Certifikační měření, vystavení systémové záruky na 25 let | kpl | 1 |  | 0 |  |  | základní |  | 0 | 0 | 0 | 0 | 0 | 64 | K | 1 | ROZPOCET | 0 | 0 | 0 | 0 | 0 | 1 | 0 | 64 | 78
40 | K | Pol47 | Pomocné zednické práce | kpl | 1 |  | 0 |  |  | základní |  | 0 | 0 | 0 | 0 | 0 | 64 | K | 1 | ROZPOCET | 0 | 0 | 0 | 0 | 0 | 1 | 0 | 64 | 82
41 | K | Pol48 | Úklid stavby | kpl | 1 |  | 0 |  |  | základní |  | 0 | 0 | 0 | 0 | 0 | 64 | K | 1 | ROZPOCET | 0 | 0 | 0 | 0 | 0 | 1 | 0 | 64 | 84
42 | K | Pol49 | Likvidace odpadů | kpl | 1 |  | 0 |  |  | základní |  | 0 | 0 | 0 | 0 | 0 | 64 | K | 1 | ROZPOCET | 0 | 0 | 0 | 0 | 0 | 1 | 0 | 64 | 86
43 | K | Pol50 | Staveništní a mimostaveništní doprava | kpl | 1 |  | 0 |  |  | základní |  | 0 | 0 | 0 | 0 | 0 | 64 | K | 1 | ROZPOCET | 0 | 0 | 0 | 0 | 0 | 1 | 0 | 64 | 88
44 | K | Pol51 | Projekční poradenství | kpl | 1 |  | 0 |  |  | základní |  | 0 | 0 | 0 | 0 | 0 | 64 | K | 1 | ROZPOCET | 0 | 0 | 0 | 0 | 0 | 1 | 0 | 64 | 90
45 | K | Pol52 | Dokumentace skutečného stavu | kpl | 1 |  | 0 |  |  | základní |  | 0 | 0 | 0 | 0 | 0 | 64 | K | 1 | ROZPOCET | 0 | 0 | 0 | 0 | 0 | 1 | 0 | 64 | 2009010662
46 | K | Pol53 | Koordinační činnost | kpl | 1 |  | 0 |  |  | základní |  | 0 | 0 | 0 | 0 | 0 | 64 | K | 1 | ROZPOCET | 0 | 0 | 0 | 0 | 0 | 1 | 0 | 64 | 94

## 01 - střešní plášť
[18 empty] | {bf60af1c-84c6-4b4e-bdfd-7c7e6094f706} | [5 empty] | fol1 | fol1 | 30 | 2
[18 empty] | 2 | [5 empty] | hř11 | hř11 | 39,76 | 2
| KRYCÍ LIST SOUPISU PRACÍ | [7 empty] | v --- níže se nacházejí doplnkové a pomocné údaje k sestavám --- v | [8 empty] | False | [5 empty] | hř12 | hř12 | 34 | 2
[24 empty] | lat1 | lat1 | 838 | 2
| Stavba: | [22 empty] | řez1 | řez1 | 29,844 | 2
|  | Rozvoj odbor. výukových prostor vč. vybavení na zákl. školách v Jihlavě - II. etapa - ZŠ Havlíčkova II. | [21 empty] | řez2 | řez2 | 10,831 | 2
| Objekt: | [22 empty] | st1 | st1 | 672 | 2
|  | HRUB-00102 - D.1.1 a D 1.2 - arch.- stavební část a stav. - konstrukční řešení - střešní plášť | [21 empty] | stř21 | stř21 | 199,232 | 2
| Soupis: | [22 empty] | stř22 | stř22 | 30 | 2
|  | 01 - střešní plášť | [21 empty] | tes1 | tes1 | 1130,464 | 2
[24 empty] | tes2 | tes2 | 925,2 | 2
| KSO: |  | 801 32 14 |  |  | CC-CZ:
| Místo: |  | Jihlava |  |  | Datum: | 11. 9. 2024
| Zadavatel: |  |  |  |  | IČ:
|  | Statutární město Jihlava |  |  |  | DIČ:
| Uchazeč: |  |  |  |  | IČ: | Vyplň údaj
|  | Vyplň údaj |  |  |  | DIČ: | Vyplň údaj
| Projektant: |  |  |  |  | IČ:
|  | Ing. arch. Zuzana Hrubešová projektový atelier |  |  |  | DIČ:
| Zpracovatel: |  |  |  |  | IČ:
DIČ:
Poznámka:
| Cena bez DPH | [5 empty] | 0
|  |  | Základ daně |  |  | Sazba daně | Výše daně
| DPH | základní | 0 |  |  | 21% | 0
|  | snížená | 0 |  |  | 15% | 0
|  | zákl. přenesená | 0 |  |  | 21% | 0
|  | sníž. přenesená | 0 |  |  | 15% | 0
|  | nulová | 0 |  |  | 0% | 0
| Cena s DPH |  |  | v | CZK |  | 0
REKAPITULACE ČLENĚNÍ SOUPISU PRACÍ
Stavba:
Rozvoj odbor. výukových prostor vč. vybavení na zákl. školách v Jihlavě - II. etapa - ZŠ Havlíčkova II.
Objekt:
HRUB-00102 - D.1.1 a D 1.2 - arch.- stavební část a stav. - konstrukční řešení - střešní plášť
Soupis:
01 - střešní plášť
Místo: |  |  | Jihlava |  |  | Datum: | 11. 9. 2024
Zadavatel: |  |  | Statutární město Jihlava |  |  | Projektant: | Ing. arch. Zuzana Hrubešová projektový atelier
Uchazeč: |  |  | Vyplň údaj |  |  | Zpracovatel:
Kód dílu - Popis | [6 empty] | Cena celkem [CZK]
Náklady stavby celkem | [6 empty] | 0 | [11 empty] | -1
| HSV - Práce a dodávky HSV | [5 empty] | 0
| 997 - Přesun sutě | [5 empty] | 0
| PSV - Práce a dodávky PSV | [5 empty] | 0
| 712 - Povlakové krytiny | [5 empty] | 0
| 762 - Konstrukce tesařské | [5 empty] | 0
| 764 - Konstrukce klempířské | [5 empty] | 0
| 765 - Krytina skládaná | [5 empty] | 0
SOUPIS PRACÍ
Stavba:
Rozvoj odbor. výukových prostor vč. vybavení na zákl. školách v Jihlavě - II. etapa - ZŠ Havlíčkova II.
Objekt:
HRUB-00102 - D.1.1 a D 1.2 - arch.- stavební část a stav. - konstrukční řešení - střešní plášť
Soupis:
01 - střešní plášť
Místo: |  |  | Jihlava |  |  | Datum: | 11. 9. 2024
Zadavatel: |  |  | Statutární město Jihlava |  |  | Projektant: | Ing. arch. Zuzana Hrubešová projektový atelier
Uchazeč: |  |  | Vyplň údaj |  |  | Zpracovatel:
PČ | Typ | Kód | Popis | MJ | Množství | J.cena [CZK] | Cena celkem [CZK] | Cenová soustava |  | DPH | J. Nh [h] | Nh celkem [h] | J. hmotnost [t] | Hmotnost celkem [t] | J. suť [t] | Suť Celkem [t]
Náklady soupisu celkem | [6 empty] | 0 |  |  |  |  | 0 |  | 32.2542 |  | 52.0361 |  | D | -1 | [14 empty] | 0
| D | HSV | Práce a dodávky HSV |  |  |  | 0 |  |  |  |  | 0 |  | 0 |  | 0 | 1 | D | 0 |  |  |  | ROZPOCET | [10 empty] | 0
| D | 997 | Přesun sutě |  |  |  | 0 |  |  |  |  | 0 |  | 0 |  | 0 | 1 | D | 1 |  |  |  | ROZPOCET | [10 empty] | 0
1 | K | 997013156 | Vnitrostaveništní doprava suti a vybouraných hmot vodorovně do 50 m svisle s omezením mechanizace pro budovy a haly výšky přes 18 do 21 m | t | 52.036 |  | 0 | CS ÚRS 2022 01 |  | základní |  | 0 | 0 | 0 | 0 | 0 | 4 | K | 2 |  |  |  | ROZPOCET |  |  |  |  | 0 | 0 | 0 | 0 | 0 | 1 | 0 | 4 | 2113180709
| Online PSC |  | https://podminky.urs.cz/item/CS_URS_2022_01/997013156 | [14 empty] | Online PSC | 2
2 | K | 997013501 | Odvoz suti a vybouraných hmot na skládku nebo meziskládku se složením, na vzdálenost do 1 km | t | 52.036 |  | 0 | CS ÚRS 2022 01 |  | základní |  | 0 | 0 | 0 | 0 | 0 | 4 | K | 2 |  |  |  | ROZPOCET |  |  |  |  | 0 | 0 | 0 | 0 | 0 | 1 | 0 | 4 | 512022239
| Online PSC |  | https://podminky.urs.cz/item/CS_URS_2022_01/997013501 | [14 empty] | Online PSC | 2
3 | K | 997013509 | Odvoz suti a vybouraných hmot na skládku nebo meziskládku se složením, na vzdálenost Příplatek k ceně za každý další i započatý 1 km přes 1 km | t | 468.324 |  | 0 | CS ÚRS 2022 01 |  | základní |  | 0 | 0 | 0 | 0 | 0 | 4 | K | 2 |  |  |  | ROZPOCET |  |  |  |  | 0 | 0 | 0 | 0 | 0 | 1 | 0 | 4 | 1348974886
| Online PSC |  | https://podminky.urs.cz/item/CS_URS_2022_01/997013509 | [14 empty] | Online PSC | 2
| VV |  | 52,036*9 |  | 468.324 | [12 empty] | VV | 2 | 2 | True | 1 | ROZPOCET
4 | K | 997013871 | Poplatek za uložení stavebního odpadu na recyklační skládce (skládkovné) směsného stavebního a demoličního zatříděného do Katalogu odpadů pod kódem 17 09 04 | t | 52.036 |  | 0 | CS ÚRS 2022 01 |  | základní |  | 0 | 0 | 0 | 0 | 0 | 4 | K | 2 |  |  |  | ROZPOCET |  |  |  |  | 0 | 0 | 0 | 0 | 0 | 1 | 0 | 4 | 1278987282
| Online PSC |  | https://podminky.urs.cz/item/CS_URS_2022_01/997013871 | [14 empty] | Online PSC | 2
| VV |  | 52,036 |  | 52.036 | [12 empty] | VV | 2 | 2 | True | 1 | ROZPOCET
| D | PSV | Práce a dodávky PSV |  |  |  | 0 |  |  |  |  | 0 |  | 32.2542 |  | 52.0361 | 2 | D | 0 |  |  |  | ROZPOCET | [10 empty] | 0
| D | 712 | Povlakové krytiny |  |  |  | 0 |  |  |  |  | 0 |  | 0.84816 |  | 0 | 2 | D | 1 |  |  |  | ROZPOCET | [10 empty] | 0
5 | K | 712441559 | Provedení povlakové krytiny střech šikmých přes 10° do 30° pásy přitavením NAIP v plné ploše | m2 | 30 |  | 0 | CS ÚRS 2022 01 |  | základní |  | 0 | 0.00094 | 0.0282 | 0 | 0 | 16 | K | 2 |  |  |  | ROZPOCET |  |  |  |  | 0 | 0 | 0 | 0 | 0 | 1 | 0 | 16 | 702358360
| Online PSC |  | https://podminky.urs.cz/item/CS_URS_2022_01/712441559 | [14 empty] | Online PSC | 2
| VV |  | stř22 |  | 30 | [12 empty] | VV | 2 | 2 | True | 0 | ROZPOCET
| VV | fol1 | Součet |  | 30 | [12 empty] | VV | 2 | 4 | True | 1 | ROZPOCET
6 | M | 62856001 | pás asfaltový samolepicí modifikovaný SBS tl 2,2mm s vložkou z hliníkové fólie, hliníkové fólie s textilií se spalitelnou fólií nebo jemnozrnným minerálním posypem nebo textilií na horním povrchu | m2 | 36 |  | 0 | CS ÚRS 2022 01 |  | základní |  | 0 | 0.0023 | 0.0828 | 0 | 0 | 32 | M | 2 |  |  |  | ROZPOCET |  |  |  |  | 0 | 0 | 0 | 0 | 0 | 1 | 0 | 16 | -1837112309
| VV |  | "VIZ TECHNICKÉ SPECIFIKACE MATERIÁLU" | [14 empty] | VV | 2 | 1 | True | 0 | ROZPOCET
| VV |  | fol1*1,2 |  | 36 | [12 empty] | VV | 2 | 2 | True | 1 | ROZPOCET
7 | K | 712441R0559 | Provedení povlakové krytiny střech šikmých přes 10° do 30° pásy hydroizolační vrstva - systémová fólie + separační rohož | m2 | 199.232 |  | 0 |  |  | základní |  | 0 | 0.00094 | 0.18728 | 0 | 0 | 16 | K | 2 |  |  |  | ROZPOCET |  |  |  |  | 0 | 0 | 0 | 0 | 0 | 1 | 0 | 16 | 896877790
| VV |  | stř21 |  | 199.232 | [12 empty] | VV | 2 | 2 | True | 1 | ROZPOCET
8 | M | 62856R0001 | hydroizolační vrstva - systémová fólie a separační rohož k plechové krytině | m2 | 239.078 |  | 0 |  |  | základní |  | 0 | 0.0023 | 0.54988 | 0 | 0 | 32 | M | 2 |  |  |  | ROZPOCET |  |  |  |  | 0 | 0 | 0 | 0 | 0 | 1 | 0 | 16 | 1859029192
| VV |  | stř21*1,2 |  | 239.078 | [12 empty] | VV | 2 | 2 | True | 1 | ROZPOCET
9 | K | 998712103 | Přesun hmot pro povlakové krytiny stanovený z hmotnosti přesunovaného materiálu vodorovná dopravní vzdálenost do 50 m v objektech výšky přes 12 do 24 m | t | 0.848 |  | 0 | CS ÚRS 2022 01 |  | základní |  | 0 | 0 | 0 | 0 | 0 | 16 | K | 2 |  |  |  | ROZPOCET |  |  |  |  | 0 | 0 | 0 | 0 | 0 | 1 | 0 | 16 | 1568638151
| Online PSC |  | https://podminky.urs.cz/item/CS_URS_2022_01/998712103 | [14 empty] | Online PSC | 2
10 | K | 998712181 | Přesun hmot pro povlakové krytiny stanovený z hmotnosti přesunovaného materiálu Příplatek k cenám za přesun prováděný bez použití mechanizace pro jakoukoliv výšku objektu | t | 0.848 |  | 0 | CS ÚRS 2022 01 |  | základní |  | 0 | 0 | 0 | 0 | 0 | 16 | K | 2 |  |  |  | ROZPOCET |  |  |  |  | 0 | 0 | 0 | 0 | 0 | 1 | 0 | 16 | 1084570955
| Online PSC |  | https://podminky.urs.cz/item/CS_URS_2022_01/998712181 | [14 empty] | Online PSC | 2
| D | 762 | Konstrukce tesařské |  |  |  | 0 |  |  |  |  | 0 |  | 23.4172 |  | 10.1425 | 2 | D | 1 |  |  |  | ROZPOCET | [10 empty] | 0
11 | K | 762083122 | Impregnace řeziva máčením proti dřevokaznému hmyzu, houbám a plísním, třída ohrožení 3 a 4 (dřevo v exteriéru) | m3 | 40.675 |  | 0 | CS ÚRS 2022 01 |  | základní |  | 0 | 0.00189 | 0.076876 | 0 | 0 | 16 | K | 2 |  |  |  | ROZPOCET |  |  |  |  | 0 | 0 | 0 | 0 | 0 | 1 | 0 | 16 | -1113473023
| Online PSC |  | https://podminky.urs.cz/item/CS_URS_2022_01/762083122 | [14 empty] | Online PSC | 2
| VV |  | řez1 |  | 29.844 | [12 empty] | VV | 2 | 2 | True | 0 | ROZPOCET
| VV |  | řez2 |  | 10.831 | [12 empty] | VV | 2 | 2 | True | 0 | ROZPOCET
| VV |  | Součet |  | 40.675 | [12 empty] | VV | 2 | 4 | True | 1 | ROZPOCET
12 | K | 762341210 | Montáž bednění střech rovných a šikmých sklonu do 60° s vyřezáním otvorů z prken hrubých na sraz tl. do 32 mm | m2 | 1130.464 |  | 0 | CS ÚRS 2022 01 |  | základní |  | 0 | 0 | 0 | 0 | 0 | 4 | K | 2 |  |  |  | ROZPOCET |  |  |  |  | 0 | 0 | 0 | 0 | 0 | 1 | 0 | 4 | 743608240
| Online PSC |  | https://podminky.urs.cz/item/CS_URS_2022_01/762341210 | [14 empty] | Online PSC | 2
| VV |  | st1 |  | 672 | [12 empty] | VV | 2 | 2 | True | 0 | ROZPOCET
| VV |  | stř21*2 |  | 398.464 | [12 empty] | VV | 2 | 2 | True | 0 | ROZPOCET
| VV |  | stř22*2 |  | 60 | [12 empty] | VV | 2 | 2 | True | 0 | ROZPOCET
| VV | tes1 | Součet |  | 1130.464 | [12 empty] | VV | 2 | 4 | True | 1 | ROZPOCET
13 | M | 60511R0081 | řezivo jehličnaté středové smrk tl 18-32mm dl 4-5m | m3 | 29.844 |  | 0 |  |  | základní |  | 0 | 0.55 | 16.4142 | 0 | 0 | 8 | M | 2 |  |  |  | ROZPOCET |  |  |  |  | 0 | 0 | 0 | 0 | 0 | 1 | 0 | 4 | 1281269243
| VV |  | tes1*0,024*1,1 |  | 29.844 | [12 empty] | VV | 2 | 2 | True | 0 | ROZPOCET
| VV | řez1 | Součet |  | 29.844 | [12 empty] | VV | 2 | 4 | True | 1 | ROZPOCET
14 | K | 762341811 | Demontáž bednění a laťování bednění střech rovných, obloukových, sklonu do 60° se všemi nadstřešními konstrukcemi z prken hrubých, hoblovaných tl. do 32 mm | m2 | 229.232 |  | 0 | CS ÚRS 2022 01 |  | základní |  | 0 | 0 | 0 | 0.015 | 3.4385 | 16 | K | 2 |  |  |  | ROZPOCET |  |  |  |  | 0 | 0 | 0 | 0 | 0 | 1 | 0 | 16 | -2005394410
| Online PSC |  | https://podminky.urs.cz/item/CS_URS_2022_01/762341811 | [14 empty] | Online PSC | 2
| VV |  | stř21 |  | 199.232 | [12 empty] | VV | 2 | 2 | True | 0 | ROZPOCET
| VV |  | stř22 |  | 30 | [12 empty] | VV | 2 | 2 | True | 0 | ROZPOCET
| VV |  | Součet |  | 229.232 | [12 empty] | VV | 2 | 4 | True | 1 | ROZPOCET
15 | K | 762342314 | Montáž laťování střech složitých sklonu do 60° při osové vzdálenosti latí přes 150 do 360 mm | m2 | 672 |  | 0 | CS ÚRS 2022 01 |  | základní |  | 0 | 0 | 0 | 0 | 0 | 16 | K | 2 |  |  |  | ROZPOCET |  |  |  |  | 0 | 0 | 0 | 0 | 0 | 1 | 0 | 16 | 1728653423
| Online PSC |  | https://podminky.urs.cz/item/CS_URS_2022_01/762342314 | [14 empty] | Online PSC | 2
| VV |  | st1 |  | 672 | [12 empty] | VV | 2 | 2 | True | 1 | ROZPOCET
16 | K | 762342511 | Montáž laťování montáž kontralatí na podklad bez tepelné izolace | m | 925.2 |  | 0 | CS ÚRS 2022 01 |  | základní |  | 0 | 2e-05 | 0.018504 | 0 | 0 | 16 | K | 2 |  |  |  | ROZPOCET |  |  |  |  | 0 | 0 | 0 | 0 | 0 | 1 | 0 | 16 | 1965090090
| Online PSC |  | https://podminky.urs.cz/item/CS_URS_2022_01/762342511 | [14 empty] | Online PSC | 2
| VV |  | "V.č. D.1.1.8 - půdorys střechy - stavební úpravy, TZ" | [14 empty] | VV | 2 | 1 | True | 0 | ROZPOCET
| VV |  | 8,5*11*0,5*2+1,4*11*2 |  | 124.3 | [12 empty] | VV | 2 | 2 | True | 0 | ROZPOCET
| VV |  | 8,5*(5,*3+8+4+17)+4*22 |  | 462 | [12 empty] | VV | 2 | 2 | True | 0 | ROZPOCET
| VV |  | 20*3,5*2 |  | 140 | [12 empty] | VV | 2 | 2 | True | 0 | ROZPOCET
| VV |  | 11,05*9*2 |  | 198.9 | [12 empty] | VV | 2 | 2 | True | 0 | ROZPOCET
| VV | tes2 | Součet |  | 925.2 | [12 empty] | VV | 2 | 4 | True | 1 | ROZPOCET
17 | M | 60514112 | řezivo jehličnaté lať surová dl 4m | m3 | 10.831 |  | 0 | CS ÚRS 2022 01 |  | základní |  | 0 | 0.55 | 5.957 | 0 | 0 | 32 | M | 2 |  |  |  | ROZPOCET |  |  |  |  | 0 | 0 | 0 | 0 | 0 | 1 | 0 | 16 | 500618339
| VV |  | "V.č. D.1.1.8 - půdorys střechy - stavební úpravy, TZ" | [14 empty] | VV | 2 | 1 | True | 0 | ROZPOCET
| VV |  | (12,14*34*0,5*2+6,5*2*34*0,5)*0,04*0,06*1,1 |  | 1.673 | [12 empty] | VV | 2 | 2 | True | 0 | ROZPOCET
| VV |  | (8,5+3,4+16,5)*34*0,04*0,06*1,1 |  | 2.549 | [12 empty] | VV | 2 | 2 | True | 0 | ROZPOCET
| VV |  | (18,7*12*2+3,18*34+11*31*0,5*2)*0,04*0,06*1,1 |  | 2.371 | [12 empty] | VV | 2 | 2 | True | 0 | ROZPOCET
| VV |  | 20*17*2*0,04*0,06*1,1 |  | 1.795 | [12 empty] | VV | 2 | 2 | True | 0 | ROZPOCET
| VV |  | tes2*0,04*0,06*1,1 |  | 2.443 | [12 empty] | VV | 2 | 2 | True | 0 | ROZPOCET
| VV | řez2 | Součet |  | 10.831 | [12 empty] | VV | 2 | 4 | True | 1 | ROZPOCET
18 | K | 762342812 | Demontáž bednění a laťování laťování střech sklonu do 60° se všemi nadstřešními konstrukcemi, z latí průřezové plochy do 25 cm2 při osové vzdálenosti přes 0,22 do 0,50 m | m2 | 838 |  | 0 | CS ÚRS 2022 01 |  | základní |  | 0 | 0 | 0 | 0.005 | 4.19 | 16 | K | 2 |  |  |  | ROZPOCET |  |  |  |  | 0 | 0 | 0 | 0 | 0 | 1 | 0 | 16 | 2038226540
| Online PSC |  | https://podminky.urs.cz/item/CS_URS_2022_01/762342812 | [14 empty] | Online PSC | 2
| VV |  | "V.č. D.1.1.8 - půdorys střechy - stavební úpravy, TZ" | [14 empty] | VV | 2 | 1 | True | 0 | ROZPOCET
| VV |  | 838 |  | 838 | [12 empty] | VV | 2 | 2 | True | 0 | ROZPOCET
| VV | lat1 | Součet |  | 838 | [12 empty] | VV | 2 | 4 | True | 1 | ROZPOCET
19 | K | 762342813 | Demontáž bednění a laťování laťování střech sklonu do 60° se všemi nadstřešními konstrukcemi, z latí průřezové plochy do 25 cm2 při osové vzdálenosti přes 0,50 m | m2 | 838 |  | 0 | CS ÚRS 2022 01 |  | základní |  | 0 | 0 | 0 | 0.003 | 2.514 | 16 | K | 2 |  |  |  | ROZPOCET |  |  |  |  | 0 | 0 | 0 | 0 | 0 | 1 | 0 | 16 | -513266538
| Online PSC |  | https://podminky.urs.cz/item/CS_URS_2022_01/762342813 | [14 empty] | Online PSC | 2
| VV |  | lat1 |  | 838 | [12 empty] | VV | 2 | 2 | True | 1 | ROZPOCET
20 | K | 762395000 | Spojovací prostředky krovů, bednění a laťování, nadstřešních konstrukcí svory, prkna, hřebíky, pásová ocel, vruty | m3 | 40.675 |  | 0 | CS ÚRS 2022 01 |  | základní |  | 0 | 0.02337 | 0.95057 | 0 | 0 | 16 | K | 2 |  |  |  | ROZPOCET |  |  |  |  | 0 | 0 | 0 | 0 | 0 | 1 | 0 | 16 | -794345656
| Online PSC |  | https://podminky.urs.cz/item/CS_URS_2022_01/762395000 | [14 empty] | Online PSC | 2
| VV |  | řez1 |  | 29.844 | [12 empty] | VV | 2 | 2 | True | 0 | ROZPOCET
| VV |  | řez2 |  | 10.831 | [12 empty] | VV | 2 | 2 | True | 0 | ROZPOCET
| VV |  | Součet |  | 40.675 | [12 empty] | VV | 2 | 4 | True | 1 | ROZPOCET
21 | K | 998762103 | Přesun hmot pro konstrukce tesařské stanovený z hmotnosti přesunovaného materiálu vodorovná dopravní vzdálenost do 50 m v objektech výšky přes 12 do 24 m | t | 7.003 |  | 0 | CS ÚRS 2022 01 |  | základní |  | 0 | 0 | 0 | 0 | 0 | 16 | K | 2 |  |  |  | ROZPOCET |  |  |  |  | 0 | 0 | 0 | 0 | 0 | 1 | 0 | 16 | 1189487244
| Online PSC |  | https://podminky.urs.cz/item/CS_URS_2022_01/998762103 | [14 empty] | Online PSC | 2
22 | K | 998762181 | Přesun hmot pro konstrukce tesařské stanovený z hmotnosti přesunovaného materiálu Příplatek k cenám za přesun prováděný bez použití mechanizace pro jakoukoliv výšku objektu | t | 7.003 |  | 0 | CS ÚRS 2022 01 |  | základní |  | 0 | 0 | 0 | 0 | 0 | 16 | K | 2 |  |  |  | ROZPOCET |  |  |  |  | 0 | 0 | 0 | 0 | 0 | 1 | 0 | 16 | -363392556
| Online PSC |  | https://podminky.urs.cz/item/CS_URS_2022_01/998762181 | [14 empty] | Online PSC | 2
| D | 764 | Konstrukce klempířské |  |  |  | 0 |  |  |  |  | 0 |  | 2.9424 |  | 2.9488 | 2 | D | 1 |  |  |  | ROZPOCET | [10 empty] | 0
23 | K | 764001821 | Demontáž klempířských konstrukcí krytiny ze svitků nebo tabulí do suti | m2 | 229.232 |  | 0 | CS ÚRS 2022 01 |  | základní |  | 0 | 0 | 0 | 0.00594 | 1.3616 | 16 | K | 2 |  |  |  | ROZPOCET |  |  |  |  | 0 | 0 | 0 | 0 | 0 | 1 | 0 | 16 | 715050762
| Online PSC |  | https://podminky.urs.cz/item/CS_URS_2022_01/764001821 | [14 empty] | Online PSC | 2
| VV |  | "V.č. D.1.1.8 - půdorys střechy - stavební úpravy, TZ" | [14 empty] | VV | 2 | 1 | True | 0 | ROZPOCET
| VV | stř21 | (7,4+10,63)*0,5*11,05*2 |  | 199.232 | [12 empty] | VV | 2 | 2 | True | 0 | ROZPOCET
| VV | stř22 | 30 |  | 30 | [12 empty] | VV | 2 | 2 | True | 0 | ROZPOCET
| VV | stř2 | Součet |  | 229.232 | [12 empty] | VV | 2 | 4 | True | 1 | ROZPOCET
24 | K | 764001851 | Demontáž klempířských konstrukcí oplechování hřebene s větrací mřížkou nebo podkladním plechem do suti | m | 11 |  | 0 | CS ÚRS 2022 01 |  | základní |  | 0 | 0 | 0 | 0.00338 | 0.03718 | 16 | K | 2 |  |  |  | ROZPOCET |  |  |  |  | 0 | 0 | 0 | 0 | 0 | 1 | 0 | 16 | -790561404
| Online PSC |  | https://podminky.urs.cz/item/CS_URS_2022_01/764001851 | [14 empty] | Online PSC | 2
| VV |  | 11 |  | 11 | [12 empty] | VV | 2 | 2 | True | 1 | ROZPOCET
25 | K | 764001891 | Demontáž klempířských konstrukcí oplechování úžlabí do suti | m | 23.4 |  | 0 | CS ÚRS 2022 01 |  | základní |  | 0 | 0 | 0 | 0.00348 | 0.081432 | 16 | K | 2 |  |  |  | ROZPOCET |  |  |  |  | 0 | 0 | 0 | 0 | 0 | 1 | 0 | 16 | 277047188
| Online PSC |  | https://podminky.urs.cz/item/CS_URS_2022_01/764001891 | [14 empty] | Online PSC | 2
| VV |  | "V.č. D.1.1.8 - půdorys střechy - stavební úpravy, TZ" | [14 empty] | VV | 2 | 1 | True | 0 | ROZPOCET
| VV |  | 23,4 |  | 23.4 | [12 empty] | VV | 2 | 2 | True | 1 | ROZPOCET
26 | K | 764002801 | Demontáž klempířských konstrukcí závětrné lišty do suti | m | 22.6 |  | 0 | CS ÚRS 2022 01 |  | základní |  | 0 | 0 | 0 | 0.0017 | 0.03842 | 16 | K | 2 |  |  |  | ROZPOCET |  |  |  |  | 0 | 0 | 0 | 0 | 0 | 1 | 0 | 16 | 270485144
| Online PSC |  | https://podminky.urs.cz/item/CS_URS_2022_01/764002801 | [14 empty] | Online PSC | 2
| VV |  | "V.č. D.1.1.8 - půdorys střechy - stavební úpravy, TZ" | [14 empty] | VV | 2 | 1 | True | 0 | ROZPOCET
| VV |  | 22,6 |  | 22.6 | [12 empty] | VV | 2 | 2 | True | 1 | ROZPOCET
27 | K | 764002812 | Demontáž klempířských konstrukcí okapového plechu do suti, v krytině skládané | m | 107.4 |  | 0 | CS ÚRS 2022 01 |  | základní |  | 0 | 0 | 0 | 0.00177 | 0.1901 | 16 | K | 2 |  |  |  | ROZPOCET |  |  |  |  | 0 | 0 | 0 | 0 | 0 | 1 | 0 | 16 | -32453130
| Online PSC |  | https://podminky.urs.cz/item/CS_URS_2022_01/764002812 | [14 empty] | Online PSC | 2
| VV |  | "V.č. D.1.1.8 - půdorys střechy - stavební úpravy, TZ" | [14 empty] | VV | 2 | 1 | True | 0 | ROZPOCET
| VV |  | 107,4 |  | 107.4 | [12 empty] | VV | 2 | 2 | True | 1 | ROZPOCET
28 | K | 764002831 | Demontáž klempířských konstrukcí sněhového zachytávače do suti | m | 72.7 |  | 0 | CS ÚRS 2022 01 |  | základní |  | 0 | 0 | 0 | 0.002 | 0.1454 | 16 | K | 2 |  |  |  | ROZPOCET |  |  |  |  | 0 | 0 | 0 | 0 | 0 | 1 | 0 | 16 | -1975159828
| Online PSC |  | https://podminky.urs.cz/item/CS_URS_2022_01/764002831 | [14 empty] | Online PSC | 2
| VV |  | "V.č. D.1.1.8 - půdorys střechy - stavební úpravy, TZ" | [14 empty] | VV | 2 | 1 | True | 0 | ROZPOCET
| VV |  | 72,7 |  | 72.7 | [12 empty] | VV | 2 | 2 | True | 1 | ROZPOCET
29 | K | 764002841 | Demontáž klempířských konstrukcí oplechování horních ploch zdí a nadezdívek do suti | m | 2.5 |  | 0 | CS ÚRS 2022 01 |  | základní |  | 0 | 0 | 0 | 0.00191 | 0.004775 | 16 | K | 2 |  |  |  | ROZPOCET |  |  |  |  | 0 | 0 | 0 | 0 | 0 | 1 | 0 | 16 | -1932883611
| Online PSC |  | https://podminky.urs.cz/item/CS_URS_2022_01/764002841 | [14 empty] | Online PSC | 2
| VV |  | "V.č. D.1.1.8 - půdorys střechy - stavební úpravy, TZ" | [14 empty] | VV | 2 | 1 | True | 0 | ROZPOCET
| VV |  | 2,5 |  | 2.5 | [12 empty] | VV | 2 | 2 | True | 1 | ROZPOCET
30 | K | 764002861 | Demontáž klempířských konstrukcí oplechování říms do suti | m | 16.8 |  | 0 | CS ÚRS 2022 01 |  | základní |  | 0 | 0 | 0 | 0.00223 | 0.037464 | 16 | K | 2 |  |  |  | ROZPOCET |  |  |  |  | 0 | 0 | 0 | 0 | 0 | 1 | 0 | 16 | 1936419559
| Online PSC |  | https://podminky.urs.cz/item/CS_URS_2022_01/764002861 | [14 empty] | Online PSC | 2
| VV |  | "V.č. D.1.1.8 - půdorys střechy - stavební úpravy, TZ" | [14 empty] | VV | 2 | 1 | True | 0 | ROZPOCET
| VV |  | 16,8 |  | 16.8 | [12 empty] | VV | 2 | 2 | True | 1 | ROZPOCET
31 | K | 764002871 | Demontáž klempířských konstrukcí lemování zdí do suti | m | 8 |  | 0 | CS ÚRS 2022 01 |  | základní |  | 0 | 0 | 0 | 0.00175 | 0.014 | 16 | K | 2 |  |  |  | ROZPOCET |  |  |  |  | 0 | 0 | 0 | 0 | 0 | 1 | 0 | 16 | -226297382
| Online PSC |  | https://podminky.urs.cz/item/CS_URS_2022_01/764002871 | [14 empty] | Online PSC | 2
| VV |  | "V.č. D.1.1.8 - půdorys střechy - stavební úpravy, TZ" | [14 empty] | VV | 2 | 1 | True | 0 | ROZPOCET
| VV |  | 8 |  | 8 | [12 empty] | VV | 2 | 2 | True | 1 | ROZPOCET
32 | K | 764002881 | Demontáž klempířských konstrukcí lemování střešních prostupů do suti | m2 | 9.3 |  | 0 | CS ÚRS 2022 01 |  | základní |  | 0 | 0 | 0 | 0.00584 | 0.054312 | 16 | K | 2 |  |  |  | ROZPOCET |  |  |  |  | 0 | 0 | 0 | 0 | 0 | 1 | 0 | 16 | 655246798
| Online PSC |  | https://podminky.urs.cz/item/CS_URS_2022_01/764002881 | [14 empty] | Online PSC | 2
| VV |  | "V.č. D.1.1.8 - půdorys střechy - stavební úpravy, TZ" | [14 empty] | VV | 2 | 1 | True | 0 | ROZPOCET
| VV |  | 18,6*0,5 |  | 9.3 | [12 empty] | VV | 2 | 2 | True | 1 | ROZPOCET
33 | K | 764003801 | Demontáž klempířských konstrukcí lemování trub, konzol, držáků, ventilačních nástavců a ostatních kusových prvků do suti | kus | 16 |  | 0 | CS ÚRS 2022 01 |  | základní |  | 0 | 0 | 0 | 0.00188 | 0.03008 | 16 | K | 2 |  |  |  | ROZPOCET |  |  |  |  | 0 | 0 | 0 | 0 | 0 | 1 | 0 | 16 | 562951382
| Online PSC |  | https://podminky.urs.cz/item/CS_URS_2022_01/764003801 | [14 empty] | Online PSC | 2
| VV |  | "V.č. D.1.1.8 - půdorys střechy - stavební úpravy, TZ" | [14 empty] | VV | 2 | 1 | True | 0 | ROZPOCET
| VV |  | 16 |  | 16 | [12 empty] | VV | 2 | 2 | True | 1 | ROZPOCET
34 | K | 764003R0801 | Demontáž nefunkčního stožáru do suti | kus | 1 |  | 0 |  |  | základní |  | 0 | 0 | 0 | 0.00188 | 0.00188 | 16 | K | 2 |  |  |  | ROZPOCET |  |  |  |  | 0 | 0 | 0 | 0 | 0 | 1 | 0 | 16 | -1316228752
| VV |  | "V.č. D.1.1.8 - půdorys střechy - stavební úpravy, TZ" | [14 empty] | VV | 2 | 1 | True | 0 | ROZPOCET
| VV |  | 1 |  | 1 | [12 empty] | VV | 2 | 2 | True | 1 | ROZPOCET
35 | K | 764004801 | Demontáž klempířských konstrukcí žlabu podokapního do suti | m | 147.7 |  | 0 | CS ÚRS 2022 01 |  | základní |  | 0 | 0 | 0 | 0.0026 | 0.38402 | 16 | K | 2 |  |  |  | ROZPOCET |  |  |  |  | 0 | 0 | 0 | 0 | 0 | 1 | 0 | 16 | -2134637659
| Online PSC |  | https://podminky.urs.cz/item/CS_URS_2022_01/764004801 | [14 empty] | Online PSC | 2
| VV |  | "V.č. D.1.1.8 - půdorys střechy - stavební úpravy, TZ" | [14 empty] | VV | 2 | 1 | True | 0 | ROZPOCET
| VV |  | 138,20+9,5 |  | 147.7 | [12 empty] | VV | 2 | 2 | True | 1 | ROZPOCET
36 | K | 764004861 | Demontáž klempířských konstrukcí svodu do suti | m | 144.2 |  | 0 | CS ÚRS 2022 01 |  | základní |  | 0 | 0 | 0 | 0.00394 | 0.56815 | 16 | K | 2 |  |  |  | ROZPOCET |  |  |  |  | 0 | 0 | 0 | 0 | 0 | 1 | 0 | 16 | -4560738
| Online PSC |  | https://podminky.urs.cz/item/CS_URS_2022_01/764004861 | [14 empty] | Online PSC | 2
| VV |  | "V.č. D.1.1.8 - půdorys střechy - stavební úpravy, TZ" | [14 empty] | VV | 2 | 1 | True | 0 | ROZPOCET
| VV |  | 144,2 |  | 144.2 | [12 empty] | VV | 2 | 2 | True | 1 | ROZPOCET
37 | K | 764111641 | Krytina ze svitků, ze šablon nebo taškových tabulí z pozinkovaného plechu s povrchovou úpravou s úpravou u okapů, prostupů a výčnělků střechy rovné drážkováním ze svitků do rš 670 mm, sklon střechy do 30° | m2 | 30 |  | 0 | CS ÚRS 2022 01 |  | základní |  | 0 | 0.00661 | 0.1983 | 0 | 0 | 16 | K | 2 |  |  |  | ROZPOCET |  |  |  |  | 0 | 0 | 0 | 0 | 0 | 1 | 0 | 16 | -354636780
| Online PSC |  | https://podminky.urs.cz/item/CS_URS_2022_01/764111641 | [14 empty] | Online PSC | 2
| VV |  | stř22 |  | 30 | [12 empty] | VV | 2 | 2 | True | 1 | ROZPOCET
38 | K | 764111R0651 | Krytina falcovaného vzhledu s prolisy s protihluk. úpravou (ocel, odstín cihl. červený) s úpravou u okapů, prostupů a výčnělků střechy rovné , sklon střechy do 30° D+M | m2 | 199.232 |  | 0 |  |  | základní |  | 0 | 0.0066 | 1.3149 | 0 | 0 | 16 | K | 2 |  |  |  | ROZPOCET |  |  |  |  | 0 | 0 | 0 | 0 | 0 | 1 | 0 | 16 | 244123442
| VV |  | stř21 |  | 199.232 | [12 empty] | VV | 2 | 2 | True | 1 | ROZPOCET
39 | K | 764211624 | Oplechování střešních prvků z pozinkovaného plechu s povrchovou úpravou hřebene větraného s použitím hřebenového plechu s větracím pásem rš 330 mm | m | 11 |  | 0 | CS ÚRS 2022 01 |  | základní |  | 0 | 0.00346 | 0.03806 | 0 | 0 | 16 | K | 2 |  |  |  | ROZPOCET |  |  |  |  | 0 | 0 | 0 | 0 | 0 | 1 | 0 | 16 | -1510255552
| Online PSC |  | https://podminky.urs.cz/item/CS_URS_2022_01/764211624 | [14 empty] | Online PSC | 2
| VV |  | "VIZ TECHNICKÉ SPECIFIKACE MATERIÁLU" | [14 empty] | VV | 2 | 1 | True | 0 | ROZPOCET
| VV |  | "tabulky PSV přílohy - klempířské výrobky" | [14 empty] | VV | 2 | 1 | True | 0 | ROZPOCET
| VV |  | "ozn. K19" | [14 empty] | VV | 2 | 1 | True | 0 | ROZPOCET
| VV |  | 11 |  | 11 | [12 empty] | VV | 2 | 2 | True | 1 | ROZPOCET
40 | K | 764212607 | Oplechování střešních prvků z pozinkovaného plechu s povrchovou úpravou úžlabí rš 670 mm | m | 23.4 |  | 0 | CS ÚRS 2022 01 |  | základní |  | 0 | 0.00581 | 0.13595 | 0 | 0 | 16 | K | 2 |  |  |  | ROZPOCET |  |  |  |  | 0 | 0 | 0 | 0 | 0 | 1 | 0 | 16 | 91832673
| Online PSC |  | https://podminky.urs.cz/item/CS_URS_2022_01/764212607 | [14 empty] | Online PSC | 2
| VV |  | "VIZ TECHNICKÉ SPECIFIKACE MATERIÁLU" | [14 empty] | VV | 2 | 1 | True | 0 | ROZPOCET
| VV |  | "tabulky PSV přílohy - klempířské výrobky" | [14 empty] | VV | 2 | 1 | True | 0 | ROZPOCET
| VV |  | "ozn. K4" | [14 empty] | VV | 2 | 1 | True | 0 | ROZPOCET
| VV |  | 23,4 |  | 23.4 | [12 empty] | VV | 2 | 2 | True | 1 | ROZPOCET
41 | K | 764212634 | Oplechování střešních prvků z pozinkovaného plechu s povrchovou úpravou štítu závětrnou lištou rš 330 mm | m | 22.6 |  | 0 | CS ÚRS 2022 01 |  | základní |  | 0 | 0.00287 | 0.064862 | 0 | 0 | 16 | K | 2 |  |  |  | ROZPOCET |  |  |  |  | 0 | 0 | 0 | 0 | 0 | 1 | 0 | 16 | 1152662508
| Online PSC |  | https://podminky.urs.cz/item/CS_URS_2022_01/764212634 | [14 empty] | Online PSC | 2
| VV |  | "VIZ TECHNICKÉ SPECIFIKACE MATERIÁLU" | [14 empty] | VV | 2 | 1 | True | 0 | ROZPOCET
| VV |  | "tabulky PSV přílohy - klempířské výrobky" | [14 empty] | VV | 2 | 1 | True | 0 | ROZPOCET
| VV |  | "ozn. K16" | [14 empty] | VV | 2 | 1 | True | 0 | ROZPOCET
| VV |  | 22,6 |  | 22.6 | [12 empty] | VV | 2 | 2 | True | 1 | ROZPOCET
42 | K | 764212664 | Oplechování střešních prvků z pozinkovaného plechu s povrchovou úpravou okapu střechy rovné okapovým plechem rš 330 mm | m | 107.4 |  | 0 | CS ÚRS 2022 01 |  | základní |  | 0 | 0.00297 | 0.31898 | 0 | 0 | 16 | K | 2 |  |  |  | ROZPOCET |  |  |  |  | 0 | 0 | 0 | 0 | 0 | 1 | 0 | 16 | -1924927282
| Online PSC |  | https://podminky.urs.cz/item/CS_URS_2022_01/764212664 | [14 empty] | Online PSC | 2
| VV |  | "VIZ TECHNICKÉ SPECIFIKACE MATERIÁLU" | [14 empty] | VV | 2 | 1 | True | 0 | ROZPOCET
| VV |  | "tabulky PSV přílohy - klempířské výrobky" | [14 empty] | VV | 2 | 1 | True | 0 | ROZPOCET
| VV |  | "ozn. K3" | [14 empty] | VV | 2 | 1 | True | 0 | ROZPOCET
| VV |  | 107,4 |  | 107.4 | [12 empty] | VV | 2 | 2 | True | 1 | ROZPOCET
43 | K | 764213R0657 | systém sněhových zachytávačů 2 - trubkový vč. systémových kotvících a doplňkových prvků na střeš. krytinu falc. vzhledu D+M | kus | 30.1 |  | 0 |  |  | základní |  | 0 | 0.0004 | 0.01204 | 0 | 0 | 16 | K | 2 |  |  |  | ROZPOCET |  |  |  |  | 0 | 0 | 0 | 0 | 0 | 1 | 0 | 16 | 1308982635
| VV |  | "VIZ TECHNICKÉ SPECIFIKACE MATERIÁLU" | [14 empty] | VV | 2 | 1 | True | 0 | ROZPOCET
| VV |  | "tabulky PSV přílohy - klempířské výrobky" | [14 empty] | VV | 2 | 1 | True | 0 | ROZPOCET
| VV |  | "ozn. K25" | [14 empty] | VV | 2 | 1 | True | 0 | ROZPOCET
| VV |  | 72,5-42,4 |  | 30.1 | [12 empty] | VV | 2 | 2 | True | 1 | ROZPOCET
44 | K | 764214611 | Oplechování horních ploch zdí a nadezdívek (atik) z pozinkovaného plechu s povrchovou úpravou mechanicky kotvené přes rš 800 mm | m2 | 2.25 |  | 0 | CS ÚRS 2022 01 |  | základní |  | 0 | 0.00783 | 0.017618 | 0 | 0 | 16 | K | 2 |  |  |  | ROZPOCET |  |  |  |  | 0 | 0 | 0 | 0 | 0 | 1 | 0 | 16 | -1639405810
| Online PSC |  | https://podminky.urs.cz/item/CS_URS_2022_01/764214611 | [14 empty] | Online PSC | 2
| VV |  | "VIZ TECHNICKÉ SPECIFIKACE MATERIÁLU" | [14 empty] | VV | 2 | 1 | True | 0 | ROZPOCET
| VV |  | "tabulky PSV přílohy - klempířské výrobky" | [14 empty] | VV | 2 | 1 | True | 0 | ROZPOCET
| VV |  | "ozn. K2" | [14 empty] | VV | 2 | 1 | True | 0 | ROZPOCET
| VV |  | 2,5*0,9 |  | 2.25 | [12 empty] | VV | 2 | 2 | True | 1 | ROZPOCET
45 | K | 764218611 | Oplechování říms a ozdobných prvků z pozinkovaného plechu s povrchovou úpravou rovných, bez rohů mechanicky kotvené přes rš 670 mm | m2 | 12.6 |  | 0 | CS ÚRS 2022 01 |  | základní |  | 0 | 0.0076 | 0.09576 | 0 | 0 | 16 | K | 2 |  |  |  | ROZPOCET |  |  |  |  | 0 | 0 | 0 | 0 | 0 | 1 | 0 | 16 | -1180763399
| Online PSC |  | https://podminky.urs.cz/item/CS_URS_2022_01/764218611 | [14 empty] | Online PSC | 2
| VV |  | "VIZ TECHNICKÉ SPECIFIKACE MATERIÁLU" | [14 empty] | VV | 2 | 1 | True | 0 | ROZPOCET
| VV |  | "tabulky PSV přílohy - klempířské výrobky" | [14 empty] | VV | 2 | 1 | True | 0 | ROZPOCET
| VV |  | "ozn. K18" | [14 empty] | VV | 2 | 1 | True | 0 | ROZPOCET
| VV |  | 16,8*0,75 |  | 12.6 | [12 empty] | VV | 2 | 2 | True | 1 | ROZPOCET
46 | K | 764306R0142 | Montáž ventilační hlavice na střeše s krytinou skládanou mimo prejzovou nebo z plechu | kus | 17 |  | 0 |  |  | základní |  | 0 | 0 | 0 | 0 | 0 | 16 | K | 2 |  |  |  | ROZPOCET |  |  |  |  | 0 | 0 | 0 | 0 | 0 | 1 | 0 | 16 | 1624208110
| VV |  | "VIZ TECHNICKÉ SPECIFIKACE MATERIÁLU" | [14 empty] | VV | 2 | 1 | True | 0 | ROZPOCET
| VV |  | "tabulky PSV přílohy - klempířské výrobky" | [14 empty] | VV | 2 | 1 | True | 0 | ROZPOCET
| VV |  | "ozn. K13" | [14 empty] | VV | 2 | 1 | True | 0 | ROZPOCET
| VV |  | 17 |  | 17 | [12 empty] | VV | 2 | 2 | True | 1 | ROZPOCET
47 | M | 48477R0156 | ventilační hlavice D 200 mm - střešní, samotahová z Pz plechů | kus | 17 |  | 0 |  |  | základní |  | 0 | 0.00042 | 0.00714 | 0 | 0 | 32 | M | 2 |  |  |  | ROZPOCET |  |  |  |  | 0 | 0 | 0 | 0 | 0 | 1 | 0 | 16 | 1770165231
| VV |  | "VIZ TECHNICKÉ SPECIFIKACE MATERIÁLU" | [14 empty] | VV | 2 | 1 | True | 0 | ROZPOCET
| VV |  | "tabulky PSV přílohy - klempířské výrobky" | [14 empty] | VV | 2 | 1 | True | 0 | ROZPOCET
| VV |  | "ozn. K13" | [14 empty] | VV | 2 | 1 | True | 0 | ROZPOCET
| VV |  | 17 |  | 17 | [12 empty] | VV | 2 | 2 | True | 1 | ROZPOCET
48 | K | 764311615 | Lemování zdí z pozinkovaného plechu s povrchovou úpravou boční nebo horní rovné, střech s krytinou skládanou mimo prejzovou rš 400 mm | m | 8 |  | 0 | CS ÚRS 2022 01 |  | základní |  | 0 | 0.0035 | 0.028 | 0 | 0 | 16 | K | 2 |  |  |  | ROZPOCET |  |  |  |  | 0 | 0 | 0 | 0 | 0 | 1 | 0 | 16 | -2066160332
| Online PSC |  | https://podminky.urs.cz/item/CS_URS_2022_01/764311615 | [14 empty] | Online PSC | 2
| VV |  | "VIZ TECHNICKÉ SPECIFIKACE MATERIÁLU" | [14 empty] | VV | 2 | 1 | True | 0 | ROZPOCET
| VV |  | "tabulky PSV přílohy - klempířské výrobky" | [14 empty] | VV | 2 | 1 | True | 0 | ROZPOCET
| VV |  | "ozn. K17" | [14 empty] | VV | 2 | 1 | True | 0 | ROZPOCET
| VV |  | 8 |  | 8 | [12 empty] | VV | 2 | 2 | True | 1 | ROZPOCET
49 | K | 764311616 | Lemování zdí z pozinkovaného plechu s povrchovou úpravou boční nebo horní rovné, střech s krytinou skládanou mimo prejzovou rš 500 mm | m | 18.6 |  | 0 | CS ÚRS 2022 01 |  | základní |  | 0 | 0.00436 | 0.081096 | 0 | 0 | 16 | K | 2 |  |  |  | ROZPOCET |  |  |  |  | 0 | 0 | 0 | 0 | 0 | 1 | 0 | 16 | 457166455
| Online PSC |  | https://podminky.urs.cz/item/CS_URS_2022_01/764311616 | [14 empty] | Online PSC | 2
| VV |  | "VIZ TECHNICKÉ SPECIFIKACE MATERIÁLU" | [14 empty] | VV | 2 | 1 | True | 0 | ROZPOCET
| VV |  | "tabulky PSV přílohy - klempířské výrobky" | [14 empty] | VV | 2 | 1 | True | 0 | ROZPOCET
| VV |  | "ozn. K11" | [14 empty] | VV | 2 | 1 | True | 0 | ROZPOCET
| VV |  | 18,6 |  | 18.6 | [12 empty] | VV | 2 | 2 | True | 1 | ROZPOCET
50 | K | 764315622 | Lemování trub, konzol, držáků a ostatních kusových prvků z pozinkovaného plechu s povrchovou úpravou střech s krytinou skládanou mimo prejzovou nebo z plechu, průměr přes 75 do 100 mm | kus | 1 |  | 0 | CS ÚRS 2022 01 |  | základní |  | 0 | 0.00285 | 0.00285 | 0 | 0 | 16 | K | 2 |  |  |  | ROZPOCET |  |  |  |  | 0 | 0 | 0 | 0 | 0 | 1 | 0 | 16 | 899712861
| Online PSC |  | https://podminky.urs.cz/item/CS_URS_2022_01/764315622 | [14 empty] | Online PSC | 2
| VV |  | "VIZ TECHNICKÉ SPECIFIKACE MATERIÁLU" | [14 empty] | VV | 2 | 1 | True | 0 | ROZPOCET
| VV |  | "tabulky PSV přílohy - klempířské výrobky" | [14 empty] | VV | 2 | 1 | True | 0 | ROZPOCET
| VV |  | "ozn. K12" | [14 empty] | VV | 2 | 1 | True | 0 | ROZPOCET
| VV |  | 1 |  | 1 | [12 empty] | VV | 2 | 2 | True | 1 | ROZPOCET
51 | K | 764315623 | Lemování trub, konzol, držáků a ostatních kusových prvků z pozinkovaného plechu s povrchovou úpravou střech s krytinou skládanou mimo prejzovou nebo z plechu, průměr přes 100 do 150 mm | kus | 1 |  | 0 | CS ÚRS 2022 01 |  | základní |  | 0 | 0.00391 | 0.00391 | 0 | 0 | 16 | K | 2 |  |  |  | ROZPOCET |  |  |  |  | 0 | 0 | 0 | 0 | 0 | 1 | 0 | 16 | 26569986
| Online PSC |  | https://podminky.urs.cz/item/CS_URS_2022_01/764315623 | [14 empty] | Online PSC | 2
| VV |  | "VIZ TECHNICKÉ SPECIFIKACE MATERIÁLU" | [14 empty] | VV | 2 | 1 | True | 0 | ROZPOCET
| VV |  | "tabulky PSV přílohy - klempířské výrobky" | [14 empty] | VV | 2 | 1 | True | 0 | ROZPOCET
| VV |  | "ozn. K12" | [14 empty] | VV | 2 | 1 | True | 0 | ROZPOCET
| VV |  | 1 |  | 1 | [12 empty] | VV | 2 | 2 | True | 1 | ROZPOCET
52 | K | 764315624 | Lemování trub, konzol, držáků a ostatních kusových prvků z pozinkovaného plechu s povrchovou úpravou střech s krytinou skládanou mimo prejzovou nebo z plechu, průměr přes 150 do 200 mm | kus | 18 |  | 0 | CS ÚRS 2022 01 |  | základní |  | 0 | 0.00391 | 0.07038 | 0 | 0 | 16 | K | 2 |  |  |  | ROZPOCET |  |  |  |  | 0 | 0 | 0 | 0 | 0 | 1 | 0 | 16 | 1930371573
| Online PSC |  | https://podminky.urs.cz/item/CS_URS_2022_01/764315624 | [14 empty] | Online PSC | 2
| VV |  | "VIZ TECHNICKÉ SPECIFIKACE MATERIÁLU" | [14 empty] | VV | 2 | 1 | True | 0 | ROZPOCET
| VV |  | "tabulky PSV přílohy - klempířské výrobky" | [14 empty] | VV | 2 | 1 | True | 0 | ROZPOCET
| VV |  | "ozn. K14" | [14 empty] | VV | 2 | 1 | True | 0 | ROZPOCET
| VV |  | 18 |  | 18 | [12 empty] | VV | 2 | 2 | True | 1 | ROZPOCET
53 | K | 764511643 | Žlab podokapní z pozinkovaného plechu s povrchovou úpravou včetně háků a čel kotlík oválný (trychtýřový), rš žlabu/průměr svodu 330/120 mm | kus | 2 |  | 0 | CS ÚRS 2022 01 |  | základní |  | 0 | 0.00036 | 0.00072 | 0 | 0 | 16 | K | 2 |  |  |  | ROZPOCET |  |  |  |  | 0 | 0 | 0 | 0 | 0 | 1 | 0 | 16 | -730708398
| Online PSC |  | https://podminky.urs.cz/item/CS_URS_2022_01/764511643 | [14 empty] | Online PSC | 2
| VV |  | "VIZ TECHNICKÉ SPECIFIKACE MATERIÁLU" | [14 empty] | VV | 2 | 1 | True | 0 | ROZPOCET
| VV |  | "tabulky PSV přílohy - klempířské výrobky" | [14 empty] | VV | 2 | 1 | True | 0 | ROZPOCET
| VV |  | "ozn. K8" | [14 empty] | VV | 2 | 1 | True | 0 | ROZPOCET
| VV |  | 2 |  | 2 | [12 empty] | VV | 2 | 2 | True | 1 | ROZPOCET
54 | K | 764511R0602 | Žlab podokapní z pozinkovaného plechu s povrchovou úpravou včetně háků a čel půlkruhový d 150 mm D+M | m | 138.2 |  | 0 |  |  | základní |  | 0 | 0.00169 | 0.23356 | 0 | 0 | 16 | K | 2 |  |  |  | ROZPOCET |  |  |  |  | 0 | 0 | 0 | 0 | 0 | 1 | 0 | 16 | -128139051
| VV |  | "VIZ TECHNICKÉ SPECIFIKACE MATERIÁLU" | [14 empty] | VV | 2 | 1 | True | 0 | ROZPOCET
| VV |  | "tabulky PSV přílohy - klempířské výrobky" | [14 empty] | VV | 2 | 1 | True | 0 | ROZPOCET
| VV |  | "ozn. K5" | [14 empty] | VV | 2 | 1 | True | 0 | ROZPOCET
| VV |  | 138,2 |  | 138.2 | [12 empty] | VV | 2 | 2 | True | 1 | ROZPOCET
55 | K | 764511R0603 | Žlab podokapní z pozinkovaného plechu s povrchovou úpravou včetně háků a čel půlkruhový d 150 mm do segmentů/částí tvořící oblouk D+M | m | 9.5 |  | 0 |  |  | základní |  | 0 | 0.00162 | 0.01539 | 0 | 0 | 16 | K | 2 |  |  |  | ROZPOCET |  |  |  |  | 0 | 0 | 0 | 0 | 0 | 1 | 0 | 16 | 1828743682
| VV |  | "VIZ TECHNICKÉ SPECIFIKACE MATERIÁLU" | [14 empty] | VV | 2 | 1 | True | 0 | ROZPOCET
| VV |  | "tabulky PSV přílohy - klempířské výrobky" | [14 empty] | VV | 2 | 1 | True | 0 | ROZPOCET
| VV |  | "ozn. K6" | [14 empty] | VV | 2 | 1 | True | 0 | ROZPOCET
| VV |  | 9,5 |  | 9.5 | [12 empty] | VV | 2 | 2 | True | 1 | ROZPOCET
56 | K | 764518623 | Svod z pozinkovaného plechu s upraveným povrchem včetně objímek, kolen a odskoků kruhový, průměru 120 mm | m | 144.2 |  | 0 | CS ÚRS 2022 01 |  | základní |  | 0 | 0.0021 | 0.30282 | 0 | 0 | 16 | K | 2 |  |  |  | ROZPOCET |  |  |  |  | 0 | 0 | 0 | 0 | 0 | 1 | 0 | 16 | -115810299
| Online PSC |  | https://podminky.urs.cz/item/CS_URS_2022_01/764518623 | [14 empty] | Online PSC | 2
| VV |  | "VIZ TECHNICKÉ SPECIFIKACE MATERIÁLU" | [14 empty] | VV | 2 | 1 | True | 0 | ROZPOCET
| VV |  | "tabulky PSV přílohy - klempířské výrobky" | [14 empty] | VV | 2 | 1 | True | 0 | ROZPOCET
| VV |  | "ozn. K7" | [14 empty] | VV | 2 | 1 | True | 0 | ROZPOCET
| VV |  | 144,2 |  | 144.2 | [12 empty] | VV | 2 | 2 | True | 1 | ROZPOCET
57 | K | 998764103 | Přesun hmot pro konstrukce klempířské stanovený z hmotnosti přesunovaného materiálu vodorovná dopravní vzdálenost do 50 m v objektech výšky přes 12 do 24 m | t | 2.942 |  | 0 | CS ÚRS 2022 01 |  | základní |  | 0 | 0 | 0 | 0 | 0 | 16 | K | 2 |  |  |  | ROZPOCET |  |  |  |  | 0 | 0 | 0 | 0 | 0 | 1 | 0 | 16 | 289421360
| Online PSC |  | https://podminky.urs.cz/item/CS_URS_2022_01/998764103 | [14 empty] | Online PSC | 2
58 | K | 998764181 | Přesun hmot pro konstrukce klempířské stanovený z hmotnosti přesunovaného materiálu Příplatek k cenám za přesun prováděný bez použití mechanizace pro jakoukoliv výšku objektu | t | 2.942 |  | 0 | CS ÚRS 2022 01 |  | základní |  | 0 | 0 | 0 | 0 | 0 | 16 | K | 2 |  |  |  | ROZPOCET |  |  |  |  | 0 | 0 | 0 | 0 | 0 | 1 | 0 | 16 | 735617251
| Online PSC |  | https://podminky.urs.cz/item/CS_URS_2022_01/998764181 | [14 empty] | Online PSC | 2
| D | 765 | Krytina skládaná |  |  |  | 0 |  |  |  |  | 0 |  | 5.0465 |  | 38.9448 | 2 | D | 1 |  |  |  | ROZPOCET | [10 empty] | 0
59 | K | 765111015 | Montáž krytiny keramické sklonu do 30° drážkové na sucho, počet kusů přes 11 do 12 ks/m2 | m2 | 672 |  | 0 | CS ÚRS 2022 01 |  | základní |  | 0 | 0 | 0 | 0 | 0 | 16 | K | 2 |  |  |  | ROZPOCET |  |  |  |  | 0 | 0 | 0 | 0 | 0 | 1 | 0 | 16 | 1120830085
| Online PSC |  | https://podminky.urs.cz/item/CS_URS_2022_01/765111015 | [14 empty] | Online PSC | 2
| VV |  | st1 |  | 672 | [12 empty] | VV | 2 | 2 | True | 1 | ROZPOCET
60 | M | 59660400 | střešní taška pálená dle tašky stávající | kus | 887.04 |  | 0 | CS ÚRS 2022 01 |  | základní |  | 0 | 0.0036 | 3.1933 | 0 | 0 | 32 | M | 2 |  |  |  | ROZPOCET |  |  |  |  | 0 | 0 | 0 | 0 | 0 | 1 | 0 | 16 | 2018849588
| VV |  | st1*0,1*12*1,1 |  | 887.04 | [12 empty] | VV | 2 | 2 | True | 1 | ROZPOCET
61 | K | 765111504 | Montáž krytiny keramické Příplatek k cenám včetně připevňovacích prostředků za sklon přes 40 do 50° | m2 | 672 |  | 0 | CS ÚRS 2022 01 |  | základní |  | 0 | 4e-05 | 0.02688 | 0 | 0 | 16 | K | 2 |  |  |  | ROZPOCET |  |  |  |  | 0 | 0 | 0 | 0 | 0 | 1 | 0 | 16 | 2006441584
| Online PSC |  | https://podminky.urs.cz/item/CS_URS_2022_01/765111504 | [14 empty] | Online PSC | 2
| VV |  | st1 |  | 672 | [12 empty] | VV | 2 | 2 | True | 1 | ROZPOCET
62 | K | 765111801 | Demontáž krytiny keramické drážkové, sklonu do 30° na sucho do suti | m2 | 166 |  | 0 | CS ÚRS 2022 01 |  | základní |  | 0 | 0 | 0 | 0.0445 | 7.387 | 16 | K | 2 |  |  |  | ROZPOCET |  |  |  |  | 0 | 0 | 0 | 0 | 0 | 1 | 0 | 16 | 2115380696
| Online PSC |  | https://podminky.urs.cz/item/CS_URS_2022_01/765111801 | [14 empty] | Online PSC | 2
| VV |  | "V.č. D.1.1.8 - půdorys střechy - stavební úpravy, TZ" | [14 empty] | VV | 2 | 1 | True | 0 | ROZPOCET
| VV |  | 838 |  | 838 | [12 empty] | VV | 2 | 2 | True | 0 | ROZPOCET
| VV |  | -st1 |  | -672 | [12 empty] | VV | 2 | 2 | True | 0 | ROZPOCET
| VV |  | Součet |  | 166 | [12 empty] | VV | 2 | 4 | True | 1 | ROZPOCET
63 | K | 765111803 | Demontáž krytiny keramické drážkové, sklonu do 30° na sucho k dalšímu použití | m2 | 672 |  | 0 | CS ÚRS 2022 01 |  | základní |  | 0 | 0 | 0 | 0.0445 | 29.904 | 16 | K | 2 |  |  |  | ROZPOCET |  |  |  |  | 0 | 0 | 0 | 0 | 0 | 1 | 0 | 16 | 1433351705
| Online PSC |  | https://podminky.urs.cz/item/CS_URS_2022_01/765111803 | [14 empty] | Online PSC | 2
| VV |  | "V.č. D.1.1.8 - půdorys střechy - stavební úpravy, TZ" | [14 empty] | VV | 2 | 1 | True | 0 | ROZPOCET
| VV |  | 672 |  | 672 | [12 empty] | VV | 2 | 2 | True | 0 | ROZPOCET
| VV | st1 | Součet |  | 672 | [12 empty] | VV | 2 | 4 | True | 1 | ROZPOCET
64 | K | 765111811 | Demontáž krytiny keramické Příplatek k cenám za sklon přes 30° do suti | m2 | 166 |  | 0 | CS ÚRS 2022 01 |  | základní |  | 0 | 0 | 0 | 0 | 0 | 16 | K | 2 |  |  |  | ROZPOCET |  |  |  |  | 0 | 0 | 0 | 0 | 0 | 1 | 0 | 16 | -897392266
| Online PSC |  | https://podminky.urs.cz/item/CS_URS_2022_01/765111811 | [14 empty] | Online PSC | 2
| VV |  | "V.č. D.1.1.8 - půdorys střechy - stavební úpravy, TZ" | [14 empty] | VV | 2 | 1 | True | 0 | ROZPOCET
| VV |  | 838 |  | 838 | [12 empty] | VV | 2 | 2 | True | 0 | ROZPOCET
| VV |  | -st1 |  | -672 | [12 empty] | VV | 2 | 2 | True | 0 | ROZPOCET
| VV |  | Součet |  | 166 | [12 empty] | VV | 2 | 4 | True | 1 | ROZPOCET
65 | K | 765111813 | Demontáž krytiny keramické Příplatek k cenám za sklon přes 30° k dalšímu použití | m2 | 672 |  | 0 | CS ÚRS 2022 01 |  | základní |  | 0 | 0 | 0 | 0 | 0 | 16 | K | 2 |  |  |  | ROZPOCET |  |  |  |  | 0 | 0 | 0 | 0 | 0 | 1 | 0 | 16 | -1164088056
| Online PSC |  | https://podminky.urs.cz/item/CS_URS_2022_01/765111813 | [14 empty] | Online PSC | 2
| VV |  | st1 |  | 672 | [12 empty] | VV | 2 | 2 | True | 1 | ROZPOCET
66 | K | 765111869 | Demontáž krytiny keramické hřebenů a nároží, sklonu do 30° z hřebenáčů s tvrdou maltou do suti | m | 73.76 |  | 0 | CS ÚRS 2022 01 |  | základní |  | 0 | 0 | 0 | 0.01808 | 1.3336 | 16 | K | 2 |  |  |  | ROZPOCET |  |  |  |  | 0 | 0 | 0 | 0 | 0 | 1 | 0 | 16 | -1585656876
| Online PSC |  | https://podminky.urs.cz/item/CS_URS_2022_01/765111869 | [14 empty] | Online PSC | 2
| VV |  | "V.č. D.1.1.8 - půdorys střechy - stavební úpravy, TZ" | [14 empty] | VV | 2 | 1 | True | 0 | ROZPOCET
| VV | hř11 | 39,76 |  | 39.76 | [12 empty] | VV | 2 | 2 | True | 0 | ROZPOCET
| VV | hř12 | 8,5*4 |  | 34 | [12 empty] | VV | 2 | 2 | True | 0 | ROZPOCET
| VV |  | Součet |  | 73.76 | [12 empty] | VV | 2 | 4 | True | 1 | ROZPOCET
67 | K | 765111881 | Demontáž krytiny keramické Příplatek k cenám za sklon přes 30° do suti | m | 73.76 |  | 0 | CS ÚRS 2022 01 |  | základní |  | 0 | 0 | 0 | 0 | 0 | 16 | K | 2 |  |  |  | ROZPOCET |  |  |  |  | 0 | 0 | 0 | 0 | 0 | 1 | 0 | 16 | -1725225124
| Online PSC |  | https://podminky.urs.cz/item/CS_URS_2022_01/765111881 | [14 empty] | Online PSC | 2
| VV |  | "V.č. D.1.1.8 - půdorys střechy - stavební úpravy, TZ" | [14 empty] | VV | 2 | 1 | True | 0 | ROZPOCET
| VV |  | 39,76 |  | 39.76 | [12 empty] | VV | 2 | 2 | True | 0 | ROZPOCET
| VV |  | 8,5*4 |  | 34 | [12 empty] | VV | 2 | 2 | True | 0 | ROZPOCET
| VV |  | Součet |  | 73.76 | [12 empty] | VV | 2 | 4 | True | 1 | ROZPOCET
68 | K | 765113112 | Krytina keramická drážková sklonu střechy do 30° okapová hrana s větracím pásem kovovým | m | 107.4 |  | 0 | CS ÚRS 2022 01 |  | základní |  | 0 | 0.00011 | 0.011814 | 0 | 0 | 16 | K | 2 |  |  |  | ROZPOCET |  |  |  |  | 0 | 0 | 0 | 0 | 0 | 1 | 0 | 16 | 1833014596
| Online PSC |  | https://podminky.urs.cz/item/CS_URS_2022_01/765113112 | [14 empty] | Online PSC | 2
| VV |  | "V.č. D.1.1.8 - půdorys střechy - stavební úpravy, TZ" | [14 empty] | VV | 2 | 1 | True | 0 | ROZPOCET
| VV |  | 107,4 |  | 107.4 | [12 empty] | VV | 2 | 2 | True | 1 | ROZPOCET
69 | K | 765113251 | Krytina keramická drážková sklonu střechy do 30° nárožní hrana do malty z hřebenáčů režných | m | 34 |  | 0 | CS ÚRS 2022 01 |  | základní |  | 0 | 0.01955 | 0.6647 | 0 | 0 | 16 | K | 2 |  |  |  | ROZPOCET |  |  |  |  | 0 | 0 | 0 | 0 | 0 | 1 | 0 | 16 | 306133576
| Online PSC |  | https://podminky.urs.cz/item/CS_URS_2022_01/765113251 | [14 empty] | Online PSC | 2
| VV |  | hř12 |  | 34 | [12 empty] | VV | 2 | 2 | True | 1 | ROZPOCET
70 | K | 765113311 | Krytina keramická drážková sklonu střechy do 30° hřeben na sucho s větracím pásem olověným z hřebenáčů režných | m | 39.76 |  | 0 | CS ÚRS 2022 01 |  | základní |  | 0 | 0.01253 | 0.49819 | 0 | 0 | 16 | K | 2 |  |  |  | ROZPOCET |  |  |  |  | 0 | 0 | 0 | 0 | 0 | 1 | 0 | 16 | -301479647
| Online PSC |  | https://podminky.urs.cz/item/CS_URS_2022_01/765113311 | [14 empty] | Online PSC | 2
| VV |  | hř11 |  | 39.76 | [12 empty] | VV | 2 | 2 | True | 1 | ROZPOCET
71 | K | 765113412 | Krytina keramická drážková sklonu střechy do 30° úžlabí na plech na sucho s těsnícími pásy | m | 23.4 |  | 0 | CS ÚRS 2022 01 |  | základní |  | 0 | 6e-05 | 0.001404 | 0 | 0 | 16 | K | 2 |  |  |  | ROZPOCET |  |  |  |  | 0 | 0 | 0 | 0 | 0 | 1 | 0 | 16 | -447037151
| Online PSC |  | https://podminky.urs.cz/item/CS_URS_2022_01/765113412 | [14 empty] | Online PSC | 2
| VV |  | "V.č. D.1.1.8 - půdorys střechy - stavební úpravy, TZ" | [14 empty] | VV | 2 | 1 | True | 0 | ROZPOCET
| VV |  | 23,4 |  | 23.4 | [12 empty] | VV | 2 | 2 | True | 1 | ROZPOCET
72 | K | 765115R0011 | Montáž střešních doplňků krytiny keramické - systém komplet pro odvětrání | kus | 9 |  | 0 |  |  | základní |  | 0 | 0 | 0 | 0 | 0 | 16 | K | 2 |  |  |  | ROZPOCET |  |  |  |  | 0 | 0 | 0 | 0 | 0 | 1 | 0 | 16 | 510365359
| VV |  | "VIZ TECHNICKÉ SPECIFIKACE MATERIÁLU" | [14 empty] | VV | 2 | 1 | True | 0 | ROZPOCET
| VV |  | "tabulky PSV přílohy - klempířské výrobky" | [14 empty] | VV | 2 | 1 | True | 0 | ROZPOCET
| VV |  | "ozn. K31" | [14 empty] | VV | 2 | 1 | True | 0 | ROZPOCET
| VV |  | 9 |  | 9 | [12 empty] | VV | 2 | 2 | True | 1 | ROZPOCET
73 | M | 59660R0301 | systém. komplet pro odvětrání - prostup. taška, krytka komínku, prostup. roura, flexi hadice, těsnící manžety, těs. tmel vč. kotvícího materiálu a systém. doplňků | kus | 9 |  | 0 |  |  | základní |  | 0 | 0.0102 | 0.0918 | 0 | 0 | 32 | M | 2 |  |  |  | ROZPOCET |  |  |  |  | 0 | 0 | 0 | 0 | 0 | 1 | 0 | 16 | 2133471035
| VV |  | "VIZ TECHNICKÉ SPECIFIKACE MATERIÁLU" | [14 empty] | VV | 2 | 1 | True | 0 | ROZPOCET
| VV |  | "tabulky PSV přílohy - klempířské výrobky" | [14 empty] | VV | 2 | 1 | True | 0 | ROZPOCET
| VV |  | "ozn. K31" | [14 empty] | VV | 2 | 1 | True | 0 | ROZPOCET
| VV |  | 9 |  | 9 | [12 empty] | VV | 2 | 2 | True | 1 | ROZPOCET
74 | K | 765115111 | Montáž střešních doplňků krytiny keramické doplňků hřebene rozdělovacího hřebenáče | kus | 2 |  | 0 | CS ÚRS 2022 01 |  | základní |  | 0 | 2e-05 | 4e-05 | 0 | 0 | 16 | K | 2 |  |  |  | ROZPOCET |  |  |  |  | 0 | 0 | 0 | 0 | 0 | 1 | 0 | 16 | -1744784918
| Online PSC |  | https://podminky.urs.cz/item/CS_URS_2022_01/765115111 | [14 empty] | Online PSC | 2
| VV |  | "V.č. D.1.1.8 - půdorys střechy - stavební úpravy, TZ" | [14 empty] | VV | 2 | 1 | True | 0 | ROZPOCET
| VV |  | 2 |  | 2 | [12 empty] | VV | 2 | 2 | True | 1 | ROZPOCET
75 | M | 59660R835 | hřebenáč rozdělovací | kus | 2 |  | 0 |  |  | základní |  | 0 | 0.0041 | 0.0082 | 0 | 0 | 32 | M | 2 |  |  |  | ROZPOCET |  |  |  |  | 0 | 0 | 0 | 0 | 0 | 1 | 0 | 16 | 1368019424
| VV |  | "V.č. D.1.1.8 - půdorys střechy - stavební úpravy, TZ" | [14 empty] | VV | 2 | 1 | True | 0 | ROZPOCET
| VV |  | 2 |  | 2 | [12 empty] | VV | 2 | 2 | True | 1 | ROZPOCET
76 | K | 765115302 | Montáž střešních doplňků krytiny keramické střešního výlezu plochy jednotlivě přes 0,25 m2 | kus | 4 |  | 0 | CS ÚRS 2022 01 |  | základní |  | 0 | 0 | 0 | 0 | 0 | 16 | K | 2 |  |  |  | ROZPOCET |  |  |  |  | 0 | 0 | 0 | 0 | 0 | 1 | 0 | 16 | -1301453410
| Online PSC |  | https://podminky.urs.cz/item/CS_URS_2022_01/765115302 | [14 empty] | Online PSC | 2
| VV |  | "VIZ TECHNICKÉ SPECIFIKACE MATERIÁLU" | [14 empty] | VV | 2 | 1 | True | 0 | ROZPOCET
| VV |  | "tabulky PSV přílohy - klempířské výrobky" | [14 empty] | VV | 2 | 1 | True | 0 | ROZPOCET
| VV |  | "ozn. K29" | [14 empty] | VV | 2 | 1 | True | 0 | ROZPOCET
| VV |  | 2 |  | 2 | [12 empty] | VV | 2 | 2 | True | 0 | ROZPOCET
| VV |  | "ozn. K30" | [14 empty] | VV | 2 | 1 | True | 0 | ROZPOCET
| VV |  | 2 |  | 2 | [12 empty] | VV | 2 | 2 | True | 0 | ROZPOCET
| VV |  | Součet |  | 4 | [12 empty] | VV | 2 | 4 | True | 1 | ROZPOCET
77 | M | 55351R0066 | výlez střešní tepelně izolační 540 x 980 mm vč. systém. lemování, al. lemování, zateplovacího bloku, vč. kotvícího materiálu a systém doplňků | kus | 2 |  | 0 |  |  | základní |  | 0 | 0.0087 | 0.0174 | 0 | 0 | 32 | M | 2 |  |  |  | ROZPOCET |  |  |  |  | 0 | 0 | 0 | 0 | 0 | 1 | 0 | 16 | 1497305
| VV |  | "VIZ TECHNICKÉ SPECIFIKACE MATERIÁLU" | [14 empty] | VV | 2 | 1 | True | 0 | ROZPOCET
| VV |  | "tabulky PSV přílohy - klempířské výrobky" | [14 empty] | VV | 2 | 1 | True | 0 | ROZPOCET
| VV |  | "ozn. K29" | [14 empty] | VV | 2 | 1 | True | 0 | ROZPOCET
| VV |  | 2 |  | 2 | [12 empty] | VV | 2 | 2 | True | 1 | ROZPOCET
78 | M | 55351R0067 | výlez střešní do nevytápěných prostor 730 x 980 mm vč. systém. lemování, al. lemování, zateplovacího bloku, vč. kotvícího materiálu a systém doplňků | kus | 2 |  | 0 |  |  | základní |  | 0 | 0.0087 | 0.0174 | 0 | 0 | 32 | M | 2 |  |  |  | ROZPOCET |  |  |  |  | 0 | 0 | 0 | 0 | 0 | 1 | 0 | 16 | -1372202380
| VV |  | "VIZ TECHNICKÉ SPECIFIKACE MATERIÁLU" | [14 empty] | VV | 2 | 1 | True | 0 | ROZPOCET
| VV |  | "tabulky PSV přílohy - klempířské výrobky" | [14 empty] | VV | 2 | 1 | True | 0 | ROZPOCET
| VV |  | "ozn. K30" | [14 empty] | VV | 2 | 1 | True | 0 | ROZPOCET
| VV |  | 2 |  | 2 | [12 empty] | VV | 2 | 2 | True | 1 | ROZPOCET
79 | K | 765115351 | Montáž střešních doplňků krytiny keramické stoupací plošiny délky do 400 mm | kus | 6 |  | 0 | CS ÚRS 2022 01 |  | základní |  | 0 | 0 | 0 | 0 | 0 | 16 | K | 2 |  |  |  | ROZPOCET |  |  |  |  | 0 | 0 | 0 | 0 | 0 | 1 | 0 | 16 | -649281091
| Online PSC |  | https://podminky.urs.cz/item/CS_URS_2022_01/765115351 | [14 empty] | Online PSC | 2
| VV |  | "VIZ TECHNICKÉ SPECIFIKACE MATERIÁLU" | [14 empty] | VV | 2 | 1 | True | 0 | ROZPOCET
| VV |  | "tabulky PSV přílohy - klempířské výrobky" | [14 empty] | VV | 2 | 1 | True | 0 | ROZPOCET
| VV |  | "ozn. K28" | [14 empty] | VV | 2 | 1 | True | 0 | ROZPOCET
| VV |  | 2*3 |  | 6 | [12 empty] | VV | 2 | 2 | True | 1 | ROZPOCET
80 | M | 59660R0034 | stoupací komplet rovný pro keramickou krytinu rošt š 250mm d 400mm vč. kotvícího materiálu a systém doplňků | sada | 6 |  | 0 |  |  | základní |  | 0 | 0.006 | 0.036 | 0 | 0 | 32 | M | 2 |  |  |  | ROZPOCET |  |  |  |  | 0 | 0 | 0 | 0 | 0 | 1 | 0 | 16 | -951794743
| VV |  | "VIZ TECHNICKÉ SPECIFIKACE MATERIÁLU" | [14 empty] | VV | 2 | 1 | True | 0 | ROZPOCET
| VV |  | "tabulky PSV přílohy - klempířské výrobky" | [14 empty] | VV | 2 | 1 | True | 0 | ROZPOCET
| VV |  | "ozn. K28" | [14 empty] | VV | 2 | 1 | True | 0 | ROZPOCET
| VV |  | 2*3 |  | 6 | [12 empty] | VV | 2 | 2 | True | 1 | ROZPOCET
81 | K | 765115401 | Montáž střešních doplňků krytiny keramické protisněhové zábrany háku | kus | 280 |  | 0 | CS ÚRS 2022 01 |  | základní |  | 0 | 0 | 0 | 0 | 0 | 16 | K | 2 |  |  |  | ROZPOCET |  |  |  |  | 0 | 0 | 0 | 0 | 0 | 1 | 0 | 16 | 262941277
| Online PSC |  | https://podminky.urs.cz/item/CS_URS_2022_01/765115401 | [14 empty] | Online PSC | 2
| VV |  | "VIZ TECHNICKÉ SPECIFIKACE MATERIÁLU" | [14 empty] | VV | 2 | 1 | True | 0 | ROZPOCET
| VV |  | "tabulky PSV přílohy - klempířské výrobky" | [14 empty] | VV | 2 | 1 | True | 0 | ROZPOCET
| VV |  | "ozn. K27" | [14 empty] | VV | 2 | 1 | True | 0 | ROZPOCET
| VV |  | 280 |  | 280 | [12 empty] | VV | 2 | 2 | True | 1 | ROZPOCET
82 | M | 59660R0885 | hák protisněhový keramické drážkové krytiny | kus | 280 |  | 0 |  |  | základní |  | 0 | 0.00022 | 0.0616 | 0 | 0 | 32 | M | 2 |  |  |  | ROZPOCET |  |  |  |  | 0 | 0 | 0 | 0 | 0 | 1 | 0 | 16 | -2102803
| VV |  | "VIZ TECHNICKÉ SPECIFIKACE MATERIÁLU" | [14 empty] | VV | 2 | 1 | True | 0 | ROZPOCET
| VV |  | "tabulky PSV přílohy - klempířské výrobky" | [14 empty] | VV | 2 | 1 | True | 0 | ROZPOCET
| VV |  | "ozn. K27" | [14 empty] | VV | 2 | 1 | True | 0 | ROZPOCET
| VV |  | 280 |  | 280 | [12 empty] | VV | 2 | 2 | True | 1 | ROZPOCET
83 | K | 765115403 | Montáž střešních doplňků krytiny keramické protisněhové zábrany mříže sněholamu | m | 72.7 |  | 0 | CS ÚRS 2022 01 |  | základní |  | 0 | 0 | 0 | 0 | 0 | 16 | K | 2 |  |  |  | ROZPOCET |  |  |  |  | 0 | 0 | 0 | 0 | 0 | 1 | 0 | 16 | 1369410929
| Online PSC |  | https://podminky.urs.cz/item/CS_URS_2022_01/765115403 | [14 empty] | Online PSC | 2
| VV |  | "VIZ TECHNICKÉ SPECIFIKACE MATERIÁLU" | [14 empty] | VV | 2 | 1 | True | 0 | ROZPOCET
| VV |  | "tabulky PSV přílohy - klempířské výrobky" | [14 empty] | VV | 2 | 1 | True | 0 | ROZPOCET
| VV |  | "ozn. K26" | [14 empty] | VV | 2 | 1 | True | 0 | ROZPOCET
| VV |  | 72,7 |  | 72.7 | [12 empty] | VV | 2 | 2 | True | 1 | ROZPOCET
84 | M | 59660033 | komplet protisněhový (4x držák mříže, sněhová mříž d 3000mm, 2x spojka mříže) | sada | 25 |  | 0 | CS ÚRS 2022 01 |  | základní |  | 0 | 0.01 | 0.25 | 0 | 0 | 32 | M | 2 |  |  |  | ROZPOCET |  |  |  |  | 0 | 0 | 0 | 0 | 0 | 1 | 0 | 16 | 2005869304
| VV |  | "VIZ TECHNICKÉ SPECIFIKACE MATERIÁLU" | [14 empty] | VV | 2 | 1 | True | 0 | ROZPOCET
| VV |  | "tabulky PSV přílohy - klempířské výrobky" | [14 empty] | VV | 2 | 1 | True | 0 | ROZPOCET
| VV |  | "ozn. K26" | [14 empty] | VV | 2 | 1 | True | 0 | ROZPOCET
| VV |  | 25 |  | 25 | [12 empty] | VV | 2 | 2 | True | 1 | ROZPOCET
85 | K | 765191001 | Montáž pojistné hydroizolační nebo parotěsné fólie kladené ve sklonu do 20° lepením (vodotěsné podstřeší) na bednění nebo tepelnou izolaci | m2 | 871.232 |  | 0 | CS ÚRS 2022 01 |  | základní |  | 0 | 1e-05 | 0.0087123 | 0 | 0 | 16 | K | 2 |  |  |  | ROZPOCET |  |  |  |  | 0 | 0 | 0 | 0 | 0 | 1 | 0 | 16 | -993038040
| Online PSC |  | https://podminky.urs.cz/item/CS_URS_2022_01/765191001 | [14 empty] | Online PSC | 2
| VV |  | st1 |  | 672 | [12 empty] | VV | 2 | 2 | True | 0 | ROZPOCET
| VV |  | stř21 |  | 199.232 | [12 empty] | VV | 2 | 2 | True | 0 | ROZPOCET
| VV |  | Součet |  | 871.232 | [12 empty] | VV | 2 | 4 | True | 1 | ROZPOCET
86 | M | 28329R0037 | fólie difuzně propustná 200g/m2 | m2 | 239.078 |  | 0 |  |  | základní |  | 0 | 0.00018 | 0.043034 | 0 | 0 | 32 | M | 2 |  |  |  | ROZPOCET |  |  |  |  | 0 | 0 | 0 | 0 | 0 | 1 | 0 | 16 | 163808412
| VV |  | "VIZ TECHNICKÉ SPECIFIKACE MATERIÁLU" | [14 empty] | VV | 2 | 1 | True | 0 | ROZPOCET
| VV |  | stř21*1,2 |  | 239.078 | [12 empty] | VV | 2 | 2 | True | 1 | ROZPOCET
87 | M | 28329030 | fólie kontaktní difuzně propustná pro doplňkovou hydroizolační vrstvu, integrovaná samolepící páska | m2 | 806.4 |  | 0 | CS ÚRS 2022 01 |  | základní |  | 0 | 0.00013 | 0.10483 | 0 | 0 | 32 | M | 2 |  |  |  | ROZPOCET |  |  |  |  | 0 | 0 | 0 | 0 | 0 | 1 | 0 | 16 | 170393391
| VV |  | "VIZ TECHNICKÉ SPECIFIKACE MATERIÁLU" | [14 empty] | VV | 2 | 1 | True | 0 | ROZPOCET
| VV |  | st1*1,2 |  | 806.4 | [12 empty] | VV | 2 | 2 | True | 1 | ROZPOCET
88 | K | 765191031 | Montáž pojistné hydroizolační nebo parotěsné fólie lepení těsnících pásků pod kontralatě | m | 925.2 |  | 0 | CS ÚRS 2022 01 |  | základní |  | 0 | 0 | 0 | 0 | 0 | 16 | K | 2 |  |  |  | ROZPOCET |  |  |  |  | 0 | 0 | 0 | 0 | 0 | 1 | 0 | 16 | -1587177082
| Online PSC |  | https://podminky.urs.cz/item/CS_URS_2022_01/765191031 | [14 empty] | Online PSC | 2
| VV |  | tes2 |  | 925.2 | [12 empty] | VV | 2 | 2 | True | 1 | ROZPOCET
89 | M | 28329R0303 | páska těsnící jednostranně lepící butylkaučuková pod kontralatě | m | 1110.24 |  | 0 |  |  | základní |  | 0 | 1e-05 | 0.011102 | 0 | 0 | 32 | M | 2 |  |  |  | ROZPOCET |  |  |  |  | 0 | 0 | 0 | 0 | 0 | 1 | 0 | 16 | -1727740645
| VV |  | tes2*1,2 |  | 1110.24 | [12 empty] | VV | 2 | 2 | True | 1 | ROZPOCET
90 | K | 765191091 | Montáž pojistné hydroizolační nebo parotěsné fólie Příplatek k cenám montáže na bednění nebo tepelnou izolaci za sklon přes 30° | m2 | 672 |  | 0 | CS ÚRS 2022 01 |  | základní |  | 0 | 0 | 0 | 0 | 0 | 16 | K | 2 |  |  |  | ROZPOCET |  |  |  |  | 0 | 0 | 0 | 0 | 0 | 1 | 0 | 16 | 604001278
| Online PSC |  | https://podminky.urs.cz/item/CS_URS_2022_01/765191091 | [14 empty] | Online PSC | 2
| VV |  | st1 |  | 672 | [12 empty] | VV | 2 | 2 | True | 1 | ROZPOCET
91 | K | 765191911 | Demontáž pojistné hydroizolační fólie kladené ve sklonu přes 30° | m2 | 1067.232 |  | 0 | CS ÚRS 2022 01 |  | základní |  | 0 | 0 | 0 | 0.00013 | 0.13874 | 16 | K | 2 |  |  |  | ROZPOCET |  |  |  |  | 0 | 0 | 0 | 0 | 0 | 1 | 0 | 16 | -1545280389
| Online PSC |  | https://podminky.urs.cz/item/CS_URS_2022_01/765191911 | [14 empty] | Online PSC | 2
| VV |  | "V.č. D.1.1.8 - půdorys střechy - stavební úpravy, TZ" | [14 empty] | VV | 2 | 1 | True | 0 | ROZPOCET
| VV |  | 838 |  | 838 | [12 empty] | VV | 2 | 2 | True | 0 | ROZPOCET
| VV |  | stř21 |  | 199.232 | [12 empty] | VV | 2 | 2 | True | 0 | ROZPOCET
| VV |  | stř22 |  | 30 | [12 empty] | VV | 2 | 2 | True | 0 | ROZPOCET
| VV |  | Součet |  | 1067.232 | [12 empty] | VV | 2 | 4 | True | 1 | ROZPOCET
92 | K | 765192811 | Demontáž střešního výlezu jakékoliv plochy | kus | 11 |  | 0 | CS ÚRS 2022 01 |  | základní |  | 0 | 0 | 0 | 0.0165 | 0.1815 | 16 | K | 2 |  |  |  | ROZPOCET |  |  |  |  | 0 | 0 | 0 | 0 | 0 | 1 | 0 | 16 | 589866465
| Online PSC |  | https://podminky.urs.cz/item/CS_URS_2022_01/765192811 | [14 empty] | Online PSC | 2
| VV |  | "V.č. D.1.1.8 - půdorys střechy - stavební úpravy, TZ" | [14 empty] | VV | 2 | 1 | True | 0 | ROZPOCET
| VV |  | 11 |  | 11 | [12 empty] | VV | 2 | 2 | True | 1 | ROZPOCET
93 | K | 765998R201 | ochrana stožáru VIS před poškozením | ks | 1 |  | 0 |  |  | základní |  | 0 | 0 | 0 | 0 | 0 | 16 | K | 2 |  |  |  | ROZPOCET |  |  |  |  | 0 | 0 | 0 | 0 | 0 | 1 | 0 | 16 | -1418253414
| VV |  | "V.č. D.1.1.8 - půdorys střechy - stavební úpravy, TZ" | [14 empty] | VV | 2 | 1 | True | 0 | ROZPOCET
| VV |  | 1 |  | 1 | [12 empty] | VV | 2 | 2 | True | 1 | ROZPOCET
94 | K | 998765103 | Přesun hmot pro krytiny skládané stanovený z hmotnosti přesunovaného materiálu vodorovná dopravní vzdálenost do 50 m na objektech výšky přes 12 do 24 m | t | 5.046 |  | 0 | CS ÚRS 2022 01 |  | základní |  | 0 | 0 | 0 | 0 | 0 | 16 | K | 2 |  |  |  | ROZPOCET |  |  |  |  | 0 | 0 | 0 | 0 | 0 | 1 | 0 | 16 | -377265728
| Online PSC |  | https://podminky.urs.cz/item/CS_URS_2022_01/998765103 | [14 empty] | Online PSC | 2
95 | K | 998765181 | Přesun hmot pro krytiny skládané stanovený z hmotnosti přesunovaného materiálu Příplatek k cenám za přesun prováděný bez použití mechanizace pro jakoukoliv výšku objektu | t | 5.046 |  | 0 | CS ÚRS 2022 01 |  | základní |  | 0 | 0 | 0 | 0 | 0 | 16 | K | 2 |  |  |  | ROZPOCET |  |  |  |  | 0 | 0 | 0 | 0 | 0 | 1 | 0 | 16 | 782340826
| Online PSC |  | https://podminky.urs.cz/item/CS_URS_2022_01/998765181 | [14 empty] | Online PSC | 2

## D.1.1 a D.1.2 - stavení č...
[18 empty] | {937cd468-a55f-49ca-94f8-9fba0ad7a74a} | [5 empty] | bom1 | bom1 | 61,177 | 2
[18 empty] | 2 | [5 empty] | izo3 | izo3 | 2,7 | 2
| KRYCÍ LIST SOUPISU PRACÍ | [7 empty] | v --- níže se nacházejí doplnkové a pomocné údaje k sestavám --- v | [8 empty] | False | [5 empty] | li3 | li3 | 1,6 | 2
[24 empty] | mal1 | mal1 | 74,677 | 2
| Stavba: | [22 empty] | maz2 | maz2 | 0,878 | 2
|  | Rozvoj odbor. výukových prostor vč. vybavení na zákl. školách v Jihlavě - II. etapa - ZŠ Havlíčkova II. | [21 empty] | maz3 | maz3 | 13,5 | 2
| Objekt: | [22 empty] | nát1 | nát1 | 1,225 | 2
|  | HRUB-00103 - D.1.1 a D.1.2 - arch.- stavební část a stav. konstrukční řešení - doprovodné způsobilé výdaje | [21 empty] | nát2 | nát2 | 2,4 | 2
| Soupis: | [22 empty] | obkl1 | obkl1 | 11,092 | 2
|  | D.1.1 a D.1.2 - stavení část a konstrukční část | [21 empty] | om5 | om5 | 13,5 | 2
[24 empty] | pás1 | pás1 | 16,26 | 2
| KSO: |  | 801 32 14 |  |  | CC-CZ: | [17 empty] | prof1 | prof1 | 11,4 | 2
| Místo: |  | Jihlava |  |  | Datum: | 11. 9. 2024 | [16 empty] | sdk1 | sdk1 | 10,582 | 2
[24 empty] | sdk34 | sdk34 | 3,75 | 2
| Zadavatel: |  |  |  |  | IČ: | [17 empty] | sdk35 | sdk35 | 3,14 | 2
|  | Statutární město Jihlava |  |  |  | DIČ: | [17 empty] | sdk6 | sdk6 | 2,944 | 2
[24 empty] | sdk71 | sdk71 | 3,894 | 2
| Uchazeč: |  |  |  |  | IČ: | Vyplň údaj | [16 empty] | ti3 | ti3 | 15,126 | 2
|  | Vyplň údaj |  |  |  | DIČ: | Vyplň údaj
| Projektant: |  |  |  |  | IČ:
|  | Ing. arch. Zuzana Hrubešová projektový atelier |  |  |  | DIČ:
| Zpracovatel: |  |  |  |  | IČ:
DIČ:
Poznámka:
| Cena bez DPH | [5 empty] | 0
|  |  | Základ daně |  |  | Sazba daně | Výše daně
| DPH | základní | 0 |  |  | 21% | 0
|  | snížená | 0 |  |  | 15% | 0
|  | zákl. přenesená | 0 |  |  | 21% | 0
|  | sníž. přenesená | 0 |  |  | 15% | 0
|  | nulová | 0 |  |  | 0% | 0
| Cena s DPH |  |  | v | CZK |  | 0
REKAPITULACE ČLENĚNÍ SOUPISU PRACÍ
Stavba:
Rozvoj odbor. výukových prostor vč. vybavení na zákl. školách v Jihlavě - II. etapa - ZŠ Havlíčkova II.
Objekt:
HRUB-00103 - D.1.1 a D.1.2 - arch.- stavební část a stav. konstrukční řešení - doprovodné způsobilé výdaje
Soupis:
D.1.1 a D.1.2 - stavení část a konstrukční část
Místo: |  |  | Jihlava |  |  | Datum: | 11. 9. 2024
Zadavatel: |  |  | Statutární město Jihlava |  |  | Projektant: | Ing. arch. Zuzana Hrubešová projektový atelier
Uchazeč: |  |  | Vyplň údaj |  |  | Zpracovatel:
Kód dílu - Popis | [6 empty] | Cena celkem [CZK]
Náklady stavby celkem | [6 empty] | 0 | [11 empty] | -1
| HSV - Práce a dodávky HSV | [5 empty] | 0
| 6 - Úpravy povrchů, podlahy a osazování výplní | [5 empty] | 0
| 94 - Lešení a stavební výtahy | [5 empty] | 0
| 95 - Různé dokončovací konstrukce a práce pozemních staveb | [5 empty] | 0
| 96 - Bourání konstrukcí | [5 empty] | 0
| 997 - Přesun sutě | [5 empty] | 0
| 998 - Přesun hmot | [5 empty] | 0
| PSV - Práce a dodávky PSV | [5 empty] | 0
| 713 - Izolace tepelné | [5 empty] | 0
| 763 - Konstrukce suché výstavby | [5 empty] | 0
| 766 - Konstrukce truhlářské | [5 empty] | 0
| 771 - Podlahy z dlaždic | [5 empty] | 0
| 776 - Podlahy povlakové | [5 empty] | 0
| 781 - Dokončovací práce - obklady | [5 empty] | 0
| 783 - Dokončovací práce - nátěry | [5 empty] | 0
| 784 - Dokončovací práce - malby a tapety | [5 empty] | 0
SOUPIS PRACÍ
Stavba:
Rozvoj odbor. výukových prostor vč. vybavení na zákl. školách v Jihlavě - II. etapa - ZŠ Havlíčkova II.
Objekt:
HRUB-00103 - D.1.1 a D.1.2 - arch.- stavební část a stav. konstrukční řešení - doprovodné způsobilé výdaje
Soupis:
D.1.1 a D.1.2 - stavení část a konstrukční část
Místo: |  |  | Jihlava |  |  | Datum: | 11. 9. 2024
Zadavatel: |  |  | Statutární město Jihlava |  |  | Projektant: | Ing. arch. Zuzana Hrubešová projektový atelier
Uchazeč: |  |  | Vyplň údaj |  |  | Zpracovatel:
PČ | Typ | Kód | Popis | MJ | Množství | J.cena [CZK] | Cena celkem [CZK] | Cenová soustava |  | DPH | J. Nh [h] | Nh celkem [h] | J. hmotnost [t] | Hmotnost celkem [t] | J. suť [t] | Suť Celkem [t]
Náklady soupisu celkem | [6 empty] | 0 |  |  |  |  | 0 |  | 5.5256 |  | 8.7703 |  | D | -1 | [14 empty] | 0
| D | HSV | Práce a dodávky HSV |  |  |  | 0 |  |  |  |  | 0 |  | 3.9679 |  | 8.6973 | 1 | D | 0 |  |  |  | ROZPOCET | [10 empty] | 0
| D | 6 | Úpravy povrchů, podlahy a osazování výplní |  |  |  | 0 |  |  |  |  | 0 |  | 3.9274 |  | 0 | 1 | D | 1 |  |  |  | ROZPOCET | [10 empty] | 0
1 | K | 611131101 | Podkladní a spojovací vrstva vnitřních omítaných ploch cementový postřik nanášený ručně celoplošně stropů | m2 | 13.5 |  | 0 | CS ÚRS 2022 01 |  | základní |  | 0 | 0.00735 | 0.099225 | 0 | 0 | 4 | K | 2 |  |  |  | ROZPOCET |  |  |  |  | 0 | 0 | 0 | 0 | 0 | 1 | 0 | 4 | 648720240
| Online PSC |  | https://podminky.urs.cz/item/CS_URS_2022_01/611131101 | [14 empty] | Online PSC | 2
| VV |  | "v.č. D.1.1.4 - půdorys 3. NP - stavební úpravy, TZ" | [14 empty] | VV | 2 | 1 | True | 0 | ROZPOCET
| VV |  | 13,5 |  | 13.5 | [12 empty] | VV | 2 | 2 | True | 0 | ROZPOCET
| VV | om5 | Součet |  | 13.5 | [12 empty] | VV | 2 | 4 | True | 1 | ROZPOCET
2 | K | 611321341 | Omítka vápenocementová vnitřních ploch nanášená strojně dvouvrstvá, tloušťky jádrové omítky do 10 mm a tloušťky štuku do 3 mm štuková vodorovných konstrukcí stropů rovných | m2 | 13.5 |  | 0 | CS ÚRS 2022 01 |  | základní |  | 0 | 0.01628 | 0.21978 | 0 | 0 | 4 | K | 2 |  |  |  | ROZPOCET |  |  |  |  | 0 | 0 | 0 | 0 | 0 | 1 | 0 | 4 | 368650160
| Online PSC |  | https://podminky.urs.cz/item/CS_URS_2022_01/611321341 | [14 empty] | Online PSC | 2
| VV |  | om5 |  | 13.5 | [12 empty] | VV | 2 | 2 | True | 1 | ROZPOCET
3 | K | 612131101 | Podkladní a spojovací vrstva vnitřních omítaných ploch cementový postřik nanášený ručně celoplošně stěn | m2 | 61.177 |  | 0 | CS ÚRS 2022 01 |  | základní |  | 0 | 0.00735 | 0.44965 | 0 | 0 | 4 | K | 2 |  |  |  | ROZPOCET |  |  |  |  | 0 | 0 | 0 | 0 | 0 | 1 | 0 | 4 | -1381385084
| Online PSC |  | https://podminky.urs.cz/item/CS_URS_2022_01/612131101 | [14 empty] | Online PSC | 2
| VV |  | bom1 |  | 61.177 | [12 empty] | VV | 2 | 2 | True | 1 | ROZPOCET
4 | K | 612321341 | Omítka vápenocementová vnitřních ploch nanášená strojně dvouvrstvá, tloušťky jádrové omítky do 10 mm a tloušťky štuku do 3 mm štuková svislých konstrukcí stěn | m2 | 61.177 |  | 0 | CS ÚRS 2022 01 |  | základní |  | 0 | 0.01628 | 0.99596 | 0 | 0 | 4 | K | 2 |  |  |  | ROZPOCET |  |  |  |  | 0 | 0 | 0 | 0 | 0 | 1 | 0 | 4 | -1452488982
| Online PSC |  | https://podminky.urs.cz/item/CS_URS_2022_01/612321341 | [14 empty] | Online PSC | 2
| VV |  | bom1 |  | 61.177 | [12 empty] | VV | 2 | 2 | True | 1 | ROZPOCET
5 | K | 622143003 | Montáž omítkových profilů plastových, pozinkovaných nebo dřevěných upevněných vtlačením do podkladní vrstvy nebo přibitím rohových s tkaninou | m | 11.4 |  | 0 | CS ÚRS 2022 01 |  | základní |  | 0 | 0 | 0 | 0 | 0 | 4 | K | 2 |  |  |  | ROZPOCET |  |  |  |  | 0 | 0 | 0 | 0 | 0 | 1 | 0 | 4 | 1978114008
| Online PSC |  | https://podminky.urs.cz/item/CS_URS_2022_01/622143003 | [14 empty] | Online PSC | 2
| VV |  | "v.č. D.1.1.4 - půdorys 3. NP - stavební úpravy, TZ" | [14 empty] | VV | 2 | 1 | True | 0 | ROZPOCET
| VV |  | 2,1*2+1,2*2+2,4*2 |  | 11.4 | [12 empty] | VV | 2 | 2 | True | 0 | ROZPOCET
| VV | prof1 | Součet |  | 11.4 | [12 empty] | VV | 2 | 4 | True | 1 | ROZPOCET
6 | M | 55343R0021 | profil rohový pro vnitřní omítky | m | 11.97 |  | 0 |  |  | základní |  | 0 | 0.0001 | 0.001197 | 0 | 0 | 8 | M | 2 |  |  |  | ROZPOCET |  |  |  |  | 0 | 0 | 0 | 0 | 0 | 1 | 0 | 4 | -2084419900
| VV |  | prof1*1,05 |  | 11.97 | [12 empty] | VV | 2 | 2 | True | 1 | ROZPOCET
7 | K | 631311114 | Mazanina z betonu prostého bez zvýšených nároků na prostředí tl. přes 50 do 80 mm tř. C 16/20 | m3 | 0.878 |  | 0 | CS ÚRS 2022 01 |  | základní |  | 0 | 2.301 | 2.0203 | 0 | 0 | 4 | K | 2 |  |  |  | ROZPOCET |  |  |  |  | 0 | 0 | 0 | 0 | 0 | 1 | 0 | 4 | -1561521026
| Online PSC |  | https://podminky.urs.cz/item/CS_URS_2022_01/631311114 | [14 empty] | Online PSC | 2
| VV |  | maz3*0,065 |  | 0.878 | [12 empty] | VV | 2 | 2 | True | 0 | ROZPOCET
| VV | maz2 | Součet |  | 0.878 | [12 empty] | VV | 2 | 4 | True | 1 | ROZPOCET
8 | K | 631319011 | Příplatek k cenám mazanin za úpravu povrchu mazaniny přehlazením, mazanina tl. přes 50 do 80 mm | m3 | 0.878 |  | 0 | CS ÚRS 2022 01 |  | základní |  | 0 | 0 | 0 | 0 | 0 | 4 | K | 2 |  |  |  | ROZPOCET |  |  |  |  | 0 | 0 | 0 | 0 | 0 | 1 | 0 | 4 | 2058165629
| Online PSC |  | https://podminky.urs.cz/item/CS_URS_2022_01/631319011 | [14 empty] | Online PSC | 2
| VV |  | maz2 |  | 0.878 | [12 empty] | VV | 2 | 2 | True | 1 | ROZPOCET
9 | K | 631319R0233 | Příplatek k cenám betonových mazanin za vyztužení skleněnými vlákny D+M | m3 | 0.878 |  | 0 |  |  | základní |  | 0 | 0.00404 | 0.0035471 | 0 | 0 | 4 | K | 2 |  |  |  | ROZPOCET |  |  |  |  | 0 | 0 | 0 | 0 | 0 | 1 | 0 | 4 | 681468395
| VV |  | maz2 |  | 0.878 | [12 empty] | VV | 2 | 2 | True | 1 | ROZPOCET
10 | K | 632451101 | Potěr cementový samonivelační ze suchých směsí tloušťky přes 2 do 5 mm | m2 | 13.5 |  | 0 | CS ÚRS 2022 01 |  | základní |  | 0 | 0.0102 | 0.1377 | 0 | 0 | 4 | K | 2 |  |  |  | ROZPOCET |  |  |  |  | 0 | 0 | 0 | 0 | 0 | 1 | 0 | 4 | -791682994
| Online PSC |  | https://podminky.urs.cz/item/CS_URS_2022_01/632451101 | [14 empty] | Online PSC | 2
| VV |  | maz3 |  | 13.5 | [12 empty] | VV | 2 | 2 | True | 1 | ROZPOCET
11 | K | 633811111 | Broušení betonových podlah nerovností do 2 mm (stržení šlemu) | m2 | 13.5 |  | 0 | CS ÚRS 2022 01 |  | základní |  | 0 | 0 | 0 | 0 | 0 | 4 | K | 2 |  |  |  | ROZPOCET |  |  |  |  | 0 | 0 | 0 | 0 | 0 | 1 | 0 | 4 | 1018758232
| Online PSC |  | https://podminky.urs.cz/item/CS_URS_2022_01/633811111 | [14 empty] | Online PSC | 2
| VV |  | "v.č. D.1.1.4 - půdorys 3. NP - stavební úpravy, TZ" | [14 empty] | VV | 2 | 1 | True | 0 | ROZPOCET
| VV |  | 13,5 |  | 13.5 | [12 empty] | VV | 2 | 2 | True | 0 | ROZPOCET
| VV | maz3 | Součet |  | 13.5 | [12 empty] | VV | 2 | 4 | True | 1 | ROZPOCET
| D | 94 | Lešení a stavební výtahy |  |  |  | 0 |  |  |  |  | 0 |  | 0.003186 |  | 0 | 1 | D | 1 |  |  |  | ROZPOCET | [10 empty] | 0
12 | K | 949101111 | Lešení pomocné pracovní pro objekty pozemních staveb pro zatížení do 150 kg/m2, o výšce lešeňové podlahy do 1,9 m | m2 | 2.7 |  | 0 | CS ÚRS 2022 01 |  | základní |  | 0 | 0.00013 | 0.000351 | 0 | 0 | 4 | K | 2 |  |  |  | ROZPOCET |  |  |  |  | 0 | 0 | 0 | 0 | 0 | 1 | 0 | 4 | -1283858871
| Online PSC |  | https://podminky.urs.cz/item/CS_URS_2022_01/949101111 | [14 empty] | Online PSC | 2
| VV |  | "v.č. D.1.1.5 - půdorys 4. NP - stavební úpravy, TZ" | [14 empty] | VV | 2 | 1 | True | 0 | ROZPOCET
| VV |  | 2,7 |  | 2.7 | [12 empty] | VV | 2 | 2 | True | 1 | ROZPOCET
13 | K | 949101112 | Lešení pomocné pracovní pro objekty pozemních staveb pro zatížení do 150 kg/m2, o výšce lešeňové podlahy přes 1,9 do 3,5 m | m2 | 13.5 |  | 0 | CS ÚRS 2022 01 |  | základní |  | 0 | 0.00021 | 0.002835 | 0 | 0 | 4 | K | 2 |  |  |  | ROZPOCET |  |  |  |  | 0 | 0 | 0 | 0 | 0 | 1 | 0 | 4 | 1290767176
| Online PSC |  | https://podminky.urs.cz/item/CS_URS_2022_01/949101112 | [14 empty] | Online PSC | 2
| VV |  | "v.č. D.1.1.4 - půdorys 3. NP - stavební úpravy, TZ" | [14 empty] | VV | 2 | 1 | True | 0 | ROZPOCET
| VV |  | 13,5 |  | 13.5 | [12 empty] | VV | 2 | 2 | True | 1 | ROZPOCET
| D | 95 | Různé dokončovací konstrukce a práce pozemních staveb |  |  |  | 0 |  |  |  |  | 0 |  | 0.000648 |  | 0 | 1 | D | 1 |  |  |  | ROZPOCET | [10 empty] | 0
14 | K | 952901111 | Vyčištění budov nebo objektů před předáním do užívání budov bytové nebo občanské výstavby, světlé výšky podlaží do 4 m | m2 | 16.2 |  | 0 | CS ÚRS 2022 01 |  | základní |  | 0 | 4e-05 | 0.000648 | 0 | 0 | 4 | K | 2 |  |  |  | ROZPOCET |  |  |  |  | 0 | 0 | 0 | 0 | 0 | 1 | 0 | 4 | -68957730
| Online PSC |  | https://podminky.urs.cz/item/CS_URS_2022_01/952901111 | [14 empty] | Online PSC | 2
| VV |  | "v.č. D.1.1.4 - půdorys 3. NP - stavební úpravy, TZ" | [14 empty] | VV | 2 | 1 | True | 0 | ROZPOCET
| VV |  | 13,5 |  | 13.5 | [12 empty] | VV | 2 | 2 | True | 0 | ROZPOCET
| VV |  | "v.č. D.1.1.5 - půdorys 4. NP - stavební úpravy, TZ" | [14 empty] | VV | 2 | 1 | True | 0 | ROZPOCET
| VV |  | 2,7 |  | 2.7 | [12 empty] | VV | 2 | 2 | True | 0 | ROZPOCET
| VV |  | Součet |  | 16.2 | [12 empty] | VV | 2 | 4 | True | 1 | ROZPOCET
| D | 96 | Bourání konstrukcí |  |  |  | 0 |  |  |  |  | 0 |  | 0.036758 |  | 8.6973 | 1 | D | 1 |  |  |  | ROZPOCET | [10 empty] | 0
15 | K | 965042241 | Bourání mazanin betonových nebo z litého asfaltu tl. přes 100 mm, plochy přes 4 m2 | m3 | 2.025 |  | 0 | CS ÚRS 2022 01 |  | základní |  | 0 | 0 | 0 | 2.2 | 4.455 | 4 | K | 2 |  |  |  | ROZPOCET |  |  |  |  | 0 | 0 | 0 | 0 | 0 | 1 | 0 | 4 | -1949363390
| Online PSC |  | https://podminky.urs.cz/item/CS_URS_2022_01/965042241 | [14 empty] | Online PSC | 2
| VV |  | "v.č. D.1.1.4 - půdorys 3. NP - stavební úpravy, TZ" | [14 empty] | VV | 2 | 1 | True | 0 | ROZPOCET
| VV |  | 13,5*0,15 |  | 2.025 | [12 empty] | VV | 2 | 2 | True | 0 | ROZPOCET
| VV |  | Součet |  | 2.025 | [12 empty] | VV | 2 | 4 | True | 1 | ROZPOCET
16 | K | 965049112 | Bourání mazanin Příplatek k cenám za bourání mazanin betonových se svařovanou sítí, tl. přes 100 mm | m3 | 2.025 |  | 0 | CS ÚRS 2022 01 |  | základní |  | 0 | 0 | 0 | 0.029 | 0.058725 | 4 | K | 2 |  |  |  | ROZPOCET |  |  |  |  | 0 | 0 | 0 | 0 | 0 | 1 | 0 | 4 | -522930988
| Online PSC |  | https://podminky.urs.cz/item/CS_URS_2022_01/965049112 | [14 empty] | Online PSC | 2
| VV |  | "v.č. D.1.1.4 - půdorys 3. NP - stavební úpravy, TZ" | [14 empty] | VV | 2 | 1 | True | 0 | ROZPOCET
| VV |  | 13,5*0,15 |  | 2.025 | [12 empty] | VV | 2 | 2 | True | 1 | ROZPOCET
17 | K | 965081313 | Bourání podlah z dlaždic bez podkladního lože nebo mazaniny, s jakoukoliv výplní spár betonových, teracových nebo čedičových tl. do 20 mm, plochy přes 1 m2 | m2 | 13.5 |  | 0 | CS ÚRS 2022 01 |  | základní |  | 0 | 0 | 0 | 0.059 | 0.7965 | 4 | K | 2 |  |  |  | ROZPOCET |  |  |  |  | 0 | 0 | 0 | 0 | 0 | 1 | 0 | 4 | -243583322
| Online PSC |  | https://podminky.urs.cz/item/CS_URS_2022_01/965081313 | [14 empty] | Online PSC | 2
| VV |  | "v.č. D.1.1.4 - půdorys 3. NP - stavební úpravy, TZ" | [14 empty] | VV | 2 | 1 | True | 0 | ROZPOCET
| VV |  | 13,5 |  | 13.5 | [12 empty] | VV | 2 | 2 | True | 1 | ROZPOCET
18 | K | 965081611 | Odsekání soklíků včetně otlučení podkladní omítky až na zdivo rovných | m | 15.36 |  | 0 | CS ÚRS 2022 01 |  | základní |  | 0 | 0 | 0 | 0.009 | 0.13824 | 4 | K | 2 |  |  |  | ROZPOCET |  |  |  |  | 0 | 0 | 0 | 0 | 0 | 1 | 0 | 4 | 744808893
| Online PSC |  | https://podminky.urs.cz/item/CS_URS_2022_01/965081611 | [14 empty] | Online PSC | 2
| VV |  | "v.č. D.1.1.4 - půdorys 3. NP - stavební úpravy, TZ" | [14 empty] | VV | 2 | 1 | True | 0 | ROZPOCET
| VV |  | 4,83*2+2,8*2+0,5*2 |  | 16.26 | [12 empty] | VV | 2 | 2 | True | 0 | ROZPOCET
| VV |  | -0,9 |  | -0.9 | [12 empty] | VV | 2 | 2 | True | 0 | ROZPOCET
| VV |  | Součet |  | 15.36 | [12 empty] | VV | 2 | 4 | True | 1 | ROZPOCET
19 | K | 978011191 | Otlučení vápenných nebo vápenocementových omítek vnitřních ploch stropů, v rozsahu přes 50 do 100 % | m2 | 8.694 |  | 0 | CS ÚRS 2022 01 |  | základní |  | 0 | 0 | 0 | 0.05 | 0.4347 | 4 | K | 2 |  |  |  | ROZPOCET |  |  |  |  | 0 | 0 | 0 | 0 | 0 | 1 | 0 | 4 | -1605230694
| Online PSC |  | https://podminky.urs.cz/item/CS_URS_2022_01/978011191 | [14 empty] | Online PSC | 2
| VV |  | "v.č. D.1.1.4 - půdorys 3. NP - stavební úpravy, TZ" | [14 empty] | VV | 2 | 1 | True | 0 | ROZPOCET
| VV |  | 1,8*4,83 |  | 8.694 | [12 empty] | VV | 2 | 2 | True | 0 | ROZPOCET
| VV | bom2 | Součet |  | 8.694 | [12 empty] | VV | 2 | 4 | True | 1 | ROZPOCET
20 | K | 978013191 | Otlučení vápenných nebo vápenocementových omítek vnitřních ploch stěn s vyškrabáním spar, s očištěním zdiva, v rozsahu přes 50 do 100 % | m2 | 61.177 |  | 0 | CS ÚRS 2022 01 |  | základní |  | 0 | 0 | 0 | 0.046 | 2.8141 | 4 | K | 2 |  |  |  | ROZPOCET |  |  |  |  | 0 | 0 | 0 | 0 | 0 | 1 | 0 | 4 | -826802798
| Online PSC |  | https://podminky.urs.cz/item/CS_URS_2022_01/978013191 | [14 empty] | Online PSC | 2
| VV |  | "v.č. D.1.1.4 - půdorys 3. NP - stavební úpravy, TZ" | [14 empty] | VV | 2 | 1 | True | 0 | ROZPOCET
| VV |  | (2,8*2+4,83*2)*3,95 |  | 60.277 | [12 empty] | VV | 2 | 2 | True | 0 | ROZPOCET
| VV |  | -0,9*2 |  | -1.8 | [12 empty] | VV | 2 | 2 | True | 0 | ROZPOCET
| VV |  | (1,2+2,1*2)*0,5 |  | 2.7 | [12 empty] | VV | 2 | 2 | True | 0 | ROZPOCET
| VV | bom1 | Součet |  | 61.177 | [12 empty] | VV | 2 | 4 | True | 1 | ROZPOCET
21 | K | 989889R201 | kompletní zabezpečení rozvodů stáv. klimatické jednotky proti poškození | ks | 1 |  | 0 |  |  | základní |  | 0 | 0 | 0 | 0 | 0 | 4 | K | 2 |  |  |  | ROZPOCET |  |  |  |  | 0 | 0 | 0 | 0 | 0 | 1 | 0 | 4 | -301986838
| VV |  | "v.č. D.1.1.4 - půdorys 3. NP - stavební úpravy, TZ" | [14 empty] | VV | 2 | 1 | True | 0 | ROZPOCET
| VV |  | 1 |  | 1 | [12 empty] | VV | 2 | 2 | True | 1 | ROZPOCET
22 | K | 998998R302 | zakrytí okna z desek OSB z interiéru - ochrana před poškozením vč. pozdější demontáže | m2 | 2.88 |  | 0 |  |  | základní |  | 0 | 0.01094 | 0.031507 | 0 | 0 | 16 | K | 2 |  |  |  | ROZPOCET |  |  |  |  | 0 | 0 | 0 | 0 | 0 | 1 | 0 | 16 | -1606511830
| VV |  | "v.č. D.1.1.4 - půdorys 3. NP - stavební úpravy, TZ" | [14 empty] | VV | 2 | 1 | True | 0 | ROZPOCET
| VV |  | 1,2*2,4 |  | 2.88 | [12 empty] | VV | 2 | 2 | True | 1 | ROZPOCET
23 | K | 998998R303 | zakrytí parapetu okna z desek OSB z interiéru - ochrana před poškozením vč. pozdější demontáže | m2 | 0.48 |  | 0 |  |  | základní |  | 0 | 0.01094 | 0.0052512 | 0 | 0 | 16 | K | 2 |  |  |  | ROZPOCET |  |  |  |  | 0 | 0 | 0 | 0 | 0 | 1 | 0 | 16 | 320547999
| VV |  | "v.č. D.1.1.4 - půdorys 3. NP - stavební úpravy, TZ" | [14 empty] | VV | 2 | 1 | True | 0 | ROZPOCET
| VV |  | 1,2*0,4 |  | 0.48 | [12 empty] | VV | 2 | 2 | True | 1 | ROZPOCET
| D | 997 | Přesun sutě |  |  |  | 0 |  |  |  |  | 0 |  | 0 |  | 0 | 1 | D | 1 |  |  |  | ROZPOCET | [10 empty] | 0
24 | K | 997013156 | Vnitrostaveništní doprava suti a vybouraných hmot vodorovně do 50 m svisle s omezením mechanizace pro budovy a haly výšky přes 18 do 21 m | t | 8.77 |  | 0 | CS ÚRS 2022 01 |  | základní |  | 0 | 0 | 0 | 0 | 0 | 4 | K | 2 |  |  |  | ROZPOCET |  |  |  |  | 0 | 0 | 0 | 0 | 0 | 1 | 0 | 4 | 1774159612
| Online PSC |  | https://podminky.urs.cz/item/CS_URS_2022_01/997013156 | [14 empty] | Online PSC | 2
25 | K | 997013501 | Odvoz suti a vybouraných hmot na skládku nebo meziskládku se složením, na vzdálenost do 1 km | t | 8.77 |  | 0 | CS ÚRS 2022 01 |  | základní |  | 0 | 0 | 0 | 0 | 0 | 4 | K | 2 |  |  |  | ROZPOCET |  |  |  |  | 0 | 0 | 0 | 0 | 0 | 1 | 0 | 4 | -622955822
| Online PSC |  | https://podminky.urs.cz/item/CS_URS_2022_01/997013501 | [14 empty] | Online PSC | 2
26 | K | 997013509 | Odvoz suti a vybouraných hmot na skládku nebo meziskládku se složením, na vzdálenost Příplatek k ceně za každý další i započatý 1 km přes 1 km | t | 78.93 |  | 0 | CS ÚRS 2022 01 |  | základní |  | 0 | 0 | 0 | 0 | 0 | 4 | K | 2 |  |  |  | ROZPOCET |  |  |  |  | 0 | 0 | 0 | 0 | 0 | 1 | 0 | 4 | -1646082007
| Online PSC |  | https://podminky.urs.cz/item/CS_URS_2022_01/997013509 | [14 empty] | Online PSC | 2
| VV |  | 8,77*9 |  | 78.93 | [12 empty] | VV | 2 | 2 | True | 1 | ROZPOCET
27 | K | 997013871 | Poplatek za uložení stavebního odpadu na recyklační skládce (skládkovné) směsného stavebního a demoličního zatříděného do Katalogu odpadů pod kódem 17 09 04 | t | 8.77 |  | 0 | CS ÚRS 2022 01 |  | základní |  | 0 | 0 | 0 | 0 | 0 | 4 | K | 2 |  |  |  | ROZPOCET |  |  |  |  | 0 | 0 | 0 | 0 | 0 | 1 | 0 | 4 | -783961224
| Online PSC |  | https://podminky.urs.cz/item/CS_URS_2022_01/997013871 | [14 empty] | Online PSC | 2
| VV |  | 8,77 |  | 8.77 | [12 empty] | VV | 2 | 2 | True | 1 | ROZPOCET
| D | 998 | Přesun hmot |  |  |  | 0 |  |  |  |  | 0 |  | 0 |  | 0 | 1 | D | 1 |  |  |  | ROZPOCET | [10 empty] | 0
28 | K | 998017003 | Přesun hmot pro budovy občanské výstavby, bydlení, výrobu a služby s omezením mechanizace vodorovná dopravní vzdálenost do 100 m pro budovy s jakoukoliv nosnou konstrukcí výšky přes 12 do 24 m | t | 3.931 |  | 0 | CS ÚRS 2022 01 |  | základní |  | 0 | 0 | 0 | 0 | 0 | 4 | K | 2 |  |  |  | ROZPOCET |  |  |  |  | 0 | 0 | 0 | 0 | 0 | 1 | 0 | 4 | -688509344
| Online PSC |  | https://podminky.urs.cz/item/CS_URS_2022_01/998017003 | [14 empty] | Online PSC | 2
| D | PSV | Práce a dodávky PSV |  |  |  | 0 |  |  |  |  | 0 |  | 1.5576 |  | 0.073 | 2 | D | 0 |  |  |  | ROZPOCET | [10 empty] | 0
| D | 713 | Izolace tepelné |  |  |  | 0 |  |  |  |  | 0 |  | 0.05878 |  | 0 | 2 | D | 1 |  |  |  | ROZPOCET | [10 empty] | 0
29 | K | 713121111 | Montáž tepelné izolace podlah rohožemi, pásy, deskami, dílci, bloky (izolační materiál ve specifikaci) kladenými volně jednovrstvá | m2 | 13.5 |  | 0 | CS ÚRS 2022 01 |  | základní |  | 0 | 0 | 0 | 0 | 0 | 16 | K | 2 |  |  |  | ROZPOCET |  |  |  |  | 0 | 0 | 0 | 0 | 0 | 1 | 0 | 16 | -1616276471
| Online PSC |  | https://podminky.urs.cz/item/CS_URS_2022_01/713121111 | [14 empty] | Online PSC | 2
| VV |  | maz3 |  | 13.5 | [12 empty] | VV | 2 | 2 | True | 1 | ROZPOCET
30 | M | 28372312 | deska EPS 100 pro konstrukce s běžným zatížením λ=0,037 tl 120mm | m2 | 13.77 |  | 0 | CS ÚRS 2022 01 |  | základní |  | 0 | 0.003 | 0.04131 | 0 | 0 | 32 | M | 2 |  |  |  | ROZPOCET |  |  |  |  | 0 | 0 | 0 | 0 | 0 | 1 | 0 | 16 | -1327007746
| VV |  | "VIZ TECHNICKÉ SPECIFIKACE MATERIÁLU" | [14 empty] | VV | 2 | 1 | True | 0 | ROZPOCET
| VV |  | maz3*1,02 |  | 13.77 | [12 empty] | VV | 2 | 2 | True | 1 | ROZPOCET
31 | K | 713121211 | Montáž tepelné izolace podlah okrajovými pásky kladenými volně | m | 16.26 |  | 0 | CS ÚRS 2022 01 |  | základní |  | 0 | 0 | 0 | 0 | 0 | 16 | K | 2 |  |  |  | ROZPOCET |  |  |  |  | 0 | 0 | 0 | 0 | 0 | 1 | 0 | 16 | -1947844611
| Online PSC |  | https://podminky.urs.cz/item/CS_URS_2022_01/713121211 | [14 empty] | Online PSC | 2
| VV |  | "v.č. D.1.1.4 - půdorys 3. NP - stavební úpravy, TZ" | [14 empty] | VV | 2 | 1 | True | 0 | ROZPOCET
| VV |  | 2,8*2+4,83*2+0,5*2 |  | 16.26 | [12 empty] | VV | 2 | 2 | True | 0 | ROZPOCET
| VV | pás1 | Součet |  | 16.26 | [12 empty] | VV | 2 | 4 | True | 1 | ROZPOCET
32 | M | 63152004 | pásek izolační minerální podlahový λ=0,036 15x100x1000mm | m | 19.512 |  | 0 | CS ÚRS 2022 01 |  | základní |  | 0 | 0.0003 | 0.0058536 | 0 | 0 | 32 | M | 2 |  |  |  | ROZPOCET |  |  |  |  | 0 | 0 | 0 | 0 | 0 | 1 | 0 | 16 | -1655262768
| VV |  | pás1*1,2 |  | 19.512 | [12 empty] | VV | 2 | 2 | True | 1 | ROZPOCET
33 | K | 713191114 | Montáž tepelné izolace stavebních konstrukcí - doplňky a konstrukční součásti podlah, stropů vrchem nebo střech překrytím pásem asfaltovým položeném volně | m2 | 15.126 |  | 0 | CS ÚRS 2022 01 |  | základní |  | 0 | 0 | 0 | 0 | 0 | 16 | K | 2 |  |  |  | ROZPOCET |  |  |  |  | 0 | 0 | 0 | 0 | 0 | 1 | 0 | 16 | 842304590
| Online PSC |  | https://podminky.urs.cz/item/CS_URS_2022_01/713191114 | [14 empty] | Online PSC | 2
| VV |  | maz3 |  | 13.5 | [12 empty] | VV | 2 | 2 | True | 0 | ROZPOCET
| VV |  | pás1*0,1 |  | 1.626 | [12 empty] | VV | 2 | 2 | True | 0 | ROZPOCET
| VV | ti3 | Součet |  | 15.126 | [12 empty] | VV | 2 | 4 | True | 1 | ROZPOCET
34 | M | 62811120 | asfaltový pás separační bez krycí vrstvy (impregnovaná vložka), typu A | m2 | 18.151 |  | 0 | CS ÚRS 2022 01 |  | základní |  | 0 | 0.00064 | 0.011617 | 0 | 0 | 32 | M | 2 |  |  |  | ROZPOCET |  |  |  |  | 0 | 0 | 0 | 0 | 0 | 1 | 0 | 16 | -484876353
| VV |  | ti3*1,2 |  | 18.151 | [12 empty] | VV | 2 | 2 | True | 1 | ROZPOCET
35 | K | 998713103 | Přesun hmot pro izolace tepelné stanovený z hmotnosti přesunovaného materiálu vodorovná dopravní vzdálenost do 50 m v objektech výšky přes 12 m do 24 m | t | 0.059 |  | 0 | CS ÚRS 2022 01 |  | základní |  | 0 | 0 | 0 | 0 | 0 | 16 | K | 2 |  |  |  | ROZPOCET |  |  |  |  | 0 | 0 | 0 | 0 | 0 | 1 | 0 | 16 | 1854424588
| Online PSC |  | https://podminky.urs.cz/item/CS_URS_2022_01/998713103 | [14 empty] | Online PSC | 2
36 | K | 998713181 | Přesun hmot pro izolace tepelné stanovený z hmotnosti přesunovaného materiálu Příplatek k cenám za přesun prováděný bez použití mechanizace pro jakoukoliv výšku objektu | t | 0.059 |  | 0 | CS ÚRS 2022 01 |  | základní |  | 0 | 0 | 0 | 0 | 0 | 16 | K | 2 |  |  |  | ROZPOCET |  |  |  |  | 0 | 0 | 0 | 0 | 0 | 1 | 0 | 16 | 800711201
| Online PSC |  | https://podminky.urs.cz/item/CS_URS_2022_01/998713181 | [14 empty] | Online PSC | 2
| D | 763 | Konstrukce suché výstavby |  |  |  | 0 |  |  |  |  | 0 |  | 0.86505 |  | 0.025 | 2 | D | 1 |  |  |  | ROZPOCET | [10 empty] | 0
37 | K | 763111R0447 | Příčka ze sádrokartonových desek s nosnou konstrukcí z jednoduchých ocelových profilů UW, CW dvojitě opláštěná deskami protipožárními impregnovanými DFH2 tl. 2 x 12,5 mm EI 30 DP1, příčka tl. 150 mm, profil 100 D+M | m2 | 10.582 |  | 0 |  |  | základní |  | 0 | 0.05353 | 0.56645 | 0 | 0 | 16 | K | 2 |  |  |  | ROZPOCET |  |  |  |  | 0 | 0 | 0 | 0 | 0 | 1 | 0 | 16 | -1853355371
| VV |  | "v.č. D.1.1.4 - půdorys 3. NP - stavební úpravy, TZ" | [14 empty] | VV | 2 | 1 | True | 0 | ROZPOCET
| VV |  | (1,77+1,6)*3,14 |  | 10.582 | [12 empty] | VV | 2 | 2 | True | 0 | ROZPOCET
| VV | sdk1 | Součet |  | 10.582 | [12 empty] | VV | 2 | 4 | True | 1 | ROZPOCET
38 | K | 763111717 | Příčka ze sádrokartonových desek ostatní konstrukce a práce na příčkách ze sádrokartonových desek základní penetrační nátěr (oboustranný) | m2 | 10.582 |  | 0 | CS ÚRS 2022 01 |  | základní |  | 0 | 0.0002 | 0.0021164 | 0 | 0 | 16 | K | 2 |  |  |  | ROZPOCET |  |  |  |  | 0 | 0 | 0 | 0 | 0 | 1 | 0 | 16 | 792831766
| Online PSC |  | https://podminky.urs.cz/item/CS_URS_2022_01/763111717 | [14 empty] | Online PSC | 2
| VV |  | sdk1 |  | 10.582 | [12 empty] | VV | 2 | 2 | True | 1 | ROZPOCET
39 | K | 763111718 | Příčka ze sádrokartonových desek ostatní konstrukce a práce na příčkách ze sádrokartonových desek úprava styku příčky a podhledu (oboustranně) separační páskou s akrylátem | m | 6.74 |  | 0 | CS ÚRS 2022 01 |  | základní |  | 0 | 0.0002 | 0.001348 | 0 | 0 | 16 | K | 2 |  |  |  | ROZPOCET |  |  |  |  | 0 | 0 | 0 | 0 | 0 | 1 | 0 | 16 | -1479426294
| Online PSC |  | https://podminky.urs.cz/item/CS_URS_2022_01/763111718 | [14 empty] | Online PSC | 2
| VV |  | "v.č. D.1.1.5 - půdorys 4. NP - stavební úpravy, TZ" | [14 empty] | VV | 2 | 1 | True | 0 | ROZPOCET
| VV |  | 1,77*2+1,6*2 |  | 6.74 | [12 empty] | VV | 2 | 2 | True | 1 | ROZPOCET
40 | K | 763111722 | Příčka ze sádrokartonových desek ostatní konstrukce a práce na příčkách ze sádrokartonových desek ochrana rohů úhelníky pozinkované | m | 6.28 |  | 0 | CS ÚRS 2022 01 |  | základní |  | 0 | 0.00036 | 0.0022608 | 0 | 0 | 16 | K | 2 |  |  |  | ROZPOCET |  |  |  |  | 0 | 0 | 0 | 0 | 0 | 1 | 0 | 16 | 1369963550
| Online PSC |  | https://podminky.urs.cz/item/CS_URS_2022_01/763111722 | [14 empty] | Online PSC | 2
| VV |  | "v.č. D.1.1.5 - půdorys 4. NP - stavební úpravy, TZ" | [14 empty] | VV | 2 | 1 | True | 0 | ROZPOCET
| VV |  | 3,14*2 |  | 6.28 | [12 empty] | VV | 2 | 2 | True | 1 | ROZPOCET
41 | K | 763111742 | Příčka ze sádrokartonových desek ostatní konstrukce a práce na příčkách ze sádrokartonových desek montáž jedné vrstvy tepelné izolace | m2 | 10.582 |  | 0 | CS ÚRS 2022 01 |  | základní |  | 0 | 0 | 0 | 0 | 0 | 16 | K | 2 |  |  |  | ROZPOCET |  |  |  |  | 0 | 0 | 0 | 0 | 0 | 1 | 0 | 16 | 1991067914
| Online PSC |  | https://podminky.urs.cz/item/CS_URS_2022_01/763111742 | [14 empty] | Online PSC | 2
| VV |  | sdk1 |  | 10.582 | [12 empty] | VV | 2 | 2 | True | 1 | ROZPOCET
42 | M | 63231235 | deska speciální akustická a tepelně izolační z čedičových vláken tl 80mm | m2 | 11.64 |  | 0 | CS ÚRS 2022 01 |  | základní |  | 0 | 0 | 0 | 0 | 0 | 32 | M | 2 |  |  |  | ROZPOCET |  |  |  |  | 0 | 0 | 0 | 0 | 0 | 1 | 0 | 16 | 2021053260
| VV |  | sdk1*1,1 |  | 11.64 | [12 empty] | VV | 2 | 2 | True | 1 | ROZPOCET
43 | K | 763111772 | Příčka ze sádrokartonových desek Příplatek k cenám za rovinnost celoplošné tmelení kvality Q4 | m2 | 21.164 |  | 0 | CS ÚRS 2022 01 |  | základní |  | 0 | 0.0032 | 0.067725 | 0 | 0 | 16 | K | 2 |  |  |  | ROZPOCET |  |  |  |  | 0 | 0 | 0 | 0 | 0 | 1 | 0 | 16 | -1504402459
| Online PSC |  | https://podminky.urs.cz/item/CS_URS_2022_01/763111772 | [14 empty] | Online PSC | 2
| VV |  | sdk1*2 |  | 21.164 | [12 empty] | VV | 2 | 2 | True | 1 | ROZPOCET
44 | K | 763121714 | Stěna předsazená ze sádrokartonových desek ostatní konstrukce a práce na předsazených stěnách ze sádrokartonových desek základní penetrační nátěr | m2 | 2.944 |  | 0 | CS ÚRS 2022 01 |  | základní |  | 0 | 0.0001 | 0.0002944 | 0 | 0 | 16 | K | 2 |  |  |  | ROZPOCET |  |  |  |  | 0 | 0 | 0 | 0 | 0 | 1 | 0 | 16 | 342479396
| Online PSC |  | https://podminky.urs.cz/item/CS_URS_2022_01/763121714 | [14 empty] | Online PSC | 2
| VV |  | sdk34*0,45 |  | 1.688 | [12 empty] | VV | 2 | 2 | True | 0 | ROZPOCET
| VV |  | sdk35*0,4 |  | 1.256 | [12 empty] | VV | 2 | 2 | True | 0 | ROZPOCET
| VV | sdk6 | Součet |  | 2.944 | [12 empty] | VV | 2 | 4 | True | 1 | ROZPOCET
45 | K | 763121762 | Stěna předsazená ze sádrokartonových desek Příplatek k cenám za rovinnost kvality celoplošné tmelení kvality Q4 | m2 | 2.944 |  | 0 | CS ÚRS 2022 01 |  | základní |  | 0 | 0.0016 | 0.0047104 | 0 | 0 | 16 | K | 2 |  |  |  | ROZPOCET |  |  |  |  | 0 | 0 | 0 | 0 | 0 | 1 | 0 | 16 | 487973139
| Online PSC |  | https://podminky.urs.cz/item/CS_URS_2022_01/763121762 | [14 empty] | Online PSC | 2
| VV |  | sdk6 |  | 2.944 | [12 empty] | VV | 2 | 2 | True | 1 | ROZPOCET
46 | K | 763121921 | Zhotovení otvorů v předsazených a šachtových stěnách ze sádrokartonových desek pro prostupy (voda, elektro, topení, VZT), osvětlení, okna, revizní klapky a dvířka včetně vyztužení profily pro stěnu tl. přes 100 mm, velikost do 0,10 m2 | kus | 5 |  | 0 | CS ÚRS 2022 01 |  | základní |  | 0 | 0.00115 | 0.00575 | 0.0028 | 0.014 | 16 | K | 2 |  |  |  | ROZPOCET |  |  |  |  | 0 | 0 | 0 | 0 | 0 | 1 | 0 | 16 | -157205433
| Online PSC |  | https://podminky.urs.cz/item/CS_URS_2022_01/763121921 | [14 empty] | Online PSC | 2
| VV |  | "v.č. D.1.1.5 - půdorys 4. NP - stavební úpravy, TZ" | [14 empty] | VV | 2 | 1 | True | 0 | ROZPOCET
| VV |  | 5 |  | 5 | [12 empty] | VV | 2 | 2 | True | 1 | ROZPOCET
47 | K | 763131714 | Podhled ze sádrokartonových desek ostatní práce a konstrukce na podhledech ze sádrokartonových desek základní penetrační nátěr | m2 | 3.894 |  | 0 | CS ÚRS 2022 01 |  | základní |  | 0 | 0.0001 | 0.0003894 | 0 | 0 | 16 | K | 2 |  |  |  | ROZPOCET |  |  |  |  | 0 | 0 | 0 | 0 | 0 | 1 | 0 | 16 | -1548777189
| Online PSC |  | https://podminky.urs.cz/item/CS_URS_2022_01/763131714 | [14 empty] | Online PSC | 2
| VV |  | sdk71 |  | 3.894 | [12 empty] | VV | 2 | 2 | True | 1 | ROZPOCET
48 | K | 763131772 | Podhled ze sádrokartonových desek Příplatek k cenám za rovinnost kvality celoplošné tmelení kvality Q4 | m2 | 3.894 |  | 0 | CS ÚRS 2022 01 |  | základní |  | 0 | 0.0016 | 0.0062304 | 0 | 0 | 16 | K | 2 |  |  |  | ROZPOCET |  |  |  |  | 0 | 0 | 0 | 0 | 0 | 1 | 0 | 16 | -1946909638
| Online PSC |  | https://podminky.urs.cz/item/CS_URS_2022_01/763131772 | [14 empty] | Online PSC | 2
| VV |  | sdk71 |  | 3.894 | [12 empty] | VV | 2 | 2 | True | 1 | ROZPOCET
49 | K | 763131911 | Zhotovení otvorů v podhledech a podkrovích ze sádrokartonových desek pro prostupy (voda, elektro, topení, VZT), osvětlení, sprinklery, revizní klapky a dvířka včetně vyztužení profily, velikost do 0,10 m2 | kus | 5 |  | 0 | CS ÚRS 2022 01 |  | základní |  | 0 | 0.00064 | 0.0032 | 0.0022 | 0.011 | 16 | K | 2 |  |  |  | ROZPOCET |  |  |  |  | 0 | 0 | 0 | 0 | 0 | 1 | 0 | 16 | 1026893823
| Online PSC |  | https://podminky.urs.cz/item/CS_URS_2022_01/763131911 | [14 empty] | Online PSC | 2
| VV |  | "v.č. D.1.1.5 - půdorys 4. NP - stavební úpravy, TZ" | [14 empty] | VV | 2 | 1 | True | 0 | ROZPOCET
| VV |  | 5 |  | 5 | [12 empty] | VV | 2 | 2 | True | 1 | ROZPOCET
50 | K | 763161R0741 | Podkroví ze sádrokartonových desek dvouvrstvá spodní konstrukce z ocelových profilů CD, UD na krokvových závěsech opláštěná deskou impregnovanými protipožárními DFH2 EI 30 DP3 D+M | m2 | 3.894 |  | 0 |  |  | základní |  | 0 | 0.01315 | 0.051206 | 0 | 0 | 16 | K | 2 |  |  |  | ROZPOCET |  |  |  |  | 0 | 0 | 0 | 0 | 0 | 1 | 0 | 16 | 913364271
| VV |  | "v.č. D.1.1.5 - půdorys 4. NP - stavební úpravy, TZ" | [14 empty] | VV | 2 | 1 | True | 0 | ROZPOCET
| VV |  | 2,2*1,77 |  | 3.894 | [12 empty] | VV | 2 | 2 | True | 0 | ROZPOCET
| VV | sdk71 | Součet |  | 3.894 | [12 empty] | VV | 2 | 4 | True | 1 | ROZPOCET
51 | K | 763164611 | Obklad konstrukcí sádrokartonovými deskami včetně ochranných úhelníků ve tvaru U rozvinuté šíře do 0,6 m, opláštěný deskou standardní A, tl. 12,5 mm | m | 3.75 |  | 0 | CS ÚRS 2022 01 |  | základní |  | 0 | 0.00739 | 0.027713 | 0 | 0 | 16 | K | 2 |  |  |  | ROZPOCET |  |  |  |  | 0 | 0 | 0 | 0 | 0 | 1 | 0 | 16 | 1041671702
| Online PSC |  | https://podminky.urs.cz/item/CS_URS_2022_01/763164611 | [14 empty] | Online PSC | 2
| VV |  | "v.č. D.1.1.4 - půdorys 3. NP - stavební úpravy, TZ" | [14 empty] | VV | 2 | 1 | True | 0 | ROZPOCET
| VV |  | 3,75 |  | 3.75 | [12 empty] | VV | 2 | 2 | True | 0 | ROZPOCET
| VV | sdk34 | Součet |  | 3.75 | [12 empty] | VV | 2 | 4 | True | 1 | ROZPOCET
52 | K | 763164627 | Obklad konstrukcí sádrokartonovými deskami včetně ochranných úhelníků ve tvaru U rozvinuté šíře do 0,6 m, opláštěný deskou protipožární impregnovanou DFH2, tl. 2 x 12,5 mm | m | 3.14 |  | 0 | CS ÚRS 2022 01 |  | základní |  | 0 | 0.01486 | 0.04666 | 0 | 0 | 16 | K | 2 |  |  |  | ROZPOCET |  |  |  |  | 0 | 0 | 0 | 0 | 0 | 1 | 0 | 16 | -1810344161
| Online PSC |  | https://podminky.urs.cz/item/CS_URS_2022_01/763164627 | [14 empty] | Online PSC | 2
| VV |  | "v.č. D.1.1.5 - půdorys 4. NP - stavební úpravy, TZ" | [14 empty] | VV | 2 | 1 | True | 0 | ROZPOCET
| VV |  | 3,14 |  | 3.14 | [12 empty] | VV | 2 | 2 | True | 0 | ROZPOCET
| VV | sdk35 | Součet |  | 3.14 | [12 empty] | VV | 2 | 4 | True | 1 | ROZPOCET
53 | K | 763181311 | Výplně otvorů konstrukcí ze sádrokartonových desek montáž zárubně kovové s konstrukcí jednokřídlové | kus | 1 |  | 0 | CS ÚRS 2022 01 |  | základní |  | 0 | 0.00022 | 0.00022 | 0 | 0 | 16 | K | 2 |  |  |  | ROZPOCET |  |  |  |  | 0 | 0 | 0 | 0 | 0 | 1 | 0 | 16 | 421629288
| Online PSC |  | https://podminky.urs.cz/item/CS_URS_2022_01/763181311 | [14 empty] | Online PSC | 2
| VV |  | "v.č. D.1.1.5 - půdorys 4. NP - stavební úpravy, TZ" | [14 empty] | VV | 2 | 1 | True | 0 | ROZPOCET
| VV |  | 1 |  | 1 | [12 empty] | VV | 2 | 2 | True | 1 | ROZPOCET
54 | M | 55331594 | zárubeň jednokřídlá ocelová pro sádrokartonové příčky tl stěny 110-150mm rozměru 700/1970, 2100mm | kus | 1 |  | 0 | CS ÚRS 2022 01 |  | základní |  | 0 | 0.01489 | 0.01489 | 0 | 0 | 32 | M | 2 |  |  |  | ROZPOCET |  |  |  |  | 0 | 0 | 0 | 0 | 0 | 1 | 0 | 16 | -1650105388
| VV |  | "v.č. D.1.1.5 - půdorys 4. NP - stavební úpravy, TZ" | [14 empty] | VV | 2 | 1 | True | 0 | ROZPOCET
| VV |  | 1 |  | 1 | [12 empty] | VV | 2 | 2 | True | 1 | ROZPOCET
55 | K | 763181421 | Výplně otvorů konstrukcí ze sádrokartonových desek ztužující výplň otvoru pro dveře s UA a UW profilem, výšky příčky přes 2,75 do 3,25 m nebo zátěže dveřního křídla přes 25 kg | kus | 1 |  | 0 | CS ÚRS 2022 01 |  | základní |  | 0 | 0.01555 | 0.01555 | 0 | 0 | 16 | K | 2 |  |  |  | ROZPOCET |  |  |  |  | 0 | 0 | 0 | 0 | 0 | 1 | 0 | 16 | -1993293301
| Online PSC |  | https://podminky.urs.cz/item/CS_URS_2022_01/763181421 | [14 empty] | Online PSC | 2
| VV |  | "v.č. D.1.1.5 - půdorys 4. NP - stavební úpravy, TZ" | [14 empty] | VV | 2 | 1 | True | 0 | ROZPOCET
| VV |  | 1 |  | 1 | [12 empty] | VV | 2 | 2 | True | 1 | ROZPOCET
56 | K | 763431011 | Montáž podhledu minerálního včetně zavěšeného roštu polozapuštěného s panely vyjímatelnými, velikosti panelů do 0,36 m2 | m2 | 13.5 |  | 0 | CS ÚRS 2022 01 |  | základní |  | 0 | 0.00117 | 0.015795 | 0 | 0 | 16 | K | 2 |  |  |  | ROZPOCET |  |  |  |  | 0 | 0 | 0 | 0 | 0 | 1 | 0 | 16 | 49531133
| Online PSC |  | https://podminky.urs.cz/item/CS_URS_2022_01/763431011 | [14 empty] | Online PSC | 2
| VV |  | "v.č. D.1.1.5 - půdorys 4. NP - stavební úpravy, TZ" | [14 empty] | VV | 2 | 1 | True | 0 | ROZPOCET
| VV |  | 13,5 |  | 13.5 | [12 empty] | VV | 2 | 2 | True | 1 | ROZPOCET
57 | M | 59036024 | panel akustický z části zapuštěný rošt bílá tl 20mm | m2 | 14.175 |  | 0 | CS ÚRS 2022 01 |  | základní |  | 0 | 0.0022 | 0.031185 | 0 | 0 | 32 | M | 2 |  |  |  | ROZPOCET |  |  |  |  | 0 | 0 | 0 | 0 | 0 | 1 | 0 | 16 | -1662239289
| VV |  | "VIZ TECHNICKÉ SPECIFIKACE MATERIÁLU" | [14 empty] | VV | 2 | 1 | True | 0 | ROZPOCET
| VV |  | "v.č. D.1.1.5 - půdorys 4. NP - stavební úpravy, TZ" | [14 empty] | VV | 2 | 1 | True | 0 | ROZPOCET
| VV |  | 13,5*1,05 |  | 14.175 | [12 empty] | VV | 2 | 2 | True | 1 | ROZPOCET
58 | K | 763431201 | Montáž podhledu minerálního napojení na stěnu lištou obvodovou | m | 6.74 |  | 0 | CS ÚRS 2022 01 |  | základní |  | 0 | 0.0002 | 0.001348 | 0 | 0 | 16 | K | 2 |  |  |  | ROZPOCET |  |  |  |  | 0 | 0 | 0 | 0 | 0 | 1 | 0 | 16 | -1464434822
| Online PSC |  | https://podminky.urs.cz/item/CS_URS_2022_01/763431201 | [14 empty] | Online PSC | 2
| VV |  | "v.č. D.1.1.5 - půdorys 4. NP - stavební úpravy, TZ" | [14 empty] | VV | 2 | 1 | True | 0 | ROZPOCET
| VV |  | 1,77*2+1,6*2 |  | 6.74 | [12 empty] | VV | 2 | 2 | True | 1 | ROZPOCET
59 | K | 998763303 | Přesun hmot pro konstrukce montované z desek sádrokartonových, sádrovláknitých, cementovláknitých nebo cementových stanovený z hmotnosti přesunovaného materiálu vodorovná dopravní vzdálenost do 50 m v objektech výšky přes 12 do 24 m | t | 0.865 |  | 0 | CS ÚRS 2022 01 |  | základní |  | 0 | 0 | 0 | 0 | 0 | 16 | K | 2 |  |  |  | ROZPOCET |  |  |  |  | 0 | 0 | 0 | 0 | 0 | 1 | 0 | 16 | -1790732304
| Online PSC |  | https://podminky.urs.cz/item/CS_URS_2022_01/998763303 | [14 empty] | Online PSC | 2
60 | K | 998763381 | Přesun hmot pro konstrukce montované z desek sádrokartonových, sádrovláknitých, cementovláknitých nebo cementových Příplatek k cenám za přesun prováděný bez použití mechanizace pro jakoukoliv výšku objektu | t | 0.865 |  | 0 | CS ÚRS 2022 01 |  | základní |  | 0 | 0 | 0 | 0 | 0 | 16 | K | 2 |  |  |  | ROZPOCET |  |  |  |  | 0 | 0 | 0 | 0 | 0 | 1 | 0 | 16 | -814361174
| Online PSC |  | https://podminky.urs.cz/item/CS_URS_2022_01/998763381 | [14 empty] | Online PSC | 2
| D | 766 | Konstrukce truhlářské |  |  |  | 0 |  |  |  |  | 0 |  | 0.01913 |  | 0.048 | 2 | D | 1 |  |  |  | ROZPOCET | [10 empty] | 0
61 | K | 766660001 | Montáž dveřních křídel dřevěných nebo plastových otevíravých do ocelové zárubně povrchově upravených jednokřídlových, šířky do 800 mm | kus | 1 |  | 0 | CS ÚRS 2022 01 |  | základní |  | 0 | 0 | 0 | 0 | 0 | 16 | K | 2 |  |  |  | ROZPOCET |  |  |  |  | 0 | 0 | 0 | 0 | 0 | 1 | 0 | 16 | 1664970680
| Online PSC |  | https://podminky.urs.cz/item/CS_URS_2022_01/766660001 | [14 empty] | Online PSC | 2
| VV |  | "v.č. D.1.1.5 - půdorys 4. NP - stavební úpravy, TZ" | [14 empty] | VV | 2 | 1 | True | 0 | ROZPOCET
| VV |  | 1 |  | 1 | [12 empty] | VV | 2 | 2 | True | 1 | ROZPOCET
62 | M | 61162085 | dveře jednokřídlé dřevotřískové povrch laminátový plné 700x1970-2100mm | kus | 1 |  | 0 | CS ÚRS 2022 01 |  | základní |  | 0 | 0.0175 | 0.0175 | 0 | 0 | 32 | M | 2 |  |  |  | ROZPOCET |  |  |  |  | 0 | 0 | 0 | 0 | 0 | 1 | 0 | 16 | -797693989
| VV |  | "VIZ TECHNICKÉ SPECIFIKACE MATERIÁLU" | [14 empty] | VV | 2 | 1 | True | 0 | ROZPOCET
| VV |  | "tabulky PSV přílohy - truhlářské výrobky" | [14 empty] | VV | 2 | 1 | True | 0 | ROZPOCET
| VV |  | 1 |  | 1 | [12 empty] | VV | 2 | 2 | True | 1 | ROZPOCET
63 | K | 766660720 | Montáž dveřních doplňků větrací mřížky s vyříznutím otvoru | kus | 1 |  | 0 | CS ÚRS 2022 01 |  | základní |  | 0 | 0 | 0 | 0 | 0 | 16 | K | 2 |  |  |  | ROZPOCET |  |  |  |  | 0 | 0 | 0 | 0 | 0 | 1 | 0 | 16 | 481747306
| Online PSC |  | https://podminky.urs.cz/item/CS_URS_2022_01/766660720 | [14 empty] | Online PSC | 2
| VV |  | "tabulky PSV přílohy - truhlářské výrobky" | [14 empty] | VV | 2 | 1 | True | 0 | ROZPOCET
| VV |  | 1 |  | 1 | [12 empty] | VV | 2 | 2 | True | 1 | ROZPOCET
64 | M | 42972R01934 | mřížka větrací do dveří oboustranná hliníková pro dveře š. 700 mm | kus | 1 |  | 0 |  |  | základní |  | 0 | 0.00028 | 0.00028 | 0 | 0 | 32 | M | 2 |  |  |  | ROZPOCET |  |  |  |  | 0 | 0 | 0 | 0 | 0 | 1 | 0 | 16 | -492282182
| VV |  | "VIZ TECHNICKÉ SPECIFIKACE MATERIÁLU" | [14 empty] | VV | 2 | 1 | True | 0 | ROZPOCET
| VV |  | "tabulky PSV přílohy - truhlářské výrobky" | [14 empty] | VV | 2 | 1 | True | 0 | ROZPOCET
| VV |  | 1 |  | 1 | [12 empty] | VV | 2 | 2 | True | 1 | ROZPOCET
65 | K | 766660728 | Montáž dveřních doplňků dveřního kování interiérového zámku | kus | 1 |  | 0 | CS ÚRS 2022 01 |  | základní |  | 0 | 0 | 0 | 0 | 0 | 16 | K | 2 |  |  |  | ROZPOCET |  |  |  |  | 0 | 0 | 0 | 0 | 0 | 1 | 0 | 16 | -702069664
| Online PSC |  | https://podminky.urs.cz/item/CS_URS_2022_01/766660728 | [14 empty] | Online PSC | 2
| VV |  | "v.č. D.1.1.5 - půdorys 4. NP - stavební úpravy, TZ" | [14 empty] | VV | 2 | 1 | True | 0 | ROZPOCET
| VV |  | 1 |  | 1 | [12 empty] | VV | 2 | 2 | True | 1 | ROZPOCET
66 | M | 54964R0150 | vložka zámková cylindrická - systém generálního klíče | kus | 1 |  | 0 |  |  | základní |  | 0 | 0.00015 | 0.00015 | 0 | 0 | 32 | M | 2 |  |  |  | ROZPOCET |  |  |  |  | 0 | 0 | 0 | 0 | 0 | 1 | 0 | 16 | 1855215060
| VV |  | "VIZ TECHNICKÉ SPECIFIKACE MATERIÁLU" | [14 empty] | VV | 2 | 1 | True | 0 | ROZPOCET
| VV |  | "tabulky PSV přílohy - truhlářské výrobky" | [14 empty] | VV | 2 | 1 | True | 0 | ROZPOCET
| VV |  | 1 |  | 1 | [12 empty] | VV | 2 | 2 | True | 1 | ROZPOCET
67 | K | 766660729 | Montáž dveřních doplňků dveřního kování interiérového štítku s klikou | kus | 1 |  | 0 | CS ÚRS 2022 01 |  | základní |  | 0 | 0 | 0 | 0 | 0 | 16 | K | 2 |  |  |  | ROZPOCET |  |  |  |  | 0 | 0 | 0 | 0 | 0 | 1 | 0 | 16 | -2013421824
| Online PSC |  | https://podminky.urs.cz/item/CS_URS_2022_01/766660729 | [14 empty] | Online PSC | 2
| VV |  | "v.č. D.1.1.5 - půdorys 4. NP - stavební úpravy, TZ" | [14 empty] | VV | 2 | 1 | True | 0 | ROZPOCET
| VV |  | 1 |  | 1 | [12 empty] | VV | 2 | 2 | True | 1 | ROZPOCET
68 | M | 54914R0610 | kování dveřní vrchní klika včetně hranatého štítu a montážního materiálu nerez | kus | 1 |  | 0 |  |  | základní |  | 0 | 0.0012 | 0.0012 | 0 | 0 | 32 | M | 2 |  |  |  | ROZPOCET |  |  |  |  | 0 | 0 | 0 | 0 | 0 | 1 | 0 | 16 | -189268778
| VV |  | "VIZ TECHNICKÉ SPECIFIKACE MATERIÁLU" | [14 empty] | VV | 2 | 1 | True | 0 | ROZPOCET
| VV |  | "tabulky PSV přílohy - truhlářské výrobky" | [14 empty] | VV | 2 | 1 | True | 0 | ROZPOCET
| VV |  | 1 |  | 1 | [12 empty] | VV | 2 | 2 | True | 1 | ROZPOCET
69 | K | 766691914 | Ostatní práce vyvěšení nebo zavěšení křídel s případným uložením a opětovným zavěšením po provedení stavebních změn dřevěných dveřních, plochy do 2 m2 | kus | 2 |  | 0 | CS ÚRS 2022 01 |  | základní |  | 0 | 0 | 0 | 0.024 | 0.048 | 16 | K | 2 |  |  |  | ROZPOCET |  |  |  |  | 0 | 0 | 0 | 0 | 0 | 1 | 0 | 16 | -1342817715
| Online PSC |  | https://podminky.urs.cz/item/CS_URS_2022_01/766691914 | [14 empty] | Online PSC | 2
| VV |  | "v.č. D.1.1.4 - půdorys 3. NP - stavební úpravy, TZ" | [14 empty] | VV | 2 | 1 | True | 0 | ROZPOCET
| VV |  | 1*2 |  | 2 | [12 empty] | VV | 2 | 2 | True | 1 | ROZPOCET
70 | K | 799691R201 | uložení dveří pro zpětné použití | ks | 1 |  | 0 |  |  | základní |  | 0 | 0 | 0 | 0 | 0 | 16 | K | 2 |  |  |  | ROZPOCET |  |  |  |  | 0 | 0 | 0 | 0 | 0 | 1 | 0 | 16 | 2022514061
| VV |  | "v.č. D.1.1.4 - půdorys 3. NP - stavební úpravy, TZ" | [14 empty] | VV | 2 | 1 | True | 0 | ROZPOCET
| VV |  | 1 |  | 1 | [12 empty] | VV | 2 | 2 | True | 1 | ROZPOCET
71 | K | 998766103 | Přesun hmot pro konstrukce truhlářské stanovený z hmotnosti přesunovaného materiálu vodorovná dopravní vzdálenost do 50 m v objektech výšky přes 12 do 24 m | t | 0.019 |  | 0 | CS ÚRS 2022 01 |  | základní |  | 0 | 0 | 0 | 0 | 0 | 16 | K | 2 |  |  |  | ROZPOCET |  |  |  |  | 0 | 0 | 0 | 0 | 0 | 1 | 0 | 16 | 1357008441
| Online PSC |  | https://podminky.urs.cz/item/CS_URS_2022_01/998766103 | [14 empty] | Online PSC | 2
72 | K | 998766181 | Přesun hmot pro konstrukce truhlářské stanovený z hmotnosti přesunovaného materiálu Příplatek k ceně za přesun prováděný bez použití mechanizace pro jakoukoliv výšku objektu | t | 0.019 |  | 0 | CS ÚRS 2022 01 |  | základní |  | 0 | 0 | 0 | 0 | 0 | 16 | K | 2 |  |  |  | ROZPOCET |  |  |  |  | 0 | 0 | 0 | 0 | 0 | 1 | 0 | 16 | 531587761
| Online PSC |  | https://podminky.urs.cz/item/CS_URS_2022_01/998766181 | [14 empty] | Online PSC | 2
| D | 771 | Podlahy z dlaždic |  |  |  | 0 |  |  |  |  | 0 |  | 0.1209 |  | 0 | 2 | D | 1 |  |  |  | ROZPOCET | [10 empty] | 0
73 | K | 771111011 | Příprava podkladu před provedením dlažby vysátí podlah | m2 | 2.7 |  | 0 | CS ÚRS 2022 01 |  | základní |  | 0 | 0 | 0 | 0 | 0 | 16 | K | 2 |  |  |  | ROZPOCET |  |  |  |  | 0 | 0 | 0 | 0 | 0 | 1 | 0 | 16 | -1841126031
| Online PSC |  | https://podminky.urs.cz/item/CS_URS_2022_01/771111011 | [14 empty] | Online PSC | 2
| VV |  | izo3 |  | 2.7 | [12 empty] | VV | 2 | 2 | True | 1 | ROZPOCET
74 | K | 771121011 | Příprava podkladu před provedením dlažby nátěr penetrační na podlahu | m2 | 2.7 |  | 0 | CS ÚRS 2022 01 |  | základní |  | 0 | 0.0003 | 0.00081 | 0 | 0 | 16 | K | 2 |  |  |  | ROZPOCET |  |  |  |  | 0 | 0 | 0 | 0 | 0 | 1 | 0 | 16 | -1703450480
| Online PSC |  | https://podminky.urs.cz/item/CS_URS_2022_01/771121011 | [14 empty] | Online PSC | 2
| VV |  | izo3 |  | 2.7 | [12 empty] | VV | 2 | 2 | True | 1 | ROZPOCET
75 | K | 771161021 | Příprava podkladu před provedením dlažby montáž profilu ukončujícího profilu pro plynulý přechod (dlažba-koberec apod.) | m | 1.6 |  | 0 | CS ÚRS 2022 01 |  | základní |  | 0 | 0.0002 | 0.00032 | 0 | 0 | 16 | K | 2 |  |  |  | ROZPOCET |  |  |  |  | 0 | 0 | 0 | 0 | 0 | 1 | 0 | 16 | 1610193003
| Online PSC |  | https://podminky.urs.cz/item/CS_URS_2022_01/771161021 | [14 empty] | Online PSC | 2
| VV |  | "v.č. D.1.1.4 - půdorys 3. NP - stavební úpravy, TZ" | [14 empty] | VV | 2 | 1 | True | 0 | ROZPOCET
| VV |  | 0,9 |  | 0.9 | [12 empty] | VV | 2 | 2 | True | 0 | ROZPOCET
| VV |  | "v.č. D.1.1.5 - půdorys 4. NP - stavební úpravy, TZ" | [14 empty] | VV | 2 | 1 | True | 0 | ROZPOCET
| VV |  | 0,7 |  | 0.7 | [12 empty] | VV | 2 | 2 | True | 0 | ROZPOCET
| VV | li3 | Součet |  | 1.6 | [12 empty] | VV | 2 | 4 | True | 1 | ROZPOCET
76 | M | 59054R0130 | profil přechodový nerezový | m | 1.76 |  | 0 |  |  | základní |  | 0 | 0.0004 | 0.000704 | 0 | 0 | 32 | M | 2 |  |  |  | ROZPOCET |  |  |  |  | 0 | 0 | 0 | 0 | 0 | 1 | 0 | 16 | -1995914291
| VV |  | li3*1,1 |  | 1.76 | [12 empty] | VV | 2 | 2 | True | 1 | ROZPOCET
77 | K | 771574112 | Montáž podlah z dlaždic keramických lepených flexibilním lepidlem maloformátových hladkých přes 9 do 12 ks/m2 | m2 | 2.7 |  | 0 | CS ÚRS 2022 01 |  | základní |  | 0 | 0.0063 | 0.01701 | 0 | 0 | 16 | K | 2 |  |  |  | ROZPOCET |  |  |  |  | 0 | 0 | 0 | 0 | 0 | 1 | 0 | 16 | -2105601135
| Online PSC |  | https://podminky.urs.cz/item/CS_URS_2022_01/771574112 | [14 empty] | Online PSC | 2
| VV |  | izo3 |  | 2.7 | [12 empty] | VV | 2 | 2 | True | 1 | ROZPOCET
78 | M | 59761R04331 | dlažba keramická slinutá glaz. 298 x 298 x8 mm charakteristika povrchu ABS | m2 | 2.97 |  | 0 |  |  | základní |  | 0 | 0.033 | 0.09801 | 0 | 0 | 32 | M | 2 |  |  |  | ROZPOCET |  |  |  |  | 0 | 0 | 0 | 0 | 0 | 1 | 0 | 16 | -2031532980
| VV |  | "VIZ TECHNICKÉ SPECIFIKACE MATERIÁLU" | [14 empty] | VV | 2 | 1 | True | 0 | ROZPOCET
| VV |  | izo3*1,1 |  | 2.97 | [12 empty] | VV | 2 | 2 | True | 1 | ROZPOCET
79 | K | 771577111 | Montáž podlah z dlaždic keramických lepených flexibilním lepidlem Příplatek k cenám za plochu do 5 m2 jednotlivě | m2 | 2.7 |  | 0 | CS ÚRS 2022 01 |  | základní |  | 0 | 0 | 0 | 0 | 0 | 16 | K | 2 |  |  |  | ROZPOCET |  |  |  |  | 0 | 0 | 0 | 0 | 0 | 1 | 0 | 16 | 646948070
| Online PSC |  | https://podminky.urs.cz/item/CS_URS_2022_01/771577111 | [14 empty] | Online PSC | 2
| VV |  | izo3 |  | 2.7 | [12 empty] | VV | 2 | 2 | True | 1 | ROZPOCET
80 | K | 771577114 | Montáž podlah z dlaždic keramických lepených flexibilním lepidlem Příplatek k cenám za dvousložkový spárovací tmel | m2 | 2.7 |  | 0 | CS ÚRS 2022 01 |  | základní |  | 0 | 0 | 0 | 0 | 0 | 16 | K | 2 |  |  |  | ROZPOCET |  |  |  |  | 0 | 0 | 0 | 0 | 0 | 1 | 0 | 16 | 623944806
| Online PSC |  | https://podminky.urs.cz/item/CS_URS_2022_01/771577114 | [14 empty] | Online PSC | 2
| VV |  | izo3 |  | 2.7 | [12 empty] | VV | 2 | 2 | True | 1 | ROZPOCET
81 | K | 771591112 | Izolace podlahy pod dlažbu nátěrem nebo stěrkou ve dvou vrstvách | m2 | 2.7 |  | 0 | CS ÚRS 2022 01 |  | základní |  | 0 | 0.0015 | 0.00405 | 0 | 0 | 16 | K | 2 |  |  |  | ROZPOCET |  |  |  |  | 0 | 0 | 0 | 0 | 0 | 1 | 0 | 16 | 56255475
| Online PSC |  | https://podminky.urs.cz/item/CS_URS_2022_01/771591112 | [14 empty] | Online PSC | 2
| VV |  | "v.č. D.1.1.5 - půdorys 4. NP - stavební úpravy, TZ" | [14 empty] | VV | 2 | 1 | True | 0 | ROZPOCET
| VV |  | 2,7 |  | 2.7 | [12 empty] | VV | 2 | 2 | True | 0 | ROZPOCET
| VV | izo3 | Součet |  | 2.7 | [12 empty] | VV | 2 | 4 | True | 1 | ROZPOCET
82 | K | 998771103 | Přesun hmot pro podlahy z dlaždic stanovený z hmotnosti přesunovaného materiálu vodorovná dopravní vzdálenost do 50 m v objektech výšky přes 12 do 24 m | t | 0.121 |  | 0 | CS ÚRS 2022 01 |  | základní |  | 0 | 0 | 0 | 0 | 0 | 16 | K | 2 |  |  |  | ROZPOCET |  |  |  |  | 0 | 0 | 0 | 0 | 0 | 1 | 0 | 16 | -874653421
| Online PSC |  | https://podminky.urs.cz/item/CS_URS_2022_01/998771103 | [14 empty] | Online PSC | 2
83 | K | 998771181 | Přesun hmot pro podlahy z dlaždic stanovený z hmotnosti přesunovaného materiálu Příplatek k ceně za přesun prováděný bez použití mechanizace pro jakoukoliv výšku objektu | t | 0.121 |  | 0 | CS ÚRS 2022 01 |  | základní |  | 0 | 0 | 0 | 0 | 0 | 16 | K | 2 |  |  |  | ROZPOCET |  |  |  |  | 0 | 0 | 0 | 0 | 0 | 1 | 0 | 16 | 1762373377
| Online PSC |  | https://podminky.urs.cz/item/CS_URS_2022_01/998771181 | [14 empty] | Online PSC | 2
| D | 776 | Podlahy povlakové |  |  |  | 0 |  |  |  |  | 0 |  | 0.28551 |  | 0 | 2 | D | 1 |  |  |  | ROZPOCET | [10 empty] | 0
84 | K | 776111311 | Příprava podkladu vysátí podlah | m2 | 13.5 |  | 0 | CS ÚRS 2022 01 |  | základní |  | 0 | 0 | 0 | 0 | 0 | 16 | K | 2 |  |  |  | ROZPOCET |  |  |  |  | 0 | 0 | 0 | 0 | 0 | 1 | 0 | 16 | -725754558
| Online PSC |  | https://podminky.urs.cz/item/CS_URS_2022_01/776111311 | [14 empty] | Online PSC | 2
| VV |  | maz3 |  | 13.5 | [12 empty] | VV | 2 | 2 | True | 1 | ROZPOCET
85 | K | 776121321 | Příprava podkladu penetrace neředěná podlah | m2 | 13.5 |  | 0 | CS ÚRS 2022 01 |  | základní |  | 0 | 0.0002 | 0.0027 | 0 | 0 | 16 | K | 2 |  |  |  | ROZPOCET |  |  |  |  | 0 | 0 | 0 | 0 | 0 | 1 | 0 | 16 | 516848773
| Online PSC |  | https://podminky.urs.cz/item/CS_URS_2022_01/776121321 | [14 empty] | Online PSC | 2
| VV |  | maz3 |  | 13.5 | [12 empty] | VV | 2 | 2 | True | 1 | ROZPOCET
86 | K | 776141124 | Příprava podkladu vyrovnání samonivelační stěrkou podlah min.pevnosti 30 MPa, tloušťky přes 8 do 10 mm | m2 | 13.5 |  | 0 | CS ÚRS 2022 01 |  | základní |  | 0 | 0.015 | 0.2025 | 0 | 0 | 16 | K | 2 |  |  |  | ROZPOCET |  |  |  |  | 0 | 0 | 0 | 0 | 0 | 1 | 0 | 16 | 123553448
| Online PSC |  | https://podminky.urs.cz/item/CS_URS_2022_01/776141124 | [14 empty] | Online PSC | 2
| VV |  | maz3 |  | 13.5 | [12 empty] | VV | 2 | 2 | True | 1 | ROZPOCET
87 | K | 776231R0111 | Montáž podlahovin z vinylu zámkového | m2 | 13.5 |  | 0 |  |  | základní |  | 0 | 0.0003 | 0.00405 | 0 | 0 | 16 | K | 2 |  |  |  | ROZPOCET |  |  |  |  | 0 | 0 | 0 | 0 | 0 | 1 | 0 | 16 | 1402058884
| VV |  | maz3 |  | 13.5 | [12 empty] | VV | 2 | 2 | True | 1 | ROZPOCET
88 | M | 28411R0052 | heterogen. zámkový vinyl v dílcích akustický s integrovanou akustickou podložkou | m2 | 14.85 |  | 0 |  |  | základní |  | 0 | 0.0051 | 0.075735 | 0 | 0 | 32 | M | 2 |  |  |  | ROZPOCET |  |  |  |  | 0 | 0 | 0 | 0 | 0 | 1 | 0 | 16 | -1066626706
| VV |  | "VIZ TECHNICKÉ SPECIFIKACE MATERIÁLU" | [14 empty] | VV | 2 | 1 | True | 0 | ROZPOCET
| VV |  | maz3*1,1 |  | 14.85 | [12 empty] | VV | 2 | 2 | True | 1 | ROZPOCET
89 | K | 776421111 | Montáž lišt obvodových lepených | m | 16.26 |  | 0 | CS ÚRS 2022 01 |  | základní |  | 0 | 1e-05 | 0.0001626 | 0 | 0 | 16 | K | 2 |  |  |  | ROZPOCET |  |  |  |  | 0 | 0 | 0 | 0 | 0 | 1 | 0 | 16 | -2111987162
| Online PSC |  | https://podminky.urs.cz/item/CS_URS_2022_01/776421111 | [14 empty] | Online PSC | 2
| VV |  | pás1 |  | 16.26 | [12 empty] | VV | 2 | 2 | True | 1 | ROZPOCET
90 | M | 28411R0001 | lišta soklová systémová | m | 17.886 |  | 0 |  |  | základní |  | 0 | 2e-05 | 0.00035772 | 0 | 0 | 32 | M | 2 |  |  |  | ROZPOCET |  |  |  |  | 0 | 0 | 0 | 0 | 0 | 1 | 0 | 16 | -2006065051
| VV |  | "VIZ TECHNICKÉ SPECIFIKACE MATERIÁLU" | [14 empty] | VV | 2 | 1 | True | 0 | ROZPOCET
| VV |  | pás1*1,1 |  | 17.886 | [12 empty] | VV | 2 | 2 | True | 1 | ROZPOCET
91 | K | 998776103 | Přesun hmot pro podlahy povlakové stanovený z hmotnosti přesunovaného materiálu vodorovná dopravní vzdálenost do 50 m v objektech výšky přes 12 do 24 m | t | 0.286 |  | 0 | CS ÚRS 2022 01 |  | základní |  | 0 | 0 | 0 | 0 | 0 | 16 | K | 2 |  |  |  | ROZPOCET |  |  |  |  | 0 | 0 | 0 | 0 | 0 | 1 | 0 | 16 | 644124840
| Online PSC |  | https://podminky.urs.cz/item/CS_URS_2022_01/998776103 | [14 empty] | Online PSC | 2
92 | K | 998776181 | Přesun hmot pro podlahy povlakové stanovený z hmotnosti přesunovaného materiálu Příplatek k cenám za přesun prováděný bez použití mechanizace pro jakoukoliv výšku objektu | t | 0.286 |  | 0 | CS ÚRS 2022 01 |  | základní |  | 0 | 0 | 0 | 0 | 0 | 16 | K | 2 |  |  |  | ROZPOCET |  |  |  |  | 0 | 0 | 0 | 0 | 0 | 1 | 0 | 16 | 1961244442
| Online PSC |  | https://podminky.urs.cz/item/CS_URS_2022_01/998776181 | [14 empty] | Online PSC | 2
| D | 781 | Dokončovací práce - obklady |  |  |  | 0 |  |  |  |  | 0 |  | 0.16169 |  | 0 | 2 | D | 1 |  |  |  | ROZPOCET | [10 empty] | 0
93 | K | 781131112 | Izolace stěny pod obklad izolace nátěrem nebo stěrkou ve dvou vrstvách | m2 | 1.348 |  | 0 | CS ÚRS 2022 01 |  | základní |  | 0 | 0.0015 | 0.002022 | 0 | 0 | 16 | K | 2 |  |  |  | ROZPOCET |  |  |  |  | 0 | 0 | 0 | 0 | 0 | 1 | 0 | 16 | 1119329651
| Online PSC |  | https://podminky.urs.cz/item/CS_URS_2022_01/781131112 | [14 empty] | Online PSC | 2
| VV |  | "v.č. D.1.1.5 - půdorys 4. NP - stavební úpravy, TZ" | [14 empty] | VV | 2 | 1 | True | 0 | ROZPOCET
| VV |  | (1,77*2+1,6*2)*0,2 |  | 1.348 | [12 empty] | VV | 2 | 2 | True | 1 | ROZPOCET
94 | K | 781131241 | Izolace stěny pod obklad izolace těsnícími izolačními pásy vnitřní kout | kus | 6 |  | 0 | CS ÚRS 2022 01 |  | základní |  | 0 | 0.00021 | 0.00126 | 0 | 0 | 16 | K | 2 |  |  |  | ROZPOCET |  |  |  |  | 0 | 0 | 0 | 0 | 0 | 1 | 0 | 16 | -1493986750
| Online PSC |  | https://podminky.urs.cz/item/CS_URS_2022_01/781131241 | [14 empty] | Online PSC | 2
| VV |  | "v.č. D.1.1.5 - půdorys 4. NP - stavební úpravy, TZ" | [14 empty] | VV | 2 | 1 | True | 0 | ROZPOCET
| VV |  | 6 |  | 6 | [12 empty] | VV | 2 | 2 | True | 1 | ROZPOCET
95 | K | 781131242 | Izolace stěny pod obklad izolace těsnícími izolačními pásy vnější roh | kus | 2 |  | 0 | CS ÚRS 2022 01 |  | základní |  | 0 | 0.0002 | 0.0004 | 0 | 0 | 16 | K | 2 |  |  |  | ROZPOCET |  |  |  |  | 0 | 0 | 0 | 0 | 0 | 1 | 0 | 16 | 2127840323
| Online PSC |  | https://podminky.urs.cz/item/CS_URS_2022_01/781131242 | [14 empty] | Online PSC | 2
| VV |  | "v.č. D.1.1.5 - půdorys 4. NP - stavební úpravy, TZ" | [14 empty] | VV | 2 | 1 | True | 0 | ROZPOCET
| VV |  | 2 |  | 2 | [12 empty] | VV | 2 | 2 | True | 1 | ROZPOCET
96 | K | 781131264 | Izolace stěny pod obklad izolace těsnícími izolačními pásy mezi podlahou a stěnu | m | 6.74 |  | 0 | CS ÚRS 2022 01 |  | základní |  | 0 | 0.00032 | 0.0021568 | 0 | 0 | 16 | K | 2 |  |  |  | ROZPOCET |  |  |  |  | 0 | 0 | 0 | 0 | 0 | 1 | 0 | 16 | -1020043956
| Online PSC |  | https://podminky.urs.cz/item/CS_URS_2022_01/781131264 | [14 empty] | Online PSC | 2
| VV |  | "v.č. D.1.1.5 - půdorys 4. NP - stavební úpravy, TZ" | [14 empty] | VV | 2 | 1 | True | 0 | ROZPOCET
| VV |  | 1,77*2+1,6*2 |  | 6.74 | [12 empty] | VV | 2 | 2 | True | 1 | ROZPOCET
97 | K | 781474164 | Montáž obkladů vnitřních stěn z dlaždic keramických lepených flexibilním lepidlem velkoformátových reliéfních nebo z dekorů přes 4 do 6 ks/m2 | m2 | 11.092 |  | 0 | CS ÚRS 2022 01 |  | základní |  | 0 | 0.009 | 0.099828 | 0 | 0 | 16 | K | 2 |  |  |  | ROZPOCET |  |  |  |  | 0 | 0 | 0 | 0 | 0 | 1 | 0 | 16 | -2024763837
| Online PSC |  | https://podminky.urs.cz/item/CS_URS_2022_01/781474164 | [14 empty] | Online PSC | 2
| VV |  | "v.č. D.1.1.5 - půdorys 4. NP - stavební úpravy, TZ" | [14 empty] | VV | 2 | 1 | True | 0 | ROZPOCET
| VV |  | (1,77*2+1,6*2+0,1*2)*1,8 |  | 12.492 | [12 empty] | VV | 2 | 2 | True | 0 | ROZPOCET
| VV |  | -0,7*2 |  | -1.4 | [12 empty] | VV | 2 | 2 | True | 0 | ROZPOCET
| VV | obkl1 | Součet |  | 11.092 | [12 empty] | VV | 2 | 4 | True | 1 | ROZPOCET
98 | M | 59761R00601 | obkladačka extra 300 x 600 mm reliefní | m2 | 12.756 |  | 0 |  |  | základní |  | 0 | 0.004 | 0.051024 | 0 | 0 | 32 | M | 2 |  |  |  | ROZPOCET |  |  |  |  | 0 | 0 | 0 | 0 | 0 | 1 | 0 | 16 | 1310941531
| VV |  | obkl1*1,15 |  | 12.756 | [12 empty] | VV | 2 | 2 | True | 1 | ROZPOCET
99 | K | 781477111 | Montáž obkladů vnitřních stěn z dlaždic keramických Příplatek k cenám za plochu do 10 m2 jednotlivě | m2 | 11.092 |  | 0 | CS ÚRS 2022 01 |  | základní |  | 0 | 0 | 0 | 0 | 0 | 16 | K | 2 |  |  |  | ROZPOCET |  |  |  |  | 0 | 0 | 0 | 0 | 0 | 1 | 0 | 16 | 1077741490
| Online PSC |  | https://podminky.urs.cz/item/CS_URS_2022_01/781477111 | [14 empty] | Online PSC | 2
| VV |  | obkl1 |  | 11.092 | [12 empty] | VV | 2 | 2 | True | 1 | ROZPOCET
100 | K | 781477114 | Montáž obkladů vnitřních stěn z dlaždic keramických Příplatek k cenám za dvousložkový spárovací tmel | m2 | 11.092 |  | 0 | CS ÚRS 2022 01 |  | základní |  | 0 | 0 | 0 | 0 | 0 | 16 | K | 2 |  |  |  | ROZPOCET |  |  |  |  | 0 | 0 | 0 | 0 | 0 | 1 | 0 | 16 | -978421076
| Online PSC |  | https://podminky.urs.cz/item/CS_URS_2022_01/781477114 | [14 empty] | Online PSC | 2
| VV |  | obkl1 |  | 11.092 | [12 empty] | VV | 2 | 2 | True | 1 | ROZPOCET
101 | K | 781494R0111 | Obklad - dokončující práce profily ukončovací lepené flexibilním lepidlem rohové HLINÍKOVÉ | m | 3.6 |  | 0 |  |  | základní |  | 0 | 0.00055 | 0.00198 | 0 | 0 | 16 | K | 2 |  |  |  | ROZPOCET |  |  |  |  | 0 | 0 | 0 | 0 | 0 | 1 | 0 | 16 | -1027244726
| VV |  | "v.č. D.1.1.5 - půdorys 4. NP - stavební úpravy, TZ" | [14 empty] | VV | 2 | 1 | True | 0 | ROZPOCET
| VV |  | 1,8*2 |  | 3.6 | [12 empty] | VV | 2 | 2 | True | 1 | ROZPOCET
102 | K | 781494R0511 | Obklad - dokončující práce profily ukončovací lepené flexibilním lepidlem ukončovací HLINÍKOVÉ | m | 6.04 |  | 0 |  |  | základní |  | 0 | 0.0005 | 0.00302 | 0 | 0 | 16 | K | 2 |  |  |  | ROZPOCET |  |  |  |  | 0 | 0 | 0 | 0 | 0 | 1 | 0 | 16 | -1119462869
| VV |  | "v.č. D.1.1.5 - půdorys 4. NP - stavební úpravy, TZ" | [14 empty] | VV | 2 | 1 | True | 0 | ROZPOCET
| VV |  | 1,77*2+1,6*2-0,7 |  | 6.04 | [12 empty] | VV | 2 | 2 | True | 1 | ROZPOCET
103 | K | 998781103 | Přesun hmot pro obklady keramické stanovený z hmotnosti přesunovaného materiálu vodorovná dopravní vzdálenost do 50 m v objektech výšky přes 12 do 24 m | t | 0.162 |  | 0 | CS ÚRS 2022 01 |  | základní |  | 0 | 0 | 0 | 0 | 0 | 16 | K | 2 |  |  |  | ROZPOCET |  |  |  |  | 0 | 0 | 0 | 0 | 0 | 1 | 0 | 16 | 1244139586
| Online PSC |  | https://podminky.urs.cz/item/CS_URS_2022_01/998781103 | [14 empty] | Online PSC | 2
104 | K | 998781181 | Přesun hmot pro obklady keramické stanovený z hmotnosti přesunovaného materiálu Příplatek k cenám za přesun prováděný bez použití mechanizace pro jakoukoliv výšku objektu | t | 0.162 |  | 0 | CS ÚRS 2022 01 |  | základní |  | 0 | 0 | 0 | 0 | 0 | 16 | K | 2 |  |  |  | ROZPOCET |  |  |  |  | 0 | 0 | 0 | 0 | 0 | 1 | 0 | 16 | 1148731133
| Online PSC |  | https://podminky.urs.cz/item/CS_URS_2022_01/998781181 | [14 empty] | Online PSC | 2
| D | 783 | Dokončovací práce - nátěry |  |  |  | 0 |  |  |  |  | 0 |  | 0.0010712 |  | 0 | 2 | D | 1 |  |  |  | ROZPOCET | [10 empty] | 0
105 | K | 783301313 | Příprava podkladu zámečnických konstrukcí před provedením nátěru odmaštění odmašťovačem ředidlovým | m2 | 1.225 |  | 0 | CS ÚRS 2022 01 |  | základní |  | 0 | 7e-05 | 8.575e-05 | 0 | 0 | 16 | K | 2 |  |  |  | ROZPOCET |  |  |  |  | 0 | 0 | 0 | 0 | 0 | 1 | 0 | 16 | -1069244216
| Online PSC |  | https://podminky.urs.cz/item/CS_URS_2022_01/783301313 | [14 empty] | Online PSC | 2
| VV |  | nát1 |  | 1.225 | [12 empty] | VV | 2 | 2 | True | 1 | ROZPOCET
106 | K | 783306801 | Odstranění nátěrů ze zámečnických konstrukcí obroušením | m2 | 1.225 |  | 0 | CS ÚRS 2022 01 |  | základní |  | 0 | 6e-05 | 7.35e-05 | 0 | 0 | 16 | K | 2 |  |  |  | ROZPOCET |  |  |  |  | 0 | 0 | 0 | 0 | 0 | 1 | 0 | 16 | 1670595141
| Online PSC |  | https://podminky.urs.cz/item/CS_URS_2022_01/783306801 | [14 empty] | Online PSC | 2
| VV |  | "v.č. D.1.1.4 - půdorys 3. NP - stavební úpravy, TZ" | [14 empty] | VV | 2 | 1 | True | 0 | ROZPOCET
| VV |  | (0,9+2*2)*(0,15+0,05*2) |  | 1.225 | [12 empty] | VV | 2 | 2 | True | 0 | ROZPOCET
| VV | nát1 | Součet |  | 1.225 | [12 empty] | VV | 2 | 4 | True | 1 | ROZPOCET
107 | K | 783314101 | Základní nátěr zámečnických konstrukcí jednonásobný syntetický | m2 | 2.4 |  | 0 | CS ÚRS 2022 01 |  | základní |  | 0 | 0.00014 | 0.000336 | 0 | 0 | 16 | K | 2 |  |  |  | ROZPOCET |  |  |  |  | 0 | 0 | 0 | 0 | 0 | 1 | 0 | 16 | -992984428
| Online PSC |  | https://podminky.urs.cz/item/CS_URS_2022_01/783314101 | [14 empty] | Online PSC | 2
| VV |  | nát1 |  | 1.225 | [12 empty] | VV | 2 | 2 | True | 0 | ROZPOCET
| VV |  | "v.č. D.1.1.5 - půdorys 4. NP - stavební úpravy, TZ" | [14 empty] | VV | 2 | 1 | True | 0 | ROZPOCET
| VV |  | (0,7+2*2)*(0,15+0,05*2) |  | 1.175 | [12 empty] | VV | 2 | 2 | True | 0 | ROZPOCET
| VV | nát2 | Součet |  | 2.4 | [12 empty] | VV | 2 | 4 | True | 1 | ROZPOCET
108 | K | 783315101 | Mezinátěr zámečnických konstrukcí jednonásobný syntetický standardní | m2 | 2.4 |  | 0 | CS ÚRS 2022 01 |  | základní |  | 0 | 0.00012 | 0.000288 | 0 | 0 | 16 | K | 2 |  |  |  | ROZPOCET |  |  |  |  | 0 | 0 | 0 | 0 | 0 | 1 | 0 | 16 | 1404336633
| Online PSC |  | https://podminky.urs.cz/item/CS_URS_2022_01/783315101 | [14 empty] | Online PSC | 2
| VV |  | nát2 |  | 2.4 | [12 empty] | VV | 2 | 2 | True | 1 | ROZPOCET
109 | K | 783317101 | Krycí nátěr (email) zámečnických konstrukcí jednonásobný syntetický standardní | m2 | 2.4 |  | 0 | CS ÚRS 2022 01 |  | základní |  | 0 | 0.00012 | 0.000288 | 0 | 0 | 16 | K | 2 |  |  |  | ROZPOCET |  |  |  |  | 0 | 0 | 0 | 0 | 0 | 1 | 0 | 16 | 1133821980
| Online PSC |  | https://podminky.urs.cz/item/CS_URS_2022_01/783317101 | [14 empty] | Online PSC | 2
| VV |  | nát2 |  | 2.4 | [12 empty] | VV | 2 | 2 | True | 1 | ROZPOCET
| D | 784 | Dokončovací práce - malby a tapety |  |  |  | 0 |  |  |  |  | 0 |  | 0.045478 |  | 0 | 2 | D | 1 |  |  |  | ROZPOCET | [10 empty] | 0
110 | K | 784111001 | Oprášení (ometení) podkladu v místnostech výšky do 3,80 m | m2 | 74.677 |  | 0 | CS ÚRS 2022 01 |  | základní |  | 0 | 0 | 0 | 0 | 0 | 16 | K | 2 |  |  |  | ROZPOCET |  |  |  |  | 0 | 0 | 0 | 0 | 0 | 1 | 0 | 16 | 1008635251
| Online PSC |  | https://podminky.urs.cz/item/CS_URS_2022_01/784111001 | [14 empty] | Online PSC | 2
| VV |  | mal1 |  | 74.677 | [12 empty] | VV | 2 | 2 | True | 1 | ROZPOCET
111 | K | 784181111 | Penetrace podkladu jednonásobná základní silikátová bezbarvá v místnostech výšky do 3,80 m | m2 | 74.677 |  | 0 | CS ÚRS 2022 01 |  | základní |  | 0 | 0.00021 | 0.015682 | 0 | 0 | 16 | K | 2 |  |  |  | ROZPOCET |  |  |  |  | 0 | 0 | 0 | 0 | 0 | 1 | 0 | 16 | 844276133
| Online PSC |  | https://podminky.urs.cz/item/CS_URS_2022_01/784181111 | [14 empty] | Online PSC | 2
| VV |  | bom1 |  | 61.177 | [12 empty] | VV | 2 | 2 | True | 0 | ROZPOCET
| VV |  | om5 |  | 13.5 | [12 empty] | VV | 2 | 2 | True | 0 | ROZPOCET
| VV | mal1 | Součet |  | 74.677 | [12 empty] | VV | 2 | 4 | True | 1 | ROZPOCET
112 | K | 784211111 | Malby z malířských směsí oděruvzdorných za mokra dvojnásobné, bílé za mokra oděruvzdorné velmi dobře v místnostech výšky do 3,80 m | m2 | 74.677 |  | 0 | CS ÚRS 2022 01 |  | základní |  | 0 | 0.00028 | 0.02091 | 0 | 0 | 16 | K | 2 |  |  |  | ROZPOCET |  |  |  |  | 0 | 0 | 0 | 0 | 0 | 1 | 0 | 16 | 90878034
| Online PSC |  | https://podminky.urs.cz/item/CS_URS_2022_01/784211111 | [14 empty] | Online PSC | 2
| VV |  | mal1 |  | 74.677 | [12 empty] | VV | 2 | 2 | True | 1 | ROZPOCET
113 | K | 784211163 | Malby z malířských směsí oděruvzdorných za mokra Příplatek k cenám dvojnásobných maleb za provádění barevné malby tónované na tónovacích automatech, v odstínu středně sytém | m2 | 52.274 |  | 0 | CS ÚRS 2022 01 |  | základní |  | 0 | 2e-05 | 0.0010455 | 0 | 0 | 16 | K | 2 |  |  |  | ROZPOCET |  |  |  |  | 0 | 0 | 0 | 0 | 0 | 1 | 0 | 16 | 43754124
| Online PSC |  | https://podminky.urs.cz/item/CS_URS_2022_01/784211163 | [14 empty] | Online PSC | 2
| VV |  | mal1*0,7 |  | 52.274 | [12 empty] | VV | 2 | 2 | True | 1 | ROZPOCET
114 | K | 784211R0113 | Malby z malířských směsí oděruvzdorných pro SDK dvojnásobné, bílé oděruvzdorné velmi dobře v místnostech výšky do 3,80 D+M | m2 | 28.002 |  | 0 |  |  | základní |  | 0 | 0.00028 | 0.0078406 | 0 | 0 | 16 | K | 2 |  |  |  | ROZPOCET |  |  |  |  | 0 | 0 | 0 | 0 | 0 | 1 | 0 | 16 | 228241988
| VV |  | sdk34*0,45 |  | 1.688 | [12 empty] | VV | 2 | 2 | True | 0 | ROZPOCET
| VV |  | sdk35*0,4 |  | 1.256 | [12 empty] | VV | 2 | 2 | True | 0 | ROZPOCET
| VV |  | sdk71 |  | 3.894 | [12 empty] | VV | 2 | 2 | True | 0 | ROZPOCET
| VV |  | sdk1*2 |  | 21.164 | [12 empty] | VV | 2 | 2 | True | 0 | ROZPOCET
| VV |  | Součet |  | 28.002 | [12 empty] | VV | 2 | 4 | True | 1 | ROZPOCET

## D.1.4.1 - Zdravotně techn..._01
{dd1fe592-a8f2-4a0f-8f20-b007ca48d832}
2
| KRYCÍ LIST SOUPISU PRACÍ | [7 empty] | v --- níže se nacházejí doplnkové a pomocné údaje k sestavám --- v | [8 empty] | False
Stavba:
Rozvoj odbor. výukových prostor vč. vybavení na zákl. školách v Jihlavě - II. etapa - ZŠ Havlíčkova II.
Objekt:
HRUB-00103 - D.1.1 a D.1.2 - arch.- stavební část a stav. konstrukční řešení - doprovodné způsobilé výdaje
Soupis:
D.1.4.1 - Zdravotně technické instalace ZTI
| KSO: |  |  |  |  | CC-CZ:
| Místo: |  | Jihlava |  |  | Datum: | 11. 9. 2024
| Zadavatel: |  |  |  |  | IČ:
|  | Statutární město Jihlava |  |  |  | DIČ:
| Uchazeč: |  |  |  |  | IČ: | Vyplň údaj
|  | Vyplň údaj |  |  |  | DIČ: | Vyplň údaj
| Projektant: |  |  |  |  | IČ:
|  | Ing. arch. Zuzana Hrubešová projektový atelier |  |  |  | DIČ:
| Zpracovatel: |  |  |  |  | IČ:
|  | Jaroslav Caha (import do KROS4) |  |  |  | DIČ:
Poznámka:
ROZPOČET JE UPRAVEN DLE OFICIÁLNÍHO INDEXU STAVEBNÍCH PRACÍ URS PRAHA 2022/I - 2023/II = index 1,098
| Cena bez DPH | [5 empty] | 0
|  |  | Základ daně |  |  | Sazba daně | Výše daně
| DPH | základní | 0 |  |  | 21% | 0
|  | snížená | 0 |  |  | 15% | 0
|  | zákl. přenesená | 0 |  |  | 21% | 0
|  | sníž. přenesená | 0 |  |  | 15% | 0
|  | nulová | 0 |  |  | 0% | 0
| Cena s DPH |  |  | v | CZK |  | 0
REKAPITULACE ČLENĚNÍ SOUPISU PRACÍ
Stavba:
Rozvoj odbor. výukových prostor vč. vybavení na zákl. školách v Jihlavě - II. etapa - ZŠ Havlíčkova II.
Objekt:
HRUB-00103 - D.1.1 a D.1.2 - arch.- stavební část a stav. konstrukční řešení - doprovodné způsobilé výdaje
Soupis:
D.1.4.1 - Zdravotně technické instalace ZTI
Místo: |  |  | Jihlava |  |  | Datum: | 11. 9. 2024
Zadavatel: |  |  | Statutární město Jihlava |  |  | Projektant: | Ing. arch. Zuzana Hrubešová projektový atelier
Uchazeč: |  |  | Vyplň údaj |  |  | Zpracovatel: | Jaroslav Caha (import do KROS4)
Kód dílu - Popis | [6 empty] | Cena celkem [CZK]
Náklady stavby celkem | [6 empty] | 0 | [11 empty] | -1
| PSV - Práce a dodávky PSV | [5 empty] | 0
| 725 - Zdravotechnika - zařizovací předměty | [5 empty] | 0
SOUPIS PRACÍ
Stavba:
Rozvoj odbor. výukových prostor vč. vybavení na zákl. školách v Jihlavě - II. etapa - ZŠ Havlíčkova II.
Objekt:
HRUB-00103 - D.1.1 a D.1.2 - arch.- stavební část a stav. konstrukční řešení - doprovodné způsobilé výdaje
Soupis:
D.1.4.1 - Zdravotně technické instalace ZTI
Místo: |  |  | Jihlava |  |  | Datum: | 11. 9. 2024
Zadavatel: |  |  | Statutární město Jihlava |  |  | Projektant: | Ing. arch. Zuzana Hrubešová projektový atelier
Uchazeč: |  |  | Vyplň údaj |  |  | Zpracovatel: | Jaroslav Caha (import do KROS4)
PČ | Typ | Kód | Popis | MJ | Množství | J.cena [CZK] | Cena celkem [CZK] | Cenová soustava |  | DPH | J. Nh [h] | Nh celkem [h] | J. hmotnost [t] | Hmotnost celkem [t] | J. suť [t] | Suť Celkem [t]
Náklady soupisu celkem | [6 empty] | 0 |  |  |  |  | 0 |  | 0.02159 |  | 0 |  | D | -1 | [7 empty] | 0
| D | PSV | Práce a dodávky PSV |  |  |  | 0 |  |  |  |  | 0 |  | 0.02159 |  | 0 | 2 | D | 0 | ROZPOCET | [6 empty] | 0
| D | 725 | Zdravotechnika - zařizovací předměty |  |  |  | 0 |  |  |  |  | 0 |  | 0.02159 |  | 0 | 2 | D | 1 | ROZPOCET | [6 empty] | 0
1 | K | spc725013 | V - Výlevka stojící keramická s plastovou mřížkou - 425/500/450 mm, instalační sada | kus | 1 |  | 0 |  |  | základní |  | 0 | 0.01239 | 0.01239 | 0 | 0 | 16 | K | 2 | ROZPOCET | 0 | 0 | 0 | 0 | 0 | 1 | 0 | 16 | 2
2 | K | spc725014 | V - Výlevková plastová nádržka splachovací + potrubí a těsnění + MTZ | kus | 1 |  | 0 |  |  | základní |  | 0 | 0.006 | 0.006 | 0 | 0 | 16 | K | 2 | ROZPOCET | 0 | 0 | 0 | 0 | 0 | 1 | 0 | 16 | 4
3 | K | 725339111 | V - Montáž výlevky | kus | 1 |  | 0 | CS ÚRS 2022 01 |  | základní |  | 0 | 0.00064 | 0.00064 | 0 | 0 | 16 | K | 2 | ROZPOCET | 0 | 0 | 0 | 0 | 0 | 1 | 0 | 16 | 6
| Online PSC |  | https://podminky.urs.cz/item/CS_URS_2022_01/725339111 | [14 empty] | Online PSC | 2
4 | K | spc725015 | V - Baterie dřezová páková nástěnná rozteč 150mm, páková s plochým ramínkem 200 mm, chrom s keram.kartuší s max. průtokem 6 litrů/min - mosaz/chrom | kus | 1 |  | 0 |  |  | základní |  | 0 | 0.0024 | 0.0024 | 0 | 0 | 16 | K | 2 | ROZPOCET | 0 | 0 | 0 | 0 | 0 | 1 | 0 | 16 | 8
5 | K | 725829101 | V - Montáž nástěnné baterie chrom dřezové pro výlevku | kus | 1 |  | 0 | CS ÚRS 2022 01 |  | základní |  | 0 | 0.00016 | 0.00016 | 0 | 0 | 16 | K | 2 | ROZPOCET | 0 | 0 | 0 | 0 | 0 | 1 | 0 | 16 | 10
| Online PSC |  | https://podminky.urs.cz/item/CS_URS_2022_01/725829101 | [14 empty] | Online PSC | 2
6 | K | 998725103 | Přesun hmot pro zařizovací předměty v objektech přes 12 m | t | 0.022 |  | 0 | CS ÚRS 2022 01 |  | základní |  | 0 | 0 | 0 | 0 | 0 | 16 | K | 2 | ROZPOCET | 0 | 0 | 0 | 0 | 0 | 1 | 0 | 16 | 12
| Online PSC |  | https://podminky.urs.cz/item/CS_URS_2022_01/998725103 | [14 empty] | Online PSC | 2

## D.1.4.4 - silnoproudá ele...
{3357246e-35ed-4aa8-9bfa-90510f615062}
2
| KRYCÍ LIST SOUPISU PRACÍ | [7 empty] | v --- níže se nacházejí doplnkové a pomocné údaje k sestavám --- v | [8 empty] | False
Stavba:
Rozvoj odbor. výukových prostor vč. vybavení na zákl. školách v Jihlavě - II. etapa - ZŠ Havlíčkova II.
Objekt:
HRUB-00103 - D.1.1 a D.1.2 - arch.- stavební část a stav. konstrukční řešení - doprovodné způsobilé výdaje
Soupis:
D.1.4.4 - silnoproudá elektrotechnika a bleskosvod
| KSO: |  |  |  |  | CC-CZ:
| Místo: |  | Jihlava |  |  | Datum: | 11. 9. 2024
| Zadavatel: |  |  |  |  | IČ:
|  | Statutární město Jihlava |  |  |  | DIČ:
| Uchazeč: |  |  |  |  | IČ: | Vyplň údaj
|  | Vyplň údaj |  |  |  | DIČ: | Vyplň údaj
| Projektant: |  |  |  |  | IČ:
|  | Ing. arch. Zuzana Hrubešová projektový atelier |  |  |  | DIČ:
| Zpracovatel: |  |  |  |  | IČ:
|  | Ing.Zbyněk Pecina (import do KROS4) |  |  |  | DIČ:
Poznámka:
Rozpočet zpracován v SW ASTRA Zlín - rozpočtování v oboru elektro. Aktuální cenová úroveň 2023.
| Cena bez DPH | [5 empty] | 0
|  |  | Základ daně |  |  | Sazba daně | Výše daně
| DPH | základní | 0 |  |  | 21% | 0
|  | snížená | 0 |  |  | 15% | 0
|  | zákl. přenesená | 0 |  |  | 21% | 0
|  | sníž. přenesená | 0 |  |  | 15% | 0
|  | nulová | 0 |  |  | 0% | 0
| Cena s DPH |  |  | v | CZK |  | 0
REKAPITULACE ČLENĚNÍ SOUPISU PRACÍ
Stavba:
Rozvoj odbor. výukových prostor vč. vybavení na zákl. školách v Jihlavě - II. etapa - ZŠ Havlíčkova II.
Objekt:
HRUB-00103 - D.1.1 a D.1.2 - arch.- stavební část a stav. konstrukční řešení - doprovodné způsobilé výdaje
Soupis:
D.1.4.4 - silnoproudá elektrotechnika a bleskosvod
Místo: |  |  | Jihlava |  |  | Datum: | 11. 9. 2024
Zadavatel: |  |  | Statutární město Jihlava |  |  | Projektant: | Ing. arch. Zuzana Hrubešová projektový atelier
Uchazeč: |  |  | Vyplň údaj |  |  | Zpracovatel: | Ing.Zbyněk Pecina (import do KROS4)
Kód dílu - Popis | [6 empty] | Cena celkem [CZK]
Náklady stavby celkem | [6 empty] | 0 | [11 empty] | -1
| D1 - Elektromontáže | [5 empty] | 0
| D2 - Svítidlo | [5 empty] | 0
| D3 - RECYKLACE | [5 empty] | 0
| D4 - KRABICE | [5 empty] | 0
| D5 - SVORKOVNICE KRABICOVÁ | [5 empty] | 0
| D6 - TRUBKY, LIŠTY, ŽLABY | [5 empty] | 0
| D7 - VYPÍNAČE, SPÍNAČE, ZÁSUVKY | [5 empty] | 0
| D8 - KRYT SPÍNAČE | [5 empty] | 0
| D9 - ZÁSUVKA NN | [5 empty] | 0
| D10 - RÁMEČEK | [5 empty] | 0
| D11 - KABEL SILOVÝ,IZOLACE PVC BEZ VODIČE PE | [5 empty] | 0
| D12 - KABEL SILOVÝ,IZOLACE PVC S VODIČEM PE | [5 empty] | 0
| D13 - VYBOURANI OTVORU VE ZDIVU CIHELNEM DO PRUMERU 60mm | [5 empty] | 0
| D14 - VYSEKANI KAPES VE ZDIVU CIHELNEM PRO KRABICE | [5 empty] | 0
| D15 - VYSEKANI RYH VE ZDIVU CIHELNEM - HLOUBKA 30mm | [5 empty] | 0
| D16 - HRUBA VYPLN RYH MALTOU | [5 empty] | 0
| D17 - OMITKA RYH VE STENACH MALTOU | [5 empty] | 0
| D18 - ODVOZ SUTI NA SKLÁDKU, RECYKLACE | [5 empty] | 0
| D19 - PROVEDENI REVIZNICH ZKOUSEK DLE ČSN 33 2000-6 ed.2 | [5 empty] | 0
SOUPIS PRACÍ
Stavba:
Rozvoj odbor. výukových prostor vč. vybavení na zákl. školách v Jihlavě - II. etapa - ZŠ Havlíčkova II.
Objekt:
HRUB-00103 - D.1.1 a D.1.2 - arch.- stavební část a stav. konstrukční řešení - doprovodné způsobilé výdaje
Soupis:
D.1.4.4 - silnoproudá elektrotechnika a bleskosvod
Místo: |  |  | Jihlava |  |  | Datum: | 11. 9. 2024
Zadavatel: |  |  | Statutární město Jihlava |  |  | Projektant: | Ing. arch. Zuzana Hrubešová projektový atelier
Uchazeč: |  |  | Vyplň údaj |  |  | Zpracovatel: | Ing.Zbyněk Pecina (import do KROS4)
PČ | Typ | Kód | Popis | MJ | Množství | J.cena [CZK] | Cena celkem [CZK] | Cenová soustava |  | DPH | J. Nh [h] | Nh celkem [h] | J. hmotnost [t] | Hmotnost celkem [t] | J. suť [t] | Suť Celkem [t]
Náklady soupisu celkem | [6 empty] | 0 |  |  |  |  | 0 |  | 0 |  | 0 |  | D | -1 | [7 empty] | 0
| D | D1 | Elektromontáže |  |  |  | 0 |  |  |  |  | 0 |  | 0 |  | 0 | 1 | D | 0 | ROZPOCET | [6 empty] | 0
| D | D2 | Svítidlo |  |  |  | 0 |  |  |  |  | 0 |  | 0 |  | 0 | 1 | D | 1 | ROZPOCET | [6 empty] | 0
1 | K | 1185-20417 | "D" - LED stropní nebo nástěnné, kruhové svítidlo, 1 x LED modul L16C07, 27W, plechová montura, d-400mm, stínidlo PC, 1 x LED, 27W, 3690lm, Ra80, 3000K | ks | 1 |  | 0 |  |  | základní |  | 0 | 0 | 0 | 0 | 0 | 64 | K | 2 | ROZPOCET | 0 | 0 | 0 | 0 | 0 | 1 | 0 | 64 | 2
2 | K | 1263-8024 | "F" - Vestavné svítidlo, Lakovaný ocelový plech RAL 9016, optický opálový plexi kryt, montáž do stropních podhledových modulů 600 s viditelnými systémy nosných lišt a do sádrokartonu, 595x595x55mm, 1 x LED, 36W, 4001lm, Ra80, 3000K | ks | 4 |  | 0 |  |  | základní |  | 0 | 0 | 0 | 0 | 0 | 64 | K | 2 | ROZPOCET | 0 | 0 | 0 | 0 | 0 | 1 | 0 | 64 | 4
| D | D3 | RECYKLACE |  |  |  | 0 |  |  |  |  | 0 |  | 0 |  | 0 | 1 | D | 1 | ROZPOCET | [6 empty] | 0
3 | K | 1184-445 | příspěvek na recyklaci svítidla | ks | 5 |  | 0 |  |  | základní |  | 0 | 0 | 0 | 0 | 0 | 64 | K | 2 | ROZPOCET | 0 | 0 | 0 | 0 | 0 | 1 | 0 | 64 | 6
| D | D4 | KRABICE |  |  |  | 0 |  |  |  |  | 0 |  | 0 |  | 0 | 1 | D | 1 | ROZPOCET | [6 empty] | 0
4 | K | 1123-2 | KU 68-1901_KA KRABICE UNIVERZÁLNÍ | ks | 11 |  | 0 |  |  | základní |  | 0 | 0 | 0 | 0 | 0 | 64 | K | 2 | ROZPOCET | 0 | 0 | 0 | 0 | 0 | 1 | 0 | 64 | 8
5 | K | 1123-4 | KU 68-1903_KA KRABICE ODBOČNÁ | ks | 2 |  | 0 |  |  | základní |  | 0 | 0 | 0 | 0 | 0 | 64 | K | 2 | ROZPOCET | 0 | 0 | 0 | 0 | 0 | 1 | 0 | 64 | 10
6 | K | 1123-9228 | KUL 68-45/LD_NA KRABICE UNIVERZÁLNÍ | ks | 2 |  | 0 |  |  | základní |  | 0 | 0 | 0 | 0 | 0 | 64 | K | 2 | ROZPOCET | 0 | 0 | 0 | 0 | 0 | 1 | 0 | 64 | 12
| D | D5 | SVORKOVNICE KRABICOVÁ |  |  |  | 0 |  |  |  |  | 0 |  | 0 |  | 0 | 1 | D | 1 | ROZPOCET | [6 empty] | 0
7 | K | 1265-19 | 2273-204 4x0,5-2,5mm2 | ks | 9 |  | 0 |  |  | základní |  | 0 | 0 | 0 | 0 | 0 | 64 | K | 2 | ROZPOCET | 0 | 0 | 0 | 0 | 0 | 1 | 0 | 64 | 14
| D | D6 | TRUBKY, LIŠTY, ŽLABY |  |  |  | 0 |  |  |  |  | 0 |  | 0 |  | 0 | 1 | D | 1 | ROZPOCET | [6 empty] | 0
8 | K | 1123-64 | 2323_H100 TRUBKA OHEBNÁ - LPFLEX | m | 20 |  | 0 |  |  | základní |  | 0 | 0 | 0 | 0 | 0 | 64 | K | 2 | ROZPOCET | 0 | 0 | 0 | 0 | 0 | 1 | 0 | 64 | 16
9 | K | 1123-66 | 2336_H50 TRUBKA OHEBNÁ - LPFLEX | m | 20 |  | 0 |  |  | základní |  | 0 | 0 | 0 | 0 | 0 | 64 | K | 2 | ROZPOCET | 0 | 0 | 0 | 0 | 0 | 1 | 0 | 64 | 18
10 | K | 1123-4894 | 8025HF TRUBKA TUHÁ 1250 N HF | m | 5 |  | 0 |  |  | základní |  | 0 | 0 | 0 | 0 | 0 | 64 | K | 2 | ROZPOCET | 0 | 0 | 0 | 0 | 0 | 1 | 0 | 64 | 20
11 | K | 1123-4118 | LV 18X13_HA LIŠTA VKLÁDACÍ (3m) | m | 6 |  | 0 |  |  | základní |  | 0 | 0 | 0 | 0 | 0 | 64 | K | 2 | ROZPOCET | 0 | 0 | 0 | 0 | 0 | 1 | 0 | 64 | 22
| D | D7 | VYPÍNAČE, SPÍNAČE, ZÁSUVKY |  |  |  | 0 |  |  |  |  | 0 |  | 0 |  | 0 | 1 | D | 1 | ROZPOCET | [6 empty] | 0
12 | K | 1002-4448 | Přístroj spínače jednopólového (bezšroubové svorky); řazení 1, 1So (do hořl. podkladů B až E) | ks | 1 |  | 0 |  |  | základní |  | 0 | 0 | 0 | 0 | 0 | 64 | K | 2 | ROZPOCET | 0 | 0 | 0 | 0 | 0 | 1 | 0 | 64 | 24
13 | K | 1002-4450 | Přístroj přepínače sériového (bezšroubové svorky); řazení 5 (do hořl. podkladů B až E) | ks | 1 |  | 0 |  |  | základní |  | 0 | 0 | 0 | 0 | 0 | 64 | K | 2 | ROZPOCET | 0 | 0 | 0 | 0 | 0 | 1 | 0 | 64 | 26
| D | D8 | KRYT SPÍNAČE |  |  |  | 0 |  |  |  |  | 0 |  | 0 |  | 0 | 1 | D | 1 | ROZPOCET | [6 empty] | 0
14 | K | 1002-14 | Kryt spínače kolébkového; b. bílá (do hořl. podkladů B až E - při použití bezšroubových přístrojů) | ks | 1 |  | 0 |  |  | základní |  | 0 | 0 | 0 | 0 | 0 | 64 | K | 2 | ROZPOCET | 0 | 0 | 0 | 0 | 0 | 1 | 0 | 64 | 28
15 | K | 1002-15 | Kryt spínače kolébkového, dělený; b. bílá (do hořl. podkladů B až E - při použití bezšroubových přístrojů) | ks | 1 |  | 0 |  |  | základní |  | 0 | 0 | 0 | 0 | 0 | 64 | K | 2 | ROZPOCET | 0 | 0 | 0 | 0 | 0 | 1 | 0 | 64 | 30
| D | D9 | ZÁSUVKA NN |  |  |  | 0 |  |  |  |  | 0 |  | 0 |  | 0 | 1 | D | 1 | ROZPOCET | [6 empty] | 0
16 | K | 1002-4593 | Zásuvka jednonásobná (bezšroubové svorky), s ochranným kolíkem, s clonkami; řazení 2P+PE; b. bílá | ks | 11 |  | 0 |  |  | základní |  | 0 | 0 | 0 | 0 | 0 | 64 | K | 2 | ROZPOCET | 0 | 0 | 0 | 0 | 0 | 1 | 0 | 64 | 32
| D | D10 | RÁMEČEK |  |  |  | 0 |  |  |  |  | 0 |  | 0 |  | 0 | 1 | D | 1 | ROZPOCET | [6 empty] | 0
17 | K | 1002-24 | 3901A-B10 B Rámeček pro elektroinstalační přístroje, jednonásobný;b. bílá (do hořl. podkladů B až E - při použití bezšroubových přístrojů) | ks | 5 |  | 0 |  |  | základní |  | 0 | 0 | 0 | 0 | 0 | 64 | K | 2 | ROZPOCET | 0 | 0 | 0 | 0 | 0 | 1 | 0 | 64 | 34
18 | K | 1002-710 | Rámeček pro elektroinstalační přístroje, pětinásobný vodorovný; b. bílá (do hořl. podkladů B až E - při použití bezšroubových přístrojů) | ks | 2 |  | 0 |  |  | základní |  | 0 | 0 | 0 | 0 | 0 | 64 | K | 2 | ROZPOCET | 0 | 0 | 0 | 0 | 0 | 1 | 0 | 64 | 36
| D | D11 | KABEL SILOVÝ,IZOLACE PVC BEZ VODIČE PE |  |  |  | 0 |  |  |  |  | 0 |  | 0 |  | 0 | 1 | D | 1 | ROZPOCET | [6 empty] | 0
19 | K | 7004-8056 | CYKY-O 3x1.5 mm2 , pod omítkou | m | 5 |  | 0 |  |  | základní |  | 0 | 0 | 0 | 0 | 0 | 64 | K | 2 | ROZPOCET | 0 | 0 | 0 | 0 | 0 | 1 | 0 | 64 | 38
| D | D12 | KABEL SILOVÝ,IZOLACE PVC S VODIČEM PE |  |  |  | 0 |  |  |  |  | 0 |  | 0 |  | 0 | 1 | D | 1 | ROZPOCET | [6 empty] | 0
20 | K | 7004-8068 | CYKY-J 3x1.5 mm2 , pod omítkou | m | 90 |  | 0 |  |  | základní |  | 0 | 0 | 0 | 0 | 0 | 64 | K | 2 | ROZPOCET | 0 | 0 | 0 | 0 | 0 | 1 | 0 | 64 | 40
21 | K | 7004-8069 | CYKY-J 3x2.5 mm2 , pod omítkou | m | 100 |  | 0 |  |  | základní |  | 0 | 0 | 0 | 0 | 0 | 64 | K | 2 | ROZPOCET | 0 | 0 | 0 | 0 | 0 | 1 | 0 | 64 | 42
| D | D13 | VYBOURANI OTVORU VE ZDIVU CIHELNEM DO PRUMERU 60mm |  |  |  | 0 |  |  |  |  | 0 |  | 0 |  | 0 | 1 | D | 1 | ROZPOCET | [6 empty] | 0
22 | K | 9999-1305 | Stena do 450mm | ks | 1 |  | 0 |  |  | základní |  | 0 | 0 | 0 | 0 | 0 | 64 | K | 2 | ROZPOCET | 0 | 0 | 0 | 0 | 0 | 1 | 0 | 64 | 44
| D | D14 | VYSEKANI KAPES VE ZDIVU CIHELNEM PRO KRABICE |  |  |  | 0 |  |  |  |  | 0 |  | 0 |  | 0 | 1 | D | 1 | ROZPOCET | [6 empty] | 0
23 | K | 9999-1350 | 50x50x50 mm | ks | 11 |  | 0 |  |  | základní |  | 0 | 0 | 0 | 0 | 0 | 64 | K | 2 | ROZPOCET | 0 | 0 | 0 | 0 | 0 | 1 | 0 | 64 | 46
| D | D15 | VYSEKANI RYH VE ZDIVU CIHELNEM - HLOUBKA 30mm |  |  |  | 0 |  |  |  |  | 0 |  | 0 |  | 0 | 1 | D | 1 | ROZPOCET | [6 empty] | 0
24 | K | 9999-1388 | Sire 30 mm | m | 80 |  | 0 |  |  | základní |  | 0 | 0 | 0 | 0 | 0 | 64 | K | 2 | ROZPOCET | 0 | 0 | 0 | 0 | 0 | 1 | 0 | 64 | 48
| D | D16 | HRUBA VYPLN RYH MALTOU |  |  |  | 0 |  |  |  |  | 0 |  | 0 |  | 0 | 1 | D | 1 | ROZPOCET | [6 empty] | 0
25 | K | 9999-1492 | Jakekoliv sire | m2 | 2.4 |  | 0 |  |  | základní |  | 0 | 0 | 0 | 0 | 0 | 64 | K | 2 | ROZPOCET | 0 | 0 | 0 | 0 | 0 | 1 | 0 | 64 | 50
| D | D17 | OMITKA RYH VE STENACH MALTOU |  |  |  | 0 |  |  |  |  | 0 |  | 0 |  | 0 | 1 | D | 1 | ROZPOCET | [6 empty] | 0
26 | K | 9999-1494 | Sire do 150 mm | m2 | 2.4 |  | 0 |  |  | základní |  | 0 | 0 | 0 | 0 | 0 | 64 | K | 2 | ROZPOCET | 0 | 0 | 0 | 0 | 0 | 1 | 0 | 64 | 52
| D | D18 | ODVOZ SUTI NA SKLÁDKU, RECYKLACE |  |  |  | 0 |  |  |  |  | 0 |  | 0 |  | 0 | 1 | D | 1 | ROZPOCET | [6 empty] | 0
27 | K | 1184-526 | odvoz suti na skládku včetně poplatku za uložení | t | 0.11 |  | 0 |  |  | základní |  | 0 | 0 | 0 | 0 | 0 | 64 | K | 2 | ROZPOCET | 0 | 0 | 0 | 0 | 0 | 1 | 0 | 64 | 54
| D | D19 | PROVEDENI REVIZNICH ZKOUSEK DLE ČSN 33 2000-6 ed.2 |  |  |  | 0 |  |  |  |  | 0 |  | 0 |  | 0 | 1 | D | 1 | ROZPOCET | [6 empty] | 0
28 | K | 9999-1298 | Revizni technik | hod | 8 |  | 0 |  |  | základní |  | 0 | 0 | 0 | 0 | 0 | 64 | K | 2 | ROZPOCET | 0 | 0 | 0 | 0 | 0 | 1 | 0 | 64 | 56
29 | K | Pol1 | Podružný materiál | kpl | 1 |  | 0 |  |  | základní |  | 0 | 0 | 0 | 0 | 0 | 64 | K | 2 | ROZPOCET | 0 | 0 | 0 | 0 | 0 | 1 | 0 | 64 | 58

## D.1.4.5.7 - slaboproudé s...
{b43db19b-0dbb-45bc-9f34-9452f89755eb}
2
| KRYCÍ LIST SOUPISU PRACÍ | [7 empty] | v --- níže se nacházejí doplnkové a pomocné údaje k sestavám --- v | [8 empty] | False
Stavba:
Rozvoj odbor. výukových prostor vč. vybavení na zákl. školách v Jihlavě - II. etapa - ZŠ Havlíčkova II.
Objekt:
HRUB-00103 - D.1.1 a D.1.2 - arch.- stavební část a stav. konstrukční řešení - doprovodné způsobilé výdaje
Soupis:
D.1.4.5.7 - slaboproudé systémy (SLB)
| KSO: |  |  |  |  | CC-CZ:
| Místo: |  | Jihlava |  |  | Datum: | 11. 9. 2024
| Zadavatel: |  |  |  |  | IČ:
|  | Statutární město Jihlava |  |  |  | DIČ:
| Uchazeč: |  |  |  |  | IČ: | Vyplň údaj
|  | Vyplň údaj |  |  |  | DIČ: | Vyplň údaj
| Projektant: |  |  |  |  | IČ:
|  | Ing. arch. Zuzana Hrubešová projektový atelier |  |  |  | DIČ:
| Zpracovatel: |  |  |  |  | IČ:
|  | import do KROS4 |  |  |  | DIČ:
Poznámka:
| Cena bez DPH | [5 empty] | 0
|  |  | Základ daně |  |  | Sazba daně | Výše daně
| DPH | základní | 0 |  |  | 21% | 0
|  | snížená | 0 |  |  | 15% | 0
|  | zákl. přenesená | 0 |  |  | 21% | 0
|  | sníž. přenesená | 0 |  |  | 15% | 0
|  | nulová | 0 |  |  | 0% | 0
| Cena s DPH |  |  | v | CZK |  | 0
REKAPITULACE ČLENĚNÍ SOUPISU PRACÍ
Stavba:
Rozvoj odbor. výukových prostor vč. vybavení na zákl. školách v Jihlavě - II. etapa - ZŠ Havlíčkova II.
Objekt:
HRUB-00103 - D.1.1 a D.1.2 - arch.- stavební část a stav. konstrukční řešení - doprovodné způsobilé výdaje
Soupis:
D.1.4.5.7 - slaboproudé systémy (SLB)
Místo: |  |  | Jihlava |  |  | Datum: | 11. 9. 2024
Zadavatel: |  |  | Statutární město Jihlava |  |  | Projektant: | Ing. arch. Zuzana Hrubešová projektový atelier
Uchazeč: |  |  | Vyplň údaj |  |  | Zpracovatel: | import do KROS4
Kód dílu - Popis | [6 empty] | Cena celkem [CZK]
Náklady stavby celkem | [6 empty] | 0 | [11 empty] | -1
| D1 - ESL | [5 empty] | 0
SOUPIS PRACÍ
Stavba:
Rozvoj odbor. výukových prostor vč. vybavení na zákl. školách v Jihlavě - II. etapa - ZŠ Havlíčkova II.
Objekt:
HRUB-00103 - D.1.1 a D.1.2 - arch.- stavební část a stav. konstrukční řešení - doprovodné způsobilé výdaje
Soupis:
D.1.4.5.7 - slaboproudé systémy (SLB)
Místo: |  |  | Jihlava |  |  | Datum: | 11. 9. 2024
Zadavatel: |  |  | Statutární město Jihlava |  |  | Projektant: | Ing. arch. Zuzana Hrubešová projektový atelier
Uchazeč: |  |  | Vyplň údaj |  |  | Zpracovatel: | import do KROS4
PČ | Typ | Kód | Popis | MJ | Množství | J.cena [CZK] | Cena celkem [CZK] | Cenová soustava |  | DPH | J. Nh [h] | Nh celkem [h] | J. hmotnost [t] | Hmotnost celkem [t] | J. suť [t] | Suť Celkem [t]
Náklady soupisu celkem | [6 empty] | 0 |  |  |  |  | 0 |  | 0 |  | 0 |  | D | -1 | [7 empty] | 0
| D | D1 | ESL |  |  |  | 0 |  |  |  |  | 0 |  | 0 |  | 0 | 1 | D | 0 | ROZPOCET | [6 empty] | 0
1 | K | Pol54 | Demontáž stávajícího datového rozvaděče | kpl | 1 |  | 0 |  |  | základní |  | 0 | 0 | 0 | 0 | 0 | 64 | K | 1 | ROZPOCET | 0 | 0 | 0 | 0 | 0 | 1 | 0 | 64 | 2
2 | K | Pol7 | Datová zásuvka, 2xRJ45, cat.5E, zápustná montáž, stejný vzhled se silnoproudými komponenty, montáž do rámečku, včetně montážní krabice | ks | 2 |  | 0 |  |  | základní |  | 0 | 0 | 0 | 0 | 0 | 64 | K | 1 | ROZPOCET | 0 | 0 | 0 | 0 | 0 | 1 | 0 | 64 | 4
3 | K | Pol12 | Patch kabel cat.5E, 6m | ks | 2 |  | 0 |  |  | základní |  | 0 | 0 | 0 | 0 | 0 | 64 | K | 1 | ROZPOCET | 0 | 0 | 0 | 0 | 0 | 1 | 0 | 64 | 6
4 | K | Pol17 | Reproduktor školního rozhlasu, kompatibilní se stávajícím systémem, volitelná hlasitelnost (1,5W / 3W / 6W) | ks | 1 |  | 0 |  |  | základní |  | 0 | 0 | 0 | 0 | 0 | 64 | K | 1 | ROZPOCET | 0 | 0 | 0 | 0 | 0 | 1 | 0 | 64 | 8
5 | K | Pol19 | Kabel UTP cat.5E | m | 100 |  | 0 |  |  | základní |  | 0 | 0 | 0 | 0 | 0 | 64 | K | 1 | ROZPOCET | 0 | 0 | 0 | 0 | 0 | 1 | 0 | 64 | 10
6 | K | Pol20 | Kabel CYKY 4x1,5 | m | 30 |  | 0 |  |  | základní |  | 0 | 0 | 0 | 0 | 0 | 64 | K | 1 | ROZPOCET | 0 | 0 | 0 | 0 | 0 | 1 | 0 | 64 | 12
7 | K | Pol55 | Eletroinstalační trubka ohebná o vnějším průměru 25mm, včetně spojovacího a upevňovacího materiálu | m | 25 |  | 0 |  |  | základní |  | 0 | 0 | 0 | 0 | 0 | 64 | K | 1 | ROZPOCET | 0 | 0 | 0 | 0 | 0 | 1 | 0 | 64 | 14
8 | K | Pol28 | Vysekání drážky do stěny | m | 15 |  | 0 |  |  | základní |  | 0 | 0 | 0 | 0 | 0 | 64 | K | 1 | ROZPOCET | 0 | 0 | 0 | 0 | 0 | 1 | 0 | 64 | 16
9 | K | Pol29 | Zapravení vysekané drážky ve stěně (malba a omítka je součástí dodávky stavby) | m | 15 |  | 0 |  |  | základní |  | 0 | 0 | 0 | 0 | 0 | 64 | K | 1 | ROZPOCET | 0 | 0 | 0 | 0 | 0 | 1 | 0 | 64 | 18
10 | K | Pol35 | Stahovací spirála pro kabely, 1-8 kabelů | m | 3 |  | 0 |  |  | základní |  | 0 | 0 | 0 | 0 | 0 | 64 | K | 1 | ROZPOCET | 0 | 0 | 0 | 0 | 0 | 1 | 0 | 64 | 20
11 | K | Pol56 | Držák kabelového svazku, 1-8 kabelů, montáž na konstrukci stolu | ks | 5 |  | 0 |  |  | základní |  | 0 | 0 | 0 | 0 | 0 | 64 | K | 1 | ROZPOCET | 0 | 0 | 0 | 0 | 0 | 1 | 0 | 64 | 22
12 | K | Pol37 | Certifikovaná protipožární ucpávka | kpl | 2 |  | 0 |  |  | základní |  | 0 | 0 | 0 | 0 | 0 | 64 | K | 1 | ROZPOCET | 0 | 0 | 0 | 0 | 0 | 1 | 0 | 64 | 24
13 | K | Pol57 | Drobný elektroinstalační materiál | kpl | 1 |  | 0 |  |  | základní |  | 0 | 0 | 0 | 0 | 0 | 64 | K | 1 | ROZPOCET | 0 | 0 | 0 | 0 | 0 | 1 | 0 | 64 | 26
14 | K | Pol58 | Drobný instalační materiál | kpl | 1 |  | 0 |  |  | základní |  | 0 | 0 | 0 | 0 | 0 | 64 | K | 1 | ROZPOCET | 0 | 0 | 0 | 0 | 0 | 1 | 0 | 64 | 28
15 | K | Pol40 | Oživení a odzkoušení systému SSK / DATA | kpl | 1 |  | 0 |  |  | základní |  | 0 | 0 | 0 | 0 | 0 | 64 | K | 1 | ROZPOCET | 0 | 0 | 0 | 0 | 0 | 1 | 0 | 64 | 30
16 | K | Pol41 | Oživení a odzkoušení systému ŠR | kpl | 1 |  | 0 |  |  | základní |  | 0 | 0 | 0 | 0 | 0 | 64 | K | 1 | ROZPOCET | 0 | 0 | 0 | 0 | 0 | 1 | 0 | 64 | 32
17 | K | Pol43 | Zaškolení obsluhy | kpl | 1 |  | 0 |  |  | základní |  | 0 | 0 | 0 | 0 | 0 | 64 | K | 1 | ROZPOCET | 0 | 0 | 0 | 0 | 0 | 1 | 0 | 64 | 34
18 | K | Pol44 | Výchozí revize | kpl | 1 |  | 0 |  |  | základní |  | 0 | 0 | 0 | 0 | 0 | 64 | K | 1 | ROZPOCET | 0 | 0 | 0 | 0 | 0 | 1 | 0 | 64 | 36
19 | K | Pol45 | Certifikační měření, vystavení systémové záruky na 25 let | kpl | 1 |  | 0 |  |  | základní |  | 0 | 0 | 0 | 0 | 0 | 64 | K | 1 | ROZPOCET | 0 | 0 | 0 | 0 | 0 | 1 | 0 | 64 | 38
20 | K | Pol47 | Pomocné zednické práce | kpl | 1 |  | 0 |  |  | základní |  | 0 | 0 | 0 | 0 | 0 | 64 | K | 1 | ROZPOCET | 0 | 0 | 0 | 0 | 0 | 1 | 0 | 64 | 42
21 | K | Pol48 | Úklid stavby | kpl | 1 |  | 0 |  |  | základní |  | 0 | 0 | 0 | 0 | 0 | 64 | K | 1 | ROZPOCET | 0 | 0 | 0 | 0 | 0 | 1 | 0 | 64 | 44
22 | K | Pol49 | Likvidace odpadů | kpl | 1 |  | 0 |  |  | základní |  | 0 | 0 | 0 | 0 | 0 | 64 | K | 1 | ROZPOCET | 0 | 0 | 0 | 0 | 0 | 1 | 0 | 64 | 46
23 | K | Pol59 | Staveništní a mimostaveništní doprava | kpl | 1 |  | 0 |  |  | základní |  | 0 | 0 | 0 | 0 | 0 | 64 | K | 1 | ROZPOCET | 0 | 0 | 0 | 0 | 0 | 1 | 0 | 64 | 48
24 | K | Pol60 | Projekční poradenství | kpl | 1 |  | 0 |  |  | základní |  | 0 | 0 | 0 | 0 | 0 | 64 | K | 1 | ROZPOCET | 0 | 0 | 0 | 0 | 0 | 1 | 0 | 64 | 50
25 | K | Pol61 | Dokumentace skutečného stavu | kpl | 1 |  | 0 |  |  | základní |  | 0 | 0 | 0 | 0 | 0 | 64 | K | 1 | ROZPOCET | 0 | 0 | 0 | 0 | 0 | 1 | 0 | 64 | 1023219449
26 | K | Pol62 | Koordinační činnost | kpl | 1 |  | 0 |  |  | základní |  | 0 | 0 | 0 | 0 | 0 | 64 | K | 1 | ROZPOCET | 0 | 0 | 0 | 0 | 0 | 1 | 0 | 64 | 54

## D.1.1 a D.1.2 - stavební ..._01
[18 empty] | {f419bfe6-d481-40d4-a925-f0de1676c6e8} | [5 empty] | mal2 | mal2 | 64,47 | 2
[18 empty] | 2 | [5 empty] | maz3 | maz3 | 98,6 | 2
| KRYCÍ LIST SOUPISU PRACÍ | [7 empty] | v --- níže se nacházejí doplnkové a pomocné údaje k sestavám --- v | [8 empty] | False | [5 empty] | nát2 | nát2 | 1,3 | 2
[24 empty] | nát3 | nát3 | 38,173 | 2
| Stavba: | [22 empty] | om3 | om3 | 42 | 2
|  | Rozvoj odbor. výukových prostor vč. vybavení na zákl. školách v Jihlavě - II. etapa - ZŠ Havlíčkova II. | [21 empty] | om8 | om8 | 30 | 2
| Objekt: | [22 empty] | sdk1 | sdk1 | 17,2 | 2
|  | HRUB-00104 - D.1.1 a D.1.2 - arch. - stavební část a stav. - konstrukční řešení - nezpůsobilé výdaje | [21 empty] | sdk2 | sdk2 | 24,618 | 2
| Soupis: | [22 empty] | sdk3 | sdk3 | 41,818 | 2
|  | D.1.1 a D.1.2 - stavební a konstrukční část | [21 empty] | sdk52 | sdk52 | 23,538 | 2
[24 empty] | ti111 | ti111 | 6,3 | 2
| KSO: |  | 801 32 14 |  |  | CC-CZ: | [17 empty] | ti112 | ti112 | 20,893 | 2
| Místo: |  | Jihlava |  |  | Datum: | 11. 9. 2024 | [16 empty] | ti12 | ti12 | 9 | 2
[24 empty] | ti3 | ti3 | 8,6 | 2
| Zadavatel: |  |  |  |  | IČ: | [17 empty] | vin1 | vin1 | 6,3 | 2
|  | Statutární město Jihlava |  |  |  | DIČ: | [17 empty] | vin2 | vin2 | 9,98 | 2
| Uchazeč: |  |  |  |  | IČ: | Vyplň údaj
|  | Vyplň údaj |  |  |  | DIČ: | Vyplň údaj
| Projektant: |  |  |  |  | IČ:
|  | Ing. arch. Zuzana Hrubešová projektový atelier |  |  |  | DIČ:
| Zpracovatel: |  |  |  |  | IČ:
DIČ:
Poznámka:
| Cena bez DPH | [5 empty] | 0
|  |  | Základ daně |  |  | Sazba daně | Výše daně
| DPH | základní | 0 |  |  | 21% | 0
|  | snížená | 0 |  |  | 15% | 0
|  | zákl. přenesená | 0 |  |  | 21% | 0
|  | sníž. přenesená | 0 |  |  | 15% | 0
|  | nulová | 0 |  |  | 0% | 0
| Cena s DPH |  |  | v | CZK |  | 0
REKAPITULACE ČLENĚNÍ SOUPISU PRACÍ
Stavba:
Rozvoj odbor. výukových prostor vč. vybavení na zákl. školách v Jihlavě - II. etapa - ZŠ Havlíčkova II.
Objekt:
HRUB-00104 - D.1.1 a D.1.2 - arch. - stavební část a stav. - konstrukční řešení - nezpůsobilé výdaje
Soupis:
D.1.1 a D.1.2 - stavební a konstrukční část
Místo: |  |  | Jihlava |  |  | Datum: | 11. 9. 2024
Zadavatel: |  |  | Statutární město Jihlava |  |  | Projektant: | Ing. arch. Zuzana Hrubešová projektový atelier
Uchazeč: |  |  | Vyplň údaj |  |  | Zpracovatel:
Kód dílu - Popis | [6 empty] | Cena celkem [CZK]
Náklady stavby celkem | [6 empty] | 0 | [11 empty] | -1
| HSV - Práce a dodávky HSV | [5 empty] | 0
| 3 - Svislé a kompletní konstrukce | [5 empty] | 0
| 6 - Úpravy povrchů, podlahy a osazování výplní | [5 empty] | 0
| 94 - Lešení a stavební výtahy | [5 empty] | 0
| 95 - Různé dokončovací konstrukce a práce pozemních staveb | [5 empty] | 0
| 96 - Bourání konstrukcí | [5 empty] | 0
| 997 - Přesun sutě | [5 empty] | 0
| 998 - Přesun hmot | [5 empty] | 0
| PSV - Práce a dodávky PSV | [5 empty] | 0
| 713 - Izolace tepelné | [5 empty] | 0
| 762 - Konstrukce tesařské | [5 empty] | 0
| 763 - Konstrukce suché výstavby | [5 empty] | 0
| 766 - Konstrukce truhlářské | [5 empty] | 0
| 776 - Podlahy povlakové | [5 empty] | 0
| 783 - Dokončovací práce - nátěry | [5 empty] | 0
| 784 - Dokončovací práce - malby a tapety | [5 empty] | 0
SOUPIS PRACÍ
Stavba:
Rozvoj odbor. výukových prostor vč. vybavení na zákl. školách v Jihlavě - II. etapa - ZŠ Havlíčkova II.
Objekt:
HRUB-00104 - D.1.1 a D.1.2 - arch. - stavební část a stav. - konstrukční řešení - nezpůsobilé výdaje
Soupis:
D.1.1 a D.1.2 - stavební a konstrukční část
Místo: |  |  | Jihlava |  |  | Datum: | 11. 9. 2024
Zadavatel: |  |  | Statutární město Jihlava |  |  | Projektant: | Ing. arch. Zuzana Hrubešová projektový atelier
Uchazeč: |  |  | Vyplň údaj |  |  | Zpracovatel:
PČ | Typ | Kód | Popis | MJ | Množství | J.cena [CZK] | Cena celkem [CZK] | Cenová soustava |  | DPH | J. Nh [h] | Nh celkem [h] | J. hmotnost [t] | Hmotnost celkem [t] | J. suť [t] | Suť Celkem [t]
Náklady soupisu celkem | [6 empty] | 0 |  |  |  |  | 0 |  | 11.6608 |  | 2.1455 |  | D | -1 | [14 empty] | 0
| D | HSV | Práce a dodávky HSV |  |  |  | 0 |  |  |  |  | 0 |  | 3.1647 |  | 2.0657 | 1 | D | 0 |  |  |  | ROZPOCET | [10 empty] | 0
| D | 3 | Svislé a kompletní konstrukce |  |  |  | 0 |  |  |  |  | 0 |  | 0.01417 |  | 0 | 1 | D | 1 |  |  |  | ROZPOCET | [10 empty] | 0
1 | K | 317944321 | Válcované nosníky dodatečně osazované do připravených otvorů bez zazdění hlav do č. 12 | t | 0.013 |  | 0 | CS ÚRS 2022 01 |  | základní |  | 0 | 1.09 | 0.01417 | 0 | 0 | 4 | K | 2 |  |  |  | ROZPOCET |  |  |  |  | 0 | 0 | 0 | 0 | 0 | 1 | 0 | 4 | -102791267
| Online PSC |  | https://podminky.urs.cz/item/CS_URS_2022_01/317944321 | [14 empty] | Online PSC | 2
| VV |  | "v.č. D.1.1.5 - půdorrys podkroví - stavební úpravy, TZ" | [14 empty] | VV | 2 | 1 | True | 0 | ROZPOCET
| VV |  | 1,4*9,26*0,001 |  | 0.013 | [12 empty] | VV | 2 | 2 | True | 1 | ROZPOCET
| D | 6 | Úpravy povrchů, podlahy a osazování výplní |  |  |  | 0 |  |  |  |  | 0 |  | 3.1381 |  | 0 | 1 | D | 1 |  |  |  | ROZPOCET | [10 empty] | 0
2 | K | 612131101 | Podkladní a spojovací vrstva vnitřních omítaných ploch cementový postřik nanášený ručně celoplošně stěn | m2 | 42 |  | 0 | CS ÚRS 2022 01 |  | základní |  | 0 | 0.00735 | 0.3087 | 0 | 0 | 4 | K | 2 |  |  |  | ROZPOCET |  |  |  |  | 0 | 0 | 0 | 0 | 0 | 1 | 0 | 4 | 1418035320
| Online PSC |  | https://podminky.urs.cz/item/CS_URS_2022_01/612131101 | [14 empty] | Online PSC | 2
| VV |  | "v.č. D.1.1.5 - půdorrys podkroví - stavební úpravy, TZ" | [14 empty] | VV | 2 | 1 | True | 0 | ROZPOCET
| VV |  | 7*3*2 |  | 42 | [12 empty] | VV | 2 | 2 | True | 0 | ROZPOCET
| VV | om3 | Součet |  | 42 | [12 empty] | VV | 2 | 4 | True | 1 | ROZPOCET
3 | K | 612321341 | Omítka vápenocementová vnitřních ploch nanášená strojně dvouvrstvá, tloušťky jádrové omítky do 10 mm a tloušťky štuku do 3 mm štuková svislých konstrukcí stěn | m2 | 42 |  | 0 | CS ÚRS 2022 01 |  | základní |  | 0 | 0.01628 | 0.68376 | 0 | 0 | 4 | K | 2 |  |  |  | ROZPOCET |  |  |  |  | 0 | 0 | 0 | 0 | 0 | 1 | 0 | 4 | -350609125
| Online PSC |  | https://podminky.urs.cz/item/CS_URS_2022_01/612321341 | [14 empty] | Online PSC | 2
| VV |  | om3 |  | 42 | [12 empty] | VV | 2 | 2 | True | 1 | ROZPOCET
4 | K | 612325417 | Oprava vápenocementové omítky vnitřních ploch hladké, tloušťky do 20 mm, s celoplošným přeštukováním, tloušťky štuku 3 mm stěn, v rozsahu opravované plochy přes 10 do 30% | m2 | 6.501 |  | 0 | CS ÚRS 2022 01 |  | základní |  | 0 | 0.0197 | 0.12807 | 0 | 0 | 4 | K | 2 |  |  |  | ROZPOCET |  |  |  |  | 0 | 0 | 0 | 0 | 0 | 1 | 0 | 4 | 1339998114
| Online PSC |  | https://podminky.urs.cz/item/CS_URS_2022_01/612325417 | [14 empty] | Online PSC | 2
| VV |  | "v.č. D.1.1.5 - půdorrys podkroví - stavební úpravy, TZ" | [14 empty] | VV | 2 | 1 | True | 0 | ROZPOCET
| VV |  | 2,955*2,2 |  | 6.501 | [12 empty] | VV | 2 | 2 | True | 1 | ROZPOCET
5 | K | 615142012 | Potažení vnitřních ploch pletivem v ploše nebo pruzích, na plném podkladu rabicovým provizorním přichycením nosníků | m2 | 0.7 |  | 0 | CS ÚRS 2022 01 |  | základní |  | 0 | 0.00085 | 0.000595 | 0 | 0 | 4 | K | 2 |  |  |  | ROZPOCET |  |  |  |  | 0 | 0 | 0 | 0 | 0 | 1 | 0 | 4 | 81647648
| Online PSC |  | https://podminky.urs.cz/item/CS_URS_2022_01/615142012 | [14 empty] | Online PSC | 2
| VV |  | "v.č. D.1.1.5 - půdorrys podkroví - stavební úpravy, TZ" | [14 empty] | VV | 2 | 1 | True | 0 | ROZPOCET
| VV |  | 1,4*0,5 |  | 0.7 | [12 empty] | VV | 2 | 2 | True | 1 | ROZPOCET
6 | K | 622131101 | Podkladní a spojovací vrstva vnějších omítaných ploch cementový postřik nanášený ručně celoplošně stěn | m2 | 30 |  | 0 | CS ÚRS 2022 01 |  | základní |  | 0 | 0.00735 | 0.2205 | 0 | 0 | 4 | K | 2 |  |  |  | ROZPOCET |  |  |  |  | 0 | 0 | 0 | 0 | 0 | 1 | 0 | 4 | 150953212
| Online PSC |  | https://podminky.urs.cz/item/CS_URS_2022_01/622131101 | [14 empty] | Online PSC | 2
| VV |  | "v.č. D.1.1.5 - půdorrys podkroví - stavební úpravy, TZ" | [14 empty] | VV | 2 | 1 | True | 0 | ROZPOCET
| VV |  | 30 |  | 30 | [12 empty] | VV | 2 | 2 | True | 0 | ROZPOCET
| VV | om8 | Součet |  | 30 | [12 empty] | VV | 2 | 4 | True | 1 | ROZPOCET
7 | K | 622321141 | Omítka vápenocementová vnějších ploch nanášená ručně dvouvrstvá, tloušťky jádrové omítky do 15 mm a tloušťky štuku do 3 mm štuková stěn | m2 | 30 |  | 0 | CS ÚRS 2022 01 |  | základní |  | 0 | 0.02636 | 0.7908 | 0 | 0 | 4 | K | 2 |  |  |  | ROZPOCET |  |  |  |  | 0 | 0 | 0 | 0 | 0 | 1 | 0 | 4 | 961769216
| Online PSC |  | https://podminky.urs.cz/item/CS_URS_2022_01/622321141 | [14 empty] | Online PSC | 2
| VV |  | om8 |  | 30 | [12 empty] | VV | 2 | 2 | True | 1 | ROZPOCET
8 | K | 632451101 | Potěr cementový samonivelační ze suchých směsí tloušťky přes 2 do 5 mm | m2 | 98.6 |  | 0 | CS ÚRS 2022 01 |  | základní |  | 0 | 0.0102 | 1.0057 | 0 | 0 | 4 | K | 2 |  |  |  | ROZPOCET |  |  |  |  | 0 | 0 | 0 | 0 | 0 | 1 | 0 | 4 | -76335314
| Online PSC |  | https://podminky.urs.cz/item/CS_URS_2022_01/632451101 | [14 empty] | Online PSC | 2
| VV |  | maz3 |  | 98.6 | [12 empty] | VV | 2 | 2 | True | 1 | ROZPOCET
9 | K | 633811111 | Broušení betonových podlah nerovností do 2 mm (stržení šlemu) | m2 | 98.6 |  | 0 | CS ÚRS 2022 01 |  | základní |  | 0 | 0 | 0 | 0 | 0 | 4 | K | 2 |  |  |  | ROZPOCET |  |  |  |  | 0 | 0 | 0 | 0 | 0 | 1 | 0 | 4 | -1930231784
| Online PSC |  | https://podminky.urs.cz/item/CS_URS_2022_01/633811111 | [14 empty] | Online PSC | 2
| VV |  | "v.č. D.1.1.5 - půdorrys podkroví - stavební úpravy, TZ" | [14 empty] | VV | 2 | 1 | True | 0 | ROZPOCET
| VV |  | 53,4+45,2 |  | 98.6 | [12 empty] | VV | 2 | 2 | True | 0 | ROZPOCET
| VV | maz3 | Součet |  | 98.6 | [12 empty] | VV | 2 | 4 | True | 1 | ROZPOCET
| D | 94 | Lešení a stavební výtahy |  |  |  | 0 |  |  |  |  | 0 |  | 0.007813 |  | 0 | 1 | D | 1 |  |  |  | ROZPOCET | [10 empty] | 0
10 | K | 949101111 | Lešení pomocné pracovní pro objekty pozemních staveb pro zatížení do 150 kg/m2, o výšce lešeňové podlahy do 1,9 m | m2 | 60.1 |  | 0 | CS ÚRS 2022 01 |  | základní |  | 0 | 0.00013 | 0.007813 | 0 | 0 | 4 | K | 2 |  |  |  | ROZPOCET |  |  |  |  | 0 | 0 | 0 | 0 | 0 | 1 | 0 | 4 | -489587362
| Online PSC |  | https://podminky.urs.cz/item/CS_URS_2022_01/949101111 | [14 empty] | Online PSC | 2
| VV |  | "v.č. D.1.1.5 - půdorrys podkroví - stavební úpravy, TZ" | [14 empty] | VV | 2 | 1 | True | 0 | ROZPOCET
| VV |  | 6,3 |  | 6.3 | [12 empty] | VV | 2 | 2 | True | 0 | ROZPOCET
| VV |  | (53,4+54,2)*0,5 |  | 53.8 | [12 empty] | VV | 2 | 2 | True | 0 | ROZPOCET
| VV |  | Součet |  | 60.1 | [12 empty] | VV | 2 | 4 | True | 1 | ROZPOCET
| D | 95 | Různé dokončovací konstrukce a práce pozemních staveb |  |  |  | 0 |  |  |  |  | 0 |  | 0.004556 |  | 0 | 1 | D | 1 |  |  |  | ROZPOCET | [10 empty] | 0
11 | K | 952901111 | Vyčištění budov nebo objektů před předáním do užívání budov bytové nebo občanské výstavby, světlé výšky podlaží do 4 m | m2 | 113.9 |  | 0 | CS ÚRS 2022 01 |  | základní |  | 0 | 4e-05 | 0.004556 | 0 | 0 | 4 | K | 2 |  |  |  | ROZPOCET |  |  |  |  | 0 | 0 | 0 | 0 | 0 | 1 | 0 | 4 | -2128846489
| Online PSC |  | https://podminky.urs.cz/item/CS_URS_2022_01/952901111 | [14 empty] | Online PSC | 2
| VV |  | "v.č. D.1.1.5 - půdorrys podkroví - stavební úpravy, TZ" | [14 empty] | VV | 2 | 1 | True | 0 | ROZPOCET
| VV |  | 6,3 |  | 6.3 | [12 empty] | VV | 2 | 2 | True | 0 | ROZPOCET
| VV |  | 53,4+54,2 |  | 107.6 | [12 empty] | VV | 2 | 2 | True | 0 | ROZPOCET
| VV |  | Součet |  | 113.9 | [12 empty] | VV | 2 | 4 | True | 1 | ROZPOCET
| D | 96 | Bourání konstrukcí |  |  |  | 0 |  |  |  |  | 0 |  | 0 |  | 2.0657 | 1 | D | 1 |  |  |  | ROZPOCET | [10 empty] | 0
12 | K | 971033531 | Vybourání otvorů ve zdivu základovém nebo nadzákladovém z cihel, tvárnic, příčkovek z cihel pálených na maltu vápennou nebo vápenocementovou plochy do 1 m2, tl. do 150 mm | m2 | 0.6 |  | 0 | CS ÚRS 2022 01 |  | základní |  | 0 | 0 | 0 | 0.27 | 0.162 | 4 | K | 2 |  |  |  | ROZPOCET |  |  |  |  | 0 | 0 | 0 | 0 | 0 | 1 | 0 | 4 | -1280270947
| Online PSC |  | https://podminky.urs.cz/item/CS_URS_2022_01/971033531 | [14 empty] | Online PSC | 2
| VV |  | "v.č. D.1.1.5 - půdorrys podkroví - stavební úpravy, TZ" | [14 empty] | VV | 2 | 1 | True | 0 | ROZPOCET
| VV |  | 1*0,6 |  | 0.6 | [12 empty] | VV | 2 | 2 | True | 1 | ROZPOCET
13 | K | 974031664 | Vysekání rýh ve zdivu cihelném na maltu vápennou nebo vápenocementovou pro vtahování nosníků do zdí, před vybouráním otvoru do hl. 150 mm, při v. nosníku do 150 mm | m | 1.4 |  | 0 | CS ÚRS 2022 01 |  | základní |  | 0 | 0 | 0 | 0.042 | 0.0588 | 4 | K | 2 |  |  |  | ROZPOCET |  |  |  |  | 0 | 0 | 0 | 0 | 0 | 1 | 0 | 4 | 1607843872
| Online PSC |  | https://podminky.urs.cz/item/CS_URS_2022_01/974031664 | [14 empty] | Online PSC | 2
| VV |  | "v.č. D.1.1.5 - půdorrys podkroví - stavební úpravy, TZ" | [14 empty] | VV | 2 | 1 | True | 0 | ROZPOCET
| VV |  | 1,4 |  | 1.4 | [12 empty] | VV | 2 | 2 | True | 1 | ROZPOCET
14 | K | 967031132 | Přisekání (špicování) plošné nebo rovných ostění zdiva z cihel pálených rovných ostění, bez odstupu, po hrubém vybourání otvorů, na maltu vápennou nebo vápenocementovou | m2 | 0.18 |  | 0 | CS ÚRS 2022 01 |  | základní |  | 0 | 0 | 0 | 0.055 | 0.0099 | 4 | K | 2 |  |  |  | ROZPOCET |  |  |  |  | 0 | 0 | 0 | 0 | 0 | 1 | 0 | 4 | -1160009119
| Online PSC |  | https://podminky.urs.cz/item/CS_URS_2022_01/967031132 | [14 empty] | Online PSC | 2
| VV |  | "v.č. D.1.1.5 - půdorrys podkroví - stavební úpravy, TZ" | [14 empty] | VV | 2 | 1 | True | 0 | ROZPOCET
| VV |  | 0,6*0,15*2 |  | 0.18 | [12 empty] | VV | 2 | 2 | True | 1 | ROZPOCET
15 | K | 978013141 | Otlučení vápenných nebo vápenocementových omítek vnitřních ploch stěn s vyškrabáním spar, s očištěním zdiva, v rozsahu přes 10 do 30 % | m2 | 6.501 |  | 0 | CS ÚRS 2022 01 |  | základní |  | 0 | 0 | 0 | 0.01 | 0.06501 | 4 | K | 2 |  |  |  | ROZPOCET |  |  |  |  | 0 | 0 | 0 | 0 | 0 | 1 | 0 | 4 | -1866347074
| Online PSC |  | https://podminky.urs.cz/item/CS_URS_2022_01/978013141 | [14 empty] | Online PSC | 2
| VV |  | "v.č. D.1.1.5 - půdorrys podkroví - stavební úpravy, TZ" | [14 empty] | VV | 2 | 1 | True | 0 | ROZPOCET
| VV |  | 2,955*2,2 |  | 6.501 | [12 empty] | VV | 2 | 2 | True | 1 | ROZPOCET
16 | K | 978015391 | Otlučení vápenných nebo vápenocementových omítek vnějších ploch s vyškrabáním spar a s očištěním zdiva stupně členitosti 1 a 2, v rozsahu přes 80 do 100 % | m2 | 30 |  | 0 | CS ÚRS 2022 01 |  | základní |  | 0 | 0 | 0 | 0.059 | 1.77 | 4 | K | 2 |  |  |  | ROZPOCET |  |  |  |  | 0 | 0 | 0 | 0 | 0 | 1 | 0 | 4 | 378562216
| Online PSC |  | https://podminky.urs.cz/item/CS_URS_2022_01/978015391 | [14 empty] | Online PSC | 2
| VV |  | "v.č. D.1.1.5 - půdorrys podkroví - stavební úpravy, TZ" | [14 empty] | VV | 2 | 1 | True | 0 | ROZPOCET
| VV |  | 30 |  | 30 | [12 empty] | VV | 2 | 2 | True | 1 | ROZPOCET
| D | 997 | Přesun sutě |  |  |  | 0 |  |  |  |  | 0 |  | 0 |  | 0 | 1 | D | 1 |  |  |  | ROZPOCET | [10 empty] | 0
17 | K | 997013156 | Vnitrostaveništní doprava suti a vybouraných hmot vodorovně do 50 m svisle s omezením mechanizace pro budovy a haly výšky přes 18 do 21 m | t | 2.145 |  | 0 | CS ÚRS 2022 01 |  | základní |  | 0 | 0 | 0 | 0 | 0 | 4 | K | 2 |  |  |  | ROZPOCET |  |  |  |  | 0 | 0 | 0 | 0 | 0 | 1 | 0 | 4 | -388747270
| Online PSC |  | https://podminky.urs.cz/item/CS_URS_2022_01/997013156 | [14 empty] | Online PSC | 2
18 | K | 997013501 | Odvoz suti a vybouraných hmot na skládku nebo meziskládku se složením, na vzdálenost do 1 km | t | 2.145 |  | 0 | CS ÚRS 2022 01 |  | základní |  | 0 | 0 | 0 | 0 | 0 | 4 | K | 2 |  |  |  | ROZPOCET |  |  |  |  | 0 | 0 | 0 | 0 | 0 | 1 | 0 | 4 | 1749640750
| Online PSC |  | https://podminky.urs.cz/item/CS_URS_2022_01/997013501 | [14 empty] | Online PSC | 2
19 | K | 997013509 | Odvoz suti a vybouraných hmot na skládku nebo meziskládku se složením, na vzdálenost Příplatek k ceně za každý další i započatý 1 km přes 1 km | t | 19.161 |  | 0 | CS ÚRS 2022 01 |  | základní |  | 0 | 0 | 0 | 0 | 0 | 4 | K | 2 |  |  |  | ROZPOCET |  |  |  |  | 0 | 0 | 0 | 0 | 0 | 1 | 0 | 4 | -561923857
| Online PSC |  | https://podminky.urs.cz/item/CS_URS_2022_01/997013509 | [14 empty] | Online PSC | 2
| VV |  | 2,129*9 |  | 19.161 | [12 empty] | VV | 2 | 2 | True | 1 | ROZPOCET
20 | K | 997013871 | Poplatek za uložení stavebního odpadu na recyklační skládce (skládkovné) směsného stavebního a demoličního zatříděného do Katalogu odpadů pod kódem 17 09 04 | t | 2.129 |  | 0 | CS ÚRS 2022 01 |  | základní |  | 0 | 0 | 0 | 0 | 0 | 4 | K | 2 |  |  |  | ROZPOCET |  |  |  |  | 0 | 0 | 0 | 0 | 0 | 1 | 0 | 4 | -751720372
| Online PSC |  | https://podminky.urs.cz/item/CS_URS_2022_01/997013871 | [14 empty] | Online PSC | 2
| VV |  | 2,129 |  | 2.129 | [12 empty] | VV | 2 | 2 | True | 1 | ROZPOCET
| D | 998 | Přesun hmot |  |  |  | 0 |  |  |  |  | 0 |  | 0 |  | 0 | 1 | D | 1 |  |  |  | ROZPOCET | [10 empty] | 0
21 | K | 998017003 | Přesun hmot pro budovy občanské výstavby, bydlení, výrobu a služby s omezením mechanizace vodorovná dopravní vzdálenost do 100 m pro budovy s jakoukoliv nosnou konstrukcí výšky přes 12 do 24 m | t | 3.165 |  | 0 | CS ÚRS 2022 01 |  | základní |  | 0 | 0 | 0 | 0 | 0 | 4 | K | 2 |  |  |  | ROZPOCET |  |  |  |  | 0 | 0 | 0 | 0 | 0 | 1 | 0 | 4 | 1858062066
| Online PSC |  | https://podminky.urs.cz/item/CS_URS_2022_01/998017003 | [14 empty] | Online PSC | 2
| D | PSV | Práce a dodávky PSV |  |  |  | 0 |  |  |  |  | 0 |  | 8.4961 |  | 0.079766 | 2 | D | 0 |  |  |  | ROZPOCET | [10 empty] | 0
| D | 713 | Izolace tepelné |  |  |  | 0 |  |  |  |  | 0 |  | 0.30652 |  | 0 | 2 | D | 1 |  |  |  | ROZPOCET | [10 empty] | 0
22 | K | 713121111 | Montáž tepelné izolace podlah rohožemi, pásy, deskami, dílci, bloky (izolační materiál ve specifikaci) kladenými volně jednovrstvá | m2 | 27.193 |  | 0 | CS ÚRS 2022 01 |  | základní |  | 0 | 0 | 0 | 0 | 0 | 16 | K | 2 |  |  |  | ROZPOCET |  |  |  |  | 0 | 0 | 0 | 0 | 0 | 1 | 0 | 16 | -1914061475
| Online PSC |  | https://podminky.urs.cz/item/CS_URS_2022_01/713121111 | [14 empty] | Online PSC | 2
| VV |  | "v.č. D.1.1.5 - půdorrys podkroví - stavební úpravy, TZ" | [14 empty] | VV | 2 | 1 | True | 0 | ROZPOCET
| VV | ti111 | 6,3 |  | 6.3 | [12 empty] | VV | 2 | 2 | True | 0 | ROZPOCET
| VV | ti112 | 3,425*3,73+3,425*2,37 |  | 20.893 | [12 empty] | VV | 2 | 2 | True | 0 | ROZPOCET
| VV | ti11 | Součet |  | 27.193 | [12 empty] | VV | 2 | 4 | True | 1 | ROZPOCET
23 | M | 63148R0159 | čedičová vlna tl 60mm | m2 | 6.93 |  | 0 |  |  | základní |  | 0 | 0.003 | 0.02079 | 0 | 0 | 32 | M | 2 |  |  |  | ROZPOCET |  |  |  |  | 0 | 0 | 0 | 0 | 0 | 1 | 0 | 16 | -1402846133
| VV |  | ti111*1,1 |  | 6.93 | [12 empty] | VV | 2 | 2 | True | 1 | ROZPOCET
24 | M | 63148R0163 | čedičová vlna tl 140mm | m2 | 22.982 |  | 0 |  |  | základní |  | 0 | 0.007 | 0.16087 | 0 | 0 | 32 | M | 2 |  |  |  | ROZPOCET |  |  |  |  | 0 | 0 | 0 | 0 | 0 | 1 | 0 | 16 | 1834215072
| VV |  | ti112*1,1 |  | 22.982 | [12 empty] | VV | 2 | 2 | True | 1 | ROZPOCET
25 | K | 713121112 | Montáž tepelné izolace podlah rohožemi, pásy, deskami, dílci, bloky (izolační materiál ve specifikaci) kladenými volně jednovrstvá mezi trámy | m2 | 9 |  | 0 | CS ÚRS 2022 01 |  | základní |  | 0 | 0 | 0 | 0 | 0 | 16 | K | 2 |  |  |  | ROZPOCET |  |  |  |  | 0 | 0 | 0 | 0 | 0 | 1 | 0 | 16 | -194079239
| Online PSC |  | https://podminky.urs.cz/item/CS_URS_2022_01/713121112 | [14 empty] | Online PSC | 2
| VV |  | "v.č. D.1.1.5 - půdorrys podkroví - stavební úpravy, TZ" | [14 empty] | VV | 2 | 1 | True | 0 | ROZPOCET
| VV |  | 9 |  | 9 | [12 empty] | VV | 2 | 2 | True | 0 | ROZPOCET
| VV | ti12 | Součet |  | 9 | [12 empty] | VV | 2 | 4 | True | 1 | ROZPOCET
26 | M | 63148R0163 | čedičová vlna tl 140mm | m2 | 9.9 |  | 0 |  |  | základní |  | 0 | 0.007 | 0.0693 | 0 | 0 | 32 | M | 2 |  |  |  | ROZPOCET |  |  |  |  | 0 | 0 | 0 | 0 | 0 | 1 | 0 | 16 | -2047275453
| VV |  | ti12*1,1 |  | 9.9 | [12 empty] | VV | 2 | 2 | True | 1 | ROZPOCET
27 | K | 713131121 | Montáž tepelné izolace stěn rohožemi, pásy, deskami, dílci, bloky (izolační materiál ve specifikaci) přichycením úchytnými dráty a závlačkami | m2 | 8.6 |  | 0 | CS ÚRS 2022 01 |  | základní |  | 0 | 0.0003 | 0.00258 | 0 | 0 | 16 | K | 2 |  |  |  | ROZPOCET |  |  |  |  | 0 | 0 | 0 | 0 | 0 | 1 | 0 | 16 | 946789664
| Online PSC |  | https://podminky.urs.cz/item/CS_URS_2022_01/713131121 | [14 empty] | Online PSC | 2
| VV |  | "v.č. D.1.1.5 - půdorrys podkroví - stavební úpravy, TZ" | [14 empty] | VV | 2 | 1 | True | 0 | ROZPOCET
| VV |  | 8,6*1 |  | 8.6 | [12 empty] | VV | 2 | 2 | True | 0 | ROZPOCET
| VV | ti3 | Součet |  | 8.6 | [12 empty] | VV | 2 | 4 | True | 1 | ROZPOCET
28 | M | 63148107 | deska tepelně izolační minerální univerzální λ=0,038-0,039 tl 160mm | m2 | 9.46 |  | 0 | CS ÚRS 2022 01 |  | základní |  | 0 | 0.0056 | 0.052976 | 0 | 0 | 32 | M | 2 |  |  |  | ROZPOCET |  |  |  |  | 0 | 0 | 0 | 0 | 0 | 1 | 0 | 16 | 1548033627
| VV |  | "VIZ TECHNICKÉ SPECIFIKACE MATERIÁLU" | [14 empty] | VV | 2 | 1 | True | 0 | ROZPOCET
| VV |  | ti3*1,1 |  | 9.46 | [12 empty] | VV | 2 | 2 | True | 1 | ROZPOCET
29 | K | 998713103 | Přesun hmot pro izolace tepelné stanovený z hmotnosti přesunovaného materiálu vodorovná dopravní vzdálenost do 50 m v objektech výšky přes 12 m do 24 m | t | 0.307 |  | 0 | CS ÚRS 2022 01 |  | základní |  | 0 | 0 | 0 | 0 | 0 | 16 | K | 2 |  |  |  | ROZPOCET |  |  |  |  | 0 | 0 | 0 | 0 | 0 | 1 | 0 | 16 | 999432707
| Online PSC |  | https://podminky.urs.cz/item/CS_URS_2022_01/998713103 | [14 empty] | Online PSC | 2
30 | K | 998713181 | Přesun hmot pro izolace tepelné stanovený z hmotnosti přesunovaného materiálu Příplatek k cenám za přesun prováděný bez použití mechanizace pro jakoukoliv výšku objektu | t | 0.307 |  | 0 | CS ÚRS 2022 01 |  | základní |  | 0 | 0 | 0 | 0 | 0 | 16 | K | 2 |  |  |  | ROZPOCET |  |  |  |  | 0 | 0 | 0 | 0 | 0 | 1 | 0 | 16 | 1971998697
| Online PSC |  | https://podminky.urs.cz/item/CS_URS_2022_01/998713181 | [14 empty] | Online PSC | 2
| D | 762 | Konstrukce tesařské |  |  |  | 0 |  |  |  |  | 0 |  | 3.9459 |  | 0 | 2 | D | 1 |  |  |  | ROZPOCET | [10 empty] | 0
31 | K | 762430R0035 | rošt podlahy z cementotřískových desek šroubovaných broušených, tloušťky desky 20 mm D+M | m2 | 47.6 |  | 0 |  |  | základní |  | 0 | 0.02962 | 1.4099 | 0 | 0 | 16 | K | 2 |  |  |  | ROZPOCET |  |  |  |  | 0 | 0 | 0 | 0 | 0 | 1 | 0 | 16 | -1304278701
| VV |  | "v.č. D.1.1.5 - půdorrys podkroví - stavební úpravy, TZ" | [14 empty] | VV | 2 | 1 | True | 0 | ROZPOCET
| VV |  | (3,29*6+2,55*7)*0,19*2 |  | 14.284 | [12 empty] | VV | 2 | 2 | True | 0 | ROZPOCET
| VV |  | (3,19*6+2,8*7)*0,43*2 |  | 33.316 | [12 empty] | VV | 2 | 2 | True | 0 | ROZPOCET
| VV |  | Součet |  | 47.6 | [12 empty] | VV | 2 | 4 | True | 1 | ROZPOCET
32 | K | 762430R00351 | vykrývací čelo z cementotřískových desek šroubovaných broušených, tloušťky desky 20 mm D+M | m2 | 4.923 |  | 0 |  |  | základní |  | 0 | 0.02962 | 0.14582 | 0 | 0 | 16 | K | 2 |  |  |  | ROZPOCET |  |  |  |  | 0 | 0 | 0 | 0 | 0 | 1 | 0 | 16 | 66319311
| VV |  | "v.č. D.1.1.5 - půdorrys podkroví - stavební úpravy, TZ" | [14 empty] | VV | 2 | 1 | True | 0 | ROZPOCET
| VV |  | (3,425+6,42)*0,5 |  | 4.923 | [12 empty] | VV | 2 | 2 | True | 0 | ROZPOCET
| VV |  | Součet |  | 4.923 | [12 empty] | VV | 2 | 4 | True | 1 | ROZPOCET
33 | K | 762430R00352 | vykrývací čelo z cementotřískových desek - zohlednění prostupů a zatmelení D+M | m2 | 4.923 |  | 0 |  |  | základní |  | 0 | 0.02962 | 0.14582 | 0 | 0 | 16 | K | 2 |  |  |  | ROZPOCET |  |  |  |  | 0 | 0 | 0 | 0 | 0 | 1 | 0 | 16 | -1833190528
| VV |  | "v.č. D.1.1.5 - půdorrys podkroví - stavební úpravy, TZ" | [14 empty] | VV | 2 | 1 | True | 0 | ROZPOCET
| VV |  | (3,425+6,42)*0,5 |  | 4.923 | [12 empty] | VV | 2 | 2 | True | 0 | ROZPOCET
| VV |  | Součet |  | 4.923 | [12 empty] | VV | 2 | 4 | True | 1 | ROZPOCET
34 | K | 762431R00361 | rošt podlahy ze zdvojených dřevoštěpkových desek OSB , tloušťky desky 20 mm D+M | m2 | 18.156 |  | 0 |  |  | základní |  | 0 | 0.0164 | 0.29776 | 0 | 0 | 16 | K | 2 |  |  |  | ROZPOCET |  |  |  |  | 0 | 0 | 0 | 0 | 0 | 1 | 0 | 16 | -517066231
| VV |  | "v.č. D.1.1.5 - půdorrys podkroví - stavební úpravy, TZ" | [14 empty] | VV | 2 | 1 | True | 0 | ROZPOCET
| VV |  | (8,12*4+1,7*9)*0,19*2 |  | 18.156 | [12 empty] | VV | 2 | 2 | True | 1 | ROZPOCET
35 | K | 762511165 | Podlahové konstrukce podkladové z cementotřískových desek jednovrstvých šroubovaných na pero a drážku broušených, tloušťky desky 20 mm | m2 | 51.6 |  | 0 |  |  | základní |  | 0 | 0.03072 | 1.5852 | 0 | 0 | 16 | K | 2 |  |  |  | ROZPOCET |  |  |  |  | 0 | 0 | 0 | 0 | 0 | 1 | 0 | 16 | 1419220309
| VV |  | "v.č. D.1.1.5 - půdorrys podkroví - stavební úpravy, TZ" | [14 empty] | VV | 2 | 1 | True | 0 | ROZPOCET
| VV |  | (6,3+9+10,5)*2 |  | 51.6 | [12 empty] | VV | 2 | 2 | True | 0 | ROZPOCET
| VV | tes11 | Součet |  | 51.6 | [12 empty] | VV | 2 | 4 | True | 1 | ROZPOCET
36 | K | 762511R0276 | Podlahové konstrukce podkladové z dřevoštěpkových desek OSB jednovrstvých šroubovaných na pero a drážku broušených, tloušťky desky 20 mm D+M | m2 | 26 |  | 0 |  |  | základní |  | 0 | 0.0139 | 0.3614 | 0 | 0 | 16 | K | 2 |  |  |  | ROZPOCET |  |  |  |  | 0 | 0 | 0 | 0 | 0 | 1 | 0 | 16 | 1435236430
| VV |  | "v.č. D.1.1.5 - půdorrys podkroví - stavební úpravy, TZ" | [14 empty] | VV | 2 | 1 | True | 0 | ROZPOCET
| VV |  | 13*2 |  | 26 | [12 empty] | VV | 2 | 2 | True | 1 | ROZPOCET
37 | K | 762998R201 | dřevěný vyrovnávací schůdek dl. 1500 mm D+M | ks | 1 |  | 0 |  |  | základní |  | 0 | 0 | 0 | 0 | 0 | 16 | K | 2 |  |  |  | ROZPOCET |  |  |  |  | 0 | 0 | 0 | 0 | 0 | 1 | 0 | 16 | -1863632649
| VV |  | "v.č. D.1.1.5 - půdorrys podkroví - stavební úpravy, TZ" | [14 empty] | VV | 2 | 1 | True | 0 | ROZPOCET
| VV |  | 1 |  | 1 | [12 empty] | VV | 2 | 2 | True | 1 | ROZPOCET
38 | K | 998762103 | Přesun hmot pro konstrukce tesařské stanovený z hmotnosti přesunovaného materiálu vodorovná dopravní vzdálenost do 50 m v objektech výšky přes 12 do 24 m | t | 3.946 |  | 0 | CS ÚRS 2022 01 |  | základní |  | 0 | 0 | 0 | 0 | 0 | 16 | K | 2 |  |  |  | ROZPOCET |  |  |  |  | 0 | 0 | 0 | 0 | 0 | 1 | 0 | 16 | -1639331800
| Online PSC |  | https://podminky.urs.cz/item/CS_URS_2022_01/998762103 | [14 empty] | Online PSC | 2
39 | K | 998762181 | Přesun hmot pro konstrukce tesařské stanovený z hmotnosti přesunovaného materiálu Příplatek k cenám za přesun prováděný bez použití mechanizace pro jakoukoliv výšku objektu | t | 3.946 |  | 0 | CS ÚRS 2022 01 |  | základní |  | 0 | 0 | 0 | 0 | 0 | 16 | K | 2 |  |  |  | ROZPOCET |  |  |  |  | 0 | 0 | 0 | 0 | 0 | 1 | 0 | 16 | -384365205
| Online PSC |  | https://podminky.urs.cz/item/CS_URS_2022_01/998762181 | [14 empty] | Online PSC | 2
| D | 763 | Konstrukce suché výstavby |  |  |  | 0 |  |  |  |  | 0 |  | 3.8633 |  | 0.0728 | 2 | D | 1 |  |  |  | ROZPOCET | [10 empty] | 0
40 | K | 763111717 | Příčka ze sádrokartonových desek ostatní konstrukce a práce na příčkách ze sádrokartonových desek základní penetrační nátěr (oboustranný) | m2 | 41.818 |  | 0 | CS ÚRS 2022 01 |  | základní |  | 0 | 0.0002 | 0.0083636 | 0 | 0 | 16 | K | 2 |  |  |  | ROZPOCET |  |  |  |  | 0 | 0 | 0 | 0 | 0 | 1 | 0 | 16 | 167020284
| Online PSC |  | https://podminky.urs.cz/item/CS_URS_2022_01/763111717 | [14 empty] | Online PSC | 2
| VV |  | sdk1 |  | 17.2 | [12 empty] | VV | 2 | 2 | True | 0 | ROZPOCET
| VV |  | sdk2 |  | 24.618 | [12 empty] | VV | 2 | 2 | True | 0 | ROZPOCET
| VV | sdk3 | Součet |  | 41.818 | [12 empty] | VV | 2 | 4 | True | 1 | ROZPOCET
41 | K | 763111718 | Příčka ze sádrokartonových desek ostatní konstrukce a práce na příčkách ze sádrokartonových desek úprava styku příčky a podhledu (oboustranně) separační páskou s akrylátem | m | 16.44 |  | 0 | CS ÚRS 2022 01 |  | základní |  | 0 | 0.0002 | 0.003288 | 0 | 0 | 16 | K | 2 |  |  |  | ROZPOCET |  |  |  |  | 0 | 0 | 0 | 0 | 0 | 1 | 0 | 16 | 1554462613
| Online PSC |  | https://podminky.urs.cz/item/CS_URS_2022_01/763111718 | [14 empty] | Online PSC | 2
| VV |  | "VIZ TECHNICKÉ SPECIFIKACE MATERIÁLU" | [14 empty] | VV | 2 | 1 | True | 0 | ROZPOCET
| VV |  | "v.č. D.1.1.5 - půdorrys podkroví - stavební úpravy, TZ" | [14 empty] | VV | 2 | 1 | True | 0 | ROZPOCET
| VV |  | 2,55*2+0,15*2+2,44 |  | 7.84 | [12 empty] | VV | 2 | 2 | True | 0 | ROZPOCET
| VV |  | 8,6 |  | 8.6 | [12 empty] | VV | 2 | 2 | True | 0 | ROZPOCET
| VV |  | Součet |  | 16.44 | [12 empty] | VV | 2 | 4 | True | 1 | ROZPOCET
42 | K | 763111722 | Příčka ze sádrokartonových desek ostatní konstrukce a práce na příčkách ze sádrokartonových desek ochrana rohů úhelníky pozinkované | m | 7.54 |  | 0 | CS ÚRS 2022 01 |  | základní |  | 0 | 0.00036 | 0.0027144 | 0 | 0 | 16 | K | 2 |  |  |  | ROZPOCET |  |  |  |  | 0 | 0 | 0 | 0 | 0 | 1 | 0 | 16 | 684230438
| Online PSC |  | https://podminky.urs.cz/item/CS_URS_2022_01/763111722 | [14 empty] | Online PSC | 2
| VV |  | "v.č. D.1.1.5 - půdorrys podkroví - stavební úpravy, TZ" | [14 empty] | VV | 2 | 1 | True | 0 | ROZPOCET
| VV |  | 1,1*4+3,14 |  | 7.54 | [12 empty] | VV | 2 | 2 | True | 1 | ROZPOCET
43 | K | 763111741 | Příčka ze sádrokartonových desek ostatní konstrukce a práce na příčkách ze sádrokartonových desek montáž parotěsné zábrany | m2 | 40.738 |  | 0 | CS ÚRS 2022 01 |  | základní |  | 0 | 0 | 0 | 0 | 0 | 16 | K | 2 |  |  |  | ROZPOCET |  |  |  |  | 0 | 0 | 0 | 0 | 0 | 1 | 0 | 16 | -1880655408
| Online PSC |  | https://podminky.urs.cz/item/CS_URS_2022_01/763111741 | [14 empty] | Online PSC | 2
| VV |  | sdk1 |  | 17.2 | [12 empty] | VV | 2 | 2 | True | 0 | ROZPOCET
| VV |  | sdk52 |  | 23.538 | [12 empty] | VV | 2 | 2 | True | 0 | ROZPOCET
| VV |  | Součet |  | 40.738 | [12 empty] | VV | 2 | 4 | True | 1 | ROZPOCET
44 | M | 28329R0276 | fólie PE vyztužená pro parotěsnou vrstvu | m2 | 48.886 |  | 0 |  |  | základní |  | 0 | 0.00014 | 0.006844 | 0 | 0 | 32 | M | 2 |  |  |  | ROZPOCET |  |  |  |  | 0 | 0 | 0 | 0 | 0 | 1 | 0 | 16 | 7949697
| VV |  | "VIZ TECHNICKÉ SPECIFIKACE MATERIÁLU" | [14 empty] | VV | 2 | 1 | True | 0 | ROZPOCET
| VV |  | sdk1*1,2 |  | 20.64 | [12 empty] | VV | 2 | 2 | True | 0 | ROZPOCET
| VV |  | sdk52*1,2 |  | 28.246 | [12 empty] | VV | 2 | 2 | True | 0 | ROZPOCET
| VV |  | Součet |  | 48.886 | [12 empty] | VV | 2 | 4 | True | 1 | ROZPOCET
45 | K | 763111742 | Příčka ze sádrokartonových desek ostatní konstrukce a práce na příčkách ze sádrokartonových desek montáž jedné vrstvy tepelné izolace | m2 | 65.356 |  | 0 | CS ÚRS 2022 01 |  | základní |  | 0 | 0 | 0 | 0 | 0 | 16 | K | 2 |  |  |  | ROZPOCET |  |  |  |  | 0 | 0 | 0 | 0 | 0 | 1 | 0 | 16 | -911829689
| Online PSC |  | https://podminky.urs.cz/item/CS_URS_2022_01/763111742 | [14 empty] | Online PSC | 2
| VV |  | sdk1 |  | 17.2 | [12 empty] | VV | 2 | 2 | True | 0 | ROZPOCET
| VV |  | sdk2 |  | 24.618 | [12 empty] | VV | 2 | 2 | True | 0 | ROZPOCET
| VV |  | sdk52 |  | 23.538 | [12 empty] | VV | 2 | 2 | True | 0 | ROZPOCET
| VV |  | Součet |  | 65.356 | [12 empty] | VV | 2 | 4 | True | 1 | ROZPOCET
46 | M | 63231235 | deska speciální akustická a tepelně izolační z čedičových vláken tl 80mm | m2 | 27.08 |  | 0 | CS ÚRS 2022 01 |  | základní |  | 0 | 0 | 0 | 0 | 0 | 32 | M | 2 |  |  |  | ROZPOCET |  |  |  |  | 0 | 0 | 0 | 0 | 0 | 1 | 0 | 16 | 670808142
| VV |  | "VIZ TECHNICKÉ SPECIFIKACE MATERIÁLU" | [14 empty] | VV | 2 | 1 | True | 0 | ROZPOCET
| VV |  | "v.č. D.1.1.5 - půdorrys podkroví - stavební úpravy, TZ" | [14 empty] | VV | 2 | 1 | True | 0 | ROZPOCET
| VV |  | sdk2*1,1 |  | 27.08 | [12 empty] | VV | 2 | 2 | True | 1 | ROZPOCET
47 | M | 63148106 | deska tepelně izolační minerální univerzální λ=0,038-0,039 tl 140mm | m2 | 44.812 |  | 0 | CS ÚRS 2022 01 |  | základní |  | 0 | 0.0049 | 0.21958 | 0 | 0 | 32 | M | 2 |  |  |  | ROZPOCET |  |  |  |  | 0 | 0 | 0 | 0 | 0 | 1 | 0 | 16 | -515695434
48 | M | 63148107 | deska tepelně izolační minerální univerzální λ=0,038-0,039 tl 160mm | m2 | 44.812 |  | 0 | CS ÚRS 2022 01 |  | základní |  | 0 | 0.0056 | 0.25095 | 0 | 0 | 32 | M | 2 |  |  |  | ROZPOCET |  |  |  |  | 0 | 0 | 0 | 0 | 0 | 1 | 0 | 16 | 857567654
| VV |  | "VIZ TECHNICKÉ SPECIFIKACE MATERIÁLU" | [14 empty] | VV | 2 | 1 | True | 0 | ROZPOCET
| VV |  | sdk1*1,1 |  | 18.92 | [12 empty] | VV | 2 | 2 | True | 0 | ROZPOCET
| VV |  | sdk52*1,1 |  | 25.892 | [12 empty] | VV | 2 | 2 | True | 0 | ROZPOCET
| VV |  | Součet |  | 44.812 | [12 empty] | VV | 2 | 4 | True | 1 | ROZPOCET
49 | K | 763111772 | Příčka ze sádrokartonových desek Příplatek k cenám za rovinnost celoplošné tmelení kvality Q4 | m2 | 83.636 |  | 0 | CS ÚRS 2022 01 |  | základní |  | 0 | 0.0032 | 0.26764 | 0 | 0 | 16 | K | 2 |  |  |  | ROZPOCET |  |  |  |  | 0 | 0 | 0 | 0 | 0 | 1 | 0 | 16 | 32424070
| Online PSC |  | https://podminky.urs.cz/item/CS_URS_2022_01/763111772 | [14 empty] | Online PSC | 2
| VV |  | sdk3*2 |  | 83.636 | [12 empty] | VV | 2 | 2 | True | 1 | ROZPOCET
50 | K | 763111921 | Zhotovení otvorů v příčkách ze sádrokartonových desek pro prostupy (voda, elektro, topení, VZT), osvětlení, okna, revizní klapky a dvířka včetně vyztužení profily pro příčku tl. přes 100 mm, velikost do 0,10 m2 | kus | 10 |  | 0 | CS ÚRS 2022 01 |  | základní |  | 0 | 0.00228 | 0.0228 | 0.0056 | 0.056 | 16 | K | 2 |  |  |  | ROZPOCET |  |  |  |  | 0 | 0 | 0 | 0 | 0 | 1 | 0 | 16 | 531566153
| Online PSC |  | https://podminky.urs.cz/item/CS_URS_2022_01/763111921 | [14 empty] | Online PSC | 2
| VV |  | "v.č. D.1.1.5 - půdorrys podkroví - stavební úpravy, TZ" | [14 empty] | VV | 2 | 1 | True | 0 | ROZPOCET
| VV |  | 5*2 |  | 10 | [12 empty] | VV | 2 | 2 | True | 1 | ROZPOCET
51 | K | 763111R04321 | Příčka ze sádrokartonových desek s nosnou konstrukcí z jednoduchých ocelových profilů UW, CW dvojitě opláštěná deskami protipožárními DF tl. 2 x 12,5 mm EI 30 DP1, příčka tl. 150 mm, profil 100, bez izolace D+M | m2 | 24.618 |  | 0 |  |  | základní |  | 0 | 0.04894 | 1.2048 | 0 | 0 | 16 | K | 2 |  |  |  | ROZPOCET |  |  |  |  | 0 | 0 | 0 | 0 | 0 | 1 | 0 | 16 | -696795629
| VV |  | "VIZ TECHNICKÉ SPECIFIKACE MATERIÁLU" | [14 empty] | VV | 2 | 1 | True | 0 | ROZPOCET
| VV |  | "v.č. D.1.1.5 - půdorrys podkroví - stavební úpravy, TZ" | [14 empty] | VV | 2 | 1 | True | 0 | ROZPOCET
| VV |  | (2,55*2+0,15*2+2,44)*3,14 |  | 24.618 | [12 empty] | VV | 2 | 2 | True | 0 | ROZPOCET
| VV | sdk2 | Součet |  | 24.618 | [12 empty] | VV | 2 | 4 | True | 1 | ROZPOCET
52 | K | 763112R0333 | Příčka ze sádrokartonových desek s nosnou konstrukcí ze zdvojených ocelových profilů UW, CW dvojitě opláštěná deskami protipožárními DF tl. 2 x 12,5 mm bez izolace, EI 30 DP1, příčka tl. 350 mm, D+M | m2 | 17.2 |  | 0 |  |  | základní |  | 0 | 0.06443 | 1.1082 | 0 | 0 | 16 | K | 2 |  |  |  | ROZPOCET |  |  |  |  | 0 | 0 | 0 | 0 | 0 | 1 | 0 | 16 | -2030890464
| VV |  | "VIZ TECHNICKÉ SPECIFIKACE MATERIÁLU" | [14 empty] | VV | 2 | 1 | True | 0 | ROZPOCET
| VV |  | "v.č. D.1.1.5 - půdorrys podkroví - stavební úpravy, TZ" | [14 empty] | VV | 2 | 1 | True | 0 | ROZPOCET
| VV |  | 8,6*2 |  | 17.2 | [12 empty] | VV | 2 | 2 | True | 0 | ROZPOCET
| VV | sdk1 | Součet |  | 17.2 | [12 empty] | VV | 2 | 4 | True | 1 | ROZPOCET
53 | K | 763121714 | Stěna předsazená ze sádrokartonových desek ostatní konstrukce a práce na předsazených stěnách ze sádrokartonových desek základní penetrační nátěr | m2 | 23.538 |  | 0 | CS ÚRS 2022 01 |  | základní |  | 0 | 0.0001 | 0.0023538 | 0 | 0 | 16 | K | 2 |  |  |  | ROZPOCET |  |  |  |  | 0 | 0 | 0 | 0 | 0 | 1 | 0 | 16 | 251548955
| Online PSC |  | https://podminky.urs.cz/item/CS_URS_2022_01/763121714 | [14 empty] | Online PSC | 2
| VV |  | sdk52 |  | 23.538 | [12 empty] | VV | 2 | 2 | True | 1 | ROZPOCET
54 | K | 763121715 | Stěna předsazená ze sádrokartonových desek ostatní konstrukce a práce na předsazených stěnách ze sádrokartonových desek úprava styku stěny a podhledu separační páskou s akrylátem | m | 9.22 |  | 0 | CS ÚRS 2022 01 |  | základní |  | 0 | 0.0001 | 0.000922 | 0 | 0 | 16 | K | 2 |  |  |  | ROZPOCET |  |  |  |  | 0 | 0 | 0 | 0 | 0 | 1 | 0 | 16 | 1866127617
| Online PSC |  | https://podminky.urs.cz/item/CS_URS_2022_01/763121715 | [14 empty] | Online PSC | 2
| VV |  | "v.č. D.1.1.5 - půdorrys podkroví - stavební úpravy, TZ" | [14 empty] | VV | 2 | 1 | True | 0 | ROZPOCET
| VV |  | 2,8+6,42 |  | 9.22 | [12 empty] | VV | 2 | 2 | True | 1 | ROZPOCET
55 | K | 763121762 | Stěna předsazená ze sádrokartonových desek Příplatek k cenám za rovinnost kvality celoplošné tmelení kvality Q4 | m2 | 23.538 |  | 0 | CS ÚRS 2022 01 |  | základní |  | 0 | 0.0016 | 0.037661 | 0 | 0 | 16 | K | 2 |  |  |  | ROZPOCET |  |  |  |  | 0 | 0 | 0 | 0 | 0 | 1 | 0 | 16 | -988551666
| Online PSC |  | https://podminky.urs.cz/item/CS_URS_2022_01/763121762 | [14 empty] | Online PSC | 2
| VV |  | sdk52 |  | 23.538 | [12 empty] | VV | 2 | 2 | True | 1 | ROZPOCET
56 | K | 763121921 | Zhotovení otvorů v předsazených a šachtových stěnách ze sádrokartonových desek pro prostupy (voda, elektro, topení, VZT), osvětlení, okna, revizní klapky a dvířka včetně vyztužení profily pro stěnu tl. přes 100 mm, velikost do 0,10 m2 | kus | 6 |  | 0 | CS ÚRS 2022 01 |  | základní |  | 0 | 0.00115 | 0.0069 | 0.0028 | 0.0168 | 16 | K | 2 |  |  |  | ROZPOCET |  |  |  |  | 0 | 0 | 0 | 0 | 0 | 1 | 0 | 16 | -282395021
| Online PSC |  | https://podminky.urs.cz/item/CS_URS_2022_01/763121921 | [14 empty] | Online PSC | 2
| VV |  | "v.č. D.1.1.5 - půdorrys podkroví - stavební úpravy, TZ" | [14 empty] | VV | 2 | 1 | True | 0 | ROZPOCET
| VV |  | 2*3 |  | 6 | [12 empty] | VV | 2 | 2 | True | 1 | ROZPOCET
57 | K | 763121R0466 | Stěna předsazená ze sádrokartonových desek s nosnou konstrukcí z ocelových profilů CW, UW dvojitě opláštěná deskami impregnovanými H2 tl. 2 x 12,5 mm D+M | m2 | 23.538 |  | 0 |  |  | základní |  | 0 | 0.0279 | 0.65671 | 0 | 0 | 16 | K | 2 |  |  |  | ROZPOCET |  |  |  |  | 0 | 0 | 0 | 0 | 0 | 1 | 0 | 16 | -1014580707
| VV |  | "VIZ TECHNICKÉ SPECIFIKACE MATERIÁLU" | [14 empty] | VV | 2 | 1 | True | 0 | ROZPOCET
| VV |  | "v.č. D.1.1.5 - půdorrys podkroví - stavební úpravy, TZ" | [14 empty] | VV | 2 | 1 | True | 0 | ROZPOCET
| VV |  | 2,995*(2+3)*0,5+6,42*(3+2)*0,5 |  | 23.538 | [12 empty] | VV | 2 | 2 | True | 0 | ROZPOCET
| VV | sdk52 | Součet |  | 23.538 | [12 empty] | VV | 2 | 4 | True | 1 | ROZPOCET
58 | K | 763181311 | Výplně otvorů konstrukcí ze sádrokartonových desek montáž zárubně kovové s konstrukcí jednokřídlové | kus | 3 |  | 0 | CS ÚRS 2022 01 |  | základní |  | 0 | 0.00022 | 0.00066 | 0 | 0 | 16 | K | 2 |  |  |  | ROZPOCET |  |  |  |  | 0 | 0 | 0 | 0 | 0 | 1 | 0 | 16 | 1987431834
| Online PSC |  | https://podminky.urs.cz/item/CS_URS_2022_01/763181311 | [14 empty] | Online PSC | 2
| VV |  | "v.č. D.1.1.5 - půdorrys podkroví - stavební úpravy, TZ" | [14 empty] | VV | 2 | 1 | True | 0 | ROZPOCET
| VV |  | 3 |  | 3 | [12 empty] | VV | 2 | 2 | True | 1 | ROZPOCET
59 | M | 55331597 | zárubeň jednokřídlá ocelová pro sádrokartonové příčky tl stěny 110-150mm rozměru 1100/1970, 2100mm | kus | 1 |  | 0 | CS ÚRS 2022 01 |  | základní |  | 0 | 0.01624 | 0.01624 | 0 | 0 | 32 | M | 2 |  |  |  | ROZPOCET |  |  |  |  | 0 | 0 | 0 | 0 | 0 | 1 | 0 | 16 | -1245462964
| VV |  | "VIZ TECHNICKÉ SPECIFIKACE MATERIÁLU" | [14 empty] | VV | 2 | 1 | True | 0 | ROZPOCET
| VV |  | "v.č. D.1.1.5 - půdorrys podkroví - stavební úpravy, TZ" | [14 empty] | VV | 2 | 1 | True | 0 | ROZPOCET
| VV |  | 1 |  | 1 | [12 empty] | VV | 2 | 2 | True | 1 | ROZPOCET
60 | K | 763181421 | Výplně otvorů konstrukcí ze sádrokartonových desek ztužující výplň otvoru pro dveře s UA a UW profilem, výšky příčky přes 2,75 do 3,25 m nebo zátěže dveřního křídla přes 25 kg | kus | 3 |  | 0 | CS ÚRS 2022 01 |  | základní |  | 0 | 0.01555 | 0.04665 | 0 | 0 | 16 | K | 2 |  |  |  | ROZPOCET |  |  |  |  | 0 | 0 | 0 | 0 | 0 | 1 | 0 | 16 | 394884194
| Online PSC |  | https://podminky.urs.cz/item/CS_URS_2022_01/763181421 | [14 empty] | Online PSC | 2
| VV |  | "v.č. D.1.1.5 - půdorrys podkroví - stavební úpravy, TZ" | [14 empty] | VV | 2 | 1 | True | 0 | ROZPOCET
| VV |  | 3 |  | 3 | [12 empty] | VV | 2 | 2 | True | 1 | ROZPOCET
61 | K | 998763303 | Přesun hmot pro konstrukce montované z desek sádrokartonových, sádrovláknitých, cementovláknitých nebo cementových stanovený z hmotnosti přesunovaného materiálu vodorovná dopravní vzdálenost do 50 m v objektech výšky přes 12 do 24 m | t | 3.863 |  | 0 | CS ÚRS 2022 01 |  | základní |  | 0 | 0 | 0 | 0 | 0 | 16 | K | 2 |  |  |  | ROZPOCET |  |  |  |  | 0 | 0 | 0 | 0 | 0 | 1 | 0 | 16 | -679239563
| Online PSC |  | https://podminky.urs.cz/item/CS_URS_2022_01/998763303 | [14 empty] | Online PSC | 2
62 | K | 998763381 | Přesun hmot pro konstrukce montované z desek sádrokartonových, sádrovláknitých, cementovláknitých nebo cementových Příplatek k cenám za přesun prováděný bez použití mechanizace pro jakoukoliv výšku objektu | t | 3.863 |  | 0 | CS ÚRS 2022 01 |  | základní |  | 0 | 0 | 0 | 0 | 0 | 16 | K | 2 |  |  |  | ROZPOCET |  |  |  |  | 0 | 0 | 0 | 0 | 0 | 1 | 0 | 16 | 443609521
| Online PSC |  | https://podminky.urs.cz/item/CS_URS_2022_01/998763381 | [14 empty] | Online PSC | 2
| D | 766 | Konstrukce truhlářské |  |  |  | 0 |  |  |  |  | 0 |  | 0.02285 |  | 0 | 2 | D | 1 |  |  |  | ROZPOCET | [10 empty] | 0
63 | K | 766660002 | Montáž dveřních křídel dřevěných nebo plastových otevíravých do ocelové zárubně povrchově upravených jednokřídlových, šířky přes 800 mm | kus | 1 |  | 0 | CS ÚRS 2022 01 |  | základní |  | 0 | 0 | 0 | 0 | 0 | 16 | K | 2 |  |  |  | ROZPOCET |  |  |  |  | 0 | 0 | 0 | 0 | 0 | 1 | 0 | 16 | 58399627
| Online PSC |  | https://podminky.urs.cz/item/CS_URS_2022_01/766660002 | [14 empty] | Online PSC | 2
| VV |  | "VIZ TECHNICKÉ SPECIFIKACE MATERIÁLU" | [14 empty] | VV | 2 | 1 | True | 0 | ROZPOCET
| VV |  | "tabulky PSV přílohy - truhlářské výrobky" | [14 empty] | VV | 2 | 1 | True | 0 | ROZPOCET
| VV |  | 1 |  | 1 | [12 empty] | VV | 2 | 2 | True | 1 | ROZPOCET
64 | M | 61162088 | dveře jednokřídlé dřevotřískové povrch laminátový plné 1000x1970-2100mm | kus | 1 |  | 0 | CS ÚRS 2022 01 |  | základní |  | 0 | 0.0215 | 0.0215 | 0 | 0 | 32 | M | 2 |  |  |  | ROZPOCET |  |  |  |  | 0 | 0 | 0 | 0 | 0 | 1 | 0 | 16 | -258740195
| VV |  | "VIZ TECHNICKÉ SPECIFIKACE MATERIÁLU" | [14 empty] | VV | 2 | 1 | True | 0 | ROZPOCET
| VV |  | "tabulky PSV přílohy - truhlářské výrobky" | [14 empty] | VV | 2 | 1 | True | 0 | ROZPOCET
| VV |  | 1 |  | 1 | [12 empty] | VV | 2 | 2 | True | 1 | ROZPOCET
65 | K | 766660728 | Montáž dveřních doplňků dveřního kování interiérového zámku | kus | 1 |  | 0 | CS ÚRS 2022 01 |  | základní |  | 0 | 0 | 0 | 0 | 0 | 16 | K | 2 |  |  |  | ROZPOCET |  |  |  |  | 0 | 0 | 0 | 0 | 0 | 1 | 0 | 16 | 1781479157
| Online PSC |  | https://podminky.urs.cz/item/CS_URS_2022_01/766660728 | [14 empty] | Online PSC | 2
| VV |  | "VIZ TECHNICKÉ SPECIFIKACE MATERIÁLU" | [14 empty] | VV | 2 | 1 | True | 0 | ROZPOCET
| VV |  | "tabulky PSV přílohy - truhlářské výrobky" | [14 empty] | VV | 2 | 1 | True | 0 | ROZPOCET
| VV |  | 1 |  | 1 | [12 empty] | VV | 2 | 2 | True | 1 | ROZPOCET
66 | M | 54964R0150 | vložka zámková cylindrická - systém generálního klíče | kus | 1 |  | 0 |  |  | základní |  | 0 | 0.00015 | 0.00015 | 0 | 0 | 32 | M | 2 |  |  |  | ROZPOCET |  |  |  |  | 0 | 0 | 0 | 0 | 0 | 1 | 0 | 16 | -2037457870
| VV |  | "VIZ TECHNICKÉ SPECIFIKACE MATERIÁLU" | [14 empty] | VV | 2 | 1 | True | 0 | ROZPOCET
| VV |  | "tabulky PSV přílohy - truhlářské výrobky" | [14 empty] | VV | 2 | 1 | True | 0 | ROZPOCET
| VV |  | 1 |  | 1 | [12 empty] | VV | 2 | 2 | True | 1 | ROZPOCET
67 | K | 766660729 | Montáž dveřních doplňků dveřního kování interiérového štítku s klikou | kus | 1 |  | 0 | CS ÚRS 2022 01 |  | základní |  | 0 | 0 | 0 | 0 | 0 | 16 | K | 2 |  |  |  | ROZPOCET |  |  |  |  | 0 | 0 | 0 | 0 | 0 | 1 | 0 | 16 | 320234008
| Online PSC |  | https://podminky.urs.cz/item/CS_URS_2022_01/766660729 | [14 empty] | Online PSC | 2
| VV |  | "VIZ TECHNICKÉ SPECIFIKACE MATERIÁLU" | [14 empty] | VV | 2 | 1 | True | 0 | ROZPOCET
| VV |  | "tabulky PSV přílohy - truhlářské výrobky" | [14 empty] | VV | 2 | 1 | True | 0 | ROZPOCET
| VV |  | 1 |  | 1 | [12 empty] | VV | 2 | 2 | True | 1 | ROZPOCET
68 | M | 54914R0610 | kování dveřní vrchní klika včetně hranatého štítu a montážního materiálu nerez | kus | 1 |  | 0 |  |  | základní |  | 0 | 0.0012 | 0.0012 | 0 | 0 | 32 | M | 2 |  |  |  | ROZPOCET |  |  |  |  | 0 | 0 | 0 | 0 | 0 | 1 | 0 | 16 | 601277426
| VV |  | "VIZ TECHNICKÉ SPECIFIKACE MATERIÁLU" | [14 empty] | VV | 2 | 1 | True | 0 | ROZPOCET
| VV |  | "tabulky PSV přílohy - truhlářské výrobky" | [14 empty] | VV | 2 | 1 | True | 0 | ROZPOCET
| VV |  | 1 |  | 1 | [12 empty] | VV | 2 | 2 | True | 1 | ROZPOCET
69 | K | 766995R405 | půdní dvířka 700 x 1100 mm ozn. T20 supertermoizolační uzamykatelná vč. rámu a krycích lišt vč. dopravy, montáže, systém. a kotvících prvků D+M | ks | 2 |  | 0 |  |  | základní |  | 0 | 0 | 0 | 0 | 0 | 16 | K | 2 |  |  |  | ROZPOCET |  |  |  |  | 0 | 0 | 0 | 0 | 0 | 1 | 0 | 16 | -1603960660
| VV |  | "VIZ TECHNICKÉ SPECIFIKACE MATERIÁLU" | [14 empty] | VV | 2 | 1 | True | 0 | ROZPOCET
| VV |  | "tabulky PSV přílohy - truhlářské výrobky" | [14 empty] | VV | 2 | 1 | True | 0 | ROZPOCET
| VV |  | 2 |  | 2 | [12 empty] | VV | 2 | 2 | True | 1 | ROZPOCET
70 | K | 998766103 | Přesun hmot pro konstrukce truhlářské stanovený z hmotnosti přesunovaného materiálu vodorovná dopravní vzdálenost do 50 m v objektech výšky přes 12 do 24 m | t | 0.023 |  | 0 | CS ÚRS 2022 01 |  | základní |  | 0 | 0 | 0 | 0 | 0 | 16 | K | 2 |  |  |  | ROZPOCET |  |  |  |  | 0 | 0 | 0 | 0 | 0 | 1 | 0 | 16 | -961184794
| Online PSC |  | https://podminky.urs.cz/item/CS_URS_2022_01/998766103 | [14 empty] | Online PSC | 2
71 | K | 998766181 | Přesun hmot pro konstrukce truhlářské stanovený z hmotnosti přesunovaného materiálu Příplatek k ceně za přesun prováděný bez použití mechanizace pro jakoukoliv výšku objektu | t | 0.023 |  | 0 | CS ÚRS 2022 01 |  | základní |  | 0 | 0 | 0 | 0 | 0 | 16 | K | 2 |  |  |  | ROZPOCET |  |  |  |  | 0 | 0 | 0 | 0 | 0 | 1 | 0 | 16 | -2072808095
| Online PSC |  | https://podminky.urs.cz/item/CS_URS_2022_01/998766181 | [14 empty] | Online PSC | 2
| D | 776 | Podlahy povlakové |  |  |  | 0 |  |  |  |  | 0 |  | 0.13387 |  | 0 | 2 | D | 1 |  |  |  | ROZPOCET | [10 empty] | 0
72 | K | 776111311 | Příprava podkladu vysátí podlah | m2 | 6.3 |  | 0 | CS ÚRS 2022 01 |  | základní |  | 0 | 0 | 0 | 0 | 0 | 16 | K | 2 |  |  |  | ROZPOCET |  |  |  |  | 0 | 0 | 0 | 0 | 0 | 1 | 0 | 16 | -1478599507
| Online PSC |  | https://podminky.urs.cz/item/CS_URS_2022_01/776111311 | [14 empty] | Online PSC | 2
| VV |  | vin1 |  | 6.3 | [12 empty] | VV | 2 | 2 | True | 1 | ROZPOCET
73 | K | 776121321 | Příprava podkladu penetrace neředěná podlah | m2 | 6.3 |  | 0 | CS ÚRS 2022 01 |  | základní |  | 0 | 0.0002 | 0.00126 | 0 | 0 | 16 | K | 2 |  |  |  | ROZPOCET |  |  |  |  | 0 | 0 | 0 | 0 | 0 | 1 | 0 | 16 | 950726877
| Online PSC |  | https://podminky.urs.cz/item/CS_URS_2022_01/776121321 | [14 empty] | Online PSC | 2
| VV |  | vin1 |  | 6.3 | [12 empty] | VV | 2 | 2 | True | 1 | ROZPOCET
74 | K | 776141R0124 | Příprava podkladu hydroizolační vyrovnávací stěrkou podlah , tloušťky 16 mm D+M | m2 | 6.3 |  | 0 |  |  | základní |  | 0 | 0.015 | 0.0945 | 0 | 0 | 16 | K | 2 |  |  |  | ROZPOCET |  |  |  |  | 0 | 0 | 0 | 0 | 0 | 1 | 0 | 16 | 1520776927
| VV |  | vin1 |  | 6.3 | [12 empty] | VV | 2 | 2 | True | 1 | ROZPOCET
75 | K | 776231111 | Montáž podlahovin z vinylu lepením lamel nebo čtverců standardním lepidlem | m2 | 6.3 |  | 0 | CS ÚRS 2022 01 |  | základní |  | 0 | 0.0003 | 0.00189 | 0 | 0 | 16 | K | 2 |  |  |  | ROZPOCET |  |  |  |  | 0 | 0 | 0 | 0 | 0 | 1 | 0 | 16 | -1586837995
| Online PSC |  | https://podminky.urs.cz/item/CS_URS_2022_01/776231111 | [14 empty] | Online PSC | 2
| VV |  | "v.č. D.1.1.5 - půdorrys podkroví - stavební úpravy, TZ" | [14 empty] | VV | 2 | 1 | True | 0 | ROZPOCET
| VV |  | 6,3 |  | 6.3 | [12 empty] | VV | 2 | 2 | True | 0 | ROZPOCET
| VV | vin1 | Součet |  | 6.3 | [12 empty] | VV | 2 | 4 | True | 1 | ROZPOCET
76 | M | 28411R00521 | antistatický vinyl v dílcích | m2 | 6.93 |  | 0 |  |  | základní |  | 0 | 0.0051 | 0.035343 | 0 | 0 | 32 | M | 2 |  |  |  | ROZPOCET |  |  |  |  | 0 | 0 | 0 | 0 | 0 | 1 | 0 | 16 | 10586178
| VV |  | "VIZ TECHNICKÉ SPECIFIKACE MATERIÁLU" | [14 empty] | VV | 2 | 1 | True | 0 | ROZPOCET
| VV |  | vin1*1,1 |  | 6.93 | [12 empty] | VV | 2 | 2 | True | 1 | ROZPOCET
77 | K | 776421111 | Montáž lišt obvodových lepených | m | 9.98 |  | 0 | CS ÚRS 2022 01 |  | základní |  | 0 | 1e-05 | 9.98e-05 | 0 | 0 | 16 | K | 2 |  |  |  | ROZPOCET |  |  |  |  | 0 | 0 | 0 | 0 | 0 | 1 | 0 | 16 | -1151165692
| Online PSC |  | https://podminky.urs.cz/item/CS_URS_2022_01/776421111 | [14 empty] | Online PSC | 2
| VV |  | "v.č. D.1.1.5 - půdorrys podkroví - stavební úpravy, TZ" | [14 empty] | VV | 2 | 1 | True | 0 | ROZPOCET
| VV |  | 2,55*2+2,44*2 |  | 9.98 | [12 empty] | VV | 2 | 2 | True | 0 | ROZPOCET
| VV | vin2 | Součet |  | 9.98 | [12 empty] | VV | 2 | 4 | True | 1 | ROZPOCET
78 | M | 28411R0001 | lišta soklová systémová | m | 10.978 |  | 0 |  |  | základní |  | 0 | 2e-05 | 0.00021956 | 0 | 0 | 32 | M | 2 |  |  |  | ROZPOCET |  |  |  |  | 0 | 0 | 0 | 0 | 0 | 1 | 0 | 16 | 2012467681
| VV |  | "VIZ TECHNICKÉ SPECIFIKACE MATERIÁLU" | [14 empty] | VV | 2 | 1 | True | 0 | ROZPOCET
| VV |  | vin2*1,1 |  | 10.978 | [12 empty] | VV | 2 | 2 | True | 1 | ROZPOCET
79 | K | 776421312 | Montáž lišt přechodových šroubovaných | m | 3 |  | 0 | CS ÚRS 2022 01 |  | základní |  | 0 | 0 | 0 | 0 | 0 | 16 | K | 2 |  |  |  | ROZPOCET |  |  |  |  | 0 | 0 | 0 | 0 | 0 | 1 | 0 | 16 | -2138906639
| Online PSC |  | https://podminky.urs.cz/item/CS_URS_2022_01/776421312 | [14 empty] | Online PSC | 2
| VV |  | "v.č. D.1.1.5 - půdorrys podkroví - stavební úpravy, TZ" | [14 empty] | VV | 2 | 1 | True | 0 | ROZPOCET
| VV |  | 1*3 |  | 3 | [12 empty] | VV | 2 | 2 | True | 1 | ROZPOCET
80 | M | 553430115 | profil přechodový Al | m | 3.3 |  | 0 |  |  | základní |  | 0 | 0.00017 | 0.000561 | 0 | 0 | 32 | M | 2 |  |  |  | ROZPOCET |  |  |  |  | 0 | 0 | 0 | 0 | 0 | 1 | 0 | 16 | 841369299
| VV |  | "v.č. D.1.1.5 - půdorrys podkroví - stavební úpravy, TZ" | [14 empty] | VV | 2 | 1 | True | 0 | ROZPOCET
| VV |  | 1*3*1,1 |  | 3.3 | [12 empty] | VV | 2 | 2 | True | 1 | ROZPOCET
81 | K | 998776103 | Přesun hmot pro podlahy povlakové stanovený z hmotnosti přesunovaného materiálu vodorovná dopravní vzdálenost do 50 m v objektech výšky přes 12 do 24 m | t | 0.134 |  | 0 | CS ÚRS 2022 01 |  | základní |  | 0 | 0 | 0 | 0 | 0 | 16 | K | 2 |  |  |  | ROZPOCET |  |  |  |  | 0 | 0 | 0 | 0 | 0 | 1 | 0 | 16 | -248572955
| Online PSC |  | https://podminky.urs.cz/item/CS_URS_2022_01/998776103 | [14 empty] | Online PSC | 2
82 | K | 998776181 | Přesun hmot pro podlahy povlakové stanovený z hmotnosti přesunovaného materiálu Příplatek k cenám za přesun prováděný bez použití mechanizace pro jakoukoliv výšku objektu | t | 0.134 |  | 0 | CS ÚRS 2022 01 |  | základní |  | 0 | 0 | 0 | 0 | 0 | 16 | K | 2 |  |  |  | ROZPOCET |  |  |  |  | 0 | 0 | 0 | 0 | 0 | 1 | 0 | 16 | 698675715
| Online PSC |  | https://podminky.urs.cz/item/CS_URS_2022_01/998776181 | [14 empty] | Online PSC | 2
| D | 783 | Dokončovací práce - nátěry |  |  |  | 0 |  |  |  |  | 0 |  | 0.13971 |  | 0 | 2 | D | 1 |  |  |  | ROZPOCET | [10 empty] | 0
83 | K | 783232111 | Tmelení tesařských konstrukcí lokální, včetně přebroušení tmelených míst rozsahu přes 10 do 30% plochy, tmelem epoxidovým | m2 | 44.473 |  | 0 | CS ÚRS 2022 01 |  | základní |  | 0 | 0.00015 | 0.006671 | 0 | 0 | 16 | K | 2 |  |  |  | ROZPOCET |  |  |  |  | 0 | 0 | 0 | 0 | 0 | 1 | 0 | 16 | 1650950901
| Online PSC |  | https://podminky.urs.cz/item/CS_URS_2022_01/783232111 | [14 empty] | Online PSC | 2
| VV |  | "v.č. D.1.1.5 - půdorrys podkroví - stavební úpravy, TZ" | [14 empty] | VV | 2 | 1 | True | 0 | ROZPOCET
| VV |  | 6,3+9+10,5+13 |  | 38.8 | [12 empty] | VV | 2 | 2 | True | 0 | ROZPOCET
| VV |  | 1,5*(0,3+0,2) |  | 0.75 | [12 empty] | VV | 2 | 2 | True | 0 | ROZPOCET
| VV |  | (3,425+6,42)*0,5 |  | 4.923 | [12 empty] | VV | 2 | 2 | True | 0 | ROZPOCET
| VV | tmel1 | Součet |  | 44.473 | [12 empty] | VV | 2 | 4 | True | 1 | ROZPOCET
84 | K | 783314101 | Základní nátěr zámečnických konstrukcí jednonásobný syntetický | m2 | 1.3 |  | 0 | CS ÚRS 2022 01 |  | základní |  | 0 | 0.00014 | 0.000182 | 0 | 0 | 16 | K | 2 |  |  |  | ROZPOCET |  |  |  |  | 0 | 0 | 0 | 0 | 0 | 1 | 0 | 16 | 1552032195
| Online PSC |  | https://podminky.urs.cz/item/CS_URS_2022_01/783314101 | [14 empty] | Online PSC | 2
| VV |  | "v.č. D.1.1.5 - půdorrys podkroví - stavební úpravy, TZ" | [14 empty] | VV | 2 | 1 | True | 0 | ROZPOCET
| VV |  | (1+2,1*2)*(0,15+0,05*2) |  | 1.3 | [12 empty] | VV | 2 | 2 | True | 0 | ROZPOCET
| VV | nát2 | Součet |  | 1.3 | [12 empty] | VV | 2 | 4 | True | 1 | ROZPOCET
85 | K | 783314201 | Základní antikorozní nátěr zámečnických konstrukcí jednonásobný syntetický standardní | m2 | 0.547 |  | 0 | CS ÚRS 2022 01 |  | základní |  | 0 | 0.00017 | 9.299e-05 | 0 | 0 | 16 | K | 2 |  |  |  | ROZPOCET |  |  |  |  | 0 | 0 | 0 | 0 | 0 | 1 | 0 | 16 | 5129024
| Online PSC |  | https://podminky.urs.cz/item/CS_URS_2022_01/783314201 | [14 empty] | Online PSC | 2
| VV |  | "v.č. D.1.1.5 - půdorrys podkroví - stavební úpravy, TZ" | [14 empty] | VV | 2 | 1 | True | 0 | ROZPOCET
| VV |  | 0,391*1,4 |  | 0.547 | [12 empty] | VV | 2 | 2 | True | 1 | ROZPOCET
86 | K | 783315101 | Mezinátěr zámečnických konstrukcí jednonásobný syntetický standardní | m2 | 1.3 |  | 0 | CS ÚRS 2022 01 |  | základní |  | 0 | 0.00012 | 0.000156 | 0 | 0 | 16 | K | 2 |  |  |  | ROZPOCET |  |  |  |  | 0 | 0 | 0 | 0 | 0 | 1 | 0 | 16 | -1930494039
| Online PSC |  | https://podminky.urs.cz/item/CS_URS_2022_01/783315101 | [14 empty] | Online PSC | 2
| VV |  | nát2 |  | 1.3 | [12 empty] | VV | 2 | 2 | True | 1 | ROZPOCET
87 | K | 783317101 | Krycí nátěr (email) zámečnických konstrukcí jednonásobný syntetický standardní | m2 | 1.3 |  | 0 | CS ÚRS 2022 01 |  | základní |  | 0 | 0.00012 | 0.000156 | 0 | 0 | 16 | K | 2 |  |  |  | ROZPOCET |  |  |  |  | 0 | 0 | 0 | 0 | 0 | 1 | 0 | 16 | -595051709
| Online PSC |  | https://podminky.urs.cz/item/CS_URS_2022_01/783317101 | [14 empty] | Online PSC | 2
| VV |  | nát2 |  | 1.3 | [12 empty] | VV | 2 | 2 | True | 1 | ROZPOCET
88 | K | 783823135 | Penetrační nátěr omítek hladkých omítek hladkých, zrnitých tenkovrstvých nebo štukových stupně členitosti 1 a 2 silikonový | m2 | 30 |  | 0 | CS ÚRS 2022 01 |  | základní |  | 0 | 0.00014 | 0.0042 | 0 | 0 | 16 | K | 2 |  |  |  | ROZPOCET |  |  |  |  | 0 | 0 | 0 | 0 | 0 | 1 | 0 | 16 | -1781973631
| Online PSC |  | https://podminky.urs.cz/item/CS_URS_2022_01/783823135 | [14 empty] | Online PSC | 2
| VV |  | om8 |  | 30 | [12 empty] | VV | 2 | 2 | True | 1 | ROZPOCET
89 | K | 783827425 | Krycí (ochranný ) nátěr omítek dvojnásobný hladkých omítek hladkých, zrnitých tenkovrstvých nebo štukových stupně členitosti 1 a 2 silikonový | m2 | 30 |  | 0 | CS ÚRS 2022 01 |  | základní |  | 0 | 0.00072 | 0.0216 | 0 | 0 | 16 | K | 2 |  |  |  | ROZPOCET |  |  |  |  | 0 | 0 | 0 | 0 | 0 | 1 | 0 | 16 | -118760055
| Online PSC |  | https://podminky.urs.cz/item/CS_URS_2022_01/783827425 | [14 empty] | Online PSC | 2
| VV |  | om8 |  | 30 | [12 empty] | VV | 2 | 2 | True | 1 | ROZPOCET
90 | K | 783913R0101 | Napouštěcí nátěr dřevěných podlah jednonásobný včetně broušení D+M | m2 | 38.173 |  | 0 |  |  | základní |  | 0 | 0.00017 | 0.0064894 | 0 | 0 | 16 | K | 2 |  |  |  | ROZPOCET |  |  |  |  | 0 | 0 | 0 | 0 | 0 | 1 | 0 | 16 | -971469404
| VV |  | "v.č. D.1.1.5 - půdorrys podkroví - stavební úpravy, TZ" | [14 empty] | VV | 2 | 1 | True | 0 | ROZPOCET
| VV |  | 9+10,5+13 |  | 32.5 | [12 empty] | VV | 2 | 2 | True | 0 | ROZPOCET
| VV |  | 1,5*(0,3+0,2) |  | 0.75 | [12 empty] | VV | 2 | 2 | True | 0 | ROZPOCET
| VV |  | (3,425+6,42)*0,5 |  | 4.923 | [12 empty] | VV | 2 | 2 | True | 0 | ROZPOCET
| VV | nát3 | Součet |  | 38.173 | [12 empty] | VV | 2 | 4 | True | 1 | ROZPOCET
91 | K | 783917R0111 | Krycí (uzavírací) nátěr dřevěných podlah dvojnásobný voděodolný D+M | m2 | 38.173 |  | 0 |  |  | základní |  | 0 | 0.00017 | 0.0064894 | 0 | 0 | 16 | K | 2 |  |  |  | ROZPOCET |  |  |  |  | 0 | 0 | 0 | 0 | 0 | 1 | 0 | 16 | -1444101864
| VV |  | nát3 |  | 38.173 | [12 empty] | VV | 2 | 2 | True | 1 | ROZPOCET
92 | K | 783933R151 | Penetrační nátěr betonových podlah hladkých (z pohledového nebo gletovaného betonu, stěrky apod.) D+M | m2 | 98.6 |  | 0 |  |  | základní |  | 0 | 0.00029 | 0.028594 | 0 | 0 | 16 | K | 2 |  |  |  | ROZPOCET |  |  |  |  | 0 | 0 | 0 | 0 | 0 | 1 | 0 | 16 | -1763349436
| VV |  | maz3 |  | 98.6 | [12 empty] | VV | 2 | 2 | True | 1 | ROZPOCET
93 | K | 783937R0153 | Krycí (uzavírací) nátěr betonových podlah jednonásobný voděodolný D+M | m2 | 197.2 |  | 0 |  |  | základní |  | 0 | 0.00033 | 0.065076 | 0 | 0 | 16 | K | 2 |  |  |  | ROZPOCET |  |  |  |  | 0 | 0 | 0 | 0 | 0 | 1 | 0 | 16 | 1871503908
| VV |  | maz3*2 |  | 197.2 | [12 empty] | VV | 2 | 2 | True | 1 | ROZPOCET
| D | 784 | Dokončovací práce - malby a tapety |  |  |  | 0 |  |  |  |  | 0 |  | 0.084069 |  | 0.0069657 | 2 | D | 1 |  |  |  | ROZPOCET | [10 empty] | 0
94 | K | 784111001 | Oprášení (ometení) podkladu v místnostech výšky do 3,80 m | m2 | 64.47 |  | 0 | CS ÚRS 2022 01 |  | základní |  | 0 | 0 | 0 | 0 | 0 | 16 | K | 2 |  |  |  | ROZPOCET |  |  |  |  | 0 | 0 | 0 | 0 | 0 | 1 | 0 | 16 | -1661425273
| Online PSC |  | https://podminky.urs.cz/item/CS_URS_2022_01/784111001 | [14 empty] | Online PSC | 2
| VV |  | mal2 |  | 64.47 | [12 empty] | VV | 2 | 2 | True | 1 | ROZPOCET
95 | K | 784121001 | Oškrabání malby v místnostech výšky do 3,80 m | m2 | 22.47 |  | 0 | CS ÚRS 2022 01 |  | základní |  | 0 | 0.001 | 0.02247 | 0.00031 | 0.0069657 | 16 | K | 2 |  |  |  | ROZPOCET |  |  |  |  | 0 | 0 | 0 | 0 | 0 | 1 | 0 | 16 | 1880737472
| Online PSC |  | https://podminky.urs.cz/item/CS_URS_2022_01/784121001 | [14 empty] | Online PSC | 2
| VV |  | "v.č. D.1.1.5 - půdorrys podkroví - stavební úpravy, TZ" | [14 empty] | VV | 2 | 1 | True | 0 | ROZPOCET
| VV |  | 6,42*(2,5+1)*0,5*2 |  | 22.47 | [12 empty] | VV | 2 | 2 | True | 0 | ROZPOCET
| VV | mal1 | Součet |  | 22.47 | [12 empty] | VV | 2 | 4 | True | 1 | ROZPOCET
96 | K | 784121017 | Rozmývání podkladu po oškrabání malby na schodišti o výšce podlaží do 3,80 m | m2 | 22.47 |  | 0 | CS ÚRS 2022 01 |  | základní |  | 0 | 0 | 0 | 0 | 0 | 16 | K | 2 |  |  |  | ROZPOCET |  |  |  |  | 0 | 0 | 0 | 0 | 0 | 1 | 0 | 16 | -1507797890
| Online PSC |  | https://podminky.urs.cz/item/CS_URS_2022_01/784121017 | [14 empty] | Online PSC | 2
| VV |  | "v.č. D.1.1.5 - půdorrys podkroví - stavební úpravy, TZ" | [14 empty] | VV | 2 | 1 | True | 0 | ROZPOCET
| VV |  | 6,42*(2,5+1)*0,5*2 |  | 22.47 | [12 empty] | VV | 2 | 2 | True | 0 | ROZPOCET
| VV |  | Součet |  | 22.47 | [12 empty] | VV | 2 | 4 | True | 1 | ROZPOCET
97 | K | 784181111 | Penetrace podkladu jednonásobná základní silikátová bezbarvá v místnostech výšky do 3,80 m | m2 | 64.47 |  | 0 | CS ÚRS 2022 01 |  | základní |  | 0 | 0.00021 | 0.013539 | 0 | 0 | 16 | K | 2 |  |  |  | ROZPOCET |  |  |  |  | 0 | 0 | 0 | 0 | 0 | 1 | 0 | 16 | -2030077101
| Online PSC |  | https://podminky.urs.cz/item/CS_URS_2022_01/784181111 | [14 empty] | Online PSC | 2
| VV |  | "v.č. D.1.1.5 - půdorrys podkroví - stavební úpravy, TZ" | [14 empty] | VV | 2 | 1 | True | 0 | ROZPOCET
| VV |  | 6,42*(2,5+1)*0,5*2 |  | 22.47 | [12 empty] | VV | 2 | 2 | True | 0 | ROZPOCET
| VV |  | 7*3*2 |  | 42 | [12 empty] | VV | 2 | 2 | True | 0 | ROZPOCET
| VV | mal2 | Součet |  | 64.47 | [12 empty] | VV | 2 | 4 | True | 1 | ROZPOCET
98 | K | 784211111 | Malby z malířských směsí oděruvzdorných za mokra dvojnásobné, bílé za mokra oděruvzdorné velmi dobře v místnostech výšky do 3,80 m | m2 | 64.47 |  | 0 | CS ÚRS 2022 01 |  | základní |  | 0 | 0.00028 | 0.018052 | 0 | 0 | 16 | K | 2 |  |  |  | ROZPOCET |  |  |  |  | 0 | 0 | 0 | 0 | 0 | 1 | 0 | 16 | -1556905442
| Online PSC |  | https://podminky.urs.cz/item/CS_URS_2022_01/784211111 | [14 empty] | Online PSC | 2
| VV |  | mal2 |  | 64.47 | [12 empty] | VV | 2 | 2 | True | 1 | ROZPOCET
99 | K | 784211R0113 | Malby z malířských směsí oděruvzdorných pro SDK dvojnásobné, bílé oděruvzdorné velmi dobře v místnostech výšky do 3,80 D+M | m2 | 107.174 |  | 0 |  |  | základní |  | 0 | 0.00028 | 0.030009 | 0 | 0 | 16 | K | 2 |  |  |  | ROZPOCET |  |  |  |  | 0 | 0 | 0 | 0 | 0 | 1 | 0 | 16 | -320084416
| VV |  | sdk3*2 |  | 83.636 | [12 empty] | VV | 2 | 2 | True | 0 | ROZPOCET
| VV |  | sdk52 |  | 23.538 | [12 empty] | VV | 2 | 2 | True | 0 | ROZPOCET
| VV |  | Součet |  | 107.174 | [12 empty] | VV | 2 | 4 | True | 1 | ROZPOCET

## D.1.4.3 - 2 - chlazení_01
{10639e03-d807-44f0-b289-0e5a3998c5e1}
2
| KRYCÍ LIST SOUPISU PRACÍ | [7 empty] | v --- níže se nacházejí doplnkové a pomocné údaje k sestavám --- v | [8 empty] | False
Stavba:
Rozvoj odbor. výukových prostor vč. vybavení na zákl. školách v Jihlavě - II. etapa - ZŠ Havlíčkova II.
Objekt:
HRUB-00104 - D.1.1 a D.1.2 - arch. - stavební část a stav. - konstrukční řešení - nezpůsobilé výdaje
Soupis:
D.1.4.3 - 2 - chlazení
| KSO: |  |  |  |  | CC-CZ:
| Místo: |  | Jihlava |  |  | Datum: | 11. 9. 2024
| Zadavatel: |  |  |  |  | IČ:
|  | Statutární město Jihlava |  |  |  | DIČ:
| Uchazeč: |  |  |  |  | IČ: | Vyplň údaj
|  | Vyplň údaj |  |  |  | DIČ: | Vyplň údaj
| Projektant: |  |  |  |  | IČ:
|  | Ing. arch. Zuzana Hrubešová projektový atelier |  |  |  | DIČ:
| Zpracovatel: |  |  |  |  | IČ:
|  | Ing.Jiří Jánský (import do KROS4) |  |  |  | DIČ:
Poznámka:
| Cena bez DPH | [5 empty] | 0
|  |  | Základ daně |  |  | Sazba daně | Výše daně
| DPH | základní | 0 |  |  | 21% | 0
|  | snížená | 0 |  |  | 15% | 0
|  | zákl. přenesená | 0 |  |  | 21% | 0
|  | sníž. přenesená | 0 |  |  | 15% | 0
|  | nulová | 0 |  |  | 0% | 0
| Cena s DPH |  |  | v | CZK |  | 0
REKAPITULACE ČLENĚNÍ SOUPISU PRACÍ
Stavba:
Rozvoj odbor. výukových prostor vč. vybavení na zákl. školách v Jihlavě - II. etapa - ZŠ Havlíčkova II.
Objekt:
HRUB-00104 - D.1.1 a D.1.2 - arch. - stavební část a stav. - konstrukční řešení - nezpůsobilé výdaje
Soupis:
D.1.4.3 - 2 - chlazení
Místo: |  |  | Jihlava |  |  | Datum: | 11. 9. 2024
Zadavatel: |  |  | Statutární město Jihlava |  |  | Projektant: | Ing. arch. Zuzana Hrubešová projektový atelier
Uchazeč: |  |  | Vyplň údaj |  |  | Zpracovatel: | Ing.Jiří Jánský (import do KROS4)
Kód dílu - Popis | [6 empty] | Cena celkem [CZK]
Náklady stavby celkem | [6 empty] | 0 | [11 empty] | -1
| D1 - Chlazení | [5 empty] | 0
| D2 - Chlazení servrovny č.m.: 4.03 | [5 empty] | 0
SOUPIS PRACÍ
Stavba:
Rozvoj odbor. výukových prostor vč. vybavení na zákl. školách v Jihlavě - II. etapa - ZŠ Havlíčkova II.
Objekt:
HRUB-00104 - D.1.1 a D.1.2 - arch. - stavební část a stav. - konstrukční řešení - nezpůsobilé výdaje
Soupis:
D.1.4.3 - 2 - chlazení
Místo: |  |  | Jihlava |  |  | Datum: | 11. 9. 2024
Zadavatel: |  |  | Statutární město Jihlava |  |  | Projektant: | Ing. arch. Zuzana Hrubešová projektový atelier
Uchazeč: |  |  | Vyplň údaj |  |  | Zpracovatel: | Ing.Jiří Jánský (import do KROS4)
PČ | Typ | Kód | Popis | MJ | Množství | J.cena [CZK] | Cena celkem [CZK] | Cenová soustava |  | DPH | J. Nh [h] | Nh celkem [h] | J. hmotnost [t] | Hmotnost celkem [t] | J. suť [t] | Suť Celkem [t]
Náklady soupisu celkem | [6 empty] | 0 |  |  |  |  | 0 |  | 0 |  | 0 |  | D | -1 | [7 empty] | 0
| D | D1 | Chlazení |  |  |  | 0 |  |  |  |  | 0 |  | 0 |  | 0 | 1 | D | 0 | ROZPOCET | [6 empty] | 0
| D | D2 | Chlazení servrovny č.m.: 4.03 |  |  |  | 0 |  |  |  |  | 0 |  | 0 |  | 0 | 1 | D | 1 | ROZPOCET | [6 empty] | 0
1 | K | Pol170 | sestava vnitřní a venkovní jednotky, vnitční jednotka nístěnná | sb | 1 |  | 0 |  |  | základní |  | 0 | 0 | 0 | 0 | 0 | 64 | K | 2 | ROZPOCET | 0 | 0 | 0 | 0 | 0 | 1 | 0 | 64 | 2
2 | K | Pol171 | montáž | KS | 1 |  | 0 |  |  | základní |  | 0 | 0 | 0 | 0 | 0 | 64 | K | 2 | ROZPOCET | 0 | 0 | 0 | 0 | 0 | 1 | 0 | 64 | 4
3 | K | Pol160 | propojovací potrubí + kabel | m | 10 |  | 0 |  |  | základní |  | 0 | 0 | 0 | 0 | 0 | 64 | K | 2 | ROZPOCET | 0 | 0 | 0 | 0 | 0 | 1 | 0 | 64 | 6
4 | K | Pol161 | montáž potrubí | m | 10 |  | 0 |  |  | základní |  | 0 | 0 | 0 | 0 | 0 | 64 | K | 2 | ROZPOCET | 0 | 0 | 0 | 0 | 0 | 1 | 0 | 64 | 8

## D.1.4.4 - silnoproudá ele..._01
{ebed50b5-2609-4703-a1e8-26c1c04304ac}
2
| KRYCÍ LIST SOUPISU PRACÍ | [7 empty] | v --- níže se nacházejí doplnkové a pomocné údaje k sestavám --- v | [8 empty] | False
Stavba:
Rozvoj odbor. výukových prostor vč. vybavení na zákl. školách v Jihlavě - II. etapa - ZŠ Havlíčkova II.
Objekt:
HRUB-00104 - D.1.1 a D.1.2 - arch. - stavební část a stav. - konstrukční řešení - nezpůsobilé výdaje
Soupis:
D.1.4.4 - silnoproudá eletrotechnika a bleskosvod
| KSO: |  |  |  |  | CC-CZ:
| Místo: |  | Jihlava |  |  | Datum: | 11. 9. 2024
| Zadavatel: |  |  |  |  | IČ:
|  | Statutární město Jihlava |  |  |  | DIČ:
| Uchazeč: |  |  |  |  | IČ: | Vyplň údaj
|  | Vyplň údaj |  |  |  | DIČ: | Vyplň údaj
| Projektant: |  |  |  |  | IČ:
|  | Ing. arch. Zuzana Hrubešová projektový atelier |  |  |  | DIČ:
| Zpracovatel: |  |  |  |  | IČ:
|  | Ing.Zbyněk Pecina (import do KROS4) |  |  |  | DIČ:
Poznámka:
Rozpočet zpracován v SW ASTRA Zlín - rozpočtování v oboru elektro. Aktuální cenová úroveň 2023.
| Cena bez DPH | [5 empty] | 0
|  |  | Základ daně |  |  | Sazba daně | Výše daně
| DPH | základní | 0 |  |  | 21% | 0
|  | snížená | 0 |  |  | 15% | 0
|  | zákl. přenesená | 0 |  |  | 21% | 0
|  | sníž. přenesená | 0 |  |  | 15% | 0
|  | nulová | 0 |  |  | 0% | 0
| Cena s DPH |  |  | v | CZK |  | 0
REKAPITULACE ČLENĚNÍ SOUPISU PRACÍ
Stavba:
Rozvoj odbor. výukových prostor vč. vybavení na zákl. školách v Jihlavě - II. etapa - ZŠ Havlíčkova II.
Objekt:
HRUB-00104 - D.1.1 a D.1.2 - arch. - stavební část a stav. - konstrukční řešení - nezpůsobilé výdaje
Soupis:
D.1.4.4 - silnoproudá eletrotechnika a bleskosvod
Místo: |  |  | Jihlava |  |  | Datum: | 11. 9. 2024
Zadavatel: |  |  | Statutární město Jihlava |  |  | Projektant: | Ing. arch. Zuzana Hrubešová projektový atelier
Uchazeč: |  |  | Vyplň údaj |  |  | Zpracovatel: | Ing.Zbyněk Pecina (import do KROS4)
Kód dílu - Popis | [6 empty] | Cena celkem [CZK]
Náklady stavby celkem | [6 empty] | 0 | [11 empty] | -1
| D1 - Elektromontáže | [5 empty] | 0
| D2 - Svítidlo | [5 empty] | 0
| D3 - RECYKLACE | [5 empty] | 0
| D4 - KRABICE | [5 empty] | 0
| D5 - SVORKOVNICE KRABICOVÁ | [5 empty] | 0
| D6 - TRUBKY, LIŠTY, ŽLABY | [5 empty] | 0
| D7 - VYPÍNAČE, SPÍNAČE, ZÁSUVKY | [5 empty] | 0
| D8 - KRYT SPÍNAČE | [5 empty] | 0
| D9 - ZÁSUVKA NN | [5 empty] | 0
| D10 - RÁMEČEK | [5 empty] | 0
| D11 - SPÍNAČ, PŘEPÍNAČ, IP44 (plast, bezšroubové svorky) | [5 empty] | 0
| D12 - ZÁSUVKA NN, VARIANT+ IP44 (plast, bezšroubové svorky) | [5 empty] | 0
| D13 - KABEL SILOVÝ,IZOLACE PVC BEZ VODIČE PE | [5 empty] | 0
| D14 - KABEL SILOVÝ,IZOLACE PVC S VODIČEM PE | [5 empty] | 0
| D15 - VYBOURANI OTVORU VE ZDIVU, CIHELNEM DO PRUMERU 60mm | [5 empty] | 0
| D16 - PROVEDENI REVIZNICH ZKOUSEK, DLE ČSN 33 2000-6 ed.2 | [5 empty] | 0
| D17 - Ostatní náklady | [5 empty] | 0
SOUPIS PRACÍ
Stavba:
Rozvoj odbor. výukových prostor vč. vybavení na zákl. školách v Jihlavě - II. etapa - ZŠ Havlíčkova II.
Objekt:
HRUB-00104 - D.1.1 a D.1.2 - arch. - stavební část a stav. - konstrukční řešení - nezpůsobilé výdaje
Soupis:
D.1.4.4 - silnoproudá eletrotechnika a bleskosvod
Místo: |  |  | Jihlava |  |  | Datum: | 11. 9. 2024
Zadavatel: |  |  | Statutární město Jihlava |  |  | Projektant: | Ing. arch. Zuzana Hrubešová projektový atelier
Uchazeč: |  |  | Vyplň údaj |  |  | Zpracovatel: | Ing.Zbyněk Pecina (import do KROS4)
PČ | Typ | Kód | Popis | MJ | Množství | J.cena [CZK] | Cena celkem [CZK] | Cenová soustava |  | DPH | J. Nh [h] | Nh celkem [h] | J. hmotnost [t] | Hmotnost celkem [t] | J. suť [t] | Suť Celkem [t]
Náklady soupisu celkem | [6 empty] | 0 |  |  |  |  | 0 |  | 0 |  | 0 |  | D | -1 | [7 empty] | 0
| D | D1 | Elektromontáže |  |  |  | 0 |  |  |  |  | 0 |  | 0 |  | 0 | 1 | D | 0 | ROZPOCET | [6 empty] | 0
| D | D2 | Svítidlo |  |  |  | 0 |  |  |  |  | 0 |  | 0 |  | 0 | 1 | D | 1 | ROZPOCET | [6 empty] | 0
1 | K | 1263-8158 | "A" - Nízké interiérové svítidlo LED, optický mikroprizmatický kryt, Lakovaný ocelový plech RAL 9016, 1080,00 x 160,00 x 55,00 mm, IP20, 1 x LED, 48W, 5318lm, Ra80, 3000K | ks | 1 |  | 0 |  |  | základní |  | 0 | 0 | 0 | 0 | 0 | 64 | K | 2 | ROZPOCET | 0 | 0 | 0 | 0 | 0 | 1 | 0 | 64 | 2
2 | K | 1263-8991 | "H" - Prachotěsné svítidlo s odolností proti stříkající vodě, těleso -Plastový materiál PC (polykarbonát), barva šedá RAL 7035, kryt PC (polykarbonát) opálový, 1580,00 x 152,00 x 102,00 mm , IP66, 1 x LED, 50W, 6836lm, Ra80, 4000K | ks | 4 |  | 0 |  |  | základní |  | 0 | 0 | 0 | 0 | 0 | 64 | K | 2 | ROZPOCET | 0 | 0 | 0 | 0 | 0 | 1 | 0 | 64 | 4
| D | D3 | RECYKLACE |  |  |  | 0 |  |  |  |  | 0 |  | 0 |  | 0 | 1 | D | 1 | ROZPOCET | [6 empty] | 0
3 | K | 1184-445 | příspěvek na recyklaci svítidla | ks | 5 |  | 0 |  |  | základní |  | 0 | 0 | 0 | 0 | 0 | 64 | K | 2 | ROZPOCET | 0 | 0 | 0 | 0 | 0 | 1 | 0 | 64 | 6
| D | D4 | KRABICE |  |  |  | 0 |  |  |  |  | 0 |  | 0 |  | 0 | 1 | D | 1 | ROZPOCET | [6 empty] | 0
4 | K | 1123-9228 | KUL 68-45/LD_NA KRABICE UNIVERZÁLNÍ | ks | 2 |  | 0 |  |  | základní |  | 0 | 0 | 0 | 0 | 0 | 64 | K | 2 | ROZPOCET | 0 | 0 | 0 | 0 | 0 | 1 | 0 | 64 | 8
5 | K | 1123-4041 | 8110 KRABICE | ks | 2 |  | 0 |  |  | základní |  | 0 | 0 | 0 | 0 | 0 | 64 | K | 2 | ROZPOCET | 0 | 0 | 0 | 0 | 0 | 1 | 0 | 64 | 10
6 | K | 1123-9229 | KUL 68-45/LD2_NA KRABICE ODBOČNÁ | ks | 1 |  | 0 |  |  | základní |  | 0 | 0 | 0 | 0 | 0 | 64 | K | 2 | ROZPOCET | 0 | 0 | 0 | 0 | 0 | 1 | 0 | 64 | 12
| D | D5 | SVORKOVNICE KRABICOVÁ |  |  |  | 0 |  |  |  |  | 0 |  | 0 |  | 0 | 1 | D | 1 | ROZPOCET | [6 empty] | 0
7 | K | 1265-19 | 2273-204 4x0,5-2,5mm2 | ks | 9 |  | 0 |  |  | základní |  | 0 | 0 | 0 | 0 | 0 | 64 | K | 2 | ROZPOCET | 0 | 0 | 0 | 0 | 0 | 1 | 0 | 64 | 14
| D | D6 | TRUBKY, LIŠTY, ŽLABY |  |  |  | 0 |  |  |  |  | 0 |  | 0 |  | 0 | 1 | D | 1 | ROZPOCET | [6 empty] | 0
8 | K | 1123-4894 | 8025HF TRUBKA TUHÁ 1250 N HF | m | 20 |  | 0 |  |  | základní |  | 0 | 0 | 0 | 0 | 0 | 64 | K | 2 | ROZPOCET | 0 | 0 | 0 | 0 | 0 | 1 | 0 | 64 | 16
9 | K | 1123-4613 | 5325_FB PŘÍCHYTKY TRUBEK 8025 | ks | 40 |  | 0 |  |  | základní |  | 0 | 0 | 0 | 0 | 0 | 64 | K | 2 | ROZPOCET | 0 | 0 | 0 | 0 | 0 | 1 | 0 | 64 | 18
10 | K | 1123-7747 | LHD 40X20_HC LIŠTA HRANATÁ | m | 20 |  | 0 |  |  | základní |  | 0 | 0 | 0 | 0 | 0 | 64 | K | 2 | ROZPOCET | 0 | 0 | 0 | 0 | 0 | 1 | 0 | 64 | 20
| D | D7 | VYPÍNAČE, SPÍNAČE, ZÁSUVKY |  |  |  | 0 |  |  |  |  | 0 |  | 0 |  | 0 | 1 | D | 1 | ROZPOCET | [6 empty] | 0
11 | K | 1002-4448 | Přístroj spínače jednopólového (bezšroubové svorky); řazení 1, 1So (do hořl. podkladů B až E) | ks | 1 |  | 0 |  |  | základní |  | 0 | 0 | 0 | 0 | 0 | 64 | K | 2 | ROZPOCET | 0 | 0 | 0 | 0 | 0 | 1 | 0 | 64 | 22
| D | D8 | KRYT SPÍNAČE |  |  |  | 0 |  |  |  |  | 0 |  | 0 |  | 0 | 1 | D | 1 | ROZPOCET | [6 empty] | 0
12 | K | 1002-14 | 3558A-A651 B Kryt spínače kolébkového; b. bílá (do hořl. podkladů B až E - při použití bezšroubových přístrojů) | ks | 1 |  | 0 |  |  | základní |  | 0 | 0 | 0 | 0 | 0 | 64 | K | 2 | ROZPOCET | 0 | 0 | 0 | 0 | 0 | 1 | 0 | 64 | 24
| D | D9 | ZÁSUVKA NN |  |  |  | 0 |  |  |  |  | 0 |  | 0 |  | 0 | 1 | D | 1 | ROZPOCET | [6 empty] | 0
13 | K | 1002-4593 | Zásuvka jednonásobná (bezšroubové svorky), s ochranným kolíkem, s clonkami; řazení 2P+PE; b. bílá | ks | 1 |  | 0 |  |  | základní |  | 0 | 0 | 0 | 0 | 0 | 64 | K | 2 | ROZPOCET | 0 | 0 | 0 | 0 | 0 | 1 | 0 | 64 | 26
| D | D10 | RÁMEČEK |  |  |  | 0 |  |  |  |  | 0 |  | 0 |  | 0 | 1 | D | 1 | ROZPOCET | [6 empty] | 0
14 | K | 1002-24 | 3901A-B10 B Rámeček pro elektroinstalační přístroje, jednonásobný;b. bílá (do hořl. podkladů B až E - při použití bezšroubových přístrojů) | ks | 2 |  | 0 |  |  | základní |  | 0 | 0 | 0 | 0 | 0 | 64 | K | 2 | ROZPOCET | 0 | 0 | 0 | 0 | 0 | 1 | 0 | 64 | 28
| D | D11 | SPÍNAČ, PŘEPÍNAČ, IP44 (plast, bezšroubové svorky) |  |  |  | 0 |  |  |  |  | 0 |  | 0 |  | 0 | 1 | D | 1 | ROZPOCET | [6 empty] | 0
15 | K | 1002-12725 | Spínač jednopólový IP54; řazení 1; b. bílá, bezšroubové svorky (na hořl. podklady B až E) | ks | 2 |  | 0 |  |  | základní |  | 0 | 0 | 0 | 0 | 0 | 64 | K | 2 | ROZPOCET | 0 | 0 | 0 | 0 | 0 | 1 | 0 | 64 | 30
| D | D12 | ZÁSUVKA NN, VARIANT+ IP44 (plast, bezšroubové svorky) |  |  |  | 0 |  |  |  |  | 0 |  | 0 |  | 0 | 1 | D | 1 | ROZPOCET | [6 empty] | 0
16 | K | 1002-12773 | 5519N-C02540 B Zásuvka jednonásobná IP54, s ochranným kolíkem, s víčkem, pro průběžnou montáž; řazení 2P+PE; d. Variant+; b. bílá, bezšroubové svorky (na hořl. podklady B až E) | ks | 3 |  | 0 |  |  | základní |  | 0 | 0 | 0 | 0 | 0 | 64 | K | 2 | ROZPOCET | 0 | 0 | 0 | 0 | 0 | 1 | 0 | 64 | 32
| D | D13 | KABEL SILOVÝ,IZOLACE PVC BEZ VODIČE PE |  |  |  | 0 |  |  |  |  | 0 |  | 0 |  | 0 | 1 | D | 1 | ROZPOCET | [6 empty] | 0
17 | K | 7004-8054 | CYKY-O 2x1.5 mm2 , pod omítkou | m | 9 |  | 0 |  |  | základní |  | 0 | 0 | 0 | 0 | 0 | 64 | K | 2 | ROZPOCET | 0 | 0 | 0 | 0 | 0 | 1 | 0 | 64 | 34
| D | D14 | KABEL SILOVÝ,IZOLACE PVC S VODIČEM PE |  |  |  | 0 |  |  |  |  | 0 |  | 0 |  | 0 | 1 | D | 1 | ROZPOCET | [6 empty] | 0
18 | K | 7004-8068 | CYKY-J 3x1.5 mm2 , pod omítkou | m | 50 |  | 0 |  |  | základní |  | 0 | 0 | 0 | 0 | 0 | 64 | K | 2 | ROZPOCET | 0 | 0 | 0 | 0 | 0 | 1 | 0 | 64 | 36
19 | K | 7004-8069 | CYKY-J 3x2.5 mm2 , pod omítkou | m | 70 |  | 0 |  |  | základní |  | 0 | 0 | 0 | 0 | 0 | 64 | K | 2 | ROZPOCET | 0 | 0 | 0 | 0 | 0 | 1 | 0 | 64 | 38
| D | D15 | VYBOURANI OTVORU VE ZDIVU, CIHELNEM DO PRUMERU 60mm |  |  |  | 0 |  |  |  |  | 0 |  | 0 |  | 0 | 1 | D | 1 | ROZPOCET | [6 empty] | 0
20 | K | 9999-1305 | Stena do 450mm | ks | 2 |  | 0 |  |  | základní |  | 0 | 0 | 0 | 0 | 0 | 64 | K | 2 | ROZPOCET | 0 | 0 | 0 | 0 | 0 | 1 | 0 | 64 | 40
| D | D16 | PROVEDENI REVIZNICH ZKOUSEK, DLE ČSN 33 2000-6 ed.2 |  |  |  | 0 |  |  |  |  | 0 |  | 0 |  | 0 | 1 | D | 1 | ROZPOCET | [6 empty] | 0
21 | K | 9999-1298 | Revizni technik | hod | 8 |  | 0 |  |  | základní |  | 0 | 0 | 0 | 0 | 0 | 64 | K | 2 | ROZPOCET | 0 | 0 | 0 | 0 | 0 | 1 | 0 | 64 | 42
| D | D17 | Ostatní náklady |  |  |  | 0 |  |  |  |  | 0 |  | 0 |  | 0 | 3 | D | 1 | ROZPOCET | [6 empty] | 0
22 | K | Pol6 | Podružný materiál | soubor | 1 |  | 0 |  |  | základní |  | 0 | 0 | 0 | 0 | 0 | 64 | K | 2 | ROZPOCET | 0 | 0 | 0 | 0 | 0 | 1 | 0 | 64 | 44

## D.1.4.5.8 - slaboproudé s...
{2038e5a5-5d08-4123-9144-78d30c21e400}
2
| KRYCÍ LIST SOUPISU PRACÍ | [7 empty] | v --- níže se nacházejí doplnkové a pomocné údaje k sestavám --- v | [8 empty] | False
Stavba:
Rozvoj odbor. výukových prostor vč. vybavení na zákl. školách v Jihlavě - II. etapa - ZŠ Havlíčkova II.
Objekt:
HRUB-00104 - D.1.1 a D.1.2 - arch. - stavební část a stav. - konstrukční řešení - nezpůsobilé výdaje
Soupis:
D.1.4.5.8 - slaboproudé systémy (SLB)
| KSO: |  |  |  |  | CC-CZ:
| Místo: |  | Jihlava |  |  | Datum: | 11. 9. 2024
| Zadavatel: |  |  |  |  | IČ:
|  | Statutární město Jihlava |  |  |  | DIČ:
| Uchazeč: |  |  |  |  | IČ: | Vyplň údaj
|  | Vyplň údaj |  |  |  | DIČ: | Vyplň údaj
| Projektant: |  |  |  |  | IČ:
|  | Ing. arch. Zuzana Hrubešová projektový atelier |  |  |  | DIČ:
| Zpracovatel: |  |  |  |  | IČ:
|  | import do KROS4 |  |  |  | DIČ:
Poznámka:
| Cena bez DPH | [5 empty] | 0
|  |  | Základ daně |  |  | Sazba daně | Výše daně
| DPH | základní | 0 |  |  | 21% | 0
|  | snížená | 0 |  |  | 15% | 0
|  | zákl. přenesená | 0 |  |  | 21% | 0
|  | sníž. přenesená | 0 |  |  | 15% | 0
|  | nulová | 0 |  |  | 0% | 0
| Cena s DPH |  |  | v | CZK |  | 0
REKAPITULACE ČLENĚNÍ SOUPISU PRACÍ
Stavba:
Rozvoj odbor. výukových prostor vč. vybavení na zákl. školách v Jihlavě - II. etapa - ZŠ Havlíčkova II.
Objekt:
HRUB-00104 - D.1.1 a D.1.2 - arch. - stavební část a stav. - konstrukční řešení - nezpůsobilé výdaje
Soupis:
D.1.4.5.8 - slaboproudé systémy (SLB)
Místo: |  |  | Jihlava |  |  | Datum: | 11. 9. 2024
Zadavatel: |  |  | Statutární město Jihlava |  |  | Projektant: | Ing. arch. Zuzana Hrubešová projektový atelier
Uchazeč: |  |  | Vyplň údaj |  |  | Zpracovatel: | import do KROS4
Kód dílu - Popis | [6 empty] | Cena celkem [CZK]
Náklady stavby celkem | [6 empty] | 0 | [11 empty] | -1
| D1 - ESL | [5 empty] | 0
SOUPIS PRACÍ
Stavba:
Rozvoj odbor. výukových prostor vč. vybavení na zákl. školách v Jihlavě - II. etapa - ZŠ Havlíčkova II.
Objekt:
HRUB-00104 - D.1.1 a D.1.2 - arch. - stavební část a stav. - konstrukční řešení - nezpůsobilé výdaje
Soupis:
D.1.4.5.8 - slaboproudé systémy (SLB)
Místo: |  |  | Jihlava |  |  | Datum: | 11. 9. 2024
Zadavatel: |  |  | Statutární město Jihlava |  |  | Projektant: | Ing. arch. Zuzana Hrubešová projektový atelier
Uchazeč: |  |  | Vyplň údaj |  |  | Zpracovatel: | import do KROS4
PČ | Typ | Kód | Popis | MJ | Množství | J.cena [CZK] | Cena celkem [CZK] | Cenová soustava |  | DPH | J. Nh [h] | Nh celkem [h] | J. hmotnost [t] | Hmotnost celkem [t] | J. suť [t] | Suť Celkem [t]
Náklady soupisu celkem | [6 empty] | 0 |  |  |  |  | 0 |  | 0 |  | 0 |  | D | -1 | [7 empty] | 0
| D | D1 | ESL |  |  |  | 0 |  |  |  |  | 0 |  | 0 |  | 0 | 1 | D | 0 | ROZPOCET | [6 empty] | 0
1 | K | Pol63 | Datový rozvaděč, 19", 42U, stojanové provedení, skleněné dveře, šedá barva, nosnost 400kg, vyklápěcí kryt (1x zadní, 2x boční), uzamykatelné dveře, šířka 800mm x výška 1970mm x hloubka 900mm, včetně spojovacího a upevňovacího materiálu | kpl | 1 |  | 0 |  |  | základní |  | 0 | 0 | 0 | 0 | 0 | 64 | K | 1 | ROZPOCET | 0 | 0 | 0 | 0 | 0 | 1 | 0 | 64 | 2
2 | K | Pol64 | Chladící jednotka, 19", 1U, 3 ventilátory s bimetalovým termostatem, kompatibilní s datovým rozvaděčem | ks | 1 |  | 0 |  |  | základní |  | 0 | 0 | 0 | 0 | 0 | 64 | K | 1 | ROZPOCET | 0 | 0 | 0 | 0 | 0 | 1 | 0 | 64 | 4
3 | K | Pol65 | Vyvazovací panel, 19", 1U, kompatibilní s datovým rozvaděčem | ks | 4 |  | 0 |  |  | základní |  | 0 | 0 | 0 | 0 | 0 | 64 | K | 1 | ROZPOCET | 0 | 0 | 0 | 0 | 0 | 1 | 0 | 64 | 6
4 | K | Pol66 | Vyvazovací háčky, kompatibilní s datovým rozvaděčem | ks | 20 |  | 0 |  |  | základní |  | 0 | 0 | 0 | 0 | 0 | 64 | K | 1 | ROZPOCET | 0 | 0 | 0 | 0 | 0 | 1 | 0 | 64 | 8
5 | K | Pol67 | Uzemnění datového rozvaděče - komplet (zemnící lišta měděná, svroky, …) | kpl | 1 |  | 0 |  |  | základní |  | 0 | 0 | 0 | 0 | 0 | 64 | K | 1 | ROZPOCET | 0 | 0 | 0 | 0 | 0 | 1 | 0 | 64 | 10
6 | K | Pol68 | Napájecí panel, 19", 1U, kompatibilní s datovým rozvaděčem, alespoň 6x230V | ks | 1 |  | 0 |  |  | základní |  | 0 | 0 | 0 | 0 | 0 | 64 | K | 1 | ROZPOCET | 0 | 0 | 0 | 0 | 0 | 1 | 0 | 64 | 12
7 | K | Pol69 | Komplet vybavená optická vana, kompatibilní s datovým rozvaděčem, 19", 1U, kompatibilní s optickým kablem OS 9/125 12vl., včetně spojovacího a upevňovacího materiálu | kpl | 1 |  | 0 |  |  | základní |  | 0 | 0 | 0 | 0 | 0 | 64 | K | 1 | ROZPOCET | 0 | 0 | 0 | 0 | 0 | 1 | 0 | 64 | 14
8 | K | Pol70 | Svaření optických vláken stávajícího optického kabelů s novým optickým kabelem ((OS) 9/125, 12vl.) | kpl | 1 |  | 0 |  |  | základní |  | 0 | 0 | 0 | 0 | 0 | 64 | K | 1 | ROZPOCET | 0 | 0 | 0 | 0 | 0 | 1 | 0 | 64 | 16
9 | K | Pol71 | Optický patch kabel OS 9/125 duplex, 1m | ks | 2 |  | 0 |  |  | základní |  | 0 | 0 | 0 | 0 | 0 | 64 | K | 1 | ROZPOCET | 0 | 0 | 0 | 0 | 0 | 1 | 0 | 64 | 18
10 | K | Pol72 | Zásuvka 2x230V pro ukončení přívodu napětí 230V, přepěťová ochraba | ks | 2 |  | 0 |  |  | základní |  | 0 | 0 | 0 | 0 | 0 | 64 | K | 1 | ROZPOCET | 0 | 0 | 0 | 0 | 0 | 1 | 0 | 64 | 20
11 | K | Pol73 | Police, 19", 1U, kompatibilní s datovým rozvaděčem | ks | 2 |  | 0 |  |  | základní |  | 0 | 0 | 0 | 0 | 0 | 64 | K | 1 | ROZPOCET | 0 | 0 | 0 | 0 | 0 | 1 | 0 | 64 | 22
12 | K | Pol74 | Patch panel, 24xRJ45, cat.5E, svorkovnice, vyvazovací lišta, 19", 1U, kompatibilní s datovým rozvaděčem | ks | 5 |  | 0 |  |  | základní |  | 0 | 0 | 0 | 0 | 0 | 64 | K | 1 | ROZPOCET | 0 | 0 | 0 | 0 | 0 | 1 | 0 | 64 | 24
13 | K | Pol75 | Switch, 19", kompatibilní s datovým rozvaděčem, 48 portů RJ45 10/100/1000 Mb (všechny PoE+), 4 porty SFP 1/10 GbE, PoE power 370W (PoE+), propustnost 130,95 Mpps (64-byte pakety), 512 MB SDRAM, packet buffer size: 1.5 MB, 256 MB flash, switching capacity 176 Gbps, MAC address table size 16000 entries, provozní teplota 0°C až 40°C, web management, SNMP (v1, v2c), port mirroring, dual flash images, Network Time Protocol (NTP), Manual network time configuration, Quality of Service (QoS), Traffic prioritization (VOIP), Broadcast control, IEEE 802.1p/Q, IEEE 802.3Xflow control, IGMP snooping, VLAN support and tagging (celkem 256 VLAN, VLAN ID rozsah 2-4093), Jumbo packet support, IEEE 802.1D Spanning Tree Protocol (STP) and IEEE 802.1W Rapid Spanning Tree (RSTP), podpora centrální správy přes cloudový portál nebo mobilní aplikaci | ks | 2 |  | 0 |  |  | základní |  | 0 | 0 | 0 | 0 | 0 | 64 | K | 1 | ROZPOCET | 0 | 0 | 0 | 0 | 0 | 1 | 0 | 64 | 26
14 | K | Pol7 | Datová zásuvka, 2xRJ45, cat.5E, zápustná montáž, stejný vzhled se silnoproudými komponenty, montáž do rámečku, včetně montážní krabice | ks | 6 |  | 0 |  |  | základní |  | 0 | 0 | 0 | 0 | 0 | 64 | K | 1 | ROZPOCET | 0 | 0 | 0 | 0 | 0 | 1 | 0 | 64 | 28
15 | K | Pol11 | Patch kabel cat.5E, 2m | ks | 6 |  | 0 |  |  | základní |  | 0 | 0 | 0 | 0 | 0 | 64 | K | 1 | ROZPOCET | 0 | 0 | 0 | 0 | 0 | 1 | 0 | 64 | 30
16 | K | Pol76 | Přesunutí stávajících komponentů ze stávajícího datového rozvaděče, respektive datové místnosti do nového datového rozvaděče, respektive do nové serverovny (záložní PC, monitor, 1x server, UPS k serveru, UPS, ústředna VOIP, metro router, metro SW, patch panel optiky) | kpl | 1 |  | 0 |  |  | základní |  | 0 | 0 | 0 | 0 | 0 | 64 | K | 1 | ROZPOCET | 0 | 0 | 0 | 0 | 0 | 1 | 0 | 64 | 32
17 | K | Pol77 | Instalační krabice pro propojení stávajících metalických rozvodů s novými (prostor pro 8x keystone cat.5E, prostor pro práci s rozvody, rezervní prostor pro více spojek) | kpl | 1 |  | 0 |  |  | základní |  | 0 | 0 | 0 | 0 | 0 | 64 | K | 1 | ROZPOCET | 0 | 0 | 0 | 0 | 0 | 1 | 0 | 64 | 34
18 | K | Pol78 | Keystone, cat.5E | ks | 8 |  | 0 |  |  | základní |  | 0 | 0 | 0 | 0 | 0 | 64 | K | 1 | ROZPOCET | 0 | 0 | 0 | 0 | 0 | 1 | 0 | 64 | 36
19 | K | Pol79 | RJ45 konektor cat.5E | ks | 8 |  | 0 |  |  | základní |  | 0 | 0 | 0 | 0 | 0 | 64 | K | 1 | ROZPOCET | 0 | 0 | 0 | 0 | 0 | 1 | 0 | 64 | 38
20 | K | Pol80 | Rozvaděč (plastový kryt) pro propojení stávajícího optického kabelu s novým, komplet vybavený rozvaděč pro spojení až 24 vláken | kpl | 1 |  | 0 |  |  | základní |  | 0 | 0 | 0 | 0 | 0 | 64 | K | 1 | ROZPOCET | 0 | 0 | 0 | 0 | 0 | 1 | 0 | 64 | 40
21 | K | Pol81 | Svaření optických vláken stávajícího optického kabelů s novým optickým kabelem ((OS) 9/125, 12vl.) | kpl | 1 |  | 0 |  |  | základní |  | 0 | 0 | 0 | 0 | 0 | 64 | K | 1 | ROZPOCET | 0 | 0 | 0 | 0 | 0 | 1 | 0 | 64 | 42
22 | K | Pol19 | Kabel UTP cat.5E | m | 440 |  | 0 |  |  | základní |  | 0 | 0 | 0 | 0 | 0 | 64 | K | 1 | ROZPOCET | 0 | 0 | 0 | 0 | 0 | 1 | 0 | 64 | 44
23 | K | Pol82 | Optický kabel zafukovací, singlemode (OS) 9/125, 12vl. | m | 15 |  | 0 |  |  | základní |  | 0 | 0 | 0 | 0 | 0 | 64 | K | 1 | ROZPOCET | 0 | 0 | 0 | 0 | 0 | 1 | 0 | 64 | 46
24 | K | Pol55 | Eletroinstalační trubka ohebná o vnějším průměru 25mm, včetně spojovacího a upevňovacího materiálu | m | 30 |  | 0 |  |  | základní |  | 0 | 0 | 0 | 0 | 0 | 64 | K | 1 | ROZPOCET | 0 | 0 | 0 | 0 | 0 | 1 | 0 | 64 | 48
25 | K | Pol28 | Vysekání drážky do stěny | m | 18 |  | 0 |  |  | základní |  | 0 | 0 | 0 | 0 | 0 | 64 | K | 1 | ROZPOCET | 0 | 0 | 0 | 0 | 0 | 1 | 0 | 64 | 50
26 | K | Pol29 | Zapravení vysekané drážky ve stěně (malba a omítka je součástí dodávky stavby) | m | 18 |  | 0 |  |  | základní |  | 0 | 0 | 0 | 0 | 0 | 64 | K | 1 | ROZPOCET | 0 | 0 | 0 | 0 | 0 | 1 | 0 | 64 | 52
27 | K | Pol31 | Kabelový žlab, drátěný, 100mm x 50mm (š x v), včetně spojovacího a upevňovacího materiálu | m | 6 |  | 0 |  |  | základní |  | 0 | 0 | 0 | 0 | 0 | 64 | K | 1 | ROZPOCET | 0 | 0 | 0 | 0 | 0 | 1 | 0 | 64 | 54
28 | K | Pol83 | Podpěra pro připevnění kabelového žlabu - stoupací vedení, včetně spojovacího a upevňovacího materiálu | ks | 3 |  | 0 |  |  | základní |  | 0 | 0 | 0 | 0 | 0 | 64 | K | 1 | ROZPOCET | 0 | 0 | 0 | 0 | 0 | 1 | 0 | 64 | 56
29 | K | Pol32 | Podpěra pro připevnění kabelového žlabu - vodorovné vedení (připevnění k podlaze), včetně spojovacího a upevňovacího materiálu | ks | 6 |  | 0 |  |  | základní |  | 0 | 0 | 0 | 0 | 0 | 64 | K | 1 | ROZPOCET | 0 | 0 | 0 | 0 | 0 | 1 | 0 | 64 | 58
30 | K | Pol37 | Certifikovaná protipožární ucpávka | kpl | 8 |  | 0 |  |  | základní |  | 0 | 0 | 0 | 0 | 0 | 64 | K | 1 | ROZPOCET | 0 | 0 | 0 | 0 | 0 | 1 | 0 | 64 | 60
31 | K | Pol84 | Drobný elektroinstalační materiál | kpl | 1 |  | 0 |  |  | základní |  | 0 | 0 | 0 | 0 | 0 | 64 | K | 1 | ROZPOCET | 0 | 0 | 0 | 0 | 0 | 1 | 0 | 64 | 62
32 | K | Pol85 | Drobný instalační materiál | kpl | 1 |  | 0 |  |  | základní |  | 0 | 0 | 0 | 0 | 0 | 64 | K | 1 | ROZPOCET | 0 | 0 | 0 | 0 | 0 | 1 | 0 | 64 | 64
33 | K | Pol40 | Oživení a odzkoušení systému SSK / DATA | kpl | 1 |  | 0 |  |  | základní |  | 0 | 0 | 0 | 0 | 0 | 64 | K | 1 | ROZPOCET | 0 | 0 | 0 | 0 | 0 | 1 | 0 | 64 | 66
34 | K | Pol86 | Zaškolení obsluhy | kpl | 1 |  | 0 |  |  | základní |  | 0 | 0 | 0 | 0 | 0 | 64 | K | 1 | ROZPOCET | 0 | 0 | 0 | 0 | 0 | 1 | 0 | 64 | 68
35 | K | Pol45 | Certifikační měření, vystavení systémové záruky na 25 let | kpl | 1 |  | 0 |  |  | základní |  | 0 | 0 | 0 | 0 | 0 | 64 | K | 1 | ROZPOCET | 0 | 0 | 0 | 0 | 0 | 1 | 0 | 64 | 70
36 | K | Pol87 | Výchozí revize | kpl | 1 |  | 0 |  |  | základní |  | 0 | 0 | 0 | 0 | 0 | 64 | K | 1 | ROZPOCET | 0 | 0 | 0 | 0 | 0 | 1 | 0 | 64 | 72
37 | K | Pol46 | Zařízení staveniště | kpl | 1 |  | 0 |  |  | základní |  | 0 | 0 | 0 | 0 | 0 | 64 | K | 1 | ROZPOCET | 0 | 0 | 0 | 0 | 0 | 1 | 0 | 64 | 74
38 | K | Pol48 | Úklid stavby | kpl | 1 |  | 0 |  |  | základní |  | 0 | 0 | 0 | 0 | 0 | 64 | K | 1 | ROZPOCET | 0 | 0 | 0 | 0 | 0 | 1 | 0 | 64 | 76
39 | K | Pol49 | Likvidace odpadů | kpl | 1 |  | 0 |  |  | základní |  | 0 | 0 | 0 | 0 | 0 | 64 | K | 1 | ROZPOCET | 0 | 0 | 0 | 0 | 0 | 1 | 0 | 64 | 78
40 | K | Pol88 | Staveništní a mimostaveništní doprava | kpl | 1 |  | 0 |  |  | základní |  | 0 | 0 | 0 | 0 | 0 | 64 | K | 1 | ROZPOCET | 0 | 0 | 0 | 0 | 0 | 1 | 0 | 64 | 80
41 | K | Pol89 | Projekční pořadenství | kpl | 1 |  | 0 |  |  | základní |  | 0 | 0 | 0 | 0 | 0 | 64 | K | 1 | ROZPOCET | 0 | 0 | 0 | 0 | 0 | 1 | 0 | 64 | 82
42 | K | Pol90 | Dokumentace skutečného stavu | kpl | 1 |  | 0 |  |  | základní |  | 0 | 0 | 0 | 0 | 0 | 64 | K | 1 | ROZPOCET | 0 | 0 | 0 | 0 | 0 | 1 | 0 | 64 | 84
43 | K | Pol91 | Koordinační činnost | kpl | 1 |  | 0 |  |  | základní |  | 0 | 0 | 0 | 0 | 0 | 64 | K | 1 | ROZPOCET | 0 | 0 | 0 | 0 | 0 | 1 | 0 | 64 | 86

## HRUB-00201 - D.1.1. a D.1...
[18 empty] | {e041b449-7e3b-421e-8d5f-15f55120df6d} | [5 empty] | el11 | el11 | 126 | 2
[18 empty] | 2 | [5 empty] | om1 | om1 | 2877 | 2
| KRYCÍ LIST SOUPISU PRACÍ | [7 empty] | v --- níže se nacházejí doplnkové a pomocné údaje k sestavám --- v | [8 empty] | False | [5 empty] | om4 | om4 | 10,7 | 2
[24 empty] | kle11 | kle11 | 154,1 | 2
| Stavba: | [22 empty] | kle12 | kle12 | 11,3 | 2
|  | Rozvoj odbor. výukových prostor vč. vybavení na zákl. školách v Jihlavě - II. etapa - ZŠ Havlíčkova II. | [21 empty] | kle13 | kle13 | 108,55 | 2
| Objekt: | [22 empty] | kle14 | kle14 | 11,163 | 2
|  | HRUB-00201 - D.1.1. a D.1.2./2 - mimo projekt IROP - oprava fasád | [21 empty] | kle16 | kle16 | 40,7 | 2
[24 empty] | kle17 | kle17 | 26,05 | 2
| KSO: |  | 8013214 |  |  | CC-CZ: | [17 empty] | kle18 | kle18 | 15,98 | 2
| Místo: |  | Jihlava |  |  | Datum: | 11. 9. 2024 | [16 empty] | kle19 | kle19 | 25,05 | 2
[24 empty] | kle20 | kle20 | 16,1 | 2
| Zadavatel: |  |  |  |  | IČ: | [17 empty] | povl11 | povl11 | 44,8 | 2
|  | Statutární město Jihlava |  |  |  | DIČ: | [17 empty] | om2 | om2 | 54,3 | 2
[24 empty] | leš2 | leš2 | 864,552 | 2
| Uchazeč: |  |  |  |  | IČ: | Vyplň údaj | [16 empty] | leš41 | leš41 | 308 | 2
|  | Vyplň údaj |  |  |  | DIČ: | Vyplň údaj | [16 empty] | leš4 | leš4 | 3204,84 | 2
[24 empty] | leš5 | leš5 | 4069,392 | 2
| Projektant: |  |  |  |  | IČ: | [17 empty] | povl1 | povl1 | 49,08 | 2
|  | Ing.arch. Zuzana Hrubešová projektový atelier |  |  |  | DIČ: | [17 empty] | hra1 | hra1 | 64,2 | 2
[24 empty] | povl12 | povl12 | 4,28 | 2
| Zpracovatel: |  |  |  |  | IČ: | [17 empty] | pen1 | pen1 | 55,5 | 2
[6 empty] | DIČ: | [17 empty] | kle2 | kle2 | 62,75 | 2
[24 empty] | nát7 | nát7 | 7,2 | 3
| Poznámka: | [22 empty] | nát3 | nát3 | 71,59 | 2
|  | ROZPOČET JE UPRAVEN DLE OFICIÁLNÍHO INDEXU STAVEBNÍCH PRACÍ URS PRAHA 2022/I - 2023/II = index 1,098 - U veškerých dodávek výrobků bude do ceny zahrnuta jejich montáž vč. dodávky potřebného kotvení, doplňkového materiálu, staveništní a mimostaveništní dopravy v případě, že tyto činosti nejsou oceněny v samostatných položkách jednotlivých částí soupisu prací. U vybraných výrobků je nutné do ceny díla zahrnout zpracování dodavatelské, případně dílenské dokumentace, dále výrobu prototypů, provádění barevného a materiálového vzorkování apod. - Položky jsou sestaveny za pomocí Cenové soustavy ÚRS nebo pomocí položek vlastních. Pro všechny položky platí, že do ceny je nutno zahrnout náklady spojené s koordinací, s pokyny vyplývajícími z RDP, zejména TZ. - Uchazeč o veřejnou zakázku je povinen při oceňování soutěžního SOUPISU PRACÍ provést kontrolu funkce aritmetických vzorců jednotlivých položkových soupisů ve vazbě na jednotlivé oddíly, rekapitulace a krycí listy. - Kde není výslovně uvedeno, bude pracovní postup a technologie provádění stanovena oprávněnou osobou zhotovitele. - Výkaz výměr je nutno číst společně s výkresy, tech. zprávou a specifikacemi - Veškeré rozměry budou upřesněny po odkrytí a prozkoumání jednotlivých prvků. | [21 empty] | nát1 | nát1 | 336,918 | 2
[24 empty] | nát2 | nát2 | 368,293 | 2
[24 empty] | nát61 | nát61 | 18,1 | 2
| Cena bez DPH | [5 empty] | 0 | [16 empty] | nát6 | nát6 | 18,1 | 3
|  |  | Základ daně |  |  | Sazba daně | Výše daně
| DPH | základní | 0 |  |  | 21% | 0
|  | snížená | 0 |  |  | 15% | 0
|  | zákl. přenesená | 0 |  |  | 21% | 0
|  | sníž. přenesená | 0 |  |  | 15% | 0
|  | nulová | 0 |  |  | 0% | 0
| Cena s DPH |  |  | v | CZK |  | 0
REKAPITULACE ČLENĚNÍ SOUPISU PRACÍ
Stavba:
Rozvoj odbor. výukových prostor vč. vybavení na zákl. školách v Jihlavě - II. etapa - ZŠ Havlíčkova II.
Objekt:
HRUB-00201 - D.1.1. a D.1.2./2 - mimo projekt IROP - oprava fasád
Místo: |  |  | Jihlava |  |  | Datum: | 11. 9. 2024
Zadavatel: |  |  | Statutární město Jihlava |  |  | Projektant: | Ing.arch. Zuzana Hrubešová projektový atelier
Uchazeč: |  |  | Vyplň údaj |  |  | Zpracovatel:
Kód dílu - Popis | [6 empty] | Cena celkem [CZK]
Náklady stavby celkem | [6 empty] | 0 | [11 empty] | -1
| HSV - Práce a dodávky HSV | [5 empty] | 0
| 3 - Svislé a kompletní konstrukce | [5 empty] | 0
| 6 - Úpravy povrchů, podlahy a osazování výplní | [5 empty] | 0
| 8 - Trubní vedení | [5 empty] | 0
| 94 - Lešení a stavební výtahy | [5 empty] | 0
| 95 - Různé dokončovací konstrukce a práce pozemních staveb | [5 empty] | 0
| 96 - Bourání konstrukcí | [5 empty] | 0
| 997 - Přesun sutě | [5 empty] | 0
| 998 - Přesun hmot | [5 empty] | 0
| PSV - Práce a dodávky PSV | [5 empty] | 0
| 712 - Povlakové krytiny | [5 empty] | 0
| 741 - Elektroinstalace - silnoproud | [5 empty] | 0
| 762 - Konstrukce tesařské | [5 empty] | 0
| 764 - Konstrukce klempířské | [5 empty] | 0
| 765 - Krytina skládaná | [5 empty] | 0
| 781 - Dokončovací práce - obklady | [5 empty] | 0
| 783 - Dokončovací práce - nátěry | [5 empty] | 0
SOUPIS PRACÍ
Stavba:
Rozvoj odbor. výukových prostor vč. vybavení na zákl. školách v Jihlavě - II. etapa - ZŠ Havlíčkova II.
Objekt:
HRUB-00201 - D.1.1. a D.1.2./2 - mimo projekt IROP - oprava fasád
Místo: |  |  | Jihlava |  |  | Datum: | 11. 9. 2024
Zadavatel: |  |  | Statutární město Jihlava |  |  | Projektant: | Ing.arch. Zuzana Hrubešová projektový atelier
Uchazeč: |  |  | Vyplň údaj |  |  | Zpracovatel:
PČ | Typ | Kód | Popis | MJ | Množství | J.cena [CZK] | Cena celkem [CZK] | Cenová soustava |  | DPH | J. Nh [h] | Nh celkem [h] | J. hmotnost [t] | Hmotnost celkem [t] | J. suť [t] | Suť Celkem [t]
Náklady soupisu celkem | [6 empty] | 0 |  |  |  |  | 0 |  | 57.37 |  | 43.3592 |  | D | -1 | [14 empty] | 0
| D | HSV | Práce a dodávky HSV |  |  |  | 0 |  |  |  |  | 0 |  | 52.7951 |  | 41.7123 | 1 | D | 0 |  |  |  | ROZPOCET | [10 empty] | 0
| D | 3 | Svislé a kompletní konstrukce |  |  |  | 0 |  |  |  |  | 0 |  | 0.40269 |  | 0 | 1 | D | 1 |  |  |  | ROZPOCET | [10 empty] | 0
1 | K | 317235811 | Doplnění zdiva hlavních a kordonových říms s dodáním hmot, cihlami pálenými na maltu | m3 | 0.211 |  | 0 | CS ÚRS 2022 01 |  | základní |  | 0 | 1.9085 | 0.40269 | 0 | 0 | 4 | K | 2 |  |  |  | ROZPOCET |  |  |  |  | 0 | 0 | 0 | 0 | 0 | 1 | 0 | 4 | 1657887727
| Online PSC |  | https://podminky.urs.cz/item/CS_URS_2022_01/317235811 | [14 empty] | Online PSC | 2
| VV |  | "v.č. D.1.1.32 - pohled severovýchodní, TZ" | [14 empty] | VV | 2 | 1 | True | 0 | ROZPOCET
| VV |  | 21,143*0,2*0,1*0,5 |  | 0.211 | [12 empty] | VV | 2 | 2 | True | 1 | ROZPOCET
| D | 6 | Úpravy povrchů, podlahy a osazování výplní |  |  |  | 0 |  |  |  |  | 0 |  | 51.9796 |  | 0.045 | 1 | D | 1 |  |  |  | ROZPOCET | [10 empty] | 0
2 | K | 612315111 | Vápenná omítka rýh hladká ve stěnách, šířky rýhy do 150 mm | m2 | 8.82 |  | 0 | CS ÚRS 2022 01 |  | základní |  | 0 | 0.0373 | 0.32899 | 0 | 0 | 4 | K | 2 |  |  |  | ROZPOCET |  |  |  |  | 0 | 0 | 0 | 0 | 0 | 1 | 0 | 4 | -1941378480
| Online PSC |  | https://podminky.urs.cz/item/CS_URS_2022_01/612315111 | [14 empty] | Online PSC | 2
| VV |  | el11*0,07 |  | 8.82 | [12 empty] | VV | 2 | 2 | True | 1 | ROZPOCET
3 | K | 622131R0111 | Podkladní a spojovací vrstva vnějších omítaných ploch adhézní spojovací můstek nanášený ručně stěn D+M | m2 | 2877 |  | 0 |  |  | základní |  | 0 | 0.0014 | 4.0278 | 0 | 0 | 4 | K | 2 |  |  |  | ROZPOCET |  |  |  |  | 0 | 0 | 0 | 0 | 0 | 1 | 0 | 4 | 40800492
| VV |  | om1 |  | 2877 | [12 empty] | VV | 2 | 2 | True | 1 | ROZPOCET
4 | K | 622321111 | Omítka vápenocementová vnějších ploch nanášená ručně jednovrstvá, tloušťky do 15 mm hrubá zatřená stěn | m2 | 10.7 |  | 0 | CS ÚRS 2022 01 |  | základní |  | 0 | 0.02363 | 0.25284 | 0 | 0 | 4 | K | 2 |  |  |  | ROZPOCET |  |  |  |  | 0 | 0 | 0 | 0 | 0 | 1 | 0 | 4 | -544650227
| Online PSC |  | https://podminky.urs.cz/item/CS_URS_2022_01/622321111 | [14 empty] | Online PSC | 2
| VV |  | om4 |  | 10.7 | [12 empty] | VV | 2 | 2 | True | 1 | ROZPOCET
5 | K | 622325R0312 | Oprava omítky vnějších ploch stupně členitosti 2 hladká 1 vrstvá, v rozsahu opravované plochy přes 10 do 30% - jádrová omítka s drobnou příměsí vysokopev. cementu a plav. písku vč. doplnění střík. struktury - technické parametry viz. poznámka D+M | m2 | 2877 |  | 0 |  |  | základní |  | 0 | 0.0146 | 42.0042 | 0 | 0 | 4 | K | 2 |  |  |  | ROZPOCET |  |  |  |  | 0 | 0 | 0 | 0 | 0 | 1 | 0 | 4 | 340400345
| VV |  | om1 |  | 2877 | [12 empty] | VV | 2 | 2 | True | 1 | ROZPOCET
6 | K | 624635R0351 | Úpravy vnějších vodorovných a svislých spár mezi schodišťovými stupni tmelem kamenickým, pružným, mrazuvzdorným D+M | m | 10.1 |  | 0 |  |  | základní |  | 0 | 0.00046 | 0.004646 | 0 | 0 | 4 | K | 2 |  |  |  | ROZPOCET |  |  |  |  | 0 | 0 | 0 | 0 | 0 | 1 | 0 | 4 | 1720448349
| VV |  | "v.č. D.1.1.30 - pohled jihovýchodní, TZ" | [14 empty] | VV | 2 | 1 | True | 0 | ROZPOCET
| VV |  | 10,1 |  | 10.1 | [12 empty] | VV | 2 | 2 | True | 1 | ROZPOCET
7 | K | 629991001 | Zakrytí vnějších ploch před znečištěním včetně pozdějšího odkrytí ploch podélných rovných (např. chodníků) fólií položenou volně | m2 | 683.313 |  | 0 | CS ÚRS 2022 01 |  | základní |  | 0 | 0 | 0 | 0 | 0 | 4 | K | 2 |  |  |  | ROZPOCET |  |  |  |  | 0 | 0 | 0 | 0 | 0 | 1 | 0 | 4 | 10402565
| Online PSC |  | https://podminky.urs.cz/item/CS_URS_2022_01/629991001 | [14 empty] | Online PSC | 2
| VV |  | "v.č. D.1.1.30 - pohled jihovýchodní, TZ" | [14 empty] | VV | 2 | 1 | True | 0 | ROZPOCET
| VV |  | (71,85+2,5*4)*2,5 |  | 204.625 | [12 empty] | VV | 2 | 2 | True | 0 | ROZPOCET
| VV |  | "v.č. D.1.1.31 - pohled severozápadní, TZ" | [14 empty] | VV | 2 | 1 | True | 0 | ROZPOCET
| VV |  | (71,875+2,5*4+11)*2,5 |  | 232.188 | [12 empty] | VV | 2 | 2 | True | 0 | ROZPOCET
| VV |  | "v.č. D.1.1.32 - pohled severovýchodní, TZ" | [14 empty] | VV | 2 | 1 | True | 0 | ROZPOCET
| VV |  | (31,6+2,5*2+10,2+2,5)*2,5 |  | 123.25 | [12 empty] | VV | 2 | 2 | True | 0 | ROZPOCET
| VV |  | "v.č. D.1.1.33 - pohled jihozápadní, TZ" | [14 empty] | VV | 2 | 1 | True | 0 | ROZPOCET
| VV |  | (31,6+2,5*2+10,2+2,5)*2,5 |  | 123.25 | [12 empty] | VV | 2 | 2 | True | 0 | ROZPOCET
| VV |  | Součet |  | 683.313 | [12 empty] | VV | 2 | 4 | True | 1 | ROZPOCET
8 | K | 629991011 | Zakrytí vnějších ploch před znečištěním včetně pozdějšího odkrytí výplní otvorů a svislých ploch fólií přilepenou lepící páskou | m2 | 972.759 |  | 0 | CS ÚRS 2022 01 |  | základní |  | 0 | 0 | 0 | 0 | 0 | 4 | K | 2 |  |  |  | ROZPOCET |  |  |  |  | 0 | 0 | 0 | 0 | 0 | 1 | 0 | 4 | 1103257494
| Online PSC |  | https://podminky.urs.cz/item/CS_URS_2022_01/629991011 | [14 empty] | Online PSC | 2
| VV |  | "v.č. D.1.1.30 - pohled jihovýchodní, TZ" | [14 empty] | VV | 2 | 1 | True | 0 | ROZPOCET
| VV |  | 1,4*3*3+1,6*1,6*19+1,6*1,8*2+1,8*1,8+1,8*2,4*(9*4+6) |  | 251.68 | [12 empty] | VV | 2 | 2 | True | 0 | ROZPOCET
| VV |  | 1,8*2,8+1,8*3,2+2,5*1,5 |  | 14.55 | [12 empty] | VV | 2 | 2 | True | 0 | ROZPOCET
| VV | kle11 | (8,3*2+8,8*2*14+9,8+1,6*21+1,8)*0,5 |  | 154.1 | [12 empty] | VV | 2 | 2 | True | 0 | ROZPOCET
| VV | kle12 | 11,3*2*0,5 |  | 11.3 | [12 empty] | VV | 2 | 2 | True | 0 | ROZPOCET
| VV |  | 1*0,6+0,65*0,18*4 |  | 1.068 | [12 empty] | VV | 2 | 2 | True | 0 | ROZPOCET
| VV |  | "v.č. D.1.1.31 - pohled severozápadní, TZ" | [14 empty] | VV | 2 | 1 | True | 0 | ROZPOCET
| VV |  | 1,4*1,6*2+0,5*1,6+1,2*2,8+1,6*2,4*9+1,2*2*12 |  | 72 | [12 empty] | VV | 2 | 2 | True | 0 | ROZPOCET
| VV |  | 1*0,6*4+1,6*4,5*3+1,6*2,8*3+1,6*1,6*3+1,6*2,4*12 |  | 91.2 | [12 empty] | VV | 2 | 2 | True | 0 | ROZPOCET
| VV |  | 1,6*1,6*3+1,6*0,6+2,6*2,1+1,1*2,2+1*0,6*4+1,6*0,6 |  | 19.88 | [12 empty] | VV | 2 | 2 | True | 0 | ROZPOCET
| VV |  | 0,65*0,5 |  | 0.325 | [12 empty] | VV | 2 | 2 | True | 0 | ROZPOCET
| VV |  | Mezisoučet |  | 616.103 | [12 empty] | VV | 2 | 3 | True | 0 | ROZPOCET
| VV |  | (5,4*2+0,5+6+2+7*5+3,2*5+4*2+1,2*6+2,5*2*3)*0,5 |  | 50.25 | [12 empty] | VV | 2 | 2 | True | 0 | ROZPOCET
| VV |  | (1,6*9+1,2*6+13*2*3+8,5*2)*0,5 |  | 58.3 | [12 empty] | VV | 2 | 2 | True | 0 | ROZPOCET
| VV | kle13 | Mezisoučet |  | 108.55 | [12 empty] | VV | 2 | 3 | True | 0 | ROZPOCET
| VV | kle14 | (11,231+11,094)*0,5 |  | 11.163 | [12 empty] | VV | 2 | 2 | True | 0 | ROZPOCET
| VV | kle15 | 0,6*0,6 |  | 0.36 | [12 empty] | VV | 2 | 2 | True | 0 | ROZPOCET
| VV | kle16 | 2*1,1*2*2+(2,5+6+2+2*2)*1,1*2 |  | 40.7 | [12 empty] | VV | 2 | 2 | True | 0 | ROZPOCET
| VV |  | "v.č. D.1.1.32 - pohled severovýchodní, TZ" | [14 empty] | VV | 2 | 1 | True | 0 | ROZPOCET
| VV |  | 1,2*3*3+1,8*1,6*3+0,9*1,6*2+1,4*1,6+0,6*1,6+1,4*2,5 |  | 29.02 | [12 empty] | VV | 2 | 2 | True | 0 | ROZPOCET
| VV |  | 1,1*3,4*3+0,4*2*12*3,14*0,3*0,3 |  | 13.933 | [12 empty] | VV | 2 | 2 | True | 0 | ROZPOCET
| VV | kle17 | (8,8+8*2+1,8*3+0,9*2+1,4+0,6+1,1*3+0,4*12+5*2)*0,5 |  | 26.05 | [12 empty] | VV | 2 | 2 | True | 0 | ROZPOCET
| VV | kle18 | (10,5+21,46)*0,5 |  | 15.98 | [12 empty] | VV | 2 | 2 | True | 0 | ROZPOCET
| VV |  | "v.č. D.1.1.33 - pohled jihozápadní, TZ" | [14 empty] | VV | 2 | 1 | True | 0 | ROZPOCET
| VV |  | 0,6*1,8*3+2,4*1,6+0,4*2*12+1,1*3,4*3+1,6*2,1+1,2*3*7 |  | 56.46 | [12 empty] | VV | 2 | 2 | True | 0 | ROZPOCET
| VV |  | 1,2*2,2+1*0,6+1,5*0,3 |  | 3.69 | [12 empty] | VV | 2 | 2 | True | 0 | ROZPOCET
| VV | kle19 | (3+2,4*2+5+0,4*12+1,1*3+7*4+1,2)*0,5 |  | 25.05 | [12 empty] | VV | 2 | 2 | True | 0 | ROZPOCET
| VV | kle20 | (10,2+22)*0,5 |  | 16.1 | [12 empty] | VV | 2 | 2 | True | 0 | ROZPOCET
| VV | kle21 | (1,2+3)*1,1*2 |  | 9.24 | [12 empty] | VV | 2 | 2 | True | 0 | ROZPOCET
| VV |  | 0,6*0,2*3 |  | 0.36 | [12 empty] | VV | 2 | 2 | True | 0 | ROZPOCET
| VV |  | Součet |  | 972.759 | [12 empty] | VV | 2 | 4 | True | 1 | ROZPOCET
9 | K | 629991R0011 | Zakrytí vnějších schodišť deskami včetně pozdějšího odkrytí | m2 | 29.15 |  | 0 |  |  | základní |  | 0 | 0 | 0 | 0 | 0 | 4 | K | 2 |  |  |  | ROZPOCET |  |  |  |  | 0 | 0 | 0 | 0 | 0 | 1 | 0 | 4 | -1665970404
| VV |  | "v.č. D.1.1.30 - pohled jihovýchodní, TZ" | [14 empty] | VV | 2 | 1 | True | 0 | ROZPOCET
| VV |  | 7,5 |  | 7.5 | [12 empty] | VV | 2 | 2 | True | 0 | ROZPOCET
| VV |  | "v.č. D.1.1.31 - pohled severozápadní, TZ" | [14 empty] | VV | 2 | 1 | True | 0 | ROZPOCET
| VV |  | 2*(0,3+0,2)*14+1,4*(0,3+0,2)*7 |  | 18.9 | [12 empty] | VV | 2 | 2 | True | 0 | ROZPOCET
| VV |  | "v.č. D.1.1.32 - pohled severovýchodní, TZ" | [14 empty] | VV | 2 | 1 | True | 0 | ROZPOCET
| VV |  | (1,5+2,8)*(0,3+0,2) |  | 2.15 | [12 empty] | VV | 2 | 2 | True | 0 | ROZPOCET
| VV |  | "v.č. D.1.1.33 - pohled jihozápadní, TZ" | [14 empty] | VV | 2 | 1 | True | 0 | ROZPOCET
| VV |  | 1,2*(0,3+0,2) |  | 0.6 | [12 empty] | VV | 2 | 2 | True | 0 | ROZPOCET
| VV |  | Součet |  | 29.15 | [12 empty] | VV | 2 | 4 | True | 1 | ROZPOCET
10 | K | 629991R0012 | Zakrytíí skříně HUP včetně pozdějšího odkrytí | ks | 1 |  | 0 |  |  | základní |  | 0 | 0 | 0 | 0 | 0 | 4 | K | 2 |  |  |  | ROZPOCET |  |  |  |  | 0 | 0 | 0 | 0 | 0 | 1 | 0 | 4 | 12178477
| VV |  | "v.č. D.1.1.31 - pohled severozápadní, TZ" | [14 empty] | VV | 2 | 1 | True | 0 | ROZPOCET
| VV |  | 1 |  | 1 | [12 empty] | VV | 2 | 2 | True | 1 | ROZPOCET
11 | K | 629995213 | Očištění vnějších ploch tryskáním křemičitým pískem nesušeným ( metodou torbo tryskání), povrchu kamenného přírodního tvrdého | m2 | 7.5 |  | 0 | CS ÚRS 2022 01 |  | základní |  | 0 | 0.00607 | 0.045525 | 0.006 | 0.045 | 4 | K | 2 |  |  |  | ROZPOCET |  |  |  |  | 0 | 0 | 0 | 0 | 0 | 1 | 0 | 4 | -13328021
| Online PSC |  | https://podminky.urs.cz/item/CS_URS_2022_01/629995213 | [14 empty] | Online PSC | 2
| VV |  | "v.č. D.1.1.30 - pohled jihovýchodní, TZ" | [14 empty] | VV | 2 | 1 | True | 0 | ROZPOCET
| VV |  | 7,5 |  | 7.5 | [12 empty] | VV | 2 | 2 | True | 1 | ROZPOCET
12 | K | 631341151 | Doplnění dosavadních mazanin betonem lehkým keramickým (s dodáním hmot) plochy jednotlivě do 1 m2 a tl. do 80 mm | m3 | 1.075 |  | 0 | CS ÚRS 2022 01 |  | základní |  | 0 | 1.442 | 1.5501 | 0 | 0 | 4 | K | 2 |  |  |  | ROZPOCET |  |  |  |  | 0 | 0 | 0 | 0 | 0 | 1 | 0 | 4 | 1272804727
| Online PSC |  | https://podminky.urs.cz/item/CS_URS_2022_01/631341151 | [14 empty] | Online PSC | 2
| VV |  | povl11*0,3*0,08 |  | 1.075 | [12 empty] | VV | 2 | 2 | True | 1 | ROZPOCET
13 | K | 632450133 | Potěr cementový vyrovnávací ze suchých směsí v ploše o průměrné (střední) tl. přes 30 do 40 mm | m2 | 44.8 |  | 0 | CS ÚRS 2022 01 |  | základní |  | 0 | 0.084 | 3.7632 | 0 | 0 | 4 | K | 2 |  |  |  | ROZPOCET |  |  |  |  | 0 | 0 | 0 | 0 | 0 | 1 | 0 | 4 | -1690237015
| Online PSC |  | https://podminky.urs.cz/item/CS_URS_2022_01/632450133 | [14 empty] | Online PSC | 2
| VV |  | povl11 |  | 44.8 | [12 empty] | VV | 2 | 2 | True | 1 | ROZPOCET
14 | K | 644941112 | Montáž průvětrníků nebo mřížek odvětrávacích velikosti přes 150 x 200 do 300 x 300 mm | kus | 9 |  | 0 | CS ÚRS 2022 01 |  | základní |  | 0 | 0 | 0 | 0 | 0 | 4 | K | 2 |  |  |  | ROZPOCET |  |  |  |  | 0 | 0 | 0 | 0 | 0 | 1 | 0 | 4 | 1535930725
| Online PSC |  | https://podminky.urs.cz/item/CS_URS_2022_01/644941112 | [14 empty] | Online PSC | 2
| VV |  | "zámečnické prvky" | [14 empty] | VV | 2 | 1 | True | 0 | ROZPOCET
| VV |  | "ozn.Z2" | [14 empty] | VV | 2 | 1 | True | 0 | ROZPOCET
| VV |  | 9 |  | 9 | [12 empty] | VV | 2 | 2 | True | 1 | ROZPOCET
15 | M | 56245R0603 | mřížka větrací hranatá žárový pozink se síťovinou 200x200mm | kus | 9 |  | 0 |  |  | základní |  | 0 | 0.00025 | 0.00225 | 0 | 0 | 8 | M | 2 |  |  |  | ROZPOCET |  |  |  |  | 0 | 0 | 0 | 0 | 0 | 1 | 0 | 4 | -1456792206
| VV |  | "zámečnické prvky" | [14 empty] | VV | 2 | 1 | True | 0 | ROZPOCET
| VV |  | "ozn.Z2" | [14 empty] | VV | 2 | 1 | True | 0 | ROZPOCET
| VV |  | 9 |  | 9 | [12 empty] | VV | 2 | 2 | True | 1 | ROZPOCET
16 | K | 644941R0112 | demontáž průvětrníků nebo mřížek odvětrávacích velikosti přes 150 x 200 do 300 x 300 mm | kus | 9 |  | 0 |  |  | základní |  | 0 | 0 | 0 | 0 | 0 | 4 | K | 2 |  |  |  | ROZPOCET |  |  |  |  | 0 | 0 | 0 | 0 | 0 | 1 | 0 | 4 | -2009321042
| VV |  | "zámečnické prvky" | [14 empty] | VV | 2 | 1 | True | 0 | ROZPOCET
| VV |  | "ozn.Z2" | [14 empty] | VV | 2 | 1 | True | 0 | ROZPOCET
| VV |  | 9 |  | 9 | [12 empty] | VV | 2 | 2 | True | 1 | ROZPOCET
17 | K | 673999R0091 | oprava pemrlovaného teraca D+M | m2 | 10.86 |  | 0 |  |  | základní |  | 0 | 0 | 0 | 0 | 0 | 16 | K | 2 |  |  |  | ROZPOCET |  |  |  |  | 0 | 0 | 0 | 0 | 0 | 1 | 0 | 16 | 2099287926
| VV |  | om2*0,2 |  | 10.86 | [12 empty] | VV | 2 | 2 | True | 1 | ROZPOCET
18 | K | 673999R0092 | kolorované mramorování v dezénu šikmého kamene D+M | m2 | 54.3 |  | 0 |  |  | základní |  | 0 | 0 | 0 | 0 | 0 | 16 | K | 2 |  |  |  | ROZPOCET |  |  |  |  | 0 | 0 | 0 | 0 | 0 | 1 | 0 | 16 | 295541173
| VV |  | om2 |  | 54.3 | [12 empty] | VV | 2 | 2 | True | 1 | ROZPOCET
19 | K | 673999R0093 | fixování horní vrstvy kolorovaných omítek hydrofobizačním transparentním nátěrem D+M | m2 | 54.3 |  | 0 |  |  | základní |  | 0 | 0 | 0 | 0 | 0 | 16 | K | 2 |  |  |  | ROZPOCET |  |  |  |  | 0 | 0 | 0 | 0 | 0 | 1 | 0 | 16 | -1225892592
| VV |  | om2 |  | 54.3 | [12 empty] | VV | 2 | 2 | True | 1 | ROZPOCET
20 | K | 673999R0094 | štukatérská oprava erbu nad hlavním vchodem vč. zpevňujícího nátěru a vrchního nátěru D+M | ks | 1 |  | 0 |  |  | základní |  | 0 | 0 | 0 | 0 | 0 | 16 | K | 2 |  |  |  | ROZPOCET |  |  |  |  | 0 | 0 | 0 | 0 | 0 | 1 | 0 | 16 | 815302315
| VV |  | "v.č. D.1.1.30 - pohled jihovýchodní, TZ" | [14 empty] | VV | 2 | 1 | True | 0 | ROZPOCET
| VV |  | 1 |  | 1 | [12 empty] | VV | 2 | 2 | True | 1 | ROZPOCET
21 | K | 688908R201 | zapravení otvorů po kotevních prvcích bleskosvodů D+M | m | 197.4 |  | 0 |  |  | základní |  | 0 | 0 | 0 | 0 | 0 | 16 | K | 2 |  |  |  | ROZPOCET |  |  |  |  | 0 | 0 | 0 | 0 | 0 | 1 | 0 | 16 | -1365991820
| VV |  | "v.č. D.1.1.30 - pohled jihovýchodní, TZ" | [14 empty] | VV | 2 | 1 | True | 0 | ROZPOCET
| VV |  | 15,5*3 |  | 46.5 | [12 empty] | VV | 2 | 2 | True | 0 | ROZPOCET
| VV |  | "v.č. D.1.1.31 - pohled severozápadní, TZ" | [14 empty] | VV | 2 | 1 | True | 0 | ROZPOCET
| VV |  | 15*4+16,5*2 |  | 93 | [12 empty] | VV | 2 | 2 | True | 0 | ROZPOCET
| VV |  | "v.č. D.1.1.32 - pohled severovýchodní, TZ" | [14 empty] | VV | 2 | 1 | True | 0 | ROZPOCET
| VV |  | 7*2+15*2 |  | 44 | [12 empty] | VV | 2 | 2 | True | 0 | ROZPOCET
| VV |  | "v.č. D.1.1.33 - pohled jihozápadní, TZ" | [14 empty] | VV | 2 | 1 | True | 0 | ROZPOCET
| VV |  | 6,85+7,05 |  | 13.9 | [12 empty] | VV | 2 | 2 | True | 0 | ROZPOCET
| VV |  | Součet |  | 197.4 | [12 empty] | VV | 2 | 4 | True | 1 | ROZPOCET
22 | K | 688908R301 | větrací otvory - obnovení, vyčištění, vykrytí před nátěrem D+M | m | 60 |  | 0 |  |  | základní |  | 0 | 0 | 0 | 0 | 0 | 16 | K | 2 |  |  |  | ROZPOCET |  |  |  |  | 0 | 0 | 0 | 0 | 0 | 1 | 0 | 16 | 1087724746
| VV |  | "v.č. D.1.1.30 - pohled jihovýchodní, TZ" | [14 empty] | VV | 2 | 1 | True | 0 | ROZPOCET
| VV |  | 8*2+4 |  | 20 | [12 empty] | VV | 2 | 2 | True | 0 | ROZPOCET
| VV |  | "v.č. D.1.1.31 - pohled severozápadní, TZ" | [14 empty] | VV | 2 | 1 | True | 0 | ROZPOCET
| VV |  | 4+9+5*2+1 |  | 24 | [12 empty] | VV | 2 | 2 | True | 0 | ROZPOCET
| VV |  | "v.č. D.1.1.32 - pohled severovýchodní, TZ" | [14 empty] | VV | 2 | 1 | True | 0 | ROZPOCET
| VV |  | 10 |  | 10 | [12 empty] | VV | 2 | 2 | True | 0 | ROZPOCET
| VV |  | "v.č. D.1.1.33 - pohled jihozápadní, TZ" | [14 empty] | VV | 2 | 1 | True | 0 | ROZPOCET
| VV |  | 6 |  | 6 | [12 empty] | VV | 2 | 2 | True | 0 | ROZPOCET
| VV |  | Součet |  | 60 | [12 empty] | VV | 2 | 4 | True | 1 | ROZPOCET
| D | 8 | Trubní vedení |  |  |  | 0 |  |  |  |  | 0 |  | 0 |  | 0 | 1 | D | 1 |  |  |  | ROZPOCET | [10 empty] | 0
23 | K | 892273922 | Proplach vodovodního potrubí při opravách jednoduchý (bez dezinfekce) DN od 80 do 125 | m | 6 |  | 0 | CS ÚRS 2022 01 |  | základní |  | 0 | 0 | 0 | 0 | 0 | 4 | K | 2 |  |  |  | ROZPOCET |  |  |  |  | 0 | 0 | 0 | 0 | 0 | 1 | 0 | 4 | 1061095280
| Online PSC |  | https://podminky.urs.cz/item/CS_URS_2022_01/892273922 | [14 empty] | Online PSC | 2
| VV |  | "v.č. D.1.1.30 - pohled jihovýchodní, TZ" | [14 empty] | VV | 2 | 1 | True | 0 | ROZPOCET
| VV |  | 1*2 |  | 2 | [12 empty] | VV | 2 | 2 | True | 0 | ROZPOCET
| VV |  | "v.č. D.1.1.32 - pohled severovýchodní, TZ" | [14 empty] | VV | 2 | 1 | True | 0 | ROZPOCET
| VV |  | 1*2 |  | 2 | [12 empty] | VV | 2 | 2 | True | 0 | ROZPOCET
| VV |  | "v.č. D.1.1.33 - pohled jihozápadní, TZ" | [14 empty] | VV | 2 | 1 | True | 0 | ROZPOCET
| VV |  | 1*2 |  | 2 | [12 empty] | VV | 2 | 2 | True | 0 | ROZPOCET
| VV |  | Součet |  | 6 | [12 empty] | VV | 2 | 4 | True | 1 | ROZPOCET
24 | K | 892998R201 | vyčištění a zprůchodnění lapačů střešních splavenin | ks | 6 |  | 0 |  |  | základní |  | 0 | 0 | 0 | 0 | 0 | 4 | K | 2 |  |  |  | ROZPOCET |  |  |  |  | 0 | 0 | 0 | 0 | 0 | 1 | 0 | 4 | -352113757
| VV |  | "v.č. D.1.1.30 - pohled jihovýchodní, TZ" | [14 empty] | VV | 2 | 1 | True | 0 | ROZPOCET
| VV |  | 1*2 |  | 2 | [12 empty] | VV | 2 | 2 | True | 0 | ROZPOCET
| VV |  | "v.č. D.1.1.32 - pohled severovýchodní, TZ" | [14 empty] | VV | 2 | 1 | True | 0 | ROZPOCET
| VV |  | 1*2 |  | 2 | [12 empty] | VV | 2 | 2 | True | 0 | ROZPOCET
| VV |  | "v.č. D.1.1.33 - pohled jihozápadní, TZ" | [14 empty] | VV | 2 | 1 | True | 0 | ROZPOCET
| VV |  | 1*2 |  | 2 | [12 empty] | VV | 2 | 2 | True | 0 | ROZPOCET
| VV |  | Součet |  | 6 | [12 empty] | VV | 2 | 4 | True | 1 | ROZPOCET
| D | 94 | Lešení a stavební výtahy |  |  |  | 0 |  |  |  |  | 0 |  | 0 |  | 0 | 1 | D | 1 |  |  |  | ROZPOCET | [10 empty] | 0
25 | K | 941111131 | Montáž lešení řadového trubkového lehkého pracovního s podlahami s provozním zatížením tř. 3 do 200 kg/m2 šířky tř. W12 přes 1,2 do 1,5 m, výšky do 10 m | m2 | 864.552 |  | 0 | CS ÚRS 2022 01 |  | základní |  | 0 | 0 | 0 | 0 | 0 | 4 | K | 2 |  |  |  | ROZPOCET |  |  |  |  | 0 | 0 | 0 | 0 | 0 | 1 | 0 | 4 | 1851957703
| Online PSC |  | https://podminky.urs.cz/item/CS_URS_2022_01/941111131 | [14 empty] | Online PSC | 2
| VV |  | "v.č. D.1.1.30 - pohled jihovýchodní, TZ" | [14 empty] | VV | 2 | 1 | True | 0 | ROZPOCET
| VV |  | (11,231+1,5*2)*7,4+(11,94+1,5*2)*7,2 |  | 212.877 | [12 empty] | VV | 2 | 2 | True | 0 | ROZPOCET
| VV |  | "v.č. D.1.1.31 - pohled severozápadní, TZ" | [14 empty] | VV | 2 | 1 | True | 0 | ROZPOCET
| VV |  | (11,231+1,5*2)*5,2+(11,94+1,5*2)*5,2 |  | 151.689 | [12 empty] | VV | 2 | 2 | True | 0 | ROZPOCET
| VV |  | "v.č. D.1.1.32 - pohled severovýchodní, TZ" | [14 empty] | VV | 2 | 1 | True | 0 | ROZPOCET
| VV |  | (21,43+1,5*2)*6,85+(9,85+1,5)*7,25 |  | 249.633 | [12 empty] | VV | 2 | 2 | True | 0 | ROZPOCET
| VV |  | "v.č. D.1.1.33 - pohled jihozápadní, TZ" | [14 empty] | VV | 2 | 1 | True | 0 | ROZPOCET
| VV |  | (10,2+1,5)*6,85+(21,143+1,5*2)*7,05 |  | 250.353 | [12 empty] | VV | 2 | 2 | True | 0 | ROZPOCET
| VV | leš2 | Součet |  | 864.552 | [12 empty] | VV | 2 | 4 | True | 1 | ROZPOCET
27 | K | 941111132 | Montáž lešení řadového trubkového lehkého pracovního s podlahami s provozním zatížením tř. 3 do 200 kg/m2 šířky tř. W12 přes 1,2 do 1,5 m, výšky přes 10 do 25 m | m2 | 3204.84 |  | 0 | CS ÚRS 2022 01 |  | základní |  | 0 | 0 | 0 | 0 | 0 | 4 | K | 2 |  |  |  | ROZPOCET |  |  |  |  | 0 | 0 | 0 | 0 | 0 | 1 | 0 | 4 | -77640324
| Online PSC |  | https://podminky.urs.cz/item/CS_URS_2022_01/941111132 | [14 empty] | Online PSC | 2
| VV |  | "hlavní budova" | [14 empty] | VV | 2 | 1 | True | 0 | ROZPOCET
| VV |  | (51,84+1,5*2)*20 |  | 1096.8 | [12 empty] | VV | 2 | 2 | True | 0 | ROZPOCET
| VV |  | (15,5+7,28*2+20,84+15,5+2,12*2+1,5*6)*20 |  | 1592.8 | [12 empty] | VV | 2 | 2 | True | 0 | ROZPOCET
| VV |  | 3,14*6,6*20*0,5 |  | 207.24 | [12 empty] | VV | 2 | 2 | True | 0 | ROZPOCET
| VV |  | Mezisoučet |  | 2896.84 | [12 empty] | VV | 2 | 3 | True | 0 | ROZPOCET
| VV | leš41 | (12,4+1,5*2)*20 |  | 308 | [12 empty] | VV | 2 | 2 | True | 0 | ROZPOCET
| VV | leš4 | Součet |  | 3204.84 | [12 empty] | VV | 2 | 4 | True | 1 | ROZPOCET
26 | K | 941111231 | Montáž lešení řadového trubkového lehkého pracovního s podlahami s provozním zatížením tř. 3 do 200 kg/m2 Příplatek za první a každý další den použití lešení k ceně -1131 | m2 | 25936.56 |  | 0 | CS ÚRS 2022 01 |  | základní |  | 0 | 0 | 0 | 0 | 0 | 4 | K | 2 |  |  |  | ROZPOCET |  |  |  |  | 0 | 0 | 0 | 0 | 0 | 1 | 0 | 4 | 1751942942
| Online PSC |  | https://podminky.urs.cz/item/CS_URS_2022_01/941111231 | [14 empty] | Online PSC | 2
| VV |  | leš2*30 |  | 25936.56 | [12 empty] | VV | 2 | 2 | True | 1 | ROZPOCET
28 | K | 941111232 | Montáž lešení řadového trubkového lehkého pracovního s podlahami s provozním zatížením tř. 3 do 200 kg/m2 Příplatek za první a každý další den použití lešení k ceně -1132 | m2 | 384580.8 |  | 0 | CS ÚRS 2022 01 |  | základní |  | 0 | 0 | 0 | 0 | 0 | 4 | K | 2 |  |  |  | ROZPOCET |  |  |  |  | 0 | 0 | 0 | 0 | 0 | 1 | 0 | 4 | -1710064240
| Online PSC |  | https://podminky.urs.cz/item/CS_URS_2022_01/941111232 | [14 empty] | Online PSC | 2
| VV |  | leš4*120 |  | 384580.8 | [12 empty] | VV | 2 | 2 | True | 1 | ROZPOCET
29 | K | 941111831 | Demontáž lešení řadového trubkového lehkého pracovního s podlahami s provozním zatížením tř. 3 do 200 kg/m2 šířky tř. W12 přes 1,2 do 1,5 m, výšky do 10 m | m2 | 864.552 |  | 0 | CS ÚRS 2022 01 |  | základní |  | 0 | 0 | 0 | 0 | 0 | 4 | K | 2 |  |  |  | ROZPOCET |  |  |  |  | 0 | 0 | 0 | 0 | 0 | 1 | 0 | 4 | -1695993306
| Online PSC |  | https://podminky.urs.cz/item/CS_URS_2022_01/941111831 | [14 empty] | Online PSC | 2
| VV |  | leš2 |  | 864.552 | [12 empty] | VV | 2 | 2 | True | 1 | ROZPOCET
30 | K | 941111832 | Demontáž lešení řadového trubkového lehkého pracovního s podlahami s provozním zatížením tř. 3 do 200 kg/m2 šířky tř. W12 přes 1,2 do 1,5 m, výšky přes 10 do 25 m | m2 | 3204.84 |  | 0 | CS ÚRS 2022 01 |  | základní |  | 0 | 0 | 0 | 0 | 0 | 4 | K | 2 |  |  |  | ROZPOCET |  |  |  |  | 0 | 0 | 0 | 0 | 0 | 1 | 0 | 4 | -452216794
| Online PSC |  | https://podminky.urs.cz/item/CS_URS_2022_01/941111832 | [14 empty] | Online PSC | 2
| VV |  | leš4 |  | 3204.84 | [12 empty] | VV | 2 | 2 | True | 1 | ROZPOCET
35 | K | 94111R833 | příplatek k lešení řadovému 10 - 25 m přes střechu sousední budovy | m2 | 308 |  | 0 |  |  | základní |  | 0 | 0 | 0 | 0 | 0 | 4 | K | 2 |  |  |  | ROZPOCET |  |  |  |  | 0 | 0 | 0 | 0 | 0 | 1 | 0 | 4 | 1842728321
| VV |  | leš41 |  | 308 | [12 empty] | VV | 2 | 2 | True | 1 | ROZPOCET
36 | K | 94111R8331 | kompletní příplatek k lešení řadovému do10 m přes střechu přístřešku nad vstupem a schodiště | m2 | 1 |  | 0 |  |  | základní |  | 0 | 0 | 0 | 0 | 0 | 4 | K | 2 |  |  |  | ROZPOCET |  |  |  |  | 0 | 0 | 0 | 0 | 0 | 1 | 0 | 4 | 1496579478
| VV |  | "v.č. D.1.1.31 - pohled severozápadní, TZ" | [14 empty] | VV | 2 | 1 | True | 0 | ROZPOCET
| VV |  | 1 |  | 1 | [12 empty] | VV | 2 | 2 | True | 1 | ROZPOCET
37 | K | 94111R8332 | kompletní příplatek k lešení řadovému do10 m přes střechu garáže | m2 | 1 |  | 0 |  |  | základní |  | 0 | 0 | 0 | 0 | 0 | 4 | K | 2 |  |  |  | ROZPOCET |  |  |  |  | 0 | 0 | 0 | 0 | 0 | 1 | 0 | 4 | -1275028592
| VV |  | "v.č. D.1.1.31 - pohled severozápadní, TZ" | [14 empty] | VV | 2 | 1 | True | 0 | ROZPOCET
| VV |  | 1 |  | 1 | [12 empty] | VV | 2 | 2 | True | 1 | ROZPOCET
38 | K | 94111R8333 | kompletní příplatek k lešení řadovému do10 m přes zkosenou střechu schodiště zásobování | m2 | 1 |  | 0 |  |  | základní |  | 0 | 0 | 0 | 0 | 0 | 4 | K | 2 |  |  |  | ROZPOCET |  |  |  |  | 0 | 0 | 0 | 0 | 0 | 1 | 0 | 4 | -938208412
| VV |  | "v.č. D.1.1.31 - pohled severozápadní, TZ" | [14 empty] | VV | 2 | 1 | True | 0 | ROZPOCET
| VV |  | 1 |  | 1 | [12 empty] | VV | 2 | 2 | True | 1 | ROZPOCET
39 | K | 94111R8334 | kompletní příplatek k lešení řadovému do10 m přes venkovní schodiště u nového výtahu | m2 | 1 |  | 0 |  |  | základní |  | 0 | 0 | 0 | 0 | 0 | 4 | K | 2 |  |  |  | ROZPOCET |  |  |  |  | 0 | 0 | 0 | 0 | 0 | 1 | 0 | 4 | 1508602673
| VV |  | "v.č. D.1.1.31 - pohled severozápadní, TZ" | [14 empty] | VV | 2 | 1 | True | 0 | ROZPOCET
| VV |  | 1 |  | 1 | [12 empty] | VV | 2 | 2 | True | 1 | ROZPOCET
40 | K | 94111R8335 | kompletní příplatek k lešení řadovému do10 m přes rampu a 2 x schodiště u anglického dvorku | m2 | 1 |  | 0 |  |  | základní |  | 0 | 0 | 0 | 0 | 0 | 4 | K | 2 |  |  |  | ROZPOCET |  |  |  |  | 0 | 0 | 0 | 0 | 0 | 1 | 0 | 4 | -2103869095
| VV |  | "v.č. D.1.1.31 - pohled severozápadní, TZ" | [14 empty] | VV | 2 | 1 | True | 0 | ROZPOCET
| VV |  | 1 |  | 1 | [12 empty] | VV | 2 | 2 | True | 1 | ROZPOCET
31 | K | 944511111 | Montáž ochranné sítě zavěšené na konstrukci lešení z textilie z umělých vláken | m2 | 4069.392 |  | 0 | CS ÚRS 2022 01 |  | základní |  | 0 | 0 | 0 | 0 | 0 | 4 | K | 2 |  |  |  | ROZPOCET |  |  |  |  | 0 | 0 | 0 | 0 | 0 | 1 | 0 | 4 | -748739978
| Online PSC |  | https://podminky.urs.cz/item/CS_URS_2022_01/944511111 | [14 empty] | Online PSC | 2
| VV |  | leš4 |  | 3204.84 | [12 empty] | VV | 2 | 2 | True | 0 | ROZPOCET
| VV |  | leš2 |  | 864.552 | [12 empty] | VV | 2 | 2 | True | 0 | ROZPOCET
| VV | leš5 | Součet |  | 4069.392 | [12 empty] | VV | 2 | 4 | True | 1 | ROZPOCET
32 | K | 944511211 | Montáž ochranné sítě Příplatek za první a každý další den použití sítě k ceně -1111 | m2 | 410517.36 |  | 0 | CS ÚRS 2022 01 |  | základní |  | 0 | 0 | 0 | 0 | 0 | 4 | K | 2 |  |  |  | ROZPOCET |  |  |  |  | 0 | 0 | 0 | 0 | 0 | 1 | 0 | 4 | 422932773
| Online PSC |  | https://podminky.urs.cz/item/CS_URS_2022_01/944511211 | [14 empty] | Online PSC | 2
| VV |  | leš4*120 |  | 384580.8 | [12 empty] | VV | 2 | 2 | True | 0 | ROZPOCET
| VV |  | leš2*30 |  | 25936.56 | [12 empty] | VV | 2 | 2 | True | 0 | ROZPOCET
| VV |  | Součet |  | 410517.36 | [12 empty] | VV | 2 | 4 | True | 1 | ROZPOCET
33 | K | 944511811 | Demontáž ochranné sítě zavěšené na konstrukci lešení z textilie z umělých vláken | m2 | 4069.392 |  | 0 | CS ÚRS 2022 01 |  | základní |  | 0 | 0 | 0 | 0 | 0 | 4 | K | 2 |  |  |  | ROZPOCET |  |  |  |  | 0 | 0 | 0 | 0 | 0 | 1 | 0 | 4 | -2123986592
| Online PSC |  | https://podminky.urs.cz/item/CS_URS_2022_01/944511811 | [14 empty] | Online PSC | 2
| VV |  | leš5 |  | 4069.392 | [12 empty] | VV | 2 | 2 | True | 1 | ROZPOCET
34 | K | 949511112 | Montáž podchodu u trubkových lešení zřizovaného současně s lehkým nebo těžkým pracovním lešením, šířky do 2,0 m | m | 21.5 |  | 0 | CS ÚRS 2022 01 |  | základní |  | 0 | 0 | 0 | 0 | 0 | 4 | K | 2 |  |  |  | ROZPOCET |  |  |  |  | 0 | 0 | 0 | 0 | 0 | 1 | 0 | 4 | -1717105188
| Online PSC |  | https://podminky.urs.cz/item/CS_URS_2022_01/949511112 | [14 empty] | Online PSC | 2
| VV |  | "v.č. D.1.1.30 - pohled jihovýchodní, TZ" | [14 empty] | VV | 2 | 1 | True | 0 | ROZPOCET
| VV |  | 2 |  | 2 | [12 empty] | VV | 2 | 2 | True | 0 | ROZPOCET
| VV |  | "v.č. D.1.1.31 - pohled severozápadní, TZ" | [14 empty] | VV | 2 | 1 | True | 0 | ROZPOCET
| VV |  | 2+11 |  | 13 | [12 empty] | VV | 2 | 2 | True | 0 | ROZPOCET
| VV |  | "v.č. D.1.1.32 - pohled severovýchodní, TZ" | [14 empty] | VV | 2 | 1 | True | 0 | ROZPOCET
| VV |  | 2 |  | 2 | [12 empty] | VV | 2 | 2 | True | 0 | ROZPOCET
| VV |  | "v.č. D.1.1.33 - pohled jihozápadní, TZ" | [14 empty] | VV | 2 | 1 | True | 0 | ROZPOCET
| VV |  | 2,5+2 |  | 4.5 | [12 empty] | VV | 2 | 2 | True | 0 | ROZPOCET
| VV |  | Součet |  | 21.5 | [12 empty] | VV | 2 | 4 | True | 1 | ROZPOCET
| D | 95 | Různé dokončovací konstrukce a práce pozemních staveb |  |  |  | 0 |  |  |  |  | 0 |  | 0.41278 |  | 0 | 1 | D | 1 |  |  |  | ROZPOCET | [10 empty] | 0
41 | K | 952901R0107 | Čištění budov při provádění oprav a udržovacích prací oken omytím, z vnější strany | m2 | 552.738 |  | 0 |  |  | základní |  | 0 | 1e-05 | 0.0055274 | 0 | 0 | 4 | K | 2 |  |  |  | ROZPOCET |  |  |  |  | 0 | 0 | 0 | 0 | 0 | 1 | 0 | 4 | -1227737431
| VV |  | "v.č. D.1.1.30 - pohled jihovýchodní, TZ" | [14 empty] | VV | 2 | 1 | True | 0 | ROZPOCET
| VV |  | 1,4*3*3+1,6*1,6*19+1,6*1,8*2+1,8*1,8+1,8*2,4*(9*4+6) |  | 251.68 | [12 empty] | VV | 2 | 2 | True | 0 | ROZPOCET
| VV |  | 1,8*2,8+1,8*3,2+2,5*1,5 |  | 14.55 | [12 empty] | VV | 2 | 2 | True | 0 | ROZPOCET
| VV |  | "v.č. D.1.1.31 - pohled severozápadní, TZ" | [14 empty] | VV | 2 | 1 | True | 0 | ROZPOCET
| VV |  | 1,4*1,6*2+0,5*1,6+1,2*2,8+1,6*2,4*9+1,2*2*12 |  | 72 | [12 empty] | VV | 2 | 2 | True | 0 | ROZPOCET
| VV |  | 1*0,6*4+1,6*4,5*3+1,6*2,8*3+1,6*1,6*3+1,6*2,4*12 |  | 91.2 | [12 empty] | VV | 2 | 2 | True | 0 | ROZPOCET
| VV |  | 1,6*1,6*3+1,6*0,6+2,6*2,1+1,1*2,2+1*0,6*4+1,6*0,6 |  | 19.88 | [12 empty] | VV | 2 | 2 | True | 0 | ROZPOCET
| VV |  | 0,65*0,5 |  | 0.325 | [12 empty] | VV | 2 | 2 | True | 0 | ROZPOCET
| VV |  | "v.č. D.1.1.32 - pohled severovýchodní, TZ" | [14 empty] | VV | 2 | 1 | True | 0 | ROZPOCET
| VV |  | 1,2*3*3+1,8*1,6*3+0,9*1,6*2+1,4*1,6+0,6*1,6+1,4*2,5 |  | 29.02 | [12 empty] | VV | 2 | 2 | True | 0 | ROZPOCET
| VV |  | 1,1*3,4*3+0,4*2*12*3,14*0,3*0,3 |  | 13.933 | [12 empty] | VV | 2 | 2 | True | 0 | ROZPOCET
| VV |  | "v.č. D.1.1.33 - pohled jihozápadní, TZ" | [14 empty] | VV | 2 | 1 | True | 0 | ROZPOCET
| VV |  | 0,6*1,8*3+2,4*1,6+0,4*2*12+1,1*3,4*3+1,6*2,1+1,2*3*7 |  | 56.46 | [12 empty] | VV | 2 | 2 | True | 0 | ROZPOCET
| VV |  | 1,2*2,2+1*0,6+1,5*0,3 |  | 3.69 | [12 empty] | VV | 2 | 2 | True | 0 | ROZPOCET
| VV |  | Součet |  | 552.738 | [12 empty] | VV | 2 | 4 | True | 1 | ROZPOCET
42 | K | 952902501 | Čištění budov při provádění oprav a udržovacích prací střešních nebo nadstřešních konstrukcí, střech plochých | m2 | 49.08 |  | 0 | CS ÚRS 2022 01 |  | základní |  | 0 | 0 | 0 | 0 | 0 | 4 | K | 2 |  |  |  | ROZPOCET |  |  |  |  | 0 | 0 | 0 | 0 | 0 | 1 | 0 | 4 | -1078038008
| Online PSC |  | https://podminky.urs.cz/item/CS_URS_2022_01/952902501 | [14 empty] | Online PSC | 2
| VV |  | povl1 |  | 49.08 | [12 empty] | VV | 2 | 2 | True | 1 | ROZPOCET
43 | K | 953942627 | Osazování drobných kovových předmětů se zalitím maltou cementovou, do vysekaných kapes nebo připravených otvorů praporových konzol | kus | 2 |  | 0 | CS ÚRS 2022 01 |  | základní |  | 0 | 0.01809 | 0.03618 | 0 | 0 | 4 | K | 2 |  |  |  | ROZPOCET |  |  |  |  | 0 | 0 | 0 | 0 | 0 | 1 | 0 | 4 | 1771123026
| Online PSC |  | https://podminky.urs.cz/item/CS_URS_2022_01/953942627 | [14 empty] | Online PSC | 2
| VV |  | "zámečnické prvky" | [14 empty] | VV | 2 | 1 | True | 0 | ROZPOCET
| VV |  | "ozn.Z1" | [14 empty] | VV | 2 | 1 | True | 0 | ROZPOCET
| VV |  | 2 |  | 2 | [12 empty] | VV | 2 | 2 | True | 1 | ROZPOCET
44 | M | 95394R201 | fasádní držák vlajky nerez antracit | ks | 2 |  | 0 |  |  | základní |  | 0 | 0 | 0 | 0 | 0 | 8 | M | 2 |  |  |  | ROZPOCET |  |  |  |  | 0 | 0 | 0 | 0 | 0 | 1 | 0 | 4 | -401109898
| VV |  | "zámečnické prvky" | [14 empty] | VV | 2 | 1 | True | 0 | ROZPOCET
| VV |  | "ozn.Z1" | [14 empty] | VV | 2 | 1 | True | 0 | ROZPOCET
| VV |  | 2 |  | 2 | [12 empty] | VV | 2 | 2 | True | 1 | ROZPOCET
45 | K | 953951313 | Dodání a osazení jednotlivých dřevěných výrobků latí do zdiva, betonu, mazanin nebo potěrů, o průřezu přes 90 do 250 mm2 | m | 64.2 |  | 0 | CS ÚRS 2022 01 |  | základní |  | 0 | 0.00578 | 0.37108 | 0 | 0 | 4 | K | 2 |  |  |  | ROZPOCET |  |  |  |  | 0 | 0 | 0 | 0 | 0 | 1 | 0 | 4 | -731571333
| Online PSC |  | https://podminky.urs.cz/item/CS_URS_2022_01/953951313 | [14 empty] | Online PSC | 2
| VV |  | "v.č. D.1.1.31 - pohled severozápadní, TZ" | [14 empty] | VV | 2 | 1 | True | 0 | ROZPOCET
| VV |  | 12,6*3+8,8*3 |  | 64.2 | [12 empty] | VV | 2 | 2 | True | 0 | ROZPOCET
| VV | hra1 | Součet |  | 64.2 | [12 empty] | VV | 2 | 4 | True | 1 | ROZPOCET
46 | K | 95998R201 | prvky na fasádě - vitrina - demontáž + uložení na bezpečném místě + zpětná montáž | ks | 1 |  | 0 |  |  | základní |  | 0 | 0 | 0 | 0 | 0 | 4 | K | 2 |  |  |  | ROZPOCET |  |  |  |  | 0 | 0 | 0 | 0 | 0 | 1 | 0 | 4 | 46873951
| VV |  | "v.č. D.1.1.30 - pohled jihovýchodní, TZ" | [14 empty] | VV | 2 | 1 | True | 0 | ROZPOCET
| VV |  | "v.č. D.1.1.31 - pohled severozápadní, TZ" | [14 empty] | VV | 2 | 1 | True | 0 | ROZPOCET
| VV |  | "v.č. D.1.1.32 - pohled severovýchodní, TZ" | [14 empty] | VV | 2 | 1 | True | 0 | ROZPOCET
| VV |  | "v.č. D.1.1.33 - pohled jihozápadní, TZ" | [14 empty] | VV | 2 | 1 | True | 0 | ROZPOCET
| VV |  | 1 |  | 1 | [12 empty] | VV | 2 | 2 | True | 1 | ROZPOCET
47 | K | 95998R202 | prvky na fasádě - cedule - demontáž + uložení na bezpečném místě + zpětná montáž | ks | 6 |  | 0 |  |  | základní |  | 0 | 0 | 0 | 0 | 0 | 4 | K | 2 |  |  |  | ROZPOCET |  |  |  |  | 0 | 0 | 0 | 0 | 0 | 1 | 0 | 4 | -626592899
| VV |  | "v.č. D.1.1.30 - pohled jihovýchodní, TZ" | [14 empty] | VV | 2 | 1 | True | 0 | ROZPOCET
| VV |  | "v.č. D.1.1.31 - pohled severozápadní, TZ" | [14 empty] | VV | 2 | 1 | True | 0 | ROZPOCET
| VV |  | "v.č. D.1.1.32 - pohled severovýchodní, TZ" | [14 empty] | VV | 2 | 1 | True | 0 | ROZPOCET
| VV |  | "v.č. D.1.1.33 - pohled jihozápadní, TZ" | [14 empty] | VV | 2 | 1 | True | 0 | ROZPOCET
| VV |  | 6 |  | 6 | [12 empty] | VV | 2 | 2 | True | 1 | ROZPOCET
48 | K | 95998R2021 | prvky na fasádě - velkoplošné logo - demontáž + uložení na bezpečném místě + zpětná montáž | ks | 1 |  | 0 |  |  | základní |  | 0 | 0 | 0 | 0 | 0 | 4 | K | 2 |  |  |  | ROZPOCET |  |  |  |  | 0 | 0 | 0 | 0 | 0 | 1 | 0 | 4 | -1098699593
| VV |  | "v.č. D.1.1.30 - pohled jihovýchodní, TZ" | [14 empty] | VV | 2 | 1 | True | 0 | ROZPOCET
| VV |  | "v.č. D.1.1.31 - pohled severozápadní, TZ" | [14 empty] | VV | 2 | 1 | True | 0 | ROZPOCET
| VV |  | "v.č. D.1.1.32 - pohled severovýchodní, TZ" | [14 empty] | VV | 2 | 1 | True | 0 | ROZPOCET
| VV |  | "v.č. D.1.1.33 - pohled jihozápadní, TZ" | [14 empty] | VV | 2 | 1 | True | 0 | ROZPOCET
| VV |  | 1 |  | 1 | [12 empty] | VV | 2 | 2 | True | 1 | ROZPOCET
49 | K | 95998R203 | prvky na fasádě - zvonkové tablo vč. zajištění přívodu el. energie - demontáž + uložení na bezpečném místě + zpětná montáž | ks | 3 |  | 0 |  |  | základní |  | 0 | 0 | 0 | 0 | 0 | 4 | K | 2 |  |  |  | ROZPOCET |  |  |  |  | 0 | 0 | 0 | 0 | 0 | 1 | 0 | 4 | 1925294113
| VV |  | "v.č. D.1.1.30 - pohled jihovýchodní, TZ" | [14 empty] | VV | 2 | 1 | True | 0 | ROZPOCET
| VV |  | "v.č. D.1.1.31 - pohled severozápadní, TZ" | [14 empty] | VV | 2 | 1 | True | 0 | ROZPOCET
| VV |  | "v.č. D.1.1.32 - pohled severovýchodní, TZ" | [14 empty] | VV | 2 | 1 | True | 0 | ROZPOCET
| VV |  | "v.č. D.1.1.33 - pohled jihozápadní, TZ" | [14 empty] | VV | 2 | 1 | True | 0 | ROZPOCET
| VV |  | 3 |  | 3 | [12 empty] | VV | 2 | 2 | True | 1 | ROZPOCET
50 | K | 95998R204 | prvky na fasádě - světlo/reflektor vč. zajištění přívodu el. energie - demontáž + uložení na bezpečném místě + zpětná montáž | ks | 7 |  | 0 |  |  | základní |  | 0 | 0 | 0 | 0 | 0 | 4 | K | 2 |  |  |  | ROZPOCET |  |  |  |  | 0 | 0 | 0 | 0 | 0 | 1 | 0 | 4 | -1388597370
| VV |  | "v.č. D.1.1.30 - pohled jihovýchodní, TZ" | [14 empty] | VV | 2 | 1 | True | 0 | ROZPOCET
| VV |  | "v.č. D.1.1.31 - pohled severozápadní, TZ" | [14 empty] | VV | 2 | 1 | True | 0 | ROZPOCET
| VV |  | "v.č. D.1.1.32 - pohled severovýchodní, TZ" | [14 empty] | VV | 2 | 1 | True | 0 | ROZPOCET
| VV |  | "v.č. D.1.1.33 - pohled jihozápadní, TZ" | [14 empty] | VV | 2 | 1 | True | 0 | ROZPOCET
| VV |  | 7 |  | 7 | [12 empty] | VV | 2 | 2 | True | 1 | ROZPOCET
51 | K | 95998R205 | prvky na fasádě - kamera vč. zajištění přívodu el. energie - demontáž + uložení na bezpečném místě + zpětná montáž | ks | 7 |  | 0 |  |  | základní |  | 0 | 0 | 0 | 0 | 0 | 4 | K | 2 |  |  |  | ROZPOCET |  |  |  |  | 0 | 0 | 0 | 0 | 0 | 1 | 0 | 4 | 57253778
| VV |  | "v.č. D.1.1.30 - pohled jihovýchodní, TZ" | [14 empty] | VV | 2 | 1 | True | 0 | ROZPOCET
| VV |  | "v.č. D.1.1.31 - pohled severozápadní, TZ" | [14 empty] | VV | 2 | 1 | True | 0 | ROZPOCET
| VV |  | "v.č. D.1.1.32 - pohled severovýchodní, TZ" | [14 empty] | VV | 2 | 1 | True | 0 | ROZPOCET
| VV |  | "v.č. D.1.1.33 - pohled jihozápadní, TZ" | [14 empty] | VV | 2 | 1 | True | 0 | ROZPOCET
| VV |  | 7 |  | 7 | [12 empty] | VV | 2 | 2 | True | 1 | ROZPOCET
52 | K | 95998R206 | prvky na fasádě - kamera - zkouška funkčnosti po zpětném osazení | ks | 7 |  | 0 |  |  | základní |  | 0 | 0 | 0 | 0 | 0 | 4 | K | 2 |  |  |  | ROZPOCET |  |  |  |  | 0 | 0 | 0 | 0 | 0 | 1 | 0 | 4 | -1992690748
| VV |  | "v.č. D.1.1.30 - pohled jihovýchodní, TZ" | [14 empty] | VV | 2 | 1 | True | 0 | ROZPOCET
| VV |  | "v.č. D.1.1.31 - pohled severozápadní, TZ" | [14 empty] | VV | 2 | 1 | True | 0 | ROZPOCET
| VV |  | "v.č. D.1.1.32 - pohled severovýchodní, TZ" | [14 empty] | VV | 2 | 1 | True | 0 | ROZPOCET
| VV |  | "v.č. D.1.1.33 - pohled jihozápadní, TZ" | [14 empty] | VV | 2 | 1 | True | 0 | ROZPOCET
| VV |  | 7 |  | 7 | [12 empty] | VV | 2 | 2 | True | 1 | ROZPOCET
| D | 96 | Bourání konstrukcí |  |  |  | 0 |  |  |  |  | 0 |  | 0 |  | 41.6673 | 1 | D | 1 |  |  |  | ROZPOCET | [10 empty] | 0
53 | K | 974031132 | Vysekání rýh ve zdivu cihelném na maltu vápennou nebo vápenocementovou do hl. 50 mm a šířky do 70 mm | m | 126 |  | 0 | CS ÚRS 2022 01 |  | základní |  | 0 | 0 | 0 | 0.006 | 0.756 | 4 | K | 2 |  |  |  | ROZPOCET |  |  |  |  | 0 | 0 | 0 | 0 | 0 | 1 | 0 | 4 | -1429913865
| Online PSC |  | https://podminky.urs.cz/item/CS_URS_2022_01/974031132 | [14 empty] | Online PSC | 2
| VV |  | el11 |  | 126 | [12 empty] | VV | 2 | 2 | True | 1 | ROZPOCET
54 | K | 976082131 | Vybourání drobných zámečnických a jiných konstrukcí objímek, držáků, věšáků, záclonových konzol, lustrových skob apod., ze zdiva cihelného | kus | 2 |  | 0 | CS ÚRS 2022 01 |  | základní |  | 0 | 0 | 0 | 0.001 | 0.002 | 4 | K | 2 |  |  |  | ROZPOCET |  |  |  |  | 0 | 0 | 0 | 0 | 0 | 1 | 0 | 4 | 1132510970
| Online PSC |  | https://podminky.urs.cz/item/CS_URS_2022_01/976082131 | [14 empty] | Online PSC | 2
| VV |  | "zámečnické prvky" | [14 empty] | VV | 2 | 1 | True | 0 | ROZPOCET
| VV |  | "ozn.Z1" | [14 empty] | VV | 2 | 1 | True | 0 | ROZPOCET
| VV |  | 2 |  | 2 | [12 empty] | VV | 2 | 2 | True | 1 | ROZPOCET
55 | K | 978015391 | Otlučení vápenných nebo vápenocementových omítek vnějších ploch s vyškrabáním spar a s očištěním zdiva stupně členitosti 1 a 2, v rozsahu přes 80 do 100 % | m2 | 10.7 |  | 0 | CS ÚRS 2022 01 |  | základní |  | 0 | 0 | 0 | 0.059 | 0.6313 | 4 | K | 2 |  |  |  | ROZPOCET |  |  |  |  | 0 | 0 | 0 | 0 | 0 | 1 | 0 | 4 | -105304106
| Online PSC |  | https://podminky.urs.cz/item/CS_URS_2022_01/978015391 | [14 empty] | Online PSC | 2
| VV |  | povl12 |  | 4.28 | [12 empty] | VV | 2 | 2 | True | 0 | ROZPOCET
| VV |  | (12,6+8,8)*0,3 |  | 6.42 | [12 empty] | VV | 2 | 2 | True | 0 | ROZPOCET
| VV | om4 | Součet |  | 10.7 | [12 empty] | VV | 2 | 4 | True | 1 | ROZPOCET
56 | K | 978019331 | Otlučení vápenných nebo vápenocementových omítek vnějších ploch s vyškrabáním spar a s očištěním zdiva stupně členitosti 3 až 5, v rozsahu přes 10 do 20 % | m2 | 2877 |  | 0 | CS ÚRS 2022 01 |  | základní |  | 0 | 0 | 0 | 0.014 | 40.278 | 4 | K | 2 |  |  |  | ROZPOCET |  |  |  |  | 0 | 0 | 0 | 0 | 0 | 1 | 0 | 4 | -348934036
| Online PSC |  | https://podminky.urs.cz/item/CS_URS_2022_01/978019331 | [14 empty] | Online PSC | 2
| VV |  | "v.č. D.1.1.30 - pohled jihovýchodní, TZ" | [14 empty] | VV | 2 | 1 | True | 0 | ROZPOCET
| VV |  | "v.č. D.1.1.35 - pohled jihovýchodní, TZ" | [14 empty] | VV | 2 | 1 | True | 0 | ROZPOCET
| VV |  | 584+355 |  | 939 | [12 empty] | VV | 2 | 2 | True | 0 | ROZPOCET
| VV |  | "v.č. D.1.1.31 - pohled severozápadní, TZ" | [14 empty] | VV | 2 | 1 | True | 0 | ROZPOCET
| VV |  | "v.č. D.1.1.36 - pohled severozápadní, TZ" | [14 empty] | VV | 2 | 1 | True | 0 | ROZPOCET
| VV |  | 768+286 |  | 1054 | [12 empty] | VV | 2 | 2 | True | 0 | ROZPOCET
| VV |  | "v.č. D.1.1.32 - pohled severovýchodní, TZ" | [14 empty] | VV | 2 | 1 | True | 0 | ROZPOCET
| VV |  | "v.č. D.1.1.37 - pohled severovýchodní, TZ" | [14 empty] | VV | 2 | 1 | True | 0 | ROZPOCET
| VV |  | 305+145 |  | 450 | [12 empty] | VV | 2 | 2 | True | 0 | ROZPOCET
| VV |  | "v.č. D.1.1.33 - pohled jihozápadní, TZ" | [14 empty] | VV | 2 | 1 | True | 0 | ROZPOCET
| VV |  | "v.č. D.1.1.38 - pohled jihozápadní, TZ" | [14 empty] | VV | 2 | 1 | True | 0 | ROZPOCET
| VV |  | 309+125 |  | 434 | [12 empty] | VV | 2 | 2 | True | 0 | ROZPOCET
| VV | om1 | Součet |  | 2877 | [12 empty] | VV | 2 | 4 | True | 1 | ROZPOCET
| D | 997 | Přesun sutě |  |  |  | 0 |  |  |  |  | 0 |  | 0 |  | 0 | 1 | D | 1 |  |  |  | ROZPOCET | [10 empty] | 0
57 | K | 997013156 | Vnitrostaveništní doprava suti a vybouraných hmot vodorovně do 50 m svisle s omezením mechanizace pro budovy a haly výšky přes 18 do 21 m | t | 43.359 |  | 0 | CS ÚRS 2022 01 |  | základní |  | 0 | 0 | 0 | 0 | 0 | 4 | K | 2 |  |  |  | ROZPOCET |  |  |  |  | 0 | 0 | 0 | 0 | 0 | 1 | 0 | 4 | 1851414951
| Online PSC |  | https://podminky.urs.cz/item/CS_URS_2022_01/997013156 | [14 empty] | Online PSC | 2
58 | K | 997013501 | Odvoz suti a vybouraných hmot na skládku nebo meziskládku se složením, na vzdálenost do 1 km | t | 43.359 |  | 0 | CS ÚRS 2022 01 |  | základní |  | 0 | 0 | 0 | 0 | 0 | 4 | K | 2 |  |  |  | ROZPOCET |  |  |  |  | 0 | 0 | 0 | 0 | 0 | 1 | 0 | 4 | -340801783
| Online PSC |  | https://podminky.urs.cz/item/CS_URS_2022_01/997013501 | [14 empty] | Online PSC | 2
59 | K | 997013509 | Odvoz suti a vybouraných hmot na skládku nebo meziskládku se složením, na vzdálenost Příplatek k ceně za každý další i započatý 1 km přes 1 km | t | 390.231 |  | 0 | CS ÚRS 2022 01 |  | základní |  | 0 | 0 | 0 | 0 | 0 | 4 | K | 2 |  |  |  | ROZPOCET |  |  |  |  | 0 | 0 | 0 | 0 | 0 | 1 | 0 | 4 | 935373162
| Online PSC |  | https://podminky.urs.cz/item/CS_URS_2022_01/997013509 | [14 empty] | Online PSC | 2
| VV |  | 43,359*9 |  | 390.231 | [12 empty] | VV | 2 | 2 | True | 1 | ROZPOCET
60 | K | 997013871 | Poplatek za uložení stavebního odpadu na recyklační skládce (skládkovné) směsného stavebního a demoličního zatříděného do Katalogu odpadů pod kódem 17 09 04 | t | 43.359 |  | 0 | CS ÚRS 2022 01 |  | základní |  | 0 | 0 | 0 | 0 | 0 | 4 | K | 2 |  |  |  | ROZPOCET |  |  |  |  | 0 | 0 | 0 | 0 | 0 | 1 | 0 | 4 | -1271974987
| Online PSC |  | https://podminky.urs.cz/item/CS_URS_2022_01/997013871 | [14 empty] | Online PSC | 2
| VV |  | 43,359 |  | 43.359 | [12 empty] | VV | 2 | 2 | True | 1 | ROZPOCET
| D | 998 | Přesun hmot |  |  |  | 0 |  |  |  |  | 0 |  | 0 |  | 0 | 1 | D | 1 |  |  |  | ROZPOCET | [10 empty] | 0
61 | K | 998017003 | Přesun hmot pro budovy občanské výstavby, bydlení, výrobu a služby s omezením mechanizace vodorovná dopravní vzdálenost do 100 m pro budovy s jakoukoliv nosnou konstrukcí výšky přes 12 do 24 m | t | 52.795 |  | 0 | CS ÚRS 2022 01 |  | základní |  | 0 | 0 | 0 | 0 | 0 | 4 | K | 2 |  |  |  | ROZPOCET |  |  |  |  | 0 | 0 | 0 | 0 | 0 | 1 | 0 | 4 | 1696844128
| Online PSC |  | https://podminky.urs.cz/item/CS_URS_2022_01/998017003 | [14 empty] | Online PSC | 2
| D | PSV | Práce a dodávky PSV |  |  |  | 0 |  |  |  |  | 0 |  | 4.5749 |  | 1.6469 | 2 | D | 0 |  |  |  | ROZPOCET | [10 empty] | 0
| D | 712 | Povlakové krytiny |  |  |  | 0 |  |  |  |  | 0 |  | 1.2343 |  | 1.0798 | 2 | D | 1 |  |  |  | ROZPOCET | [10 empty] | 0
62 | K | 712311101 | Provedení povlakové krytiny střech plochých do 10° natěradly a tmely za studena nátěrem lakem penetračním nebo asfaltovým | m2 | 55.5 |  | 0 | CS ÚRS 2022 01 |  | základní |  | 0 | 0 | 0 | 0 | 0 | 16 | K | 2 |  |  |  | ROZPOCET |  |  |  |  | 0 | 0 | 0 | 0 | 0 | 1 | 0 | 16 | 546797596
| Online PSC |  | https://podminky.urs.cz/item/CS_URS_2022_01/712311101 | [14 empty] | Online PSC | 2
| VV |  | povl11 |  | 44.8 | [12 empty] | VV | 2 | 2 | True | 0 | ROZPOCET
| VV |  | om4 |  | 10.7 | [12 empty] | VV | 2 | 2 | True | 0 | ROZPOCET
| VV | pen1 | Součet |  | 55.5 | [12 empty] | VV | 2 | 4 | True | 1 | ROZPOCET
63 | M | 11163153 | emulze asfaltová penetrační | litr | 22.2 |  | 0 | CS ÚRS 2022 01 |  | základní |  | 0 | 0.001 | 0.0222 | 0 | 0 | 32 | M | 2 |  |  |  | ROZPOCET |  |  |  |  | 0 | 0 | 0 | 0 | 0 | 1 | 0 | 16 | 1641278285
| VV |  | pen1*0,4 |  | 22.2 | [12 empty] | VV | 2 | 2 | True | 1 | ROZPOCET
64 | K | 712340833 | Odstranění povlakové krytiny střech plochých do 10° z přitavených pásů NAIP v plné ploše třívrstvé | m2 | 49.08 |  | 0 | CS ÚRS 2022 01 |  | základní |  | 0 | 0 | 0 | 0.0165 | 0.80982 | 16 | K | 2 |  |  |  | ROZPOCET |  |  |  |  | 0 | 0 | 0 | 0 | 0 | 1 | 0 | 16 | -439366151
| Online PSC |  | https://podminky.urs.cz/item/CS_URS_2022_01/712340833 | [14 empty] | Online PSC | 2
| VV |  | "v.č. D.1.1.31 - pohled severozápadní, TZ" | [14 empty] | VV | 2 | 1 | True | 0 | ROZPOCET
| VV | povl11 | 26,30+18,5 |  | 44.8 | [12 empty] | VV | 2 | 2 | True | 0 | ROZPOCET
| VV | povl12 | 12,6*0,2+8,8*0,2 |  | 4.28 | [12 empty] | VV | 2 | 2 | True | 0 | ROZPOCET
| VV | povl1 | Součet |  | 49.08 | [12 empty] | VV | 2 | 4 | True | 1 | ROZPOCET
65 | K | 712340834 | Odstranění povlakové krytiny střech plochých do 10° z přitavených pásů NAIP v plné ploše Příplatek k ceně - 0833 za každou další vrstvu | m2 | 49.08 |  | 0 | CS ÚRS 2022 01 |  | základní |  | 0 | 0 | 0 | 0.0055 | 0.26994 | 16 | K | 2 |  |  |  | ROZPOCET |  |  |  |  | 0 | 0 | 0 | 0 | 0 | 1 | 0 | 16 | -634497128
| Online PSC |  | https://podminky.urs.cz/item/CS_URS_2022_01/712340834 | [14 empty] | Online PSC | 2
| VV |  | povl1 |  | 49.08 | [12 empty] | VV | 2 | 2 | True | 1 | ROZPOCET
66 | K | 712341559 | Provedení povlakové krytiny střech plochých do 10° pásy přitavením NAIP v plné ploše | m2 | 166.5 |  | 0 | CS ÚRS 2022 01 |  | základní |  | 0 | 0.00088 | 0.14652 | 0 | 0 | 16 | K | 2 |  |  |  | ROZPOCET |  |  |  |  | 0 | 0 | 0 | 0 | 0 | 1 | 0 | 16 | 791077890
| Online PSC |  | https://podminky.urs.cz/item/CS_URS_2022_01/712341559 | [14 empty] | Online PSC | 2
| VV |  | pen1*3 |  | 166.5 | [12 empty] | VV | 2 | 2 | True | 1 | ROZPOCET
67 | M | 62856R0011 | parotěsnící vzduchotěsný hydroizolační pás z SBS modifik. asfaltu s hliníkovou vložkou a jemnozrným posypem tl. 3 mm | m2 | 66.6 |  | 0 |  |  | základní |  | 0 | 0.0047 | 0.31302 | 0 | 0 | 32 | M | 2 |  |  |  | ROZPOCET |  |  |  |  | 0 | 0 | 0 | 0 | 0 | 1 | 0 | 16 | -2066780003
| VV |  | pen1*1,2 |  | 66.6 | [12 empty] | VV | 2 | 2 | True | 1 | ROZPOCET
68 | M | 62856R0012 | hydroizolační podkladní pás pás z SBS modifik. asfaltu s jemnozrným posypem tl. 3 mm | m2 | 66.6 |  | 0 |  |  | základní |  | 0 | 0.0047 | 0.31302 | 0 | 0 | 32 | M | 2 |  |  |  | ROZPOCET |  |  |  |  | 0 | 0 | 0 | 0 | 0 | 1 | 0 | 16 | 60025544
| VV |  | pen1*1,2 |  | 66.6 | [12 empty] | VV | 2 | 2 | True | 1 | ROZPOCET
69 | M | 62855R0011 | hydroizolační pás asfaltový natavitelný modifikovaný SBS tl 5,3mm s hrubozrnným břidličným posypem na horním povrchu | m2 | 66.6 |  | 0 |  |  | základní |  | 0 | 0.0066 | 0.43956 | 0 | 0 | 32 | M | 2 |  |  |  | ROZPOCET |  |  |  |  | 0 | 0 | 0 | 0 | 0 | 1 | 0 | 16 | -72707359
| VV |  | pen1*1,2 |  | 66.6 | [12 empty] | VV | 2 | 2 | True | 1 | ROZPOCET
70 | K | 998712103 | Přesun hmot pro povlakové krytiny stanovený z hmotnosti přesunovaného materiálu vodorovná dopravní vzdálenost do 50 m v objektech výšky přes 12 do 24 m | t | 1.234 |  | 0 | CS ÚRS 2022 01 |  | základní |  | 0 | 0 | 0 | 0 | 0 | 16 | K | 2 |  |  |  | ROZPOCET |  |  |  |  | 0 | 0 | 0 | 0 | 0 | 1 | 0 | 16 | 96941781
| Online PSC |  | https://podminky.urs.cz/item/CS_URS_2022_01/998712103 | [14 empty] | Online PSC | 2
71 | K | 998712181 | Přesun hmot pro povlakové krytiny stanovený z hmotnosti přesunovaného materiálu Příplatek k cenám za přesun prováděný bez použití mechanizace pro jakoukoliv výšku objektu | t | 1.234 |  | 0 | CS ÚRS 2022 01 |  | základní |  | 0 | 0 | 0 | 0 | 0 | 16 | K | 2 |  |  |  | ROZPOCET |  |  |  |  | 0 | 0 | 0 | 0 | 0 | 1 | 0 | 16 | 478280899
| Online PSC |  | https://podminky.urs.cz/item/CS_URS_2022_01/998712181 | [14 empty] | Online PSC | 2
| D | 741 | Elektroinstalace - silnoproud |  |  |  | 0 |  |  |  |  | 0 |  | 0 |  | 0.05022 | 2 | D | 1 |  |  |  | ROZPOCET | [10 empty] | 0
72 | K | 741112801 | Demotáž elektroinstalačních lišt a kanálů nástěnných uložených pevně vkládacích | m | 186 |  | 0 | CS ÚRS 2022 01 |  | základní |  | 0 | 0 | 0 | 0.00027 | 0.05022 | 16 | K | 2 |  |  |  | ROZPOCET |  |  |  |  | 0 | 0 | 0 | 0 | 0 | 1 | 0 | 16 | 216337989
| Online PSC |  | https://podminky.urs.cz/item/CS_URS_2022_01/741112801 | [14 empty] | Online PSC | 2
| VV |  | "v.č. D.1.1.30 - pohled jihovýchodní, TZ" | [14 empty] | VV | 2 | 1 | True | 0 | ROZPOCET
| VV |  | "v.č. D.1.1.31 - pohled severozápadní, TZ" | [14 empty] | VV | 2 | 1 | True | 0 | ROZPOCET
| VV |  | "v.č. D.1.1.32 - pohled severovýchodní, TZ" | [14 empty] | VV | 2 | 1 | True | 0 | ROZPOCET
| VV |  | "v.č. D.1.1.33 - pohled jihozápadní, TZ" | [14 empty] | VV | 2 | 1 | True | 0 | ROZPOCET
| VV | el11 | 126 |  | 126 | [12 empty] | VV | 2 | 2 | True | 0 | ROZPOCET
| VV |  | "nefunkční a nevyužívané trasy" | [14 empty] | VV | 2 | 1 | True | 0 | ROZPOCET
| VV |  | 60 |  | 60 | [12 empty] | VV | 2 | 2 | True | 0 | ROZPOCET
| VV | el1 | Součet |  | 186 | [12 empty] | VV | 2 | 4 | True | 1 | ROZPOCET
73 | K | 741128R201 | přeložení kabelů z lišt do drážek vč. případného prostavení | m | 126 |  | 0 |  |  | základní |  | 0 | 0 | 0 | 0 | 0 | 16 | K | 2 |  |  |  | ROZPOCET |  |  |  |  | 0 | 0 | 0 | 0 | 0 | 1 | 0 | 16 | 1651667955
| VV |  | el11 |  | 126 | [12 empty] | VV | 2 | 2 | True | 1 | ROZPOCET
| D | 762 | Konstrukce tesařské |  |  |  | 0 |  |  |  |  | 0 |  | 0.21719 |  | 0 | 2 | D | 1 |  |  |  | ROZPOCET | [10 empty] | 0
74 | K | 762361R0322 | Konstrukční vrstva pod klempířské prvky pro oplechování horních ploch zdí a nadezdívek (atik) z desek z vodovzdorné překližky šroubovaných do podkladu, tloušťky desky 22 mm | m2 | 6.42 |  | 0 |  |  | základní |  | 0 | 0.03383 | 0.21719 | 0 | 0 | 16 | K | 2 |  |  |  | ROZPOCET |  |  |  |  | 0 | 0 | 0 | 0 | 0 | 1 | 0 | 16 | 1492717385
| VV |  | "v.č. D.1.1.31 - pohled severozápadní, TZ" | [14 empty] | VV | 2 | 1 | True | 0 | ROZPOCET
| VV |  | 12,6*0,3+8,8*0,3 |  | 6.42 | [12 empty] | VV | 2 | 2 | True | 1 | ROZPOCET
75 | K | 998762103 | Přesun hmot pro konstrukce tesařské stanovený z hmotnosti přesunovaného materiálu vodorovná dopravní vzdálenost do 50 m v objektech výšky přes 12 do 24 m | t | 0.217 |  | 0 | CS ÚRS 2022 01 |  | základní |  | 0 | 0 | 0 | 0 | 0 | 16 | K | 2 |  |  |  | ROZPOCET |  |  |  |  | 0 | 0 | 0 | 0 | 0 | 1 | 0 | 16 | 1641186060
| Online PSC |  | https://podminky.urs.cz/item/CS_URS_2022_01/998762103 | [14 empty] | Online PSC | 2
76 | K | 998762181 | Přesun hmot pro konstrukce tesařské stanovený z hmotnosti přesunovaného materiálu Příplatek k cenám za přesun prováděný bez použití mechanizace pro jakoukoliv výšku objektu | t | 0.217 |  | 0 | CS ÚRS 2022 01 |  | základní |  | 0 | 0 | 0 | 0 | 0 | 16 | K | 2 |  |  |  | ROZPOCET |  |  |  |  | 0 | 0 | 0 | 0 | 0 | 1 | 0 | 16 | 637543578
| Online PSC |  | https://podminky.urs.cz/item/CS_URS_2022_01/998762181 | [14 empty] | Online PSC | 2
| D | 764 | Konstrukce klempířské |  |  |  | 0 |  |  |  |  | 0 |  | 0.39095 |  | 0.42418 | 2 | D | 1 |  |  |  | ROZPOCET | [10 empty] | 0
77 | K | 764002801 | Demontáž klempířských konstrukcí závětrné lišty do suti | m | 3.2 |  | 0 | CS ÚRS 2022 01 |  | základní |  | 0 | 0 | 0 | 0.0017 | 0.00544 | 16 | K | 2 |  |  |  | ROZPOCET |  |  |  |  | 0 | 0 | 0 | 0 | 0 | 1 | 0 | 16 | -1175353490
| Online PSC |  | https://podminky.urs.cz/item/CS_URS_2022_01/764002801 | [14 empty] | Online PSC | 2
| VV |  | "v.č. D.1.1.31 - pohled severozápadní, TZ" | [14 empty] | VV | 2 | 1 | True | 0 | ROZPOCET
| VV |  | 1,6*2 |  | 3.2 | [12 empty] | VV | 2 | 2 | True | 1 | ROZPOCET
78 | K | 764002812 | Demontáž klempířských konstrukcí okapového plechu do suti, v krytině skládané | m | 17.5 |  | 0 | CS ÚRS 2022 01 |  | základní |  | 0 | 0 | 0 | 0.00177 | 0.030975 | 16 | K | 2 |  |  |  | ROZPOCET |  |  |  |  | 0 | 0 | 0 | 0 | 0 | 1 | 0 | 16 | 1181688756
| Online PSC |  | https://podminky.urs.cz/item/CS_URS_2022_01/764002812 | [14 empty] | Online PSC | 2
| VV |  | "v.č. D.1.1.31 - pohled severozápadní, TZ" | [14 empty] | VV | 2 | 1 | True | 0 | ROZPOCET
| VV |  | 2,8 |  | 2.8 | [12 empty] | VV | 2 | 2 | True | 0 | ROZPOCET
| VV |  | "klempířské prvky" | [14 empty] | VV | 2 | 1 | True | 0 | ROZPOCET
| VV |  | "ozn. K8" | [14 empty] | VV | 2 | 1 | True | 0 | ROZPOCET
| VV |  | 14,7 |  | 14.7 | [12 empty] | VV | 2 | 2 | True | 0 | ROZPOCET
| VV |  | Součet |  | 17.5 | [12 empty] | VV | 2 | 4 | True | 1 | ROZPOCET
79 | K | 764002841 | Demontáž klempířských konstrukcí oplechování horních ploch zdí a nadezdívek do suti | m | 21.4 |  | 0 | CS ÚRS 2022 01 |  | základní |  | 0 | 0 | 0 | 0.00191 | 0.040874 | 16 | K | 2 |  |  |  | ROZPOCET |  |  |  |  | 0 | 0 | 0 | 0 | 0 | 1 | 0 | 16 | -1583116140
| Online PSC |  | https://podminky.urs.cz/item/CS_URS_2022_01/764002841 | [14 empty] | Online PSC | 2
| VV |  | "klempířské prvky" | [14 empty] | VV | 2 | 1 | True | 0 | ROZPOCET
| VV |  | "ozn. K5" | [14 empty] | VV | 2 | 1 | True | 0 | ROZPOCET
| VV |  | 12,6 |  | 12.6 | [12 empty] | VV | 2 | 2 | True | 0 | ROZPOCET
| VV |  | "ozn. K6" | [14 empty] | VV | 2 | 1 | True | 0 | ROZPOCET
| VV |  | 8,8 |  | 8.8 | [12 empty] | VV | 2 | 2 | True | 0 | ROZPOCET
| VV |  | Součet |  | 21.4 | [12 empty] | VV | 2 | 4 | True | 1 | ROZPOCET
80 | K | 764002871 | Demontáž klempířských konstrukcí lemování zdí do suti | m | 13.4 |  | 0 | CS ÚRS 2022 01 |  | základní |  | 0 | 0 | 0 | 0.00175 | 0.02345 | 16 | K | 2 |  |  |  | ROZPOCET |  |  |  |  | 0 | 0 | 0 | 0 | 0 | 1 | 0 | 16 | 311273853
| Online PSC |  | https://podminky.urs.cz/item/CS_URS_2022_01/764002871 | [14 empty] | Online PSC | 2
| VV |  | "v.č. D.1.1.31 - pohled severozápadní, TZ" | [14 empty] | VV | 2 | 1 | True | 0 | ROZPOCET
| VV |  | 2,8 |  | 2.8 | [12 empty] | VV | 2 | 2 | True | 0 | ROZPOCET
| VV |  | "klempířské prvky" | [14 empty] | VV | 2 | 1 | True | 0 | ROZPOCET
| VV |  | "ozn. K7" | [14 empty] | VV | 2 | 1 | True | 0 | ROZPOCET
| VV |  | 10,6 |  | 10.6 | [12 empty] | VV | 2 | 2 | True | 0 | ROZPOCET
| VV |  | Součet |  | 13.4 | [12 empty] | VV | 2 | 4 | True | 1 | ROZPOCET
81 | K | 764002R0861 | Demontáž klempířských konstrukcí oplechování říms a parapetů do suti | m | 62.75 |  | 0 |  |  | základní |  | 0 | 0 | 0 | 0.00223 | 0.13993 | 16 | K | 2 |  |  |  | ROZPOCET |  |  |  |  | 0 | 0 | 0 | 0 | 0 | 1 | 0 | 16 | -1493422709
| VV |  | "v.č. D.1.1.30 - pohled jihovýchodní, TZ" | [14 empty] | VV | 2 | 1 | True | 0 | ROZPOCET
| VV |  | (8,3*2+8,8*2*14+9,8+1,6*21+1,8)*0,1 |  | 30.82 | [12 empty] | VV | 2 | 2 | True | 0 | ROZPOCET
| VV |  | "v.č. D.1.1.31 - pohled severozápadní, TZ" | [14 empty] | VV | 2 | 1 | True | 0 | ROZPOCET
| VV |  | (5,4*2+0,5+6+2+7*5+3,2*5+4*2+1,2*6+2,5*2*3)*0,1 |  | 10.05 | [12 empty] | VV | 2 | 2 | True | 0 | ROZPOCET
| VV |  | (1,6*9+1,2*6+13*2*3+8,5*2)*0,1 |  | 11.66 | [12 empty] | VV | 2 | 2 | True | 0 | ROZPOCET
| VV |  | "v.č. D.1.1.32 - pohled severovýchodní, TZ" | [14 empty] | VV | 2 | 1 | True | 0 | ROZPOCET
| VV |  | (8,8+8*2+1,8*3+0,9*2+1,4+0,6+1,1*3+0,4*12+5*2)*0,1 |  | 5.21 | [12 empty] | VV | 2 | 2 | True | 0 | ROZPOCET
| VV |  | "v.č. D.1.1.33 - pohled jihozápadní, TZ" | [14 empty] | VV | 2 | 1 | True | 0 | ROZPOCET
| VV |  | (3+2,4*2+5+0,4*12+1,1*3+7*4+1,2)*0,1 |  | 5.01 | [12 empty] | VV | 2 | 2 | True | 0 | ROZPOCET
| VV | kle2 | Součet |  | 62.75 | [12 empty] | VV | 2 | 4 | True | 1 | ROZPOCET
82 | K | 764004801 | Demontáž klempířských konstrukcí žlabu podokapního do suti | m | 13.3 |  | 0 | CS ÚRS 2022 01 |  | základní |  | 0 | 0 | 0 | 0.0026 | 0.03458 | 16 | K | 2 |  |  |  | ROZPOCET |  |  |  |  | 0 | 0 | 0 | 0 | 0 | 1 | 0 | 16 | 994657073
| Online PSC |  | https://podminky.urs.cz/item/CS_URS_2022_01/764004801 | [14 empty] | Online PSC | 2
| VV |  | "klempířské prvky" | [14 empty] | VV | 2 | 1 | True | 0 | ROZPOCET
| VV |  | "ozn. K3" | [14 empty] | VV | 2 | 1 | True | 0 | ROZPOCET
| VV |  | 13,3 |  | 13.3 | [12 empty] | VV | 2 | 2 | True | 1 | ROZPOCET
83 | K | 764004861 | Demontáž klempířských konstrukcí svodu do suti | m | 37.8 |  | 0 | CS ÚRS 2022 01 |  | základní |  | 0 | 0 | 0 | 0.00394 | 0.14893 | 16 | K | 2 |  |  |  | ROZPOCET |  |  |  |  | 0 | 0 | 0 | 0 | 0 | 1 | 0 | 16 | -222183171
| Online PSC |  | https://podminky.urs.cz/item/CS_URS_2022_01/764004861 | [14 empty] | Online PSC | 2
| VV |  | "klempířské prvky" | [14 empty] | VV | 2 | 1 | True | 0 | ROZPOCET
| VV |  | "ozn. K2" | [14 empty] | VV | 2 | 1 | True | 0 | ROZPOCET
| VV |  | 32,6 |  | 32.6 | [12 empty] | VV | 2 | 2 | True | 0 | ROZPOCET
| VV |  | "ozn. K4" | [14 empty] | VV | 2 | 1 | True | 0 | ROZPOCET
| VV |  | 5,2 |  | 5.2 | [12 empty] | VV | 2 | 2 | True | 0 | ROZPOCET
| VV |  | Součet |  | 37.8 | [12 empty] | VV | 2 | 4 | True | 1 | ROZPOCET
84 | K | 764212633 | Oplechování střešních prvků z pozinkovaného plechu s povrchovou úpravou štítu závětrnou lištou rš 250 mm | m | 3.2 |  | 0 | CS ÚRS 2022 01 |  | základní |  | 0 | 0.00218 | 0.006976 | 0 | 0 | 16 | K | 2 |  |  |  | ROZPOCET |  |  |  |  | 0 | 0 | 0 | 0 | 0 | 1 | 0 | 16 | 500231892
| Online PSC |  | https://podminky.urs.cz/item/CS_URS_2022_01/764212633 | [14 empty] | Online PSC | 2
| VV |  | "v.č. D.1.1.31 - pohled severozápadní, TZ" | [14 empty] | VV | 2 | 1 | True | 0 | ROZPOCET
| VV |  | 1,6*2 |  | 3.2 | [12 empty] | VV | 2 | 2 | True | 1 | ROZPOCET
85 | K | 764212663 | Oplechování střešních prvků z pozinkovaného plechu s povrchovou úpravou okapu střechy rovné okapovým plechem rš 250 mm | m | 2.8 |  | 0 | CS ÚRS 2022 01 |  | základní |  | 0 | 0.00228 | 0.006384 | 0 | 0 | 16 | K | 2 |  |  |  | ROZPOCET |  |  |  |  | 0 | 0 | 0 | 0 | 0 | 1 | 0 | 16 | 1424334698
| Online PSC |  | https://podminky.urs.cz/item/CS_URS_2022_01/764212663 | [14 empty] | Online PSC | 2
| VV |  | "v.č. D.1.1.31 - pohled severozápadní, TZ" | [14 empty] | VV | 2 | 1 | True | 0 | ROZPOCET
| VV |  | 2,8 |  | 2.8 | [12 empty] | VV | 2 | 2 | True | 1 | ROZPOCET
86 | K | 764212R0663 | Oplechování střešních prvků z pozinkovaného plechu s povrchovou úpravou okapu střechy rovné okapovým plechem rš 250 mm D+M | m | 14.7 |  | 0 |  |  | základní |  | 0 | 0.00228 | 0.033516 | 0 | 0 | 16 | K | 2 |  |  |  | ROZPOCET |  |  |  |  | 0 | 0 | 0 | 0 | 0 | 1 | 0 | 16 | 2000319267
| VV |  | "klempířské prvky" | [14 empty] | VV | 2 | 1 | True | 0 | ROZPOCET
| VV |  | "ozn. K8" | [14 empty] | VV | 2 | 1 | True | 0 | ROZPOCET
| VV |  | 14,7 |  | 14.7 | [12 empty] | VV | 2 | 2 | True | 1 | ROZPOCET
87 | K | 764214604 | Oplechování horních ploch zdí a nadezdívek (atik) z pozinkovaného plechu s povrchovou úpravou mechanicky kotvené rš 330 mm | m | 12.6 |  | 0 | CS ÚRS 2022 01 |  | základní |  | 0 | 0.00291 | 0.036666 | 0 | 0 | 16 | K | 2 |  |  |  | ROZPOCET |  |  |  |  | 0 | 0 | 0 | 0 | 0 | 1 | 0 | 16 | -1514069657
| Online PSC |  | https://podminky.urs.cz/item/CS_URS_2022_01/764214604 | [14 empty] | Online PSC | 2
| VV |  | "klempířské prvky" | [14 empty] | VV | 2 | 1 | True | 0 | ROZPOCET
| VV |  | "ozn. K5" | [14 empty] | VV | 2 | 1 | True | 0 | ROZPOCET
| VV |  | 12,6 |  | 12.6 | [12 empty] | VV | 2 | 2 | True | 1 | ROZPOCET
88 | K | 764214606 | Oplechování horních ploch zdí a nadezdívek (atik) z pozinkovaného plechu s povrchovou úpravou mechanicky kotvené rš 500 mm | m | 8.8 |  | 0 | CS ÚRS 2022 01 |  | základní |  | 0 | 0.00438 | 0.038544 | 0 | 0 | 16 | K | 2 |  |  |  | ROZPOCET |  |  |  |  | 0 | 0 | 0 | 0 | 0 | 1 | 0 | 16 | 462101025
| Online PSC |  | https://podminky.urs.cz/item/CS_URS_2022_01/764214606 | [14 empty] | Online PSC | 2
| VV |  | "klempířské prvky" | [14 empty] | VV | 2 | 1 | True | 0 | ROZPOCET
| VV |  | "ozn. K6" | [14 empty] | VV | 2 | 1 | True | 0 | ROZPOCET
| VV |  | 8,8 |  | 8.8 | [12 empty] | VV | 2 | 2 | True | 1 | ROZPOCET
89 | K | 764216603 | Oplechování parapetů z pozinkovaného plechu s povrchovou úpravou rovných mechanicky kotvené, bez rohů rš 250 mm | m | 7.5 |  | 0 | CS ÚRS 2022 01 |  | základní |  | 0 | 0.00222 | 0.01665 | 0 | 0 | 16 | K | 2 |  |  |  | ROZPOCET |  |  |  |  | 0 | 0 | 0 | 0 | 0 | 1 | 0 | 16 | 644700337
| Online PSC |  | https://podminky.urs.cz/item/CS_URS_2022_01/764216603 | [14 empty] | Online PSC | 2
| VV |  | "klempířské prvky" | [14 empty] | VV | 2 | 1 | True | 0 | ROZPOCET
| VV |  | "ozn. K1" | [14 empty] | VV | 2 | 1 | True | 0 | ROZPOCET
| VV |  | 7,5 |  | 7.5 | [12 empty] | VV | 2 | 2 | True | 1 | ROZPOCET
90 | K | 764218R0404 | Oplechování říms a parapetů z pozinkovaného plechu rovných, bez rohů mechanicky kotvené rš 330 mm s napojením na stávající konstrukce D+M | m | 62.75 |  | 0 |  |  | základní |  | 0 | 0.00184 | 0.11546 | 0 | 0 | 16 | K | 2 |  |  |  | ROZPOCET |  |  |  |  | 0 | 0 | 0 | 0 | 0 | 1 | 0 | 16 | -228303105
| VV |  | kle2 |  | 62.75 | [12 empty] | VV | 2 | 2 | True | 1 | ROZPOCET
91 | K | 764311R0404 | Lemování zdí z pozinkovaného plechu boční nebo horní s výřezy pro vlnitou střeš. krytinu, střech s krytinou prejzovou nebo vlnitou rš 330 mm | m | 3 |  | 0 |  |  | základní |  | 0 | 0.00175 | 0.00525 | 0 | 0 | 16 | K | 2 |  |  |  | ROZPOCET |  |  |  |  | 0 | 0 | 0 | 0 | 0 | 1 | 0 | 16 | -1314148486
| VV |  | "klempířské prvky" | [14 empty] | VV | 2 | 1 | True | 0 | ROZPOCET
| VV |  | "ozn. K9" | [14 empty] | VV | 2 | 1 | True | 0 | ROZPOCET
| VV |  | 3 |  | 3 | [12 empty] | VV | 2 | 2 | True | 1 | ROZPOCET
92 | K | 764311R0604 | Lemování zdí z pozinkovaného plechu s povrchovou úpravou boční nebo horní rovné s přítlačnou lištou, střech s krytinou prejzovou nebo vlnitou rš 330 mm D+M | m | 10.6 |  | 0 |  |  | základní |  | 0 | 0.00289 | 0.030634 | 0 | 0 | 16 | K | 2 |  |  |  | ROZPOCET |  |  |  |  | 0 | 0 | 0 | 0 | 0 | 1 | 0 | 16 | 1829594348
| VV |  | "klempířské prvky" | [14 empty] | VV | 2 | 1 | True | 0 | ROZPOCET
| VV |  | "ozn. K7" | [14 empty] | VV | 2 | 1 | True | 0 | ROZPOCET
| VV |  | 10,6 |  | 10.6 | [12 empty] | VV | 2 | 2 | True | 1 | ROZPOCET
93 | K | 764511602 | Žlab podokapní z pozinkovaného plechu s povrchovou úpravou včetně háků a čel půlkruhový rš 330 mm | m | 13.3 |  | 0 | CS ÚRS 2022 01 |  | základní |  | 0 | 0.00169 | 0.022477 | 0 | 0 | 16 | K | 2 |  |  |  | ROZPOCET |  |  |  |  | 0 | 0 | 0 | 0 | 0 | 1 | 0 | 16 | 1268928570
| Online PSC |  | https://podminky.urs.cz/item/CS_URS_2022_01/764511602 | [14 empty] | Online PSC | 2
| VV |  | "klempířské prvky" | [14 empty] | VV | 2 | 1 | True | 0 | ROZPOCET
| VV |  | "ozn. K3" | [14 empty] | VV | 2 | 1 | True | 0 | ROZPOCET
| VV |  | 13,3 |  | 13.3 | [12 empty] | VV | 2 | 2 | True | 1 | ROZPOCET
94 | K | 764518621 | Svod z pozinkovaného plechu s upraveným povrchem včetně objímek, kolen a odskoků kruhový, průměru do 90 mm | m | 5.2 |  | 0 | CS ÚRS 2022 01 |  | základní |  | 0 | 0.00191 | 0.009932 | 0 | 0 | 16 | K | 2 |  |  |  | ROZPOCET |  |  |  |  | 0 | 0 | 0 | 0 | 0 | 1 | 0 | 16 | 302046625
| Online PSC |  | https://podminky.urs.cz/item/CS_URS_2022_01/764518621 | [14 empty] | Online PSC | 2
| VV |  | "klempířské prvky" | [14 empty] | VV | 2 | 1 | True | 0 | ROZPOCET
| VV |  | "ozn. K4" | [14 empty] | VV | 2 | 1 | True | 0 | ROZPOCET
| VV |  | 5,2 |  | 5.2 | [12 empty] | VV | 2 | 2 | True | 1 | ROZPOCET
95 | K | 764518623 | Svod z pozinkovaného plechu s upraveným povrchem včetně objímek, kolen a odskoků kruhový, průměru 120 mm | m | 32.6 |  | 0 | CS ÚRS 2022 01 |  | základní |  | 0 | 0.0021 | 0.06846 | 0 | 0 | 16 | K | 2 |  |  |  | ROZPOCET |  |  |  |  | 0 | 0 | 0 | 0 | 0 | 1 | 0 | 16 | -569247909
| Online PSC |  | https://podminky.urs.cz/item/CS_URS_2022_01/764518623 | [14 empty] | Online PSC | 2
| VV |  | "klempířské prvky" | [14 empty] | VV | 2 | 1 | True | 0 | ROZPOCET
| VV |  | "ozn. K2" | [14 empty] | VV | 2 | 1 | True | 0 | ROZPOCET
| VV |  | 32,6 |  | 32.6 | [12 empty] | VV | 2 | 2 | True | 1 | ROZPOCET
96 | K | 998764103 | Přesun hmot pro konstrukce klempířské stanovený z hmotnosti přesunovaného materiálu vodorovná dopravní vzdálenost do 50 m v objektech výšky přes 12 do 24 m | t | 0.391 |  | 0 | CS ÚRS 2022 01 |  | základní |  | 0 | 0 | 0 | 0 | 0 | 16 | K | 2 |  |  |  | ROZPOCET |  |  |  |  | 0 | 0 | 0 | 0 | 0 | 1 | 0 | 16 | 863818868
| Online PSC |  | https://podminky.urs.cz/item/CS_URS_2022_01/998764103 | [14 empty] | Online PSC | 2
97 | K | 998764181 | Přesun hmot pro konstrukce klempířské stanovený z hmotnosti přesunovaného materiálu Příplatek k cenám za přesun prováděný bez použití mechanizace pro jakoukoliv výšku objektu | t | 0.391 |  | 0 | CS ÚRS 2022 01 |  | základní |  | 0 | 0 | 0 | 0 | 0 | 16 | K | 2 |  |  |  | ROZPOCET |  |  |  |  | 0 | 0 | 0 | 0 | 0 | 1 | 0 | 16 | -535567948
| Online PSC |  | https://podminky.urs.cz/item/CS_URS_2022_01/998764181 | [14 empty] | Online PSC | 2
| D | 765 | Krytina skládaná |  |  |  | 0 |  |  |  |  | 0 |  | 0.02232 |  | 0.068985 | 2 | D | 1 |  |  |  | ROZPOCET | [10 empty] | 0
98 | K | 765131851 | Demontáž vláknocementové krytiny vlnité sklonu do 30° do suti | m2 | 4.5 |  | 0 | CS ÚRS 2022 01 |  | základní |  | 0 | 0 | 0 | 0.01533 | 0.068985 | 16 | K | 2 |  |  |  | ROZPOCET |  |  |  |  | 0 | 0 | 0 | 0 | 0 | 1 | 0 | 16 | 975060377
| Online PSC |  | https://podminky.urs.cz/item/CS_URS_2022_01/765131851 | [14 empty] | Online PSC | 2
| VV |  | "v.č. D.1.1.31 - pohled severozápadní, TZ" | [14 empty] | VV | 2 | 1 | True | 0 | ROZPOCET
| VV |  | 4,5 |  | 4.5 | [12 empty] | VV | 2 | 2 | True | 1 | ROZPOCET
99 | K | 765154111 | Krytina bitumenová z vlnitých desek na laťování, rozestup latí do 400 mm, sklonu střechy do 15° | m2 | 4.5 |  | 0 | CS ÚRS 2022 01 |  | základní |  | 0 | 0.00496 | 0.02232 | 0 | 0 | 16 | K | 2 |  |  |  | ROZPOCET |  |  |  |  | 0 | 0 | 0 | 0 | 0 | 1 | 0 | 16 | -393943984
| Online PSC |  | https://podminky.urs.cz/item/CS_URS_2022_01/765154111 | [14 empty] | Online PSC | 2
| VV |  | "v.č. D.1.1.31 - pohled severozápadní, TZ" | [14 empty] | VV | 2 | 1 | True | 0 | ROZPOCET
| VV |  | 4,5 |  | 4.5 | [12 empty] | VV | 2 | 2 | True | 1 | ROZPOCET
100 | K | 765191R0013 | zakrytí střech - ochrana krytiny před poškozením D+M+DMTŽ | m2 | 203.8 |  | 0 |  |  | základní |  | 0 | 0 | 0 | 0 | 0 | 16 | K | 2 |  |  |  | ROZPOCET |  |  |  |  | 0 | 0 | 0 | 0 | 0 | 1 | 0 | 16 | -1016599654
| VV |  | "v.č. D.1.1.30 - pohled jihovýchodní, TZ" | [14 empty] | VV | 2 | 1 | True | 0 | ROZPOCET
| VV |  | 7*2*2 |  | 28 | [12 empty] | VV | 2 | 2 | True | 0 | ROZPOCET
| VV |  | "v.č. D.1.1.31 - pohled severozápadní, TZ" | [14 empty] | VV | 2 | 1 | True | 0 | ROZPOCET
| VV |  | 7*2*2+4,5+26,3+5,5*2 |  | 69.8 | [12 empty] | VV | 2 | 2 | True | 0 | ROZPOCET
| VV |  | "v.č. D.1.1.32 - pohled severovýchodní, TZ" | [14 empty] | VV | 2 | 1 | True | 0 | ROZPOCET
| VV |  | 7*2*2+7*2+5,5*2 |  | 53 | [12 empty] | VV | 2 | 2 | True | 0 | ROZPOCET
| VV |  | "v.č. D.1.1.33 - pohled jihozápadní, TZ" | [14 empty] | VV | 2 | 1 | True | 0 | ROZPOCET
| VV |  | 7*2*2+7*2+5,5*2 |  | 53 | [12 empty] | VV | 2 | 2 | True | 0 | ROZPOCET
| VV |  | Součet |  | 203.8 | [12 empty] | VV | 2 | 4 | True | 1 | ROZPOCET
101 | K | 998765103 | Přesun hmot pro krytiny skládané stanovený z hmotnosti přesunovaného materiálu vodorovná dopravní vzdálenost do 50 m na objektech výšky přes 12 do 24 m | t | 0.022 |  | 0 | CS ÚRS 2022 01 |  | základní |  | 0 | 0 | 0 | 0 | 0 | 16 | K | 2 |  |  |  | ROZPOCET |  |  |  |  | 0 | 0 | 0 | 0 | 0 | 1 | 0 | 16 | -831848418
| Online PSC |  | https://podminky.urs.cz/item/CS_URS_2022_01/998765103 | [14 empty] | Online PSC | 2
102 | K | 998765181 | Přesun hmot pro krytiny skládané stanovený z hmotnosti přesunovaného materiálu Příplatek k cenám za přesun prováděný bez použití mechanizace pro jakoukoliv výšku objektu | t | 0.022 |  | 0 | CS ÚRS 2022 01 |  | základní |  | 0 | 0 | 0 | 0 | 0 | 16 | K | 2 |  |  |  | ROZPOCET |  |  |  |  | 0 | 0 | 0 | 0 | 0 | 1 | 0 | 16 | -1498117221
| Online PSC |  | https://podminky.urs.cz/item/CS_URS_2022_01/998765181 | [14 empty] | Online PSC | 2
| D | 781 | Dokončovací práce - obklady |  |  |  | 0 |  |  |  |  | 0 |  | 0.01728 |  | 0.0238 | 2 | D | 1 |  |  |  | ROZPOCET | [10 empty] | 0
103 | K | 781473927 | Výměna keramické obkladačky lepené, velikosti přes 50 do 85 ks/m2 | kus | 68 |  | 0 | CS ÚRS 2022 01 |  | základní |  | 0 | 6e-05 | 0.00408 | 0.00035 | 0.0238 | 16 | K | 2 |  |  |  | ROZPOCET |  |  |  |  | 0 | 0 | 0 | 0 | 0 | 1 | 0 | 16 | 973832326
| Online PSC |  | https://podminky.urs.cz/item/CS_URS_2022_01/781473927 | [14 empty] | Online PSC | 2
| VV |  | "v.č. D.1.1.31 - pohled severozápadní, TZ" | [14 empty] | VV | 2 | 1 | True | 0 | ROZPOCET
| VV |  | 68 |  | 68 | [12 empty] | VV | 2 | 2 | True | 1 | ROZPOCET
104 | M | 59761R0626 | obklad kabřincové pásky dle obkladů stávajících | m2 | 1.32 |  | 0 |  |  | základní |  | 0 | 0.01 | 0.0132 | 0 | 0 | 32 | M | 2 |  |  |  | ROZPOCET |  |  |  |  | 0 | 0 | 0 | 0 | 0 | 1 | 0 | 16 | -1451626216
| VV |  | "v.č. D.1.1.31 - pohled severozápadní, TZ" | [14 empty] | VV | 2 | 1 | True | 0 | ROZPOCET
| VV |  | 1,2*1,1 |  | 1.32 | [12 empty] | VV | 2 | 2 | True | 1 | ROZPOCET
105 | K | 998781103 | Přesun hmot pro obklady keramické stanovený z hmotnosti přesunovaného materiálu vodorovná dopravní vzdálenost do 50 m v objektech výšky přes 12 do 24 m | t | 0.017 |  | 0 | CS ÚRS 2022 01 |  | základní |  | 0 | 0 | 0 | 0 | 0 | 16 | K | 2 |  |  |  | ROZPOCET |  |  |  |  | 0 | 0 | 0 | 0 | 0 | 1 | 0 | 16 | 632307517
| Online PSC |  | https://podminky.urs.cz/item/CS_URS_2022_01/998781103 | [14 empty] | Online PSC | 2
106 | K | 998781181 | Přesun hmot pro obklady keramické stanovený z hmotnosti přesunovaného materiálu Příplatek k cenám za přesun prováděný bez použití mechanizace pro jakoukoliv výšku objektu | t | 0.017 |  | 0 | CS ÚRS 2022 01 |  | základní |  | 0 | 0 | 0 | 0 | 0 | 16 | K | 2 |  |  |  | ROZPOCET |  |  |  |  | 0 | 0 | 0 | 0 | 0 | 1 | 0 | 16 | 1143363041
| Online PSC |  | https://podminky.urs.cz/item/CS_URS_2022_01/998781181 | [14 empty] | Online PSC | 2
| D | 783 | Dokončovací práce - nátěry |  |  |  | 0 |  |  |  |  | 0 |  | 2.6929 |  | 0 | 2 | D | 1 |  |  |  | ROZPOCET | [10 empty] | 0
107 | K | 783101403 | Příprava podkladu truhlářských konstrukcí před provedením nátěru oprášení | m2 | 7.2 |  | 0 | CS ÚRS 2022 01 |  | základní |  | 0 | 0 | 0 | 0 | 0 | 16 | K | 2 |  |  |  | ROZPOCET |  |  |  |  | 0 | 0 | 0 | 0 | 0 | 1 | 0 | 16 | -371685576
| Online PSC |  | https://podminky.urs.cz/item/CS_URS_2022_01/783101403 | [14 empty] | Online PSC | 2
| VV |  | nát7 |  | 7.2 | [12 empty] | VV | 2 | 2 | True | 1 | ROZPOCET
108 | K | 783106807 | Odstranění nátěrů z truhlářských konstrukcí odstraňovačem nátěrů s obroušením | m2 | 7.2 |  | 0 | CS ÚRS 2022 01 |  | základní |  | 0 | 0.00011 | 0.000792 | 0 | 0 | 16 | K | 2 |  |  |  | ROZPOCET |  |  |  |  | 0 | 0 | 0 | 0 | 0 | 1 | 0 | 16 | 1333569951
| Online PSC |  | https://podminky.urs.cz/item/CS_URS_2022_01/783106807 | [14 empty] | Online PSC | 2
| VV |  | nát7 |  | 7.2 | [12 empty] | VV | 2 | 2 | True | 1 | ROZPOCET
109 | K | 783118101 | Lazurovací nátěr truhlářských konstrukcí jednonásobný syntetický | m2 | 7.2 |  | 0 | CS ÚRS 2022 01 |  | základní |  | 0 | 0.00012 | 0.000864 | 0 | 0 | 16 | K | 2 |  |  |  | ROZPOCET |  |  |  |  | 0 | 0 | 0 | 0 | 0 | 1 | 0 | 16 | 1675540810
| Online PSC |  | https://podminky.urs.cz/item/CS_URS_2022_01/783118101 | [14 empty] | Online PSC | 2
| VV |  | nát7 |  | 7.2 | [12 empty] | VV | 2 | 2 | True | 1 | ROZPOCET
110 | K | 783118211 | Lakovací nátěr truhlářských konstrukcí dvojnásobný s mezibroušením syntetický | m2 | 7.2 |  | 0 | CS ÚRS 2022 01 |  | základní |  | 0 | 0.00029 | 0.002088 | 0 | 0 | 16 | K | 2 |  |  |  | ROZPOCET |  |  |  |  | 0 | 0 | 0 | 0 | 0 | 1 | 0 | 16 | 1013838976
| Online PSC |  | https://podminky.urs.cz/item/CS_URS_2022_01/783118211 | [14 empty] | Online PSC | 2
| VV |  | nát7 |  | 7.2 | [12 empty] | VV | 2 | 2 | True | 1 | ROZPOCET
111 | K | 783122101 | Tmelení truhlářských konstrukcí lokální, včetně přebroušení tmelených míst rozsahu do 10% plochy, tmelem disperzním akrylátovým nebo latexovým | m2 | 7.2 |  | 0 | CS ÚRS 2022 01 |  | základní |  | 0 | 3e-05 | 0.000216 | 0 | 0 | 16 | K | 2 |  |  |  | ROZPOCET |  |  |  |  | 0 | 0 | 0 | 0 | 0 | 1 | 0 | 16 | -1378071736
| Online PSC |  | https://podminky.urs.cz/item/CS_URS_2022_01/783122101 | [14 empty] | Online PSC | 2
| VV |  | nát7 |  | 7.2 | [12 empty] | VV | 2 | 2 | True | 1 | ROZPOCET
112 | K | 783213021 | Preventivní napouštěcí nátěr tesařských prvků proti dřevokazným houbám, hmyzu a plísním nezabudovaných do konstrukce dvojnásobný syntetický | m2 | 25.68 |  | 0 | CS ÚRS 2022 01 |  | základní |  | 0 | 0.00022 | 0.0056496 | 0 | 0 | 16 | K | 2 |  |  |  | ROZPOCET |  |  |  |  | 0 | 0 | 0 | 0 | 0 | 1 | 0 | 16 | 814149989
| Online PSC |  | https://podminky.urs.cz/item/CS_URS_2022_01/783213021 | [14 empty] | Online PSC | 2
| VV |  | hra1*0,1*4 |  | 25.68 | [12 empty] | VV | 2 | 2 | True | 1 | ROZPOCET
113 | K | 783301311 | Příprava podkladu zámečnických konstrukcí před provedením nátěru odmaštění odmašťovačem vodou ředitelným | m2 | 71.59 |  | 0 | CS ÚRS 2022 01 |  | základní |  | 0 | 8e-05 | 0.0057272 | 0 | 0 | 16 | K | 2 |  |  |  | ROZPOCET |  |  |  |  | 0 | 0 | 0 | 0 | 0 | 1 | 0 | 16 | 1737935695
| Online PSC |  | https://podminky.urs.cz/item/CS_URS_2022_01/783301311 | [14 empty] | Online PSC | 2
| VV |  | nát3 |  | 71.59 | [12 empty] | VV | 2 | 2 | True | 1 | ROZPOCET
114 | K | 783306801 | Odstranění nátěrů ze zámečnických konstrukcí obroušením | m2 | 71.59 |  | 0 | CS ÚRS 2022 01 |  | základní |  | 0 | 6e-05 | 0.0042954 | 0 | 0 | 16 | K | 2 |  |  |  | ROZPOCET |  |  |  |  | 0 | 0 | 0 | 0 | 0 | 1 | 0 | 16 | -923130676
| Online PSC |  | https://podminky.urs.cz/item/CS_URS_2022_01/783306801 | [14 empty] | Online PSC | 2
| VV |  | "v.č. D.1.1.30 - pohled jihovýchodní, TZ" | [14 empty] | VV | 2 | 1 | True | 0 | ROZPOCET
| VV |  | 1*0,5 |  | 0.5 | [12 empty] | VV | 2 | 2 | True | 0 | ROZPOCET
| VV |  | "v.č. D.1.1.31 - pohled severozápadní, TZ" | [14 empty] | VV | 2 | 1 | True | 0 | ROZPOCET
| VV |  | 0,6*0,6 |  | 0.36 | [12 empty] | VV | 2 | 2 | True | 0 | ROZPOCET
| VV |  | kle16 |  | 40.7 | [12 empty] | VV | 2 | 2 | True | 0 | ROZPOCET
| VV |  | 2,6*2,1*2+(2,6+2,1*2)*(0,15+0,05*2) |  | 12.62 | [12 empty] | VV | 2 | 2 | True | 0 | ROZPOCET
| VV |  | "v.č. D.1.1.33 - pohled jihozápadní, TZ" | [14 empty] | VV | 2 | 1 | True | 0 | ROZPOCET
| VV |  | 1,6*2,1*2+(1,6+2,1*2)*(0,15+0,05*2) |  | 8.17 | [12 empty] | VV | 2 | 2 | True | 0 | ROZPOCET
| VV |  | (1,2+3)*1,1*2 |  | 9.24 | [12 empty] | VV | 2 | 2 | True | 0 | ROZPOCET
| VV | nát3 | Součet |  | 71.59 | [12 empty] | VV | 2 | 4 | True | 1 | ROZPOCET
115 | K | 783314101 | Základní nátěr zámečnických konstrukcí jednonásobný syntetický | m2 | 71.59 |  | 0 | CS ÚRS 2022 01 |  | základní |  | 0 | 0.00014 | 0.010023 | 0 | 0 | 16 | K | 2 |  |  |  | ROZPOCET |  |  |  |  | 0 | 0 | 0 | 0 | 0 | 1 | 0 | 16 | 453719503
| Online PSC |  | https://podminky.urs.cz/item/CS_URS_2022_01/783314101 | [14 empty] | Online PSC | 2
| VV |  | nát3 |  | 71.59 | [12 empty] | VV | 2 | 2 | True | 1 | ROZPOCET
116 | K | 783315101 | Mezinátěr zámečnických konstrukcí jednonásobný syntetický standardní | m2 | 71.59 |  | 0 | CS ÚRS 2022 01 |  | základní |  | 0 | 0.00012 | 0.0085908 | 0 | 0 | 16 | K | 2 |  |  |  | ROZPOCET |  |  |  |  | 0 | 0 | 0 | 0 | 0 | 1 | 0 | 16 | -495919398
| Online PSC |  | https://podminky.urs.cz/item/CS_URS_2022_01/783315101 | [14 empty] | Online PSC | 2
| VV |  | nát3 |  | 71.59 | [12 empty] | VV | 2 | 2 | True | 1 | ROZPOCET
117 | K | 783317101 | Krycí nátěr (email) zámečnických konstrukcí jednonásobný syntetický standardní | m2 | 71.59 |  | 0 | CS ÚRS 2022 01 |  | základní |  | 0 | 0.00012 | 0.0085908 | 0 | 0 | 16 | K | 2 |  |  |  | ROZPOCET |  |  |  |  | 0 | 0 | 0 | 0 | 0 | 1 | 0 | 16 | -1979783528
| Online PSC |  | https://podminky.urs.cz/item/CS_URS_2022_01/783317101 | [14 empty] | Online PSC | 2
| VV |  | nát3 |  | 71.59 | [12 empty] | VV | 2 | 2 | True | 1 | ROZPOCET
118 | K | 783401311 | Příprava podkladu klempířských konstrukcí před provedením nátěru odmaštěním odmašťovačem vodou ředitelným | m2 | 336.918 |  | 0 | CS ÚRS 2022 01 |  | základní |  | 0 | 8e-05 | 0.026953 | 0 | 0 | 16 | K | 2 |  |  |  | ROZPOCET |  |  |  |  | 0 | 0 | 0 | 0 | 0 | 1 | 0 | 16 | -1269805360
| Online PSC |  | https://podminky.urs.cz/item/CS_URS_2022_01/783401311 | [14 empty] | Online PSC | 2
| VV |  | nát1 |  | 336.918 | [12 empty] | VV | 2 | 2 | True | 1 | ROZPOCET
119 | K | 783406801 | Odstranění nátěrů z klempířských konstrukcí obroušením | m2 | 336.918 |  | 0 | CS ÚRS 2022 01 |  | základní |  | 0 | 6e-05 | 0.020215 | 0 | 0 | 16 | K | 2 |  |  |  | ROZPOCET |  |  |  |  | 0 | 0 | 0 | 0 | 0 | 1 | 0 | 16 | 1160099951
| Online PSC |  | https://podminky.urs.cz/item/CS_URS_2022_01/783406801 | [14 empty] | Online PSC | 2
| VV |  | kle11*0,9 |  | 138.69 | [12 empty] | VV | 2 | 2 | True | 0 | ROZPOCET
| VV |  | kle12 |  | 11.3 | [12 empty] | VV | 2 | 2 | True | 0 | ROZPOCET
| VV |  | kle13*0,9 |  | 97.695 | [12 empty] | VV | 2 | 2 | True | 0 | ROZPOCET
| VV |  | kle14 |  | 11.163 | [12 empty] | VV | 2 | 2 | True | 0 | ROZPOCET
| VV |  | kle17*0,9 |  | 23.445 | [12 empty] | VV | 2 | 2 | True | 0 | ROZPOCET
| VV |  | kle18 |  | 15.98 | [12 empty] | VV | 2 | 2 | True | 0 | ROZPOCET
| VV |  | kle19*0,9 |  | 22.545 | [12 empty] | VV | 2 | 2 | True | 0 | ROZPOCET
| VV |  | kle20 |  | 16.1 | [12 empty] | VV | 2 | 2 | True | 0 | ROZPOCET
| VV | nát1 | Součet |  | 336.918 | [12 empty] | VV | 2 | 4 | True | 1 | ROZPOCET
120 | K | 783414R0101 | Základní nátěr klempířských konstrukcí jednonásobný syntetický - na pozinkované plechy D+M | m2 | 368.293 |  | 0 |  |  | základní |  | 0 | 0.00014 | 0.051561 | 0 | 0 | 16 | K | 2 |  |  |  | ROZPOCET |  |  |  |  | 0 | 0 | 0 | 0 | 0 | 1 | 0 | 16 | 748126445
| VV |  | kle11 |  | 154.1 | [12 empty] | VV | 2 | 2 | True | 0 | ROZPOCET
| VV |  | kle12 |  | 11.3 | [12 empty] | VV | 2 | 2 | True | 0 | ROZPOCET
| VV |  | kle13 |  | 108.55 | [12 empty] | VV | 2 | 2 | True | 0 | ROZPOCET
| VV |  | kle14 |  | 11.163 | [12 empty] | VV | 2 | 2 | True | 0 | ROZPOCET
| VV |  | kle17 |  | 26.05 | [12 empty] | VV | 2 | 2 | True | 0 | ROZPOCET
| VV |  | kle18 |  | 15.98 | [12 empty] | VV | 2 | 2 | True | 0 | ROZPOCET
| VV |  | kle19 |  | 25.05 | [12 empty] | VV | 2 | 2 | True | 0 | ROZPOCET
| VV |  | kle20 |  | 16.1 | [12 empty] | VV | 2 | 2 | True | 0 | ROZPOCET
| VV | nát2 | Součet |  | 368.293 | [12 empty] | VV | 2 | 4 | True | 1 | ROZPOCET
121 | K | 783415R0101 | Mezinátěr klempířských konstrukcí jednonásobný syntetický standardní - na pozinkované plechy D+M | m2 | 368.293 |  | 0 |  |  | základní |  | 0 | 0.00013 | 0.047878 | 0 | 0 | 16 | K | 2 |  |  |  | ROZPOCET |  |  |  |  | 0 | 0 | 0 | 0 | 0 | 1 | 0 | 16 | 1612081929
| VV |  | nát2 |  | 368.293 | [12 empty] | VV | 2 | 2 | True | 1 | ROZPOCET
122 | K | 783417R0101 | Krycí nátěr (email) klempířských konstrukcí jednonásobný syntetický standardní - na pozinkované plechy D+M | m2 | 368.293 |  | 0 |  |  | základní |  | 0 | 0.00013 | 0.047878 | 0 | 0 | 16 | K | 2 |  |  |  | ROZPOCET |  |  |  |  | 0 | 0 | 0 | 0 | 0 | 1 | 0 | 16 | 1437217423
| VV |  | nát2 |  | 368.293 | [12 empty] | VV | 2 | 2 | True | 1 | ROZPOCET
123 | K | 783601731 | Příprava podkladu armatur a kovových potrubí před provedením nátěru potrubí přes DN 50 do DN 100 mm odmaštěním, odmašťovačem vodou ředitelným | m | 18.1 |  | 0 | CS ÚRS 2022 01 |  | základní |  | 0 | 3e-05 | 0.000543 | 0 | 0 | 16 | K | 2 |  |  |  | ROZPOCET |  |  |  |  | 0 | 0 | 0 | 0 | 0 | 1 | 0 | 16 | -1572979292
| Online PSC |  | https://podminky.urs.cz/item/CS_URS_2022_01/783601731 | [14 empty] | Online PSC | 2
| VV |  | nát61 |  | 18.1 | [12 empty] | VV | 2 | 2 | True | 1 | ROZPOCET
124 | K | 783606866 | Odstranění nátěrů z armatur a kovových potrubí potrubí přes DN 50 do DN 100 mm obroušením | m | 18.1 |  | 0 | CS ÚRS 2022 01 |  | základní |  | 0 | 1e-05 | 0.000181 | 0 | 0 | 16 | K | 2 |  |  |  | ROZPOCET |  |  |  |  | 0 | 0 | 0 | 0 | 0 | 1 | 0 | 16 | 17059590
| Online PSC |  | https://podminky.urs.cz/item/CS_URS_2022_01/783606866 | [14 empty] | Online PSC | 2
| VV |  | nát61 |  | 18.1 | [12 empty] | VV | 2 | 2 | True | 1 | ROZPOCET
125 | K | 783614561 | Základní nátěr armatur a kovových potrubí jednonásobný potrubí přes DN 50 do DN 100 mm syntetický | m | 18.1 |  | 0 | CS ÚRS 2022 01 |  | základní |  | 0 | 4e-05 | 0.000724 | 0 | 0 | 16 | K | 2 |  |  |  | ROZPOCET |  |  |  |  | 0 | 0 | 0 | 0 | 0 | 1 | 0 | 16 | 261748958
| Online PSC |  | https://podminky.urs.cz/item/CS_URS_2022_01/783614561 | [14 empty] | Online PSC | 2
| VV |  | "v.č. D.1.1.32 - pohled severovýchodní, TZ" | [14 empty] | VV | 2 | 1 | True | 0 | ROZPOCET
| VV |  | 15,5+2,6 |  | 18.1 | [12 empty] | VV | 2 | 2 | True | 0 | ROZPOCET
| VV | nát61 | Součet |  | 18.1 | [12 empty] | VV | 2 | 4 | True | 1 | ROZPOCET
126 | K | 783615501 | Mezinátěr armatur a kovových potrubí armatur do DN 100 mm syntetický standardní | kus | 18.1 |  | 0 | CS ÚRS 2022 01 |  | základní |  | 0 | 0.00013 | 0.002353 | 0 | 0 | 16 | K | 2 |  |  |  | ROZPOCET |  |  |  |  | 0 | 0 | 0 | 0 | 0 | 1 | 0 | 16 | 421337655
| Online PSC |  | https://podminky.urs.cz/item/CS_URS_2022_01/783615501 | [14 empty] | Online PSC | 2
| VV |  | nát6 |  | 18.1 | [12 empty] | VV | 2 | 2 | True | 1 | ROZPOCET
127 | K | 783615561 | Mezinátěr armatur a kovových potrubí potrubí přes DN 50 do DN 100 mm syntetický standardní | m | 18.1 |  | 0 | CS ÚRS 2022 01 |  | základní |  | 0 | 4e-05 | 0.000724 | 0 | 0 | 16 | K | 2 |  |  |  | ROZPOCET |  |  |  |  | 0 | 0 | 0 | 0 | 0 | 1 | 0 | 16 | -1578125721
| Online PSC |  | https://podminky.urs.cz/item/CS_URS_2022_01/783615561 | [14 empty] | Online PSC | 2
| VV |  | nát61 |  | 18.1 | [12 empty] | VV | 2 | 2 | True | 1 | ROZPOCET
128 | K | 783617621 | Krycí nátěr (email) armatur a kovových potrubí potrubí přes DN 50 do DN 100 mm jednonásobný syntetický standardní | m | 18.1 |  | 0 | CS ÚRS 2022 01 |  | základní |  | 0 | 4e-05 | 0.000724 | 0 | 0 | 16 | K | 2 |  |  |  | ROZPOCET |  |  |  |  | 0 | 0 | 0 | 0 | 0 | 1 | 0 | 16 | 1660509917
| Online PSC |  | https://podminky.urs.cz/item/CS_URS_2022_01/783617621 | [14 empty] | Online PSC | 2
| VV |  | nát61 |  | 18.1 | [12 empty] | VV | 2 | 2 | True | 1 | ROZPOCET
129 | K | 783801503 | Příprava podkladu omítek před provedením nátěru omytí tlakovou vodou | m2 | 2877 |  | 0 | CS ÚRS 2022 01 |  | základní |  | 0 | 0 | 0 | 0 | 0 | 16 | K | 2 |  |  |  | ROZPOCET |  |  |  |  | 0 | 0 | 0 | 0 | 0 | 1 | 0 | 16 | -2049818938
| Online PSC |  | https://podminky.urs.cz/item/CS_URS_2022_01/783801503 | [14 empty] | Online PSC | 2
| VV |  | om1 |  | 2877 | [12 empty] | VV | 2 | 2 | True | 1 | ROZPOCET
130 | K | 783806R0807 | chemické očištění vstupního portálu | m2 | 54.3 |  | 0 |  |  | základní |  | 0 | 0.00021 | 0.011403 | 0 | 0 | 16 | K | 2 |  |  |  | ROZPOCET |  |  |  |  | 0 | 0 | 0 | 0 | 0 | 1 | 0 | 16 | 1906351168
| VV |  | om2 |  | 54.3 | [12 empty] | VV | 2 | 2 | True | 1 | ROZPOCET
131 | K | 783806R0811 | šetrné ruční odstranění nátěrů akrylátových z omítek - oškrábáním špachtlí | m2 | 54.3 |  | 0 |  |  | základní |  | 0 | 0 | 0 | 0 | 0 | 16 | K | 2 |  |  |  | ROZPOCET |  |  |  |  | 0 | 0 | 0 | 0 | 0 | 1 | 0 | 16 | -674002183
| VV |  | "v.č. D.1.1.30 - pohled jihovýchodní, TZ" | [14 empty] | VV | 2 | 1 | True | 0 | ROZPOCET
| VV |  | "v.č. D.1.1.34 - detail - portál u hlavního vstupu, pohled jihovýchodní, TZ" | [14 empty] | VV | 2 | 1 | True | 0 | ROZPOCET
| VV |  | 54,3 |  | 54.3 | [12 empty] | VV | 2 | 2 | True | 0 | ROZPOCET
| VV | om2 | Součet |  | 54.3 | [12 empty] | VV | 2 | 4 | True | 1 | ROZPOCET
132 | K | 783827R0443 | Krycí (ochranný ) nátěr omítek dvojnásobný - 2 x stříkaný nátěr fasádní barvou disperzně silikátová barva se schpností dvojího prokřemenění vč. příplatku za hrubou strukturu - tech. parametry viz poznámka stupně členitosti 3 D+M | m2 | 2877 |  | 0 |  |  | základní |  | 0 | 0.00083 | 2.3879 | 0 | 0 | 16 | K | 2 |  |  |  | ROZPOCET |  |  |  |  | 0 | 0 | 0 | 0 | 0 | 1 | 0 | 16 | 1179965029
| VV |  | om1 |  | 2877 | [12 empty] | VV | 2 | 2 | True | 1 | ROZPOCET
133 | K | 783897603 | Krycí (ochranný ) nátěr omítek Příplatek k cenám za zvýšenou pracnost provádění styku 2 barev dvojnásobného nátěru | m2 | 1095.127 |  | 0 | CS ÚRS 2022 01 |  | základní |  | 0 | 0 | 0 | 0 | 0 | 16 | K | 2 |  |  |  | ROZPOCET |  |  |  |  | 0 | 0 | 0 | 0 | 0 | 1 | 0 | 16 | -832034290
| Online PSC |  | https://podminky.urs.cz/item/CS_URS_2022_01/783897603 | [14 empty] | Online PSC | 2
| VV |  | "v.č. D.1.1.30 - pohled jihovýchodní, TZ" | [14 empty] | VV | 2 | 1 | True | 0 | ROZPOCET
| VV |  | "v.č. D.1.1.35 - pohled jihovýchodní, TZ" | [14 empty] | VV | 2 | 1 | True | 0 | ROZPOCET
| VV |  | 11,231+3,5*2+50,041+4,6*2+8,8*2*14+3,5*2*14+8,5*2+2,6*2 |  | 444.072 | [12 empty] | VV | 2 | 2 | True | 0 | ROZPOCET
| VV |  | "v.č. D.1.1.31 - pohled severozápadní, TZ" | [14 empty] | VV | 2 | 1 | True | 0 | ROZPOCET
| VV |  | "v.č. D.1.1.36 - pohled severozápadní, TZ" | [14 empty] | VV | 2 | 1 | True | 0 | ROZPOCET
| VV |  | 11,23+50,41+11,094+11+6*2+7*5+3,2*5+3,4*6+4*2*2 |  | 183.134 | [12 empty] | VV | 2 | 2 | True | 0 | ROZPOCET
| VV |  | 11,3*10+2,5*6+12*6+3,4*6+8,5*2+2,8*2+5,5*2+3,14*3,51 |  | 265.021 | [12 empty] | VV | 2 | 2 | True | 0 | ROZPOCET
| VV |  | "v.č. D.1.1.32 - pohled severovýchodní, TZ" | [14 empty] | VV | 2 | 1 | True | 0 | ROZPOCET
| VV |  | "v.č. D.1.1.37 - pohled severovýchodní, TZ" | [14 empty] | VV | 2 | 1 | True | 0 | ROZPOCET
| VV |  | 10,2+4+1,8*2+31,6+4,4+5,5*2+9+5*2+11,5 |  | 95.3 | [12 empty] | VV | 2 | 2 | True | 0 | ROZPOCET
| VV |  | "v.č. D.1.1.33 - pohled jihozápadní, TZ" | [14 empty] | VV | 2 | 1 | True | 0 | ROZPOCET
| VV |  | "v.č. D.1.1.38 - pohled jihozápadní, TZ" | [14 empty] | VV | 2 | 1 | True | 0 | ROZPOCET
| VV |  | 10,2+3,3*2+31,6+5*2+7*2+2,5*2+11,5*2+3,6*2 |  | 107.6 | [12 empty] | VV | 2 | 2 | True | 0 | ROZPOCET
| VV |  | Součet |  | 1095.127 | [12 empty] | VV | 2 | 4 | True | 1 | ROZPOCET
134 | K | 783897607 | Krycí (ochranný ) nátěr omítek Příplatek k cenám za provádění barevného nátěru v odstínu světlém dvojnásobného | m2 | 1966 |  | 0 | CS ÚRS 2022 01 |  | základní |  | 0 | 1e-05 | 0.01966 | 0 | 0 | 16 | K | 2 |  |  |  | ROZPOCET |  |  |  |  | 0 | 0 | 0 | 0 | 0 | 1 | 0 | 16 | 1885364205
| Online PSC |  | https://podminky.urs.cz/item/CS_URS_2022_01/783897607 | [14 empty] | Online PSC | 2
| VV |  | "v.č. D.1.1.30 - pohled jihovýchodní, TZ" | [14 empty] | VV | 2 | 1 | True | 0 | ROZPOCET
| VV |  | "v.č. D.1.1.35 - pohled jihovýchodní, TZ" | [14 empty] | VV | 2 | 1 | True | 0 | ROZPOCET
| VV |  | 584 |  | 584 | [12 empty] | VV | 2 | 2 | True | 0 | ROZPOCET
| VV |  | "v.č. D.1.1.31 - pohled severozápadní, TZ" | [14 empty] | VV | 2 | 1 | True | 0 | ROZPOCET
| VV |  | "v.č. D.1.1.36 - pohled severozápadní, TZ" | [14 empty] | VV | 2 | 1 | True | 0 | ROZPOCET
| VV |  | 768 |  | 768 | [12 empty] | VV | 2 | 2 | True | 0 | ROZPOCET
| VV |  | "v.č. D.1.1.32 - pohled severovýchodní, TZ" | [14 empty] | VV | 2 | 1 | True | 0 | ROZPOCET
| VV |  | "v.č. D.1.1.37 - pohled severovýchodní, TZ" | [14 empty] | VV | 2 | 1 | True | 0 | ROZPOCET
| VV |  | 305 |  | 305 | [12 empty] | VV | 2 | 2 | True | 0 | ROZPOCET
| VV |  | "v.č. D.1.1.33 - pohled jihozápadní, TZ" | [14 empty] | VV | 2 | 1 | True | 0 | ROZPOCET
| VV |  | "v.č. D.1.1.38 - pohled jihozápadní, TZ" | [14 empty] | VV | 2 | 1 | True | 0 | ROZPOCET
| VV |  | 309 |  | 309 | [12 empty] | VV | 2 | 2 | True | 0 | ROZPOCET
| VV |  | Součet |  | 1966 | [12 empty] | VV | 2 | 4 | True | 1 | ROZPOCET
135 | K | 783897615 | Krycí (ochranný ) nátěr omítek Příplatek k cenám za provádění barevného nátěru v odstínu sytém dvojnásobného | m2 | 911 |  | 0 | CS ÚRS 2022 01 |  | základní |  | 0 | 3e-05 | 0.02733 | 0 | 0 | 16 | K | 2 |  |  |  | ROZPOCET |  |  |  |  | 0 | 0 | 0 | 0 | 0 | 1 | 0 | 16 | -1561211085
| Online PSC |  | https://podminky.urs.cz/item/CS_URS_2022_01/783897615 | [14 empty] | Online PSC | 2
| VV |  | "v.č. D.1.1.30 - pohled jihovýchodní, TZ" | [14 empty] | VV | 2 | 1 | True | 0 | ROZPOCET
| VV |  | "v.č. D.1.1.35 - pohled jihovýchodní, TZ" | [14 empty] | VV | 2 | 1 | True | 0 | ROZPOCET
| VV |  | 355 |  | 355 | [12 empty] | VV | 2 | 2 | True | 0 | ROZPOCET
| VV |  | "v.č. D.1.1.31 - pohled severozápadní, TZ" | [14 empty] | VV | 2 | 1 | True | 0 | ROZPOCET
| VV |  | "v.č. D.1.1.36 - pohled severozápadní, TZ" | [14 empty] | VV | 2 | 1 | True | 0 | ROZPOCET
| VV |  | 286 |  | 286 | [12 empty] | VV | 2 | 2 | True | 0 | ROZPOCET
| VV |  | "v.č. D.1.1.32 - pohled severovýchodní, TZ" | [14 empty] | VV | 2 | 1 | True | 0 | ROZPOCET
| VV |  | "v.č. D.1.1.37 - pohled severovýchodní, TZ" | [14 empty] | VV | 2 | 1 | True | 0 | ROZPOCET
| VV |  | 145 |  | 145 | [12 empty] | VV | 2 | 2 | True | 0 | ROZPOCET
| VV |  | "v.č. D.1.1.33 - pohled jihozápadní, TZ" | [14 empty] | VV | 2 | 1 | True | 0 | ROZPOCET
| VV |  | "v.č. D.1.1.38 - pohled jihozápadní, TZ" | [14 empty] | VV | 2 | 1 | True | 0 | ROZPOCET
| VV |  | 125 |  | 125 | [12 empty] | VV | 2 | 2 | True | 0 | ROZPOCET
| VV |  | Součet |  | 911 | [12 empty] | VV | 2 | 4 | True | 1 | ROZPOCET
136 | K | 783998R201 | vyvzorkování stříkaných nátěrů přímo na stavbě (na přední ploše fasády) 1 vzorek = 500 x 500 mm | ks | 4 |  | 0 |  |  | základní |  | 0 | 0 | 0 | 0 | 0 | 16 | K | 2 |  |  |  | ROZPOCET |  |  |  |  | 0 | 0 | 0 | 0 | 0 | 1 | 0 | 16 | 814628450
| VV |  | "v.č. D.1.1.30 - pohled jihovýchodní, TZ" | [14 empty] | VV | 2 | 1 | True | 0 | ROZPOCET
| VV |  | 4 |  | 4 | [12 empty] | VV | 2 | 2 | True | 1 | ROZPOCET
137 | K | 783998R202 | vyvzorkování kolorovaného mramorování přímo na stavbě (na přední ploše fasády) 1 vzorek = 500 x 500 mm | ks | 3 |  | 0 |  |  | základní |  | 0 | 0 | 0 | 0 | 0 | 16 | K | 2 |  |  |  | ROZPOCET |  |  |  |  | 0 | 0 | 0 | 0 | 0 | 1 | 0 | 16 | 753277908
| VV |  | "v.č. D.1.1.30 - pohled jihovýchodní, TZ" | [14 empty] | VV | 2 | 1 | True | 0 | ROZPOCET
| VV |  | 3 |  | 3 | [12 empty] | VV | 2 | 2 | True | 1 | ROZPOCET

## HRUB-00202 - D.1.4.4.1 - ...
{788a3fc0-0dc4-4229-a13d-dd1dc47ecde6}
2
| KRYCÍ LIST SOUPISU PRACÍ | [7 empty] | v --- níže se nacházejí doplnkové a pomocné údaje k sestavám --- v | [8 empty] | False
Stavba:
Rozvoj odbor. výukových prostor vč. vybavení na zákl. školách v Jihlavě - II. etapa - ZŠ Havlíčkova II.
Objekt:
HRUB-00202 - D.1.4.4.1 - mimo projekt IROP - BLESKOSVOD - hromosvod, vyhřívání okapů, osvetlení lávky krovu
| KSO: |  | 8013214 |  |  | CC-CZ:
| Místo: |  | Jihlava |  |  | Datum: | 11. 9. 2024
| Zadavatel: |  |  |  |  | IČ:
|  | Statutární město Jihlava |  |  |  | DIČ:
| Uchazeč: |  |  |  |  | IČ: | Vyplň údaj
|  | Vyplň údaj |  |  |  | DIČ: | Vyplň údaj
| Projektant: |  |  |  |  | IČ:
|  | Ing.arch. Zuzana Hrubešová projektový atelier |  |  |  | DIČ:
| Zpracovatel: |  |  |  |  | IČ:
DIČ:
Poznámka:
| Cena bez DPH | [5 empty] | 0
|  |  | Základ daně |  |  | Sazba daně | Výše daně
| DPH | základní | 0 |  |  | 21% | 0
|  | snížená | 0 |  |  | 15% | 0
|  | zákl. přenesená | 0 |  |  | 21% | 0
|  | sníž. přenesená | 0 |  |  | 15% | 0
|  | nulová | 0 |  |  | 0% | 0
| Cena s DPH |  |  | v | CZK |  | 0
REKAPITULACE ČLENĚNÍ SOUPISU PRACÍ
Stavba:
Rozvoj odbor. výukových prostor vč. vybavení na zákl. školách v Jihlavě - II. etapa - ZŠ Havlíčkova II.
Objekt:
HRUB-00202 - D.1.4.4.1 - mimo projekt IROP - BLESKOSVOD - hromosvod, vyhřívání okapů, osvetlení lávky krovu
Místo: |  |  | Jihlava |  |  | Datum: | 11. 9. 2024
Zadavatel: |  |  | Statutární město Jihlava |  |  | Projektant: | Ing.arch. Zuzana Hrubešová projektový atelier
Uchazeč: |  |  | Vyplň údaj |  |  | Zpracovatel:
Kód dílu - Popis | [6 empty] | Cena celkem [CZK]
Náklady stavby celkem | [6 empty] | 0 | [11 empty] | -1
| D1 - Elektromontáže - hromosvod, vyhřívání okapů | [5 empty] | 0
| D10 - DRÁT | [5 empty] | 0
| D11 - OCELOVÝ DRÁT POZINKOVANÝ | [5 empty] | 0
| D12 - DRŽÁK JÍMACÍ TYČE A OCHRANNÉ TRUBKY | [5 empty] | 0
| D13 - SVORKA HROMOSVODNÍ,UZEMŇOVACÍ | [5 empty] | 0
| D14 - JÍMACÍ TYČ A OCHRANNÁ TRUBKA | [5 empty] | 0
| D141 - DRŽÁK JÍMACÍ TYČE A O CHRANNNÉ TRUBKY | [5 empty] | 0
| D15 - MONTÁŽNÍ PRÁCE | [5 empty] | 0
| D16 - PROVEDENI REVIZNICH ZKOUSEK DLE CSN 33 2000-6 ed.2 | [5 empty] | 0
| D2 - Vyhřívání okapů | [5 empty] | 0
| D3 - Svítidlo | [5 empty] | 0
| D4 - KRYT SPÍNAČE | [5 empty] | 0
| D5 - RÁMEČEK | [5 empty] | 0
| D6 - DOUTNAVKA PRO SPÍNAČE A OVLÁDAČE | [5 empty] | 0
| D7 - ZÁSUVKA NN, IP44 (plast, bezšroubové svorky) | [5 empty] | 0
| D8 - VODIČ PRO POSPOJOVÁNÍ | [5 empty] | 0
| D9 - KABEL SILOVÝ,IZOLACE PVC BEZ VODIČE PE | [5 empty] | 0
| D17 - Zemní práce pro hromosvod | [5 empty] | 0
| D18 - VYTÝČENÍ TRATI | [5 empty] | 0
| D19 - VYTRHÁNÍ DLAŽBY | [5 empty] | 0
| D20 - ROZBOURÁNÍ BETONOVÉHO ZÁKLADU | [5 empty] | 0
| D21 - HLOUBENÍ KABELOVÉ RÝHY | [5 empty] | 0
| D22 - ZÁHOZ KABELOVÉ RÝHY | [5 empty] | 0
| D23 - ÚPRAVA POVRCHU | [5 empty] | 0
| D24 - PODKLADOVÁ VRSTVA | [5 empty] | 0
| D25 - ÚPRAVA POVRCHU - POLOŽENÍ DLAŽBY, BETONOVÝ OKAPOVÝ CHODNÍK | [5 empty] | 0
| D26 - ODVOZ ZEMINY | [5 empty] | 0
SOUPIS PRACÍ
Stavba:
Rozvoj odbor. výukových prostor vč. vybavení na zákl. školách v Jihlavě - II. etapa - ZŠ Havlíčkova II.
Objekt:
HRUB-00202 - D.1.4.4.1 - mimo projekt IROP - BLESKOSVOD - hromosvod, vyhřívání okapů, osvetlení lávky krovu
Místo: |  |  | Jihlava |  |  | Datum: | 11. 9. 2024
Zadavatel: |  |  | Statutární město Jihlava |  |  | Projektant: | Ing.arch. Zuzana Hrubešová projektový atelier
Uchazeč: |  |  | Vyplň údaj |  |  | Zpracovatel:
PČ | Typ | Kód | Popis | MJ | Množství | J.cena [CZK] | Cena celkem [CZK] | Cenová soustava |  | DPH | J. Nh [h] | Nh celkem [h] | J. hmotnost [t] | Hmotnost celkem [t] | J. suť [t] | Suť Celkem [t]
Náklady soupisu celkem | [6 empty] | 0 |  |  |  |  | 0 |  | 0 |  | 0 |  | D | -1 | [10 empty] | 0
| D | D1 | Elektromontáže - hromosvod, vyhřívání okapů |  |  |  | 0 |  |  |  |  | 0 |  | 0 |  | 0 | 1 | D | 0 |  |  |  | ROZPOCET | [6 empty] | 0
| D | D10 | DRÁT |  |  |  | 0 |  |  |  |  | 0 |  | 0 |  | 0 | 1 | D | 1 |  |  |  | ROZPOCET | [6 empty] | 0
1 | K | 1244-370 | Drát 8 AlMgSi T/4 drát ø 8mm AlMgSi T/4 (0,135kg/m) měkký, pevně, včetně montáže podpěr | m | 586 |  | 0 |  |  | základní |  | 0 | 0 | 0 | 0 | 0 | 64 | K | 2 |  |  |  | ROZPOCET | 0 | 0 | 0 | 0 | 0 | 1 | 0 | 64 | -2122155684
| VV |  | 586 |  | 586 | [12 empty] | VV | 2 | 2 | True | 1 | ROZPOCET
| D | D11 | OCELOVÝ DRÁT POZINKOVANÝ |  |  |  | 0 |  |  |  |  | 0 |  | 0 |  | 0 | 1 | D | 1 |  |  |  | ROZPOCET | [6 empty] | 0
2 | K | 1244-3 | Drát 10 drát o 10mm(0,62kg/m), volně | m | 68 |  | 0 |  |  | základní |  | 0 | 0 | 0 | 0 | 0 | 64 | K | 2 |  |  |  | ROZPOCET | 0 | 0 | 0 | 0 | 0 | 1 | 0 | 64 | 4150515
| VV |  | 68 |  | 68 | [12 empty] | VV | 2 | 2 | True | 1 | ROZPOCET
| D | D12 | DRŽÁK JÍMACÍ TYČE A OCHRANNÉ TRUBKY |  |  |  | 0 |  |  |  |  | 0 |  | 0 |  | 0 | 1 | D | 1 |  |  |  | ROZPOCET | [6 empty] | 0
3 | K | 1244-1169 | PV 11b N podpěra vedení pod tašky | ks | 165 |  | 0 |  |  | základní |  | 0 | 0 | 0 | 0 | 0 | 64 | K | 2 |  |  |  | ROZPOCET | 0 | 0 | 0 | 0 | 0 | 1 | 0 | 64 | -121697989
| VV |  | 165 |  | 165 | [12 empty] | VV | 2 | 2 | True | 1 | ROZPOCET
4 | K | 1244-1177 | PV 17 N podpěra vedení | ks | 325 |  | 0 |  |  | základní |  | 0 | 0 | 0 | 0 | 0 | 64 | K | 2 |  |  |  | ROZPOCET | 0 | 0 | 0 | 0 | 0 | 1 | 0 | 64 | -1757457376
| VV |  | 325 |  | 325 | [12 empty] | VV | 2 | 2 | True | 1 | ROZPOCET
5 | K | 1244-1236 | JR PV 15 jímací tyč na hřebenáče 1m | ks | 22 |  | 0 |  |  | základní |  | 0 | 0 | 0 | 0 | 0 | 64 | K | 2 |  |  |  | ROZPOCET | 0 | 0 | 0 | 0 | 0 | 1 | 0 | 64 | -311742520
| VV |  | 22 |  | 22 | [12 empty] | VV | 2 | 2 | True | 1 | ROZPOCET
6 | K | 1244-390 | PV 15a N na hřebenáče nerez, L/H 190-220/100mm | ks | 290 |  | 0 |  |  | základní |  | 0 | 0 | 0 | 0 | 0 | 64 | K | 2 |  |  |  | ROZPOCET | 0 | 0 | 0 | 0 | 0 | 1 | 0 | 64 | -1159127009
| VV |  | 290 |  | 290 | [12 empty] | VV | 2 | 2 | True | 1 | ROZPOCET
7 | K | 1244-770 | SUG svorka falcová - zahnutá | ks | 42 |  | 0 |  |  | základní |  | 0 | 0 | 0 | 0 | 0 | 64 | K | 2 |  |  |  | ROZPOCET | 0 | 0 | 0 | 0 | 0 | 1 | 0 | 64 | 75383338
| VV |  | 42 |  | 42 | [12 empty] | VV | 2 | 2 | True | 1 | ROZPOCET
| D | D13 | SVORKA HROMOSVODNÍ,UZEMŇOVACÍ |  |  |  | 0 |  |  |  |  | 0 |  | 0 |  | 0 | 1 | D | 1 |  |  |  | ROZPOCET | [6 empty] | 0
8 | K | 1244-1103 | SK N svorka křížová | ks | 3 |  | 0 |  |  | základní |  | 0 | 0 | 0 | 0 | 0 | 64 | K | 2 |  |  |  | ROZPOCET | 0 | 0 | 0 | 0 | 0 | 1 | 0 | 64 | -1944263314
| VV |  | 3 |  | 3 | [12 empty] | VV | 2 | 2 | True | 1 | ROZPOCET
9 | K | 1244-1113 | SJ 1b N svorka k jímací tyči | ks | 1 |  | 0 |  |  | základní |  | 0 | 0 | 0 | 0 | 0 | 64 | K | 2 |  |  |  | ROZPOCET | 0 | 0 | 0 | 0 | 0 | 1 | 0 | 64 | -1595497509
| VV |  | 1 |  | 1 | [12 empty] | VV | 2 | 2 | True | 1 | ROZPOCET
10 | K | 1244-239 | SR 3a svorka páska-drát | ks | 40 |  | 0 |  |  | základní |  | 0 | 0 | 0 | 0 | 0 | 64 | K | 2 |  |  |  | ROZPOCET | 0 | 0 | 0 | 0 | 0 | 1 | 0 | 64 | 621430088
| VV |  | 40 |  | 40 | [12 empty] | VV | 2 | 2 | True | 1 | ROZPOCET
11 | K | 1244-412 | SS N spojovací nerez | ks | 188 |  | 0 |  |  | základní |  | 0 | 0 | 0 | 0 | 0 | 64 | K | 2 |  |  |  | ROZPOCET | 0 | 0 | 0 | 0 | 0 | 1 | 0 | 64 | -1060478828
| VV |  | 188 |  | 188 | [12 empty] | VV | 2 | 2 | True | 1 | ROZPOCET
12 | K | 1244-414 | SZc N zkušební nerez | ks | 20 |  | 0 |  |  | základní |  | 0 | 0 | 0 | 0 | 0 | 64 | K | 2 |  |  |  | ROZPOCET | 0 | 0 | 0 | 0 | 0 | 1 | 0 | 64 | -1218210365
| VV |  | 20 |  | 20 | [12 empty] | VV | 2 | 2 | True | 1 | ROZPOCET
13 | K | 1244-419 | SOc N na okapové žlaby nerez | ks | 22 |  | 0 |  |  | základní |  | 0 | 0 | 0 | 0 | 0 | 64 | K | 2 |  |  |  | ROZPOCET | 0 | 0 | 0 | 0 | 0 | 1 | 0 | 64 | 1305533134
| VV |  | 22 |  | 22 | [12 empty] | VV | 2 | 2 | True | 1 | ROZPOCET
| D | D14 | JÍMACÍ TYČ A OCHRANNÁ TRUBKA |  |  |  | 0 |  |  |  |  | 0 |  | 0 |  | 0 | 1 | D | 1 |  |  |  | ROZPOCET | [6 empty] | 0
14 | K | 1244-124 | OT 1,7 ochranná trubka, L 1700mm | ks | 20 |  | 0 |  |  | základní |  | 0 | 0 | 0 | 0 | 0 | 64 | K | 2 |  |  |  | ROZPOCET | 0 | 0 | 0 | 0 | 0 | 1 | 0 | 64 | -1477196749
| VV |  | 20 |  | 20 | [12 empty] | VV | 2 | 2 | True | 1 | ROZPOCET
15 | K | 1244-1252 | JR 3,0 18/10 AlMgSi jímací tyč s rovným koncem 18/10 | ks | 1 |  | 0 |  |  | základní |  | 0 | 0 | 0 | 0 | 0 | 64 | K | 2 |  |  |  | ROZPOCET | 0 | 0 | 0 | 0 | 0 | 1 | 0 | 64 | -1280797963
| VV |  | 1 |  | 1 | [12 empty] | VV | 2 | 2 | True | 1 | ROZPOCET
| D | D141 | DRŽÁK JÍMACÍ TYČE A O CHRANNNÉ TRUBKY |  |  |  | 0 |  |  |  |  | 0 |  | 0 |  | 0 | 1 | D | 2 |  |  |  | ROZPOCET | [6 empty] | 0
16 | K | 1030-201008 | 410 219 Svorka PA (pro HVI light) | ks | 1 |  | 0 |  |  | základní |  | 0 | 0 | 0 | 0 | 0 | 64 | K | 3 |  |  |  | ROZPOCET | 0 | 0 | 0 | 0 | 0 | 1 | 0 | 64 | -1174635478
| VV |  | 1 |  | 1 | [12 empty] | VV | 3 | 2 | True | 1 | ROZPOCET
17 | K | 1030-201184 | 819 125 Vodič HVI light tmavošedá D 20 mm | m | 8 |  | 0 |  |  | základní |  | 0 | 0 | 0 | 0 | 0 | 64 | K | 3 |  |  |  | ROZPOCET | 0 | 0 | 0 | 0 | 0 | 1 | 0 | 64 | -1272059641
| VV |  | 8 |  | 8 | [12 empty] | VV | 3 | 2 | True | 1 | ROZPOCET
18 | K | 1030-201268 | 105 280 Podpůrná trubka GFK/AL pro HVIlight L=2,64 m, jímač L= 1,0 m | ks | 1 |  | 0 |  |  | základní |  | 0 | 0 | 0 | 0 | 0 | 64 | K | 3 |  |  |  | ROZPOCET | 0 | 0 | 0 | 0 | 0 | 1 | 0 | 64 | 470082483
| VV |  | 1 |  | 1 | [12 empty] | VV | 3 | 2 | True | 1 | ROZPOCET
19 | K | 1030-201303 | 819 271 Připojovací sada pro vodič HVI light uvnitř GFK podpůrné trubky | ks | 1 |  | 0 |  |  | základní |  | 0 | 0 | 0 | 0 | 0 | 64 | K | 3 |  |  |  | ROZPOCET | 0 | 0 | 0 | 0 | 0 | 1 | 0 | 64 | 1072093546
| VV |  | 1 |  | 1 | [12 empty] | VV | 3 | 2 | True | 1 | ROZPOCET
20 | K | 1030-201458 | 105 162 Uchycení pro trubku D 40-50mm na trubku 45-65 mm s distanční vložkou 95mm | ks | 2 |  | 0 |  |  | základní |  | 0 | 0 | 0 | 0 | 0 | 64 | K | 3 |  |  |  | ROZPOCET | 0 | 0 | 0 | 0 | 0 | 1 | 0 | 64 | -436942874
| VV |  | 2 |  | 2 | [12 empty] | VV | 3 | 2 | True | 1 | ROZPOCET
21 | K | 1244-1202 | DJDc N držák jímače a trubky | ks | 2 |  | 0 |  |  | základní |  | 0 | 0 | 0 | 0 | 0 | 64 | K | 3 |  |  |  | ROZPOCET | 0 | 0 | 0 | 0 | 0 | 1 | 0 | 64 | -1346268717
| VV |  | 2 |  | 2 | [12 empty] | VV | 3 | 2 | True | 1 | ROZPOCET
22 | K | 1244-926 | DJDc držák jímače a trubky | ks | 40 |  | 0 |  |  | základní |  | 0 | 0 | 0 | 0 | 0 | 64 | K | 3 |  |  |  | ROZPOCET | 0 | 0 | 0 | 0 | 0 | 1 | 0 | 64 | 772140031
| VV |  | 40 |  | 40 | [12 empty] | VV | 3 | 2 | True | 1 | ROZPOCET
23 | K | 1244-971 | ZT 2,0s zemnící tyč se svorkou | ks | 24 |  | 0 |  |  | základní |  | 0 | 0 | 0 | 0 | 0 | 64 | K | 3 |  |  |  | ROZPOCET | 0 | 0 | 0 | 0 | 0 | 1 | 0 | 64 | -843752630
| VV |  | 24 |  | 24 | [12 empty] | VV | 3 | 2 | True | 1 | ROZPOCET
| D | D15 | MONTÁŽNÍ PRÁCE |  |  |  | 0 |  |  |  |  | 0 |  | 0 |  | 0 | 1 | D | 1 |  |  |  | ROZPOCET | [6 empty] | 0
24 | K | 9999-839 | Štítek pro označení svodu | ks | 60 |  | 0 |  |  | základní |  | 0 | 0 | 0 | 0 | 0 | 64 | K | 2 |  |  |  | ROZPOCET | 0 | 0 | 0 | 0 | 0 | 1 | 0 | 64 | 964896168
| VV |  | 60 |  | 60 | [12 empty] | VV | 2 | 2 | True | 1 | ROZPOCET
25 | K | 9999-840 | Tvarování mont.dílu | ks | 20 |  | 0 |  |  | základní |  | 0 | 0 | 0 | 0 | 0 | 64 | K | 2 |  |  |  | ROZPOCET | 0 | 0 | 0 | 0 | 0 | 1 | 0 | 64 | 1605157359
| VV |  | 20 |  | 20 | [12 empty] | VV | 2 | 2 | True | 1 | ROZPOCET
26 | K | 9999-840.1 | bezpečnostní tabulka | ks | 20 |  | 0 |  |  | základní |  | 0 | 0 | 0 | 0 | 0 | 64 | K | 2 |  |  |  | ROZPOCET | 0 | 0 | 0 | 0 | 0 | 1 | 0 | 64 | -1631961166
| VV |  | 20 |  | 20 | [12 empty] | VV | 2 | 2 | True | 1 | ROZPOCET
27 | K | 9999-840.2 | Smršťovací návlek - přechod ze země na vzduch, z betonu na vzduch | ks | 40 |  | 0 |  |  | základní |  | 0 | 0 | 0 | 0 | 0 | 64 | K | 2 |  |  |  | ROZPOCET | 0 | 0 | 0 | 0 | 0 | 1 | 0 | 64 | 1536184922
| VV |  | 40 |  | 40 | [12 empty] | VV | 2 | 2 | True | 1 | ROZPOCET
| D | D16 | PROVEDENI REVIZNICH ZKOUSEK DLE CSN 33 2000-6 ed.2 |  |  |  | 0 |  |  |  |  | 0 |  | 0 |  | 0 | 1 | D | 1 |  |  |  | ROZPOCET | [6 empty] | 0
28 | K | 9999-1298 | Revizni technik - výchozí revize, vypracování revizní zprávy | hod | 21 |  | 0 |  |  | základní |  | 0 | 0 | 0 | 0 | 0 | 64 | K | 2 |  |  |  | ROZPOCET | 0 | 0 | 0 | 0 | 0 | 1 | 0 | 64 | -1203826303
| VV |  | 21 |  | 21 | [12 empty] | VV | 2 | 2 | True | 1 | ROZPOCET
29 | K | Pol2 | Podružný materiál | celkem | 1 |  | 0 |  |  | základní |  | 0 | 0 | 0 | 0 | 0 | 64 | K | 2 |  |  |  | ROZPOCET | 0 | 0 | 0 | 0 | 0 | 1 | 0 | 64 | -2074560360
| VV |  | 1 |  | 1 | [12 empty] | VV | 2 | 2 | True | 1 | ROZPOCET
| D | D2 | Vyhřívání okapů |  |  |  | 0 |  |  |  |  | 0 |  | 0 |  | 0 | 1 | D | 1 |  |  |  | ROZPOCET | [6 empty] | 0
30 | K | 1078-21 | ADPSV s lineárním příkonem 20 W/m, 17,2m, 340 W | ks | 1 |  | 0 |  |  | základní |  | 0 | 0 | 0 | 0 | 0 | 64 | K | 2 |  |  |  | ROZPOCET | 0 | 0 | 0 | 0 | 0 | 1 | 0 | 64 | 2125279091
| VV |  | 1 |  | 1 | [12 empty] | VV | 2 | 2 | True | 1 | ROZPOCET
31 | K | 1078-22 | ADPSV s lineárním příkonem 20 W/m, 43,8m, 870 W | ks | 2 |  | 0 |  |  | základní |  | 0 | 0 | 0 | 0 | 0 | 64 | K | 2 |  |  |  | ROZPOCET | 0 | 0 | 0 | 0 | 0 | 1 | 0 | 64 | 111236094
| VV |  | 2 |  | 2 | [12 empty] | VV | 2 | 2 | True | 1 | ROZPOCET
32 | K | 1078-23 | ADPSV s lineárním příkonem 20 W/m, 64,4m, 1290 W | ks | 8 |  | 0 |  |  | základní |  | 0 | 0 | 0 | 0 | 0 | 64 | K | 2 |  |  |  | ROZPOCET | 0 | 0 | 0 | 0 | 0 | 1 | 0 | 64 | 1057300026
| VV |  | 8 |  | 8 | [12 empty] | VV | 2 | 2 | True | 1 | ROZPOCET
33 | K | 1078-24 | příchytka do žlabu 150mm, 25ks/bal | bal | 20 |  | 0 |  |  | základní |  | 0 | 0 | 0 | 0 | 0 | 64 | K | 2 |  |  |  | ROZPOCET | 0 | 0 | 0 | 0 | 0 | 1 | 0 | 64 | -256715006
| VV |  | 20 |  | 20 | [12 empty] | VV | 2 | 2 | True | 1 | ROZPOCET
34 | K | 1078-25 | Svodová příchytka (BAL=25ks) | bal | 1 |  | 0 |  |  | základní |  | 0 | 0 | 0 | 0 | 0 | 64 | K | 2 |  |  |  | ROZPOCET | 0 | 0 | 0 | 0 | 0 | 1 | 0 | 64 | -2046048621
| VV |  | 1 |  | 1 | [12 empty] | VV | 2 | 2 | True | 1 | ROZPOCET
35 | K | 1078-26 | Plastový řetěz do střešního svodu, balení obsahuje 10 metrů | bal | 24 |  | 0 |  |  | základní |  | 0 | 0 | 0 | 0 | 0 | 64 | K | 2 |  |  |  | ROZPOCET | 0 | 0 | 0 | 0 | 0 | 1 | 0 | 64 | -1322517620
| VV |  | 24 |  | 24 | [12 empty] | VV | 2 | 2 | True | 1 | ROZPOCET
36 | K | 1078-27 | Vlhkostní senzor do střešních okapů a žlabů | ks | 2 |  | 0 |  |  | základní |  | 0 | 0 | 0 | 0 | 0 | 64 | K | 2 |  |  |  | ROZPOCET | 0 | 0 | 0 | 0 | 0 | 1 | 0 | 64 | 1853625869
| VV |  | 2 |  | 2 | [12 empty] | VV | 2 | 2 | True | 1 | ROZPOCET
37 | K | 1078-28 | Senzor teploty vzduchu do vnějšího prostředí | ks | 1 |  | 0 |  |  | základní |  | 0 | 0 | 0 | 0 | 0 | 64 | K | 2 |  |  |  | ROZPOCET | 0 | 0 | 0 | 0 | 0 | 1 | 0 | 64 | -1875682498
| VV |  | 1 |  | 1 | [12 empty] | VV | 2 | 2 | True | 1 | ROZPOCET
38 | K | 1123-4894 | 8025HF TRUBKA TUHÁ 1250 N HF | m | 360 |  | 0 |  |  | základní |  | 0 | 0 | 0 | 0 | 0 | 64 | K | 2 |  |  |  | ROZPOCET | 0 | 0 | 0 | 0 | 0 | 1 | 0 | 64 | 1419278971
| VV |  | 360 |  | 360 | [12 empty] | VV | 2 | 2 | True | 1 | ROZPOCET
39 | K | 1123-6805 | 8106_KA KRABICE PANCÉŘOVÁ | ks | 12 |  | 0 |  |  | základní |  | 0 | 0 | 0 | 0 | 0 | 64 | K | 2 |  |  |  | ROZPOCET | 0 | 0 | 0 | 0 | 0 | 1 | 0 | 64 | 1189914154
| VV |  | 12 |  | 12 | [12 empty] | VV | 2 | 2 | True | 1 | ROZPOCET
40 | K | 1123-9026 | KRAB. DO ZAT.S OTV. VÍKEM - 170x210x146mm, IP44 | ks | 5 |  | 0 |  |  | základní |  | 0 | 0 | 0 | 0 | 0 | 64 | K | 2 |  |  |  | ROZPOCET | 0 | 0 | 0 | 0 | 0 | 1 | 0 | 64 | 751035581
| VV |  | 5 |  | 5 | [12 empty] | VV | 2 | 2 | True | 1 | ROZPOCET
41 | K | 1228-989 | kombinovaný svodič bleskových proudů a přepětí, vhodné pro systémy TN a TT, instalace na vstupu do budovy, 25 kA (10/350) | ks | 11 |  | 0 |  |  | základní |  | 0 | 0 | 0 | 0 | 0 | 64 | K | 2 |  |  |  | ROZPOCET | 0 | 0 | 0 | 0 | 0 | 1 | 0 | 64 | -1191452319
| VV |  | 11 |  | 11 | [12 empty] | VV | 2 | 2 | True | 1 | ROZPOCET
| D | D3 | Svítidlo |  |  |  | 0 |  |  |  |  | 0 |  | 0 |  | 0 | 1 | D | 2 |  |  |  | ROZPOCET | [6 empty] | 0
42 | K | 1002-4453 | Přístroj spínače jednopólového se svorkou N (bezšroubové svorky); řazení 1S, 1So (1) (do hořl. podkladů B až E) | ks | 1 |  | 0 |  |  | základní |  | 0 | 0 | 0 | 0 | 0 | 64 | K | 3 |  |  |  | ROZPOCET | 0 | 0 | 0 | 0 | 0 | 1 | 0 | 64 | 907238905
| VV |  | 1 |  | 1 | [12 empty] | VV | 3 | 2 | True | 1 | ROZPOCET
43 | K | 1263-6059 | "M" - Prachotěsné svítidlo s odolností proti stříkající vodě, těleso -Plastový materiál PC (polykarbonát), barva šedá RAL 7035, kryt PC (polykarbonát) opálový, 1280,00 x 152,00 x 102,00 mm, IP66, 1 x LED, 17W, 2278lm, Ra80, 4000K | ks | 4 |  | 0 |  |  | základní |  | 0 | 0 | 0 | 0 | 0 | 64 | K | 3 |  |  |  | ROZPOCET | 0 | 0 | 0 | 0 | 0 | 1 | 0 | 64 | 741807718
| VV |  | 4 |  | 4 | [12 empty] | VV | 3 | 2 | True | 1 | ROZPOCET
| D | D4 | KRYT SPÍNAČE |  |  |  | 0 |  |  |  |  | 0 |  | 0 |  | 0 | 1 | D | 3 |  |  |  | ROZPOCET | [6 empty] | 0
44 | K | 1002-16 | Kryt spínače kolébkového, s čirým průzorem; b. bílá (do hořl. podkladů B až E - při použití bezšroubových přístrojů) | ks | 1 |  | 0 |  |  | základní |  | 0 | 0 | 0 | 0 | 0 | 64 | K | 4 |  |  |  | ROZPOCET | 0 | 0 | 0 | 0 | 0 | 1 | 0 | 64 | 1691496095
| VV |  | 1 |  | 1 | [12 empty] | VV | 4 | 2 | True | 1 | ROZPOCET
| D | D5 | RÁMEČEK |  |  |  | 0 |  |  |  |  | 0 |  | 0 |  | 0 | 1 | D | 4 |  |  |  | ROZPOCET | [6 empty] | 0
45 | K | 1002-24 | Rámeček pro elektroinstalační přístroje, jednonásobný; b. bílá (do hořl. podkladů B až E - při použití bezšroubových přístrojů) | ks | 1 |  | 0 |  |  | základní |  | 0 | 0 | 0 | 0 | 0 | 64 | K | 5 |  |  |  | ROZPOCET | 0 | 0 | 0 | 0 | 0 | 1 | 0 | 64 | 1516981290
| VV |  | 1 |  | 1 | [12 empty] | VV | 5 | 2 | True | 1 | ROZPOCET
| D | D6 | DOUTNAVKA PRO SPÍNAČE A OVLÁDAČE |  |  |  | 0 |  |  |  |  | 0 |  | 0 |  | 0 | 1 | D | 5 |  |  |  | ROZPOCET | [6 empty] | 0
46 | K | 1002-5968 | Doutnavka signalizační, světlo oranžové, pro spínače kolébkové řazení S | ks | 1 |  | 0 |  |  | základní |  | 0 | 0 | 0 | 0 | 0 | 64 | K | 6 |  |  |  | ROZPOCET | 0 | 0 | 0 | 0 | 0 | 1 | 0 | 64 | -2030276849
| VV |  | 1 |  | 1 | [12 empty] | VV | 6 | 2 | True | 1 | ROZPOCET
| D | D7 | ZÁSUVKA NN, IP44 (plast, bezšroubové svorky) |  |  |  | 0 |  |  |  |  | 0 |  | 0 |  | 0 | 1 | D | 5 |  |  |  | ROZPOCET | [6 empty] | 0
47 | K | 1002-12773 | Zásuvka jednonásobná IP54, s ochranným kolíkem, s víčkem, pro průběžnou montáž; řazení 2P+PE; b. bílá, bezšroubové svorky (na hořl. podklady B až E) | ks | 1 |  | 0 |  |  | základní |  | 0 | 0 | 0 | 0 | 0 | 64 | K | 6 |  |  |  | ROZPOCET | 0 | 0 | 0 | 0 | 0 | 1 | 0 | 64 | -69377655
| VV |  | 1 |  | 1 | [12 empty] | VV | 6 | 2 | True | 1 | ROZPOCET
| D | D8 | VODIČ PRO POSPOJOVÁNÍ |  |  |  | 0 |  |  |  |  | 0 |  | 0 |  | 0 | 1 | D | 5 |  |  |  | ROZPOCET | [6 empty] | 0
48 | K | 7004-22025 | CY16 Žlutozelený, volně | m | 250 |  | 0 |  |  | základní |  | 0 | 0 | 0 | 0 | 0 | 64 | K | 6 |  |  |  | ROZPOCET | 0 | 0 | 0 | 0 | 0 | 1 | 0 | 64 | 1448957931
| VV |  | 250 |  | 250 | [12 empty] | VV | 6 | 2 | True | 1 | ROZPOCET
| D | D9 | KABEL SILOVÝ,IZOLACE PVC BEZ VODIČE PE |  |  |  | 0 |  |  |  |  | 0 |  | 0 |  | 0 | 1 | D | 5 |  |  |  | ROZPOCET | [6 empty] | 0
49 | K | 7004-8068 | CYKY-J 3x1,5 , pod omítkou | m | 80 |  | 0 |  |  | základní |  | 0 | 0 | 0 | 0 | 0 | 64 | K | 6 |  |  |  | ROZPOCET | 0 | 0 | 0 | 0 | 0 | 1 | 0 | 64 | 1458454674
| VV |  | 80 |  | 80 | [12 empty] | VV | 6 | 2 | True | 1 | ROZPOCET
50 | K | 7004-8069 | CYKY-J 3x2.5 mm2 , pod omítkou | m | 480 |  | 0 |  |  | základní |  | 0 | 0 | 0 | 0 | 0 | 64 | K | 6 |  |  |  | ROZPOCET | 0 | 0 | 0 | 0 | 0 | 1 | 0 | 64 | 1045795432
| VV |  | 480 |  | 480 | [12 empty] | VV | 6 | 2 | True | 1 | ROZPOCET
| D | D17 | Zemní práce pro hromosvod |  |  |  | 0 |  |  |  |  | 0 |  | 0 |  | 0 | 1 | D | 0 |  |  |  | ROZPOCET | [6 empty] | 0
| D | D18 | VYTÝČENÍ TRATI |  |  |  | 0 |  |  |  |  | 0 |  | 0 |  | 0 | 1 | D | 1 |  |  |  | ROZPOCET | [6 empty] | 0
51 | K | 9999-890 | Kabelové vedení v zastaveném prostoru | km | 0.04 |  | 0 |  |  | základní |  | 0 | 0 | 0 | 0 | 0 | 64 | K | 2 |  |  |  | ROZPOCET | 0 | 0 | 0 | 0 | 0 | 1 | 0 | 64 | 928381717
| VV |  | 0,04 |  | 0.04 | [12 empty] | VV | 2 | 2 | True | 1 | ROZPOCET
| D | D19 | VYTRHÁNÍ DLAŽBY |  |  |  | 0 |  |  |  |  | 0 |  | 0 |  | 0 | 1 | D | 1 |  |  |  | ROZPOCET | [6 empty] | 0
52 | K | 9999-906 | betonová dlažba,spáry nezalité | m2 | 3 |  | 0 |  |  | základní |  | 0 | 0 | 0 | 0 | 0 | 64 | K | 2 |  |  |  | ROZPOCET | 0 | 0 | 0 | 0 | 0 | 1 | 0 | 64 | 1050417272
| VV |  | 3 |  | 3 | [12 empty] | VV | 2 | 2 | True | 1 | ROZPOCET
| D | D20 | ROZBOURÁNÍ BETONOVÉHO ZÁKLADU |  |  |  | 0 |  |  |  |  | 0 |  | 0 |  | 0 | 1 | D | 1 |  |  |  | ROZPOCET | [6 empty] | 0
53 | K | 9999-964 | Premist.mater.nalozeni,odvoz | m3 | 3 |  | 0 |  |  | základní |  | 0 | 0 | 0 | 0 | 0 | 64 | K | 2 |  |  |  | ROZPOCET | 0 | 0 | 0 | 0 | 0 | 1 | 0 | 64 | -1800935745
| VV |  | 3 |  | 3 | [12 empty] | VV | 2 | 2 | True | 1 | ROZPOCET
| D | D21 | HLOUBENÍ KABELOVÉ RÝHY |  |  |  | 0 |  |  |  |  | 0 |  | 0 |  | 0 | 1 | D | 1 |  |  |  | ROZPOCET | [6 empty] | 0
54 | K | 9999-1005 | Zemina třídy 5, Šíře 350mm,hloubka 1000mm | m | 40 |  | 0 |  |  | základní |  | 0 | 0 | 0 | 0 | 0 | 64 | K | 2 |  |  |  | ROZPOCET | 0 | 0 | 0 | 0 | 0 | 1 | 0 | 64 | 412701154
| VV |  | 40 |  | 40 | [12 empty] | VV | 2 | 2 | True | 1 | ROZPOCET
| D | D22 | ZÁHOZ KABELOVÉ RÝHY |  |  |  | 0 |  |  |  |  | 0 |  | 0 |  | 0 | 1 | D | 1 |  |  |  | ROZPOCET | [6 empty] | 0
55 | K | 9999-1184 | Zemina třídy 5, šíře 350mm,hloubka 1000mm | m | 40 |  | 0 |  |  | základní |  | 0 | 0 | 0 | 0 | 0 | 64 | K | 2 |  |  |  | ROZPOCET | 0 | 0 | 0 | 0 | 0 | 1 | 0 | 64 | 1717356797
| VV |  | 40 |  | 40 | [12 empty] | VV | 2 | 2 | True | 1 | ROZPOCET
| D | D23 | ÚPRAVA POVRCHU |  |  |  | 0 |  |  |  |  | 0 |  | 0 |  | 0 | 1 | D | 1 |  |  |  | ROZPOCET | [6 empty] | 0
56 | K | 9999-1196 | Provizorní úprava terénu v zemina třídy 4 | m2 | 14 |  | 0 |  |  | základní |  | 0 | 0 | 0 | 0 | 0 | 64 | K | 2 |  |  |  | ROZPOCET | 0 | 0 | 0 | 0 | 0 | 1 | 0 | 64 | 1374066655
| VV |  | 14 |  | 14 | [12 empty] | VV | 2 | 2 | True | 1 | ROZPOCET
| D | D24 | PODKLADOVÁ VRSTVA |  |  |  | 0 |  |  |  |  | 0 |  | 0 |  | 0 | 1 | D | 1 |  |  |  | ROZPOCET | [6 empty] | 0
57 | K | 9999-1202 | Ze šterkodrti fr. 0-32 | m3 | 0.45 |  | 0 |  |  | základní |  | 0 | 0 | 0 | 0 | 0 | 64 | K | 2 |  |  |  | ROZPOCET | 0 | 0 | 0 | 0 | 0 | 1 | 0 | 64 | 1619303863
| VV |  | 0,45 |  | 0.45 | [12 empty] | VV | 2 | 2 | True | 1 | ROZPOCET
58 | K | 9999-1202.1 | Ze šterkopísku | m3 | 0.45 |  | 0 |  |  | základní |  | 0 | 0 | 0 | 0 | 0 | 64 | K | 2 |  |  |  | ROZPOCET | 0 | 0 | 0 | 0 | 0 | 1 | 0 | 64 | 1967693494
| VV |  | 0,45 |  | 0.45 | [12 empty] | VV | 2 | 2 | True | 1 | ROZPOCET
| D | D25 | ÚPRAVA POVRCHU - POLOŽENÍ DLAŽBY, BETONOVÝ OKAPOVÝ CHODNÍK |  |  |  | 0 |  |  |  |  | 0 |  | 0 |  | 0 | 1 | D | 1 |  |  |  | ROZPOCET | [6 empty] | 0
59 | K | 9999-1206 | dlažba betonová, kladení do drtě, 30% nové dlažby | m2 | 3 |  | 0 |  |  | základní |  | 0 | 0 | 0 | 0 | 0 | 64 | K | 2 |  |  |  | ROZPOCET | 0 | 0 | 0 | 0 | 0 | 1 | 0 | 64 | 811801829
| VV |  | 3 |  | 3 | [12 empty] | VV | 2 | 2 | True | 1 | ROZPOCET
60 | K | 9999-1206.1 | Vrstva betonu 10cm | m2 | 3 |  | 0 |  |  | základní |  | 0 | 0 | 0 | 0 | 0 | 64 | K | 2 |  |  |  | ROZPOCET | 0 | 0 | 0 | 0 | 0 | 1 | 0 | 64 | 1304898684
| VV |  | 3 |  | 3 | [12 empty] | VV | 2 | 2 | True | 1 | ROZPOCET
| D | D26 | ODVOZ ZEMINY |  |  |  | 0 |  |  |  |  | 0 |  | 0 |  | 0 | 1 | D | 1 |  |  |  | ROZPOCET | [6 empty] | 0
61 | K | 9999-1186 | odvoz zeminy a suti na skládku, včetně poplatku za uložení | t | 8.7 |  | 0 |  |  | základní |  | 0 | 0 | 0 | 0 | 0 | 64 | K | 2 |  |  |  | ROZPOCET | 0 | 0 | 0 | 0 | 0 | 1 | 0 | 64 | -1054202740
| VV |  | 8,7 |  | 8.7 | [12 empty] | VV | 2 | 2 | True | 1 | ROZPOCET

## VON - Vedlejší a ostatní ...
{c986b596-0270-40e7-916e-f2e30ca5b5ec}
2
| KRYCÍ LIST SOUPISU PRACÍ | [7 empty] | v --- níže se nacházejí doplnkové a pomocné údaje k sestavám --- v | [8 empty] | False
Stavba:
Rozvoj odbor. výukových prostor vč. vybavení na zákl. školách v Jihlavě - II. etapa - ZŠ Havlíčkova II.
Objekt:
VON - Vedlejší a ostatní náklady
| KSO: |  | 801 32 14 |  |  | CC-CZ:
| Místo: |  | Jihlava |  |  | Datum: | 11. 9. 2024
| Zadavatel: |  |  |  |  | IČ:
|  | Statutární město Jihlava |  |  |  | DIČ:
| Uchazeč: |  |  |  |  | IČ: | Vyplň údaj
|  | Vyplň údaj |  |  |  | DIČ: | Vyplň údaj
| Projektant: |  |  |  |  | IČ:
|  | Ing. arch. Zuzana Hrubešová projektový atelier |  |  |  | DIČ:
| Zpracovatel: |  |  |  |  | IČ:
DIČ:
Poznámka:
| Cena bez DPH | [5 empty] | 0
|  |  | Základ daně |  |  | Sazba daně | Výše daně
| DPH | základní | 0 |  |  | 21% | 0
|  | snížená | 0 |  |  | 15% | 0
|  | zákl. přenesená | 0 |  |  | 21% | 0
|  | sníž. přenesená | 0 |  |  | 15% | 0
|  | nulová | 0 |  |  | 0% | 0
| Cena s DPH |  |  | v | CZK |  | 0
REKAPITULACE ČLENĚNÍ SOUPISU PRACÍ
Stavba:
Rozvoj odbor. výukových prostor vč. vybavení na zákl. školách v Jihlavě - II. etapa - ZŠ Havlíčkova II.
Objekt:
VON - Vedlejší a ostatní náklady
Místo: |  |  | Jihlava |  |  | Datum: | 11. 9. 2024
Zadavatel: |  |  | Statutární město Jihlava |  |  | Projektant: | Ing. arch. Zuzana Hrubešová projektový atelier
Uchazeč: |  |  | Vyplň údaj |  |  | Zpracovatel:
Kód dílu - Popis | [6 empty] | Cena celkem [CZK]
Náklady stavby celkem | [6 empty] | 0 | [11 empty] | -1
| OST - Ostatní | [5 empty] | 0
| O01 - Ostatní | [5 empty] | 0
| O02 - Vedlejší náklady | [5 empty] | 0
SOUPIS PRACÍ
Stavba:
Rozvoj odbor. výukových prostor vč. vybavení na zákl. školách v Jihlavě - II. etapa - ZŠ Havlíčkova II.
Objekt:
VON - Vedlejší a ostatní náklady
Místo: |  |  | Jihlava |  |  | Datum: | 11. 9. 2024
Zadavatel: |  |  | Statutární město Jihlava |  |  | Projektant: | Ing. arch. Zuzana Hrubešová projektový atelier
Uchazeč: |  |  | Vyplň údaj |  |  | Zpracovatel:
PČ | Typ | Kód | Popis | MJ | Množství | J.cena [CZK] | Cena celkem [CZK] | Cenová soustava |  | DPH | J. Nh [h] | Nh celkem [h] | J. hmotnost [t] | Hmotnost celkem [t] | J. suť [t] | Suť Celkem [t]
Náklady soupisu celkem | [6 empty] | 0 |  |  |  |  | 0 |  | 0 |  | 0 |  | D | -1 | [10 empty] | 0
| D | OST | Ostatní |  |  |  | 0 |  |  |  |  | 0 |  | 0 |  | 0 | 4 | D | 0 |  |  |  | ROZPOCET | [6 empty] | 0
| D | O01 | Ostatní |  |  |  | 0 |  |  |  |  | 0 |  | 0 |  | 0 | 4 | D | 1 |  |  |  | ROZPOCET | [6 empty] | 0
1 | K | R10002 | dokumentace skutečného provedení díla | soub | 1 |  | 0 |  |  | základní |  | 0 | 0 | 0 | 0 | 0 | 512 | K | 2 |  |  |  | ROZPOCET | 0 | 0 | 0 | 0 | 0 | 1 | 0 | 512 | -1469191560
| VV |  | "dokumentace skutečného provedení díla | [14 empty] | VV | 2 | 1 | True | 0 | ROZPOCET
| VV |  | 1 |  | 1 | [12 empty] | VV | 2 | 2 | True | 1 | ROZPOCET
2 | K | R10003 | geometrický plán | soub | 1 |  | 0 |  |  | základní |  | 0 | 0 | 0 | 0 | 0 | 512 | K | 2 |  |  |  | ROZPOCET | 0 | 0 | 0 | 0 | 0 | 1 | 0 | 512 | 805082951
| VV |  | geometrický plán objektů podléhající vkladu do katastru nemovitostí (budovy, inženýrské sítě, věcná břemena k částem pozemků | [14 empty] | VV | 2 | 1 | True | 0 | ROZPOCET
| VV |  | v 6ti tištěných vyhotoveních + 1 x elektronicky CD | [14 empty] | VV | 2 | 1 | True | 0 | ROZPOCET
| VV |  | 1 |  | 1 | [12 empty] | VV | 2 | 2 | True | 1 | ROZPOCET
3 | K | R1000711 | pamětní deska - tabulka z elox. hliníku - grafické provedení dle požadavku investora D+M | soub | 1 |  | 0 |  |  | základní |  | 0 | 0 | 0 | 0 | 0 | 512 | K | 2 |  |  |  | ROZPOCET | 0 | 0 | 0 | 0 | 0 | 1 | 0 | 512 | -1120604242
| VV |  | "náklady na zhotovení a osazení pamětní desky , osazení na fasádu objektu před dokončením stavby" | [14 empty] | VV | 2 | 1 | True | 0 | ROZPOCET
| VV |  | "o rozměrech min. 0,3 x 0,4 m " | [14 empty] | VV | 2 | 1 | True | 0 | ROZPOCET
| VV |  | "text, grafické provedení a umístění pamětní desky bude určeno investorem" | [14 empty] | VV | 2 | 1 | True | 0 | ROZPOCET
| VV |  | 1 |  | 1 | [12 empty] | VV | 2 | 2 | True | 1 | ROZPOCET
4 | K | R1000712 | billboard po dobu opravy fasády - grafické provedení dle požadavku investora D+M | soub | 1 |  | 0 |  |  | základní |  | 0 | 0 | 0 | 0 | 0 | 512 | K | 2 |  |  |  | ROZPOCET | 0 | 0 | 0 | 0 | 0 | 1 | 0 | 512 | -1075391708
| VV |  | "náklady na zhotovení a osazení informačního billboardu " | [14 empty] | VV | 2 | 1 | True | 0 | ROZPOCET
| VV |  | "o rozměrech 2,1 x 2,2 m umístění na lešení včetně nákladů na jeho údržbu po dobu trvání stavby" | [14 empty] | VV | 2 | 1 | True | 0 | ROZPOCET
| VV |  | "demontáž billboardu po ukončení stavby" | [14 empty] | VV | 2 | 1 | True | 0 | ROZPOCET
| VV |  | "text a umístění panelu bude určeno investorem" | [14 empty] | VV | 2 | 1 | True | 0 | ROZPOCET
| VV |  | 1 |  | 1 | [12 empty] | VV | 2 | 2 | True | 1 | ROZPOCET
5 | K | R100072 | náklady na kompletaci dokladů | soub | 1 |  | 0 |  |  | základní |  | 0 | 0 | 0 | 0 | 0 | 512 | K | 2 |  |  |  | ROZPOCET | 0 | 0 | 0 | 0 | 0 | 1 | 0 | 512 | -370754301
| VV |  | "náklady na vyhotovení a kompletaci dokladů předávaných při předání a převzetí díla nebo nutných ke kolaudaci - 2 x v tištěné podobě" | [14 empty] | VV | 2 | 1 | True | 0 | ROZPOCET
| VV |  | 1 |  | 1 | [12 empty] | VV | 2 | 2 | True | 1 | ROZPOCET
6 | K | R1000721 | náklady na předepsané zkoušky a měření | soub | 1 |  | 0 |  |  | základní |  | 0 | 0 | 0 | 0 | 0 | 512 | K | 2 |  |  |  | ROZPOCET | 0 | 0 | 0 | 0 | 0 | 1 | 0 | 512 | 2074075380
| VV |  | "náklady na předepsané zkoušky a měření nutných k předání a převzetí díla nebo nutných ke kolaudaci - 2 x v tištěné podobě" | [14 empty] | VV | 2 | 1 | True | 0 | ROZPOCET
| VV |  | 1 |  | 1 | [12 empty] | VV | 2 | 2 | True | 1 | ROZPOCET
| D | O02 | Vedlejší náklady |  |  |  | 0 |  |  |  |  | 0 |  | 0 |  | 0 | 4 | D | 1 |  |  |  | ROZPOCET | [6 empty] | 0
7 | K | R20001 | vybudování a odstranění staveniště | soub | 1 |  | 0 |  |  | základní |  | 0 | 0 | 0 | 0 | 0 | 512 | K | 2 |  |  |  | ROZPOCET | 0 | 0 | 0 | 0 | 0 | 1 | 0 | 512 | -871028690
| VV |  | "veškeré náklady a činnosti související s vybudováním a likvidací staveniště" | [14 empty] | VV | 2 | 1 | True | 0 | ROZPOCET
| VV |  | "včetně zajištění připojení na elektrickou energii, vodu a odvodnění staveniště" | [14 empty] | VV | 2 | 1 | True | 0 | ROZPOCET
| VV |  | "včetně provádění každodenního hrubého úklidu staveniště" | [14 empty] | VV | 2 | 1 | True | 0 | ROZPOCET
| VV |  | "včetně průběžné likvidace vznikajících odpadů oprávněnou osobou" | [14 empty] | VV | 2 | 1 | True | 0 | ROZPOCET
| VV |  | "jedná se standartní prvky BOZP (mobilní oplocení, výstražné označení, přechody výkopů, vč. oplocení, zábradlí atd," | [14 empty] | VV | 2 | 1 | True | 0 | ROZPOCET
| VV |  | "ochranná stříška nad vstupem do budovy, provizorní zakrytí výtahové šachty" | [14 empty] | VV | 2 | 1 | True | 0 | ROZPOCET
| VV |  | "včetně jejich dodávky, montáže, údržby a demontáže, resp. likvidace a povinosti vyplývající z plánu BOZP, vč. připomínek příslušných úřadů" | [14 empty] | VV | 2 | 1 | True | 0 | ROZPOCET
| VV |  | 1 |  | 1 | [12 empty] | VV | 2 | 2 | True | 1 | ROZPOCET
8 | K | R20005 | dopravně inženýrská opatření | soub | 1 |  | 0 |  |  | základní |  | 0 | 0 | 0 | 0 | 0 | 512 | K | 2 |  |  |  | ROZPOCET | 0 | 0 | 0 | 0 | 0 | 1 | 0 | 512 | -6426469
| VV |  | "náklady na vyhotovení návrhu dočasného dopravního značení, jeho projednání s dotčenými orgány a organizacemi" | [14 empty] | VV | 2 | 1 | True | 0 | ROZPOCET
| VV |  | "dodání dopravních značek, semafory, jejich rozmístění, přemis´tování a údržba v průběhu stavby, provoz semaforů" | [14 empty] | VV | 2 | 1 | True | 0 | ROZPOCET
| VV |  | " vč. následného odstranění po skončení stavby" | [14 empty] | VV | 2 | 1 | True | 0 | ROZPOCET
| VV |  | 1 |  | 1 | [12 empty] | VV | 2 | 2 | True | 1 | ROZPOCET
9 | K | R20008 | ochrana stávajících vedení a zařízení před poškozením | soub | 1 |  | 0 |  |  | základní |  | 0 | 0 | 0 | 0 | 0 | 512 | K | 2 |  |  |  | ROZPOCET | 0 | 0 | 0 | 0 | 0 | 1 | 0 | 512 | -1484876057
| VV |  | "ochrana stávajících inženýrských sítí a stavebních objektů před poškozením" | [14 empty] | VV | 2 | 1 | True | 0 | ROZPOCET
| VV |  | 1 |  | 1 | [12 empty] | VV | 2 | 2 | True | 1 | ROZPOCET
10 | K | R95290002 | průběžný denní úklid prostor dotčených stavebním provozem vnitřních i vnějších | soub | 1 |  | 0 |  |  | základní |  | 0 | 0 | 0 | 0 | 0 | 4 | K | 2 |  |  |  | ROZPOCET | 0 | 0 | 0 | 0 | 0 | 1 | 0 | 4 | -357901031
| VV |  | 1 |  | 1 | [12 empty] | VV | 2 | 2 | True | 1 | ROZPOCET
11 | K | R95290003 | kompletní úklid okolí stavby dotčených stavebním provozem - zvýšené nároky - veřejný prostor | soub | 1 |  | 0 |  |  | základní |  | 0 | 0 | 0 | 0 | 0 | 4 | K | 2 |  |  |  | ROZPOCET | 0 | 0 | 0 | 0 | 0 | 1 | 0 | 4 | -104184659
| VV |  | 1 |  | 1 | [12 empty] | VV | 2 | 2 | True | 1 | ROZPOCET
12 | K | R95290004 | kompletní zakrytí podlah a zařízení budovy před poškozením po dobu realizace stavebních prací | kpl | 1 |  | 0 |  |  | základní |  | 0 | 0 | 0 | 0 | 0 | 4 | K | 2 |  |  |  | ROZPOCET | 0 | 0 | 0 | 0 | 0 | 1 | 0 | 4 | -1354769412
| VV |  | 1 |  | 1 | [12 empty] | VV | 2 | 2 | True | 1 | ROZPOCET
13 | K | R95290005 | kompletní opatření proti šíření prachu a hluku po budově a mimo budovu po dobu realizace stavebních prací | kpl | 1 |  | 0 |  |  | základní |  | 0 | 0 | 0 | 0 | 0 | 4 | K | 2 |  |  |  | ROZPOCET | 0 | 0 | 0 | 0 | 0 | 1 | 0 | 4 | -1623247303
| VV |  | 1 |  | 1 | [12 empty] | VV | 2 | 2 | True | 1 | ROZPOCET
14 | K | R95290006 | kompletní ochrana střešních konstrukcí před zatečením a klimatickými vlivy | soub | 1 |  | 0 |  |  | základní |  | 0 | 0 | 0 | 0 | 0 | 4 | K | 2 |  |  |  | ROZPOCET | 0 | 0 | 0 | 0 | 0 | 1 | 0 | 4 | 1950212070
| VV |  | "provizorní zakrytí objektu např. plachtami, součástí opatření a ceny jsou i veškeré pomocné konstrukce a další materiál a práce" | [14 empty] | VV | 2 | 1 | True | 0 | ROZPOCET
| VV |  | 1 |  | 1 | [12 empty] | VV | 2 | 2 | True | 1 | ROZPOCET
15 | K | R95290008 | provizorní rozebrání střešního pláště a laťování a jejich zpětná montáž po provedení instalace ocelových rámů krovu | soub | 1 |  | 0 |  |  | základní |  | 0 | 0 | 0 | 0 | 0 | 4 | K | 2 |  |  |  | ROZPOCET | 0 | 0 | 0 | 0 | 0 | 1 | 0 | 4 | 778022558
| VV |  | "provizorní zakrytí objektu např. plachtami, součástí opatření a ceny jsou i veškeré pomocné konstrukce a další materiál a práce" | [14 empty] | VV | 2 | 1 | True | 0 | ROZPOCET
| VV |  | 1 |  | 1 | [12 empty] | VV | 2 | 2 | True | 1 | ROZPOCET

## Seznam figur
SEZNAM FIGUR
Kód: | HRUB-00143
Stavba: | Rozvoj odbor. výukových prostor vč. vybavení na zákl. školách v Jihlavě - II. etapa - ZŠ Havlíčkova II.
Datum: | 11. 9. 2024
Kód | Popis | MJ | Výměra
HRUB-00101 | D.1.1 a D.1.2 - arch.- stavební část a stavebně konstr. řešení - hlavní způsobilé výdaje
asf1 | asf1 |  | 15.55
asf2 | asf2 |  | 22.755
asf3 | asf3 |  | 6.15
dlb1 | dlb1 |  | 4.495
jáma1 | jáma1 |  | 5.412
jáma2 | jáma2 |  | 10.824
jáma3 | jáma3 |  | 10.824
jáma4 | jáma4 |  | 18.432
jáma5 | jáma5 |  | 36.864
jáma6 | jáma6 |  | 36.864
kzs1 | kzs1 |  | 5.805
kzs2 | kzs2 |  | 7.74
kzs3 | kzs3 |  | 9.99
lože1 | lože1 |  | 1.395
obr1 | obr1 |  | 10.55
obsyp1 | obsyp1 |  | 4.185
paž1 | paž1 |  | 100.04
paž11 | paž11 |  | 68.42
paž2 | paž2 |  | 15.81
šd1 | šd1 |  | 19.968
tv1 | tv1 |  | 5.39
tv2 | tv2 |  | 32.92
tv21 | tv21 |  | 32.92
vodor1 | vodor1 |  | 25.038
vodor2 | vodor2 |  | 84.802
vodor3 | vodor3 |  | 13.27
vyk1 | vyk1 |  | 0.39
vyk2 | vyk2 |  | 0.78
vyk3 | vyk3 |  | 0.78
vyk4 | vyk4 |  | 12.93
vyk5 | vyk5 |  | 8.62
výzt1 | výzt1 |  | 20.5
zás1 | zás1 |  | 10.23
zás2 | zás2 |  | 13.2
zás3 | zás3 |  | 79.088
HRUB-00101/ D.1.1 a D.1.2 | stavební část a konstrukční část
asf1 | asf1 |  | 15.55
| "bezbarierový vstup do budovy" |  | 0
| "v.č. D.1.1.1 - půdorys 1. PP - stavební úpravy, TZ" |  | 0
| 6,15+4,7*2 |  | 15.55
asf1 | Součet |  | 15.55
Použití figury:
919735113 | Řezání stávajícího živičného krytu hl přes 100 do 150 mm | m | 15.55
919732221 | Styčná spára napojení nového živičného povrchu na stávající za tepla š 15 mm hl 25 mm bez prořezání | m | 15.55
asf2 | asf2 |  | 22.755
| "bezbarierový vstup do budovy" |  | 0
| "v.č. D.1.1.1 - půdorys 1. PP - stavební úpravy, TZ" |  | 0
| 6,15*3,7 |  | 22.755
asf2 | Součet |  | 22.755
Použití figury:
113107543 | Odstranění podkladu živičných tl přes 100 do 150 mm při překopech strojně pl přes 15 m2 | m2 | 22.755
113107524 | Odstranění podkladu z kameniva drceného tl přes 300 do 400 mm při překopech strojně pl přes 15 m2 | m2 | 22.755
566901R0231 | Vyspravení podkladu po překopech inženýrských sítí plochy přes 15 m2 štěrkodrtí tl. 100 mm | m2 | 19.968
566901R02311 | Vyspravení podkladu po překopech inženýrských sítí plochy přes 15 m2 štěrkodrtí tl. 100 mm | m2 | 19.968
asf3 | asf3 |  | 6.15
| "bezbarierový vstup do budovy" |  | 0
| "v.č. D.1.1.1 - půdorys 1. PP - stavební úpravy, TZ" |  | 0
| 6,15*1 |  | 6.15
asf3 | Součet |  | 6.15
Použití figury:
113107043 | Odstranění podkladu živičných tl přes 100 do 150 mm při překopech ručně | m2 | 6.15
113107024 | Odstranění podkladu z kameniva drceného tl přes 300 do 400 mm při překopech ručně | m2 | 6.15
566901R0231 | Vyspravení podkladu po překopech inženýrských sítí plochy přes 15 m2 štěrkodrtí tl. 100 mm | m2 | 19.968
566901R02311 | Vyspravení podkladu po překopech inženýrských sítí plochy přes 15 m2 štěrkodrtí tl. 100 mm | m2 | 19.968
bed5 | bed5 |  | 5.4
| "v.č. D.1.2.c)2 - skladba nové stropní kce nad 3. np, TZ" |  | 0
| 1*5,4 |  | 5.4
bed5 | Součet |  | 5.4
Použití figury:
411354233 | Bednění stropů ztracené z hraněných trapézových vln v 40 mm plech pozinkovaný tl 0,75 mm | m2 | 5.4
411354311 | Zřízení podpěrné konstrukce stropů výšky do 4 m tl přes 5 do 15 cm | m2 | 5.4
411354312 | Odstranění podpěrné konstrukce stropů výšky do 4 m tl přes 5 do 15 cm | m2 | 5.4
411362021 | Výztuž stropů svařovanými sítěmi Kari | t | 0.035
bed51 | bed51 |  | 13.223
bed8 | bed8 |  | 52.2
| "v.č. D.1.1.8 - půdorys střechy - stavební úpravy, TZ" |  | 0
| (1,8+1,5)*4 |  | 13.2
| 3,3*4*0,5*2*2+4,2*3*0,5*2 |  | 39
bed8 | Součet |  | 52.2
Použití figury:
762131124 | Montáž bednění stěn z hrubých prken tl do 32 mm na sraz | m2 | 52.2
712841R0559 | Provedení povlakové krytiny vytažením na konstrukce pásy přitavením NAIP | m2 | 52.2
764111R0652 | Krytina střechy rovné z taškových tabulí z Pz plechu s povrchovou úpravou sklonu do 30° | m2 | 52.2
765191001 | Montáž pojistné hydroizolační nebo parotěsné fólie kladené ve sklonu do 20° lepením na bednění nebo izolaci | m2 | 196.62
28329R0037 | fólie kontaktní difuzně propustná pro doplňkovou hydroizolační vrstvu, čtyřvrstvá mikroporézní PP 210g/m2 | m2 | 235.944
60511R0081 | řezivo jehličnaté středové smrk tl 18-32mm dl 4-5m | m3 | 1.378
62856R0001 | hydroizolační vrstva - | m2 | 62.64
bed9 | bed9 |  | 157.8
| "v.č. D.1.1.8 - půdorys střechy - stavební úpravy, TZ" |  | 0
| 1,8*10+1,5*10+4,2*7*2 |  | 91.8
| 3,3*10*2 |  | 66
bed9 | Součet |  | 157.8
Použití figury:
762112110 | Montáž tesařských stěn na hladko z hraněného řeziva průřezové pl do 120 cm2 | m | 157.8
60514112 | řezivo jehličnaté lať surová dl 4m | m3 | 0.417
bmaz11 | bmaz11 |  | 5.175
| "v.č. D.1.1.1 - půdorys 1. PP - stavební úpravy, TZ" |  | 0
bmaz11 | 20,7*(0,15+0,1) |  | 5.175
Použití figury:
965042241 | Bourání podkladů pod dlažby nebo mazanin betonových nebo z litého asfaltu tl přes 100 mm pl přes 4 m2 | m3 | 7.175
965049112 | Příplatek k bourání betonových mazanin za bourání mazanin se svařovanou sítí tl přes 100 mm | m3 | 7.175
bmaz12 | bmaz12 |  | 2
bmaz12 | 8*(0,15+0,1) |  | 2
Použití figury:
965042241 | Bourání podkladů pod dlažby nebo mazanin betonových nebo z litého asfaltu tl přes 100 mm pl přes 4 m2 | m3 | 7.175
965049112 | Příplatek k bourání betonových mazanin za bourání mazanin se svařovanou sítí tl přes 100 mm | m3 | 7.175
bmaz2 | bmaz2 |  | 0.144
| "v.č. D.1.1.2 - půdorys 1. NP - stavební úpravy, TZ" |  | 0
| 1,6*0,3*0,1 |  | 0.048
| "v.č. D.1.1.3 - půdorys 2. NP - stavební úpravy, TZ" |  | 0
| 1,6*0,3*0,1 |  | 0.048
| "v.č. D.1.1.4 - půdorys 3. NP - stavební úpravy, TZ" |  | 0
| 1,6*0,3*0,1 |  | 0.048
bmaz2 | Součet |  | 0.144
Použití figury:
965042121 | Bourání podkladů pod dlažby nebo mazanin betonových nebo z litého asfaltu tl do 100 mm pl do 1 m2 | m3 | 0.144
965049111 | Příplatek k bourání betonových mazanin za bourání mazanin se svařovanou sítí tl do 100 mm | m3 | 0.144
bobkl1 | bobkl1 |  | 280.8
| "v.č. D.1.1.1 - půdorys 1. PP - stavební úpravy, TZ" |  | 0
| 84,8 |  | 84.8
| "v.č. D.1.1.2 - půdorys 1. NP - stavební úpravy, TZ" |  | 0
| 84,8 |  | 84.8
| "v.č. D.1.1.3 - půdorys 2. NP - stavební úpravy, TZ" |  | 0
| 55,6 |  | 55.6
| "v.č. D.1.1.4 - půdorys 3. NP - stavební úpravy, TZ" |  | 0
| 55,6 |  | 55.6
bobkl1 | Součet |  | 280.8
Použití figury:
766411811 | Demontáž truhlářského obložení stěn z panelů plochy do 1,5 m2 | m2 | 280.8
766411822 | Demontáž truhlářského obložení stěn podkladových roštů | m2 | 280.8
bom1 | bom1 |  | 204.871
| "v.č. D.1.1.1 - půdorys 1. PP - stavební úpravy, TZ" |  | 0
| (6,736*2+2,68*2)*3+0,6*2,1+0,45*2,1+1,1*0,45 |  | 59.196
| 0,75*2,1*2+1,1*0,75-0,8*2*2 |  | 0.775
| (2,7*2+3*2)*3-0,9*2 |  | 32.4
| 2,5*3*2 |  | 15
| "v.č. D.1.1.2 - půdorys 1. NP - stavební úpravy, TZ" |  | 0
| 1*3,75*2+1*3,75*4 |  | 22.5
| "v.č. D.1.1.3 - půdorys 2. NP - stavební úpravy, TZ" |  | 0
| 1*3,75*4*2+1,*3,75*2 |  | 37.5
| "v.č. D.1.1.4 - půdorys 3. NP - stavební úpravy, TZ" |  | 0
| 1*3,75*4*2+1,*3,75*2 |  | 37.5
bom1 | Součet |  | 204.871
Použití figury:
978013141 | Otlučení (osekání) vnitřní vápenné nebo vápenocementové omítky stěn v rozsahu přes 10 do 30 % | m2 | 204.871
612325417 | Oprava vnitřní vápenocementové hladké omítky stěn v rozsahu plochy přes 10 do 30 % s celoplošným přeštukováním | m2 | 204.871
784121001 | Oškrabání malby v mísnostech v do 3,80 m | m2 | 2182.768
784181111 | Základní silikátová jednonásobná bezbarvá penetrace podkladu v místnostech v do 3,80 m | m2 | 2772.007
bom2 | bom2 |  | 289.8
| "v.č. D.1.1.1 - půdorys 1. PP - stavební úpravy, TZ" |  | 0
| 84,8 |  | 84.8
| "v.č. D.1.1.2 - půdorys 1. NP - stavební úpravy, TZ" |  | 0
| 84,8 |  | 84.8
| "v.č. D.1.1.3 - půdorys 2. NP - stavební úpravy, TZ" |  | 0
| 55,6 |  | 55.6
| "v.č. D.1.1.4 - půdorys 3. NP - stavební úpravy, TZ" |  | 0
| 55,6+0,6*3,75*4 |  | 64.6
bom2 | Součet |  | 289.8
Použití figury:
978013191 | Otlučení (osekání) vnitřní vápenné nebo vápenocementové omítky stěn v rozsahu přes 50 do 100 % | m2 | 289.8
612131101 | Cementový postřik vnitřních stěn nanášený celoplošně ručně | m2 | 488.568
bom7 | bom7 |  | 30.7
| "v.č. D.1.1.7 - půdorys krovu - stavební úpravy, TZ" |  | 0
| 1*15,35*2 |  | 30.7
bom7 | Součet |  | 30.7
dl1 | dl1 |  | 69.1
| "v.č. D.1.1.1 - půdorys 1. PP - stavební úpravy, TZ" |  | 0
| ti1 |  | 29.96
| maz31 |  | 5.4
| "v.č. D.1.1.2 - půdorys 1. NP - stavební úpravy, TZ" |  | 0
| 1,2*1 |  | 1.2
| "v.č. D.1.1.3 - půdorys 2. NP - stavební úpravy, TZ" |  | 0
| 1,2*1 |  | 1.2
| "v.č. D.1.1.4 - půdorys 3. NP - stavební úpravy, TZ" |  | 0
| 1,2*1+2,4*0,6 |  | 2.64
| "v.č. D.1.1.5 - půdorys podkroví - stavební úpravy, TZ" |  | 0
| izo31 |  | 28.7
dl1 | Součet |  | 69.1
Použití figury:
771574112 | Montáž podlah keramických hladkých lepených flexibilním lepidlem přes 9 do 12 ks/m2 | m2 | 69.1
771111011 | Vysátí podkladu před pokládkou dlažby | m2 | 86.391
771577114 | Příplatek k montáži podlah keramických lepených flexibilním lepidlem za spárování tmelem dvousložkovým | m2 | 86.391
dl11 | dl11 |  | 5.04
| "v.č. D.1.1.2 - půdorys 1. NP - stavební úpravy, TZ" |  | 0
| 1,2*1 |  | 1.2
| "v.č. D.1.1.3 - půdorys 2. NP - stavební úpravy, TZ" |  | 0
| 1,2*1 |  | 1.2
| "v.č. D.1.1.4 - půdorys 3. NP - stavební úpravy, TZ" |  | 0
| 1,2*1+2,4*0,6 |  | 2.64
dl11 | Mezisoučet |  | 5.04
Použití figury:
771574112 | Montáž podlah keramických hladkých lepených flexibilním lepidlem přes 9 do 12 ks/m2 | m2 | 69.1
59761R0433 | dlažba keramická slinutá hladká do interiéru i exteriéru pro vysoké mechanické namáhání přes 9 do 12ks/m2 tl 15mm | m2 | 52.464
dl2 | dl2 |  | 48
dl3 | dl3 |  | 57.6
| "v.č. D.1.1.5 - půdorys podkroví - stavební úpravy, TZ" |  | 0
| 2,4*12*2 |  | 57.6
dl3 | Součet |  | 57.6
dl4 | dl4 |  | 57.6
| "v.č. D.1.1.6 - půdorys podkroví - stropní kce, TZ" |  | 0
| 2,4*12*2 |  | 57.6
dl4 | Součet |  | 57.6
Použití figury:
771274242 | Montáž obkladů podstupnic z dlaždic reliéfních keramických flexibilní lepidlo v přes 150 do 200 mm | m | 57.6
59761R0420 | dlažba velkoformátová keramická slinutá protiskluzná do interiéru i exteriéru pro vysoké mechanické namáhání přes 4 do 6ks/m2 | m2 | 38.044
dl5 | dl5 |  | 86.391
| dl1 |  | 69.1
| izo32 |  | 17.291
dl5 | Součet |  | 86.391
Použití figury:
771111011 | Vysátí podkladu před pokládkou dlažby | m2 | 86.391
771121011 | Nátěr penetrační na podlahu | m2 | 112.567
dl51 | dl51 |  | 25.056
| "v.č. D.1.1.5 - půdorys podkroví - stavební úpravy, TZ" |  | 0
| 2,4*(0,185+0,25)*12*2 |  | 25.056
dl51 | Součet |  | 25.056
Použití figury:
771111012 | Vysátí schodiště před pokládkou dlažby | m | 25.056
771121011 | Nátěr penetrační na podlahu | m2 | 112.567
dl52 | dl52 |  | 112.567
| dl5 |  | 86.391
| dl51 |  | 25.056
| 2,8*0,4 |  | 1.12
dl52 | Součet |  | 112.567
dlb1 | dlb1 |  | 4.495
| "bezbarierový vstup do budovy" |  | 0
| "v.č. D.1.1.2 - půdorys 1. NP - stavební úpravy, TZ" |  | 0
| 3,2*0,5*2+1,82*0,5+1,1*0,35 |  | 4.495
dlb1 | Součet |  | 4.495
Použití figury:
596841220 | Kladení betonové dlažby komunikací pro pěší do lože z cement malty velikosti přes 0,09 do 0,25 m2 pl do 50 m2 | m2 | 4.495
451317777 | Podklad nebo lože pod dlažbu vodorovný nebo do sklonu 1:5 z betonu prostého tl přes 50 do 100 mm | m2 | 4.495
59245620 | dlažba desková betonová 500x500x60mm přírodní | m2 | 4.63
fol11 | fol11 |  | 242.4
| "v.č. D.1.1.2 - půdorys 1. NP - stavební úpravy, TZ" |  | 0
fol11 | 19,5+85,6+34,5+31,1+71,7 |  | 242.4
Použití figury:
619991001 | Zakrytí podlah fólií přilepenou lepící páskou | m2 | 736.9
952901111 | Vyčištění budov bytové a občanské výstavby při výšce podlaží do 4 m | m2 | 1168.25
fol12 | fol12 |  | 180.1
| "v.č. D.1.1.3 - půdorys 2. NP - stavební úpravy, TZ" |  | 0
fol12 | 50,3*2+79,5 |  | 180.1
Použití figury:
619991001 | Zakrytí podlah fólií přilepenou lepící páskou | m2 | 736.9
952901111 | Vyčištění budov bytové a občanské výstavby při výšce podlaží do 4 m | m2 | 1168.25
fol13 | fol13 |  | 180.1
| "v.č. D.1.1.4 - půdorys 3. NP - stavební úpravy, TZ" |  | 0
fol13 | 50,3*2+79,5 |  | 180.1
Použití figury:
619991001 | Zakrytí podlah fólií přilepenou lepící páskou | m2 | 736.9
952901111 | Vyčištění budov bytové a občanské výstavby při výšce podlaží do 4 m | m2 | 1168.25
hra1 | hra1 |  | 1.777
| "v.č. D.1.1.7 - půdorys krovu - stavební úpravy, TZ" |  | 0
| kro14*0,1*0,12*1,1 |  | 1.645
| 5*2*0,1*0,12*1,1 |  | 0.132
hra1 | Součet |  | 1.777
Použití figury:
60512125 | hranol stavební řezivo průřezu do 120cm2 do dl 6m | m3 | 1.777
762395000 | Spojovací prostředky krovů, bednění, laťování, nadstřešních konstrukcí | m3 | 27.156
hra2 | hra2 |  | 6.294
| "v.č. D.1.1.7 - půdorys krovu - stavební úpravy, TZ" |  | 0
| 2,5*4*0,14*0,14*1,1 |  | 0.216
| 3*22*0,12*0,16*1,1 |  | 1.394
| 41*0,14*0,16*1,1 |  | 1.01
| (3,5*40+4,5*6)*0,1*0,2*1,1 |  | 3.674
hra2 | Součet |  | 6.294
Použití figury:
60512130 | hranol stavební řezivo průřezu do 224cm2 do dl 6m | m3 | 6.294
762395000 | Spojovací prostředky krovů, bednění, laťování, nadstřešních konstrukcí | m3 | 27.156
hra3 | hra3 |  | 0.93
| "v.č. D.1.1.7 - půdorys krovu - stavební úpravy, TZ" |  | 0
| 27*0,1*0,26*1,1 |  | 0.772
| 6*0,12*0,2*1,1 |  | 0.158
hra3 | Součet |  | 0.93
Použití figury:
60512136 | hranol stavební řezivo průřezu do 288cm2 dl 6-8m | m3 | 0.93
762395000 | Spojovací prostředky krovů, bednění, laťování, nadstřešních konstrukcí | m3 | 27.156
hra4 | hra4 |  | 6.343
| "v.č. D.1.1.7 - půdorys krovu - stavební úpravy, TZ" |  | 0
| kro13*0,05*0,2*1,1 |  | 0.387
| 5*84*0,06*0,16*1,1 |  | 4.435
| (6*10+6*6)*0,08*0,18*1,1 |  | 1.521
hra4 | Součet |  | 6.343
Použití figury:
60511130 | řezivo stavební fošny prismované středové š 160-220mm dl 2-5m | m3 | 6.343
762395000 | Spojovací prostředky krovů, bednění, laťování, nadstřešních konstrukcí | m3 | 27.156
izo1 | izo1 |  | 41.838
| "v.č. D.1.1.1 - půdorys 1. PP - stavební úpravy, TZ" |  | 0
| 3,15*3,25+0,8*0,25 |  | 10.438
| 20,7+1,2*2,25+8 |  | 31.4
izo1 | Součet |  | 41.838
Použití figury:
711111001 | Provedení izolace proti zemní vlhkosti vodorovné za studena nátěrem penetračním | m2 | 41.838
711141559 | Provedení izolace proti zemní vlhkosti pásy přitavením vodorovné NAIP | m2 | 83.676
11163153 | emulze asfaltová penetrační | litr | 36.751
62853R0004 | pás asfaltový natavitelný modifikovaný SBS tl 4,0mm s vložkou ze skleněné tkaniny a spalitelnou PE fólií nebo jemnozrnným minerálním posypem na horním povrchu | m2 | 100.246
62855R0001 | pás asfaltový natavitelný modifikovaný SBS tl 4,0mm s vložkou z polyesterové rohože a spalitelnou PE fólií nebo jemnozrnným minerálním posypem na horním povrchu | m2 | 100.246
izo2 | izo2 |  | 40.032
| "v.č. D.1.1.1 - půdorys 1. PP - stavební úpravy, TZ" |  | 0
| (2,9*2+1,91*2+0,3*2*2+0,15*2)*3,6 |  | 40.032
izo2 | Součet |  | 40.032
Použití figury:
711112001 | Provedení izolace proti zemní vlhkosti svislé za studena nátěrem penetračním | m2 | 40.032
711142559 | Provedení izolace proti zemní vlhkosti pásy přitavením svislé NAIP | m2 | 80.064
11163153 | emulze asfaltová penetrační | litr | 36.751
62853R0004 | pás asfaltový natavitelný modifikovaný SBS tl 4,0mm s vložkou ze skleněné tkaniny a spalitelnou PE fólií nebo jemnozrnným minerálním posypem na horním povrchu | m2 | 100.246
62855R0001 | pás asfaltový natavitelný modifikovaný SBS tl 4,0mm s vložkou z polyesterové rohože a spalitelnou PE fólií nebo jemnozrnným minerálním posypem na horním povrchu | m2 | 100.246
izo3 | izo3 |  | 84.931
| "v.č. D.1.1.1 - půdorys 1. PP - stavební úpravy, TZ" |  | 0
| 1,91*2,22+20,7+1,2*1,05+2,4*1,975+8 |  | 38.94
| "v.č. D.1.1.5 - půdorys podkroví - stavební úpravy, TZ" |  | 0
izo31 | 3,8+6,9+3,5+3,8+10,7 |  | 28.7
izo32 | 2,08*5,2+2,59*2,5 |  | 17.291
izo3 | Součet |  | 84.931
izo31 | izo31 |  | 28.7
| "v.č. D.1.1.5 - půdorys podkroví - stavební úpravy, TZ" |  | 0
izo31 | 3,8+6,9+3,5+3,8+10,7 |  | 28.7
Použití figury:
771591112 | Izolace pod dlažbu nátěrem nebo stěrkou ve dvou vrstvách | m2 | 84.931
771574112 | Montáž podlah keramických hladkých lepených flexibilním lepidlem přes 9 do 12 ks/m2 | m2 | 69.1
59761R04331 | dlažba keramická slinutá hladká do interiéru i exteriéru pro vysoké mechanické namáhání přes 9 do 12ks/m2 tl 15mm | m2 | 31.57
izo32 | izo32 |  | 17.291
izo32 | 2,08*5,2+2,59*2,5 |  | 17.291
Použití figury:
771591112 | Izolace pod dlažbu nátěrem nebo stěrkou ve dvou vrstvách | m2 | 84.931
771111011 | Vysátí podkladu před pokládkou dlažby | m2 | 86.391
771574262 | Montáž podlah keramických velkoformát pro mechanické zatížení protiskluzných lepených flexibilním lepidlem přes 4 do 6 ks/m2 | m2 | 17.291
771577114 | Příplatek k montáži podlah keramických lepených flexibilním lepidlem za spárování tmelem dvousložkovým | m2 | 86.391
59761R0420 | dlažba velkoformátová keramická slinutá protiskluzná do interiéru i exteriéru pro vysoké mechanické namáhání přes 4 do 6ks/m2 | m2 | 38.044
jáma1 | jáma1 |  | 5.412
| "v.č. D.1.1.1 - půdorys 1. PP - stavební úpravy, TZ" |  | 0
| 6,15*1*4,4*0,2 |  | 5.412
jáma1 | Součet |  | 5.412
Použití figury:
131413711 | Hloubení zapažených jam v soudržných horninách třídy těžitelnosti II skupiny 5 ručně | m3 | 5.412
131213711 | Hloubení zapažených jam v soudržných horninách třídy těžitelnosti I skupiny 3 ručně | m3 | 10.824
131313711 | Hloubení zapažených jam v soudržných horninách třídy těžitelnosti II skupiny 4 ručně | m3 | 10.824
162751137 | Vodorovné přemístění přes 9 000 do 10000 m výkopku/sypaniny z horniny třídy těžitelnosti II skupiny 4 a 5 | m3 | 84.802
jáma2 | jáma2 |  | 10.824
| jáma1*2 |  | 10.824
jáma2 | Součet |  | 10.824
Použití figury:
131313711 | Hloubení zapažených jam v soudržných horninách třídy těžitelnosti II skupiny 4 ručně | m3 | 10.824
162751117 | Vodorovné přemístění přes 9 000 do 10000 m výkopku/sypaniny z horniny třídy těžitelnosti I skupiny 1 až 3 | m3 | 25.038
162751137 | Vodorovné přemístění přes 9 000 do 10000 m výkopku/sypaniny z horniny třídy těžitelnosti II skupiny 4 a 5 | m3 | 84.802
jáma3 | jáma3 |  | 10.824
| jáma1*2 |  | 10.824
jáma3 | Součet |  | 10.824
jáma4 | jáma4 |  | 18.432
| "v.č. D.1.1.1 - půdorys 1. PP - stavební úpravy, TZ" |  | 0
| 6,15*3,7*(3,7+4,4)*0,5*0,2 |  | 18.432
jáma4 | Součet |  | 18.432
Použití figury:
131453204 | Hloubení jam zapažených v hornině třídy těžitelnosti II skupiny 5 objem přes 100 m3 strojně v omezeném prostoru | m3 | 18.432
131253204 | Hloubení jam zapažených v hornině třídy těžitelnosti I skupiny 3 objem přes 100 m3 strojně v omezeném prostoru | m3 | 36.864
131353204 | Hloubení jam zapažených v hornině třídy těžitelnosti II skupiny 4 objem přes 100 m3 strojně v omezeném prostoru | m3 | 36.864
162751137 | Vodorovné přemístění přes 9 000 do 10000 m výkopku/sypaniny z horniny třídy těžitelnosti II skupiny 4 a 5 | m3 | 84.802
jáma5 | jáma5 |  | 36.864
| jáma4*2 |  | 36.864
jáma5 | Součet |  | 36.864
Použití figury:
131353204 | Hloubení jam zapažených v hornině třídy těžitelnosti II skupiny 4 objem přes 100 m3 strojně v omezeném prostoru | m3 | 36.864
162751137 | Vodorovné přemístění přes 9 000 do 10000 m výkopku/sypaniny z horniny třídy těžitelnosti II skupiny 4 a 5 | m3 | 84.802
jáma6 | jáma6 |  | 36.864
| jáma4*2 |  | 36.864
jáma6 | Součet |  | 36.864
Použití figury:
131253204 | Hloubení jam zapažených v hornině třídy těžitelnosti I skupiny 3 objem přes 100 m3 strojně v omezeném prostoru | m3 | 36.864
162751117 | Vodorovné přemístění přes 9 000 do 10000 m výkopku/sypaniny z horniny třídy těžitelnosti I skupiny 1 až 3 | m3 | 25.038
kot11 | kot11 |  | 482
kot11 | (28+53+52+10+19+34+5+18+11+11)*2 |  | 482
Použití figury:
762085103 | Montáž kotevních želez, příložek, patek nebo táhel | kus | 583
767995111 | Montáž atypických zámečnických konstrukcí hm do 5 kg | kg | 860.054
783314201 | Základní antikorozní jednonásobný syntetický standardní nátěr zámečnických konstrukcí | m2 | 894.705
13011066 | úhelník ocelový rovnostranný jakost S235JR (11 375) 60x60x5mm | t | 0.204
kro11 | kro11 |  | 10
| "v.č. D.1.1.7 - půdorys krovu - stavební úpravy, TZ" |  | 0
kro11 | 2,5*4 |  | 10
kro12 | kro12 |  | 66
kro12 | 3*22 |  | 66
kro13 | kro13 |  | 35.2
| "v.č. D.1.1.7 - půdorys krovu - stavební úpravy, TZ" |  | 0
| 30+2,6*2 |  | 35.2
kro13 | Mezisoučet |  | 35.2
Použití figury:
762332921 | Doplnění části střešní vazby hranoly průřezové pl do 120 cm2 včetně materiálu | m | 589.83
60511130 | řezivo stavební fošny prismované středové š 160-220mm dl 2-5m | m3 | 6.343
kro14 | kro14 |  | 124.63
| 1*54 |  | 54
| 1,4*(16*2+12+11*2+16+1,9+17)*0,5 |  | 70.63
kro14 | Mezisoučet |  | 124.63
Použití figury:
762332921 | Doplnění části střešní vazby hranoly průřezové pl do 120 cm2 včetně materiálu | m | 589.83
60512125 | hranol stavební řezivo průřezu do 120cm2 do dl 6m | m3 | 1.777
kro15 | kro15 |  | 33
| "v.č. D.1.1.7 - půdorys krovu - stavební úpravy, TZ" |  | 0
| 27 |  | 27
| 6 |  | 6
kro15 | Součet |  | 33
kro16 | kro16 |  | 420
| 5*84 |  | 420
kro16 | Mezisoučet |  | 420
kro17 | kro17 |  | 10
| 5*2 |  | 10
kro17 | Mezisoučet |  | 10
kro2 | kro2 |  | 221
| "v.č. D.1.1.7 - půdorys krovu - stavební úpravy, TZ" |  | 0
| 1,5*2*9+2*2*6+3*2*22+1*2*19 |  | 221
kro2 | Součet |  | 221
Použití figury:
762353210 | Montáž střešního vikýře pultového z hraněného řeziva pl do 100 cm2 | m | 221
61223R0270 | hranol konstrukční KVH lepený průřezu 100x100-280mm pohledový | m3 | 2.382
kro3 | kro3 |  | 36
| "v.č. D.1.1.7 - půdorys krovu - stavební úpravy, TZ" |  | 0
| 2*18 |  | 36
kro3 | Součet |  | 36
Použití figury:
762353230 | Montáž střešního vikýře pultového z hraněného řeziva pl přes 144 do 224 cm2 | m | 36
61223272 | hranol konstrukční KVH lepený průřezu 140x140-240mm pohledový | m3 | 0.776
kro4 | kro4 |  | 27.156
| hra1 |  | 1.777
| hra2 |  | 6.294
| hra3 |  | 0.93
| hra4 |  | 6.343
| řez6 |  | 7.625
| řez7 |  | 0.441
| kro9*1,1*0,019 |  | 0.588
| řez91 |  | 2.382
| řez92 |  | 0.776
kro4 | Součet |  | 27.156
kro41 | kro41 |  | 23.998
| hra1 |  | 1.777
| hra2 |  | 6.294
| hra3 |  | 0.93
| hra4 |  | 6.343
| řez6 |  | 7.625
| řez7 |  | 0.441
| kro9*1,1*0,019 |  | 0.588
kro41 | Mezisoučet |  | 23.998
Použití figury:
762395000 | Spojovací prostředky krovů, bednění, laťování, nadstřešních konstrukcí | m3 | 27.156
762083122 | Impregnace řeziva proti dřevokaznému hmyzu, houbám a plísním máčením třída ohrožení 3 a 4 | m3 | 43.018
kro7 | kro7 |  | 288.84
| "v.č. D.1.1.8 - půdorys střechy - stavební úpravy, TZ" |  | 0
| 18,7*3,3*2*2 |  | 246.84
| 5*4,2*2 |  | 42
kro7 | Součet |  | 288.84
Použití figury:
762341210 | Montáž bednění střech rovných a šikmých sklonu do 60° z hrubých prken na sraz tl do 32 mm | m2 | 288.84
712441R0559 | Provedení povlakové krytiny střech přes 10° do 30° pásy přitavením NAIP v plné ploše | m2 | 144.42
60511R0081 | řezivo jehličnaté středové smrk tl 18-32mm dl 4-5m | m3 | 7.625
kro8 | kro8 |  | 167
| "v.č. D.1.1.8 - půdorys střechy - stavební úpravy, TZ" |  | 0
| 3,5*40+4,5*6 |  | 167
kro8 | Součet |  | 167
Použití figury:
762342511 | Montáž kontralatí na podklad bez tepelné izolace | m | 167
765191031 | Lepení těsnících pásků pod kontralatě | m | 390.8
60514112 | řezivo jehličnaté lať surová dl 4m | m3 | 0.441
kro9 | kro9 |  | 28.133
| "v.č. D.1.1.8 - půdorys střechy - stavební úpravy, TZ" |  | 0
| 18,7*(0,156+0,4)*2 |  | 20.794
| 3,3*4*(0,156+0,4) |  | 7.339
kro9 | Součet |  | 28.133
Použití figury:
762341660 | Montáž bednění štítových okapových říms z palubek | m2 | 28.133
762395000 | Spojovací prostředky krovů, bednění, laťování, nadstřešních konstrukcí | m3 | 27.156
783218101 | Lazurovací jednonásobný syntetický nátěr tesařských konstrukcí | m2 | 28.133
783218111 | Lazurovací dvojnásobný syntetický nátěr tesařských konstrukcí | m2 | 28.133
61191R0180 | palubky obkladové smrk profil klasický 19x146mm jakost A/B | m2 | 30.946
kryt2 | kryt2 |  | 144.42
| kro7*0,5 |  | 144.42
kryt2 | Součet |  | 144.42
Použití figury:
712441R0559 | Provedení povlakové krytiny střech přes 10° do 30° pásy přitavením NAIP v plné ploše | m2 | 144.42
764111R0651 | Krytina střechy rovné z taškových tabulí z Pz plechu s povrchovou úpravou sklonu do 30° | m2 | 144.42
765191001 | Montáž pojistné hydroizolační nebo parotěsné fólie kladené ve sklonu do 20° lepením na bednění nebo izolaci | m2 | 196.62
28329R0037 | fólie kontaktní difuzně propustná pro doplňkovou hydroizolační vrstvu, čtyřvrstvá mikroporézní PP 210g/m2 | m2 | 235.944
62856R0001 | hydroizolační vrstva - | m2 | 173.304
kzs1 | kzs1 |  | 5.805
| "v.č. D.1.1.2 - půdorys 1. NP - stavební úpravy, TZ" |  | 0
| (3,32+2,82+0,5*2+0,3*2)*0,75 |  | 5.805
kzs1 | Součet |  | 5.805
Použití figury:
622211001 | Montáž kontaktního zateplení vnějších stěn lepením a mechanickým kotvením polystyrénových desek do betonu a zdiva tl do 40 mm | m2 | 5.805
622151001 | Penetrační akrylátový nátěr vnějších pastovitých tenkovrstvých omítek stěn | m2 | 5.805
622511112 | Tenkovrstvá akrylátová mozaiková střednězrnná omítka vnějších stěn | m2 | 5.805
28376414 | deska z polystyrénu XPS, hrana polodrážková a hladký povrch 300kPA tl 20mm | m2 | 6.095
kzs2 | kzs2 |  | 43.94
| "v.č. D.1.1.2 - půdorys 1. NP - stavební úpravy, TZ" |  | 0
kzs21 | 3,32+2,82+0,5*2+0,3*2 |  | 7.74
| "v.č. D.1.1.7 - půdorys krovu - stavební úpravy, TZ" |  | 0
kzs22 | 18,1*2 |  | 36.2
0
kzs2 | Součet |  | 43.94
Použití figury:
622252001 | Montáž profilů kontaktního zateplení připevněných mechanicky | m | 43.94
622252002 | Montáž profilů kontaktního zateplení lepených | m | 243.7
kzs21 | kzs21 |  | 7.74
| "v.č. D.1.1.2 - půdorys 1. NP - stavební úpravy, TZ" |  | 0
kzs21 | 3,32+2,82+0,5*2+0,3*2 |  | 7.74
Použití figury:
622252001 | Montáž profilů kontaktního zateplení připevněných mechanicky | m | 43.94
59051639 | profil zakládací Al tl 0,7mm pro ETICS pro izolant tl 20mm | m | 8.127
kzs22 | kzs22 |  | 36.2
| "v.č. D.1.1.7 - půdorys krovu - stavební úpravy, TZ" |  | 0
kzs22 | 18,1*2 |  | 36.2
Použití figury:
622252001 | Montáž profilů kontaktního zateplení připevněných mechanicky | m | 43.94
59051653 | profil zakládací Al tl 0,7mm pro ETICS pro izolant tl 160mm | m | 38.01
kzs3 | kzs3 |  | 243.7
| "v.č. D.1.1.2 - půdorys 1. NP - stavební úpravy, TZ" |  | 0
| 0,75*3 |  | 2.25
| kzs2 |  | 43.94
| "v.č. D.1.1.5 - půdorys podkroví - stavební úpravy, TZ" |  | 0
| 0,625*2+1,25*2 |  | 3.75
| "v.č. D.1.1.7 - půdorys krovu - stavební úpravy, TZ" |  | 0
| 1,83*2*2*9*2+1,5*2*2*9+2*4 |  | 193.76
kzs3 | Součet |  | 243.7
Použití figury:
622252002 | Montáž profilů kontaktního zateplení lepených | m | 243.7
63127R0464 | profil rohový Al 15x15mm s výztužnou tkaninou š 100mm pro ETICS | m | 255.885
kzs31 | kzs31 |  | 4.623
| "v.č. D.1.1.5 - půdorys podkroví - stavební úpravy, TZ" |  | 0
| 4,8*0,35*2+0,5*0,35*2+0,625*0,5+1,2*0,5 |  | 4.623
kzs31 | Součet |  | 4.623
Použití figury:
622211011 | Montáž kontaktního zateplení vnějších stěn lepením a mechanickým kotvením polystyrénových desek do betonu a zdiva tl přes 40 do 80 mm | m2 | 4.623
28375933 | deska EPS 70 fasádní λ=0,039 tl 50mm | m2 | 5.085
kzs6 | kzs6 |  | 32.872
| osb1 |  | 72.4
| -1,83*1,5*0,8*9*2 |  | -39.528
kzs6 | Součet |  | 32.872
Použití figury:
622211033 | Montáž kontaktního zateplení vnějších stěn lepením a mechanickým kotvením polystyrénových desek do dřeva tl přes 120 do 160 mm | m2 | 32.872
622151011 | Penetrační silikátový nátěr vnějších pastovitých tenkovrstvých omítek stěn | m2 | 53.16
622531012 | Tenkovrstvá silikonová zrnitá omítka zrnitost 1,5 mm vnějších stěn | m2 | 53.16
28375952 | deska EPS 70 fasádní λ=0,039 tl 160mm | m2 | 36.159
leš11 | leš11 |  | 372
| "v.č. D.1.1.6 - půdorys podkroví - stropní kce, TZ" |  | 0
leš11 | 96,7+43,2+16,9+44,20+68+3,8+6,9+3,5+3,8+10,7+70+4,3 |  | 372
Použití figury:
949101111 | Lešení pomocné pro objekty pozemních staveb s lešeňovou podlahou v do 1,9 m zatížení do 150 kg/m2 | m2 | 428.375
952901111 | Vyčištění budov bytové a občanské výstavby při výšce podlaží do 4 m | m2 | 1168.25
leš4 | leš4 |  | 3204.84
leš41 | leš41 |  | 308
li3 | li3 |  | 19.9
| "v.č. D.1.1.1 - půdorys 1. PP - stavební úpravy, TZ" |  | 0
| 1+0,9*2+1+0,8+2 |  | 6.6
| "v.č. D.1.1.2 - půdorys 1. NP - stavební úpravy, TZ" |  | 0
| 1,2 |  | 1.2
| "v.č. D.1.1.3 - půdorys 2. NP - stavební úpravy, TZ" |  | 0
| 1,2 |  | 1.2
| "v.č. D.1.1.4 - půdorys 3. NP - stavební úpravy, TZ" |  | 0
| 1,2+2,4 |  | 3.6
| "v.č. D.1.1.5 - půdorys podkroví - stavební úpravy, TZ" |  | 0
li31 | 2,4+0,4*2 |  | 3.2
| 0,8*4+0,9 |  | 4.1
li3 | Součet |  | 19.9
Použití figury:
771161021 | Montáž profilu ukončujícího pro plynulý přechod (dlažby s kobercem apod.) | m | 19.9
553430115 | profil přechodový Al narážecí 30mm dub, buk, javor, třešeň | m | 18.37
li31 | li31 |  | 3.2
| "v.č. D.1.1.5 - půdorys podkroví - stavební úpravy, TZ" |  | 0
li31 | 2,4+0,4*2 |  | 3.2
Použití figury:
771161021 | Montáž profilu ukončujícího pro plynulý přechod (dlažby s kobercem apod.) | m | 19.9
553430115 | profil přechodový Al narážecí 30mm dub, buk, javor, třešeň | m | 18.37
59054R0130 | profil přechodový nerezový samolepící 35mm | m | 3.52
li7 | li7 |  | 16.1
| "VIZ TECHNICKÉ SPECIFIKACE MATERIÁLU" |  | 0
| "tabulky PSV přílohy - truhlářské výrobky" |  | 0
| 0,9+0,8+0,9*13+1+0,9+0,8 |  | 16.1
li7 | Součet |  | 16.1
Použití figury:
776421312 | Montáž přechodových šroubovaných lišt | m | 16.1
553430115 | profil přechodový Al narážecí 30mm dub, buk, javor, třešeň | m | 17.71
lože1 | lože1 |  | 1.395
| "v.č. D.1.1.1 - půdorys 1. PP - stavební úpravy, TZ" |  | 0
| (1,5+2+1+1,5*2+0,8+1)*1*0,15 |  | 1.395
lože1 | Součet |  | 1.395
Použití figury:
451572R0111 | Lože pod potrubí otevřený výkop z kameniva drobného těženého | m3 | 1.395
174111102 | Zásyp v uzavřených prostorech sypaninou se zhutněním ručně | m3 | 10.23
451541R0192 | Příplatek za práce ve štole při zřizování lože pod potrubí | m3 | 1.395
mal1 | mal1 |  | 2182.768
| bom1*0,7 |  | 143.41
| "v.č. D.1.1.1 - půdorys 1. PP - stavební úpravy, TZ" |  | 0
| (2,7*2+1,5*2)*1+(23,9*2+4,85*2)*3 |  | 180.9
| -2,5*3*2 |  | -15
| 8+20,7+103 |  | 131.7
| "v.č. D.1.1.2 - půdorys 1. NP - stavební úpravy, TZ" |  | 0
| (39,21*2+4,23*2+0,74*2)*3,75-1*3,75*6 |  | 308.85
| (3*2+6,5*2)*3,75 |  | 71.25
| 85,6+71,1+19,5 |  | 176.2
| (3,5+5,2)*2*3,75+31,1+3*2*3,75 |  | 118.85
| "v.č. D.1.1.3 - půdorys 2. NP - stavební úpravy, TZ" |  | 0
| (34,45*2+4,97*2)*3,75 |  | 295.65
| (3,15*2+6,5*2+2,19*2+1*2)*3,75 |  | 96.3
| 50,3*2+(5,2+1,4+1,6)*4,97 |  | 141.354
| "v.č. D.1.1.4 - půdorys 3. NP - stavební úpravy, TZ" |  | 0
| (34,45*2+4,97*2)*3,75 |  | 295.65
| (3,15*2+6,5*2+2,19*2+1*2)*3,75 |  | 96.3
| 50,3*2+(5,2+1,4+1,6)*4,97 |  | 141.354
mal1 | Součet |  | 2182.768
Použití figury:
784121001 | Oškrabání malby v mísnostech v do 3,80 m | m2 | 2182.768
784121011 | Rozmývání podkladu po oškrabání malby v místnostech v do 3,80 m | m2 | 2182.768
784181111 | Základní silikátová jednonásobná bezbarvá penetrace podkladu v místnostech v do 3,80 m | m2 | 2772.007
mal11 | mal11 |  | 134.227
| "v.č. D.1.1.1 - půdorys 1. PP - stavební úpravy, TZ" |  | 0
| (5,66+7,93+1,2+0,6*4+1,2+0,6)*3,3 |  | 62.667
| (5,3*2+0,8*2)*3,3 |  | 40.26
| 31,3 |  | 31.3
mal11 | Součet |  | 134.227
Použití figury:
784121007 | Oškrabání malby na schodišti podlaží v do 3,80 m | m2 | 134.227
784121017 | Rozmývání podkladu po oškrabání malby na schodišti podlaží v do 3,80 m | m2 | 134.227
784181117 | Základní silikátová jednonásobná bezbarvá penetrace podkladu na schodišti podlaží v do 3,80 m | m2 | 253.487
mal12 | mal12 |  | 360.284
| "v.č. D.1.1.2 - půdorys 1. NP - stavební úpravy, TZ" |  | 0
| (5,25+0,6+7,93+5,35)*4,3 |  | 82.259
| (5,3*2+0,8*2)*4,3 |  | 52.46
| 2*2*4,4+34,5 |  | 52.1
| "v.č. D.1.1.3 - půdorys 2. NP - stavební úpravy, TZ" |  | 0
| (5,25+0,6+7,93+5,35)*4,3 |  | 82.259
| (5,3*2+0,8*2)*4,3 |  | 52.46
| 79,5-(5,2+1,4+1,6)*4,97 |  | 38.746
mal12 | Součet |  | 360.284
Použití figury:
784121009 | Oškrabání malby na schodišti podlaží v přes 3,80 do 5,00 m | m2 | 360.284
784111007 | Oprášení (ometení ) podkladu na schodišti podlaží v do 3,80 m | m2 | 613.771
784121019 | Rozmývání podkladu po oškrabání malby na schodišti podlaží v přes 3,80 do 5,00 m | m2 | 360.284
784181119 | Základní silikátová jednonásobná bezbarvá penetrace podkladu na schodišti podlaží v přes 3,80 do 5,00 m | m2 | 360.284
784211119 | Dvojnásobné bílé malby ze směsí za mokra velmi dobře oděruvzdorných na schodišti v přes 3,80 do 5,00 m | m2 | 360.284
mal13 | mal13 |  | 132.3
| "v.č. D.1.1.2 - půdorys 1. NP - stavební úpravy, TZ" |  | 0
| (2,9*2+6,5*2)*6 |  | 112.8
| 19,5 |  | 19.5
mal13 | Součet |  | 132.3
Použití figury:
784121R0009 | Oškrabání malby na schodišti podlaží v přes 3,80 do 5,00 m | m2 | 132.3
784121R0019 | Rozmývání podkladu po oškrabání malby na schodišti podlaží v přes 3,80 do 5,00 m | m2 | 132.3
784181R0119 | Základní silikátová jednonásobná bezbarvá penetrace podkladu na schodišti podlaží v přes 3,80 do 5,00 m | m2 | 174.06
mal6 | mal6 |  | 253.487
| mal11 |  | 134.227
| om31 |  | 85.988
| om4 |  | 33.272
mal6 | Součet |  | 253.487
Použití figury:
784181117 | Základní silikátová jednonásobná bezbarvá penetrace podkladu na schodišti podlaží v do 3,80 m | m2 | 253.487
784111007 | Oprášení (ometení ) podkladu na schodišti podlaží v do 3,80 m | m2 | 613.771
784211117 | Dvojnásobné bílé malby ze směsí za mokra velmi dobře oděruvzdorných na schodišti v do 3,80 m | m2 | 253.487
mal62 | mal62 |  | 174.06
| mal13 |  | 132.3
| 5,8*3,6*2 |  | 41.76
mal62 | Součet |  | 174.06
Použití figury:
784181R0119 | Základní silikátová jednonásobná bezbarvá penetrace podkladu na schodišti podlaží v přes 3,80 do 5,00 m | m2 | 174.06
784111009 | Oprášení (ometení ) podkladu na schodišti podlaží v přes 3,80 do 5,00 m | m2 | 174.06
784211R0119 | Dvojnásobné bílé malby ze směsí za mokra velmi dobře oděruvzdorných na schodišti v přes 3,80 do 5,00 m | m2 | 174.06
mal7 | mal7 |  | 2772.007
| bom1 |  | 204.871
| om6 |  | 347.568
| mal1 |  | 2182.768
| per1 |  | 36.8
mal7 | Součet |  | 2772.007
Použití figury:
784181111 | Základní silikátová jednonásobná bezbarvá penetrace podkladu v místnostech v do 3,80 m | m2 | 2772.007
784111001 | Oprášení (ometení ) podkladu v místnostech v do 3,80 m | m2 | 2772.007
784211111 | Dvojnásobné bílé malby ze směsí za mokra velmi dobře oděruvzdorných v místnostech v do 3,80 m | m2 | 2772.007
784211163 | Příplatek k cenám 2x maleb ze směsí za mokra oděruvzdorných za barevnou malbu středně sytého odstínu | m2 | 1883.891
maz1 | maz1 |  | 5.124
| "v.č. D.1.1.1 - půdorys 1. PP - stavební úpravy, TZ" |  | 0
maz11 | 1,91*2,2*0,15 |  | 0.63
maz12 | (20,7+1,2*1,05)*0,15 |  | 3.294
maz13 | 8*0,15 |  | 1.2
maz1 | Součet |  | 5.124
Použití figury:
631311134 | Mazanina tl přes 120 do 240 mm z betonu prostého bez zvýšených nároků na prostředí tř. C 16/20 | m3 | 5.124
631319013 | Příplatek k mazanině tl přes 120 do 240 mm za přehlazení povrchu | m3 | 5.124
631319175 | Příplatek k mazanině tl přes 120 do 240 mm za stržení povrchu spodní vrstvy před vložením výztuže | m3 | 5.124
maz11 | maz11 |  | 0.63
| "v.č. D.1.1.1 - půdorys 1. PP - stavební úpravy, TZ" |  | 0
maz11 | 1,91*2,2*0,15 |  | 0.63
maz12 | maz12 |  | 3.294
maz12 | (20,7+1,2*1,05)*0,15 |  | 3.294
maz13 | maz13 |  | 1.2
maz13 | 8*0,15 |  | 1.2
maz2 | maz2 |  | 2.523
| "v.č. D.1.1.1 - půdorys 1. PP - stavební úpravy, TZ" |  | 0
| (20,7+1,2*1,05)*0,075+8*0,075 |  | 2.247
| "v.č. D.1.1.2 - půdorys 1. NP - stavební úpravy, TZ" |  | 0
| 1,2*1*0,077 |  | 0.092
| "v.č. D.1.1.3 - půdorys 2. NP - stavební úpravy, TZ" |  | 0
| 1,2*1*0,077 |  | 0.092
| "v.č. D.1.1.4 - půdorys 3. NP - stavební úpravy, TZ" |  | 0
| 1,2*1*0,077 |  | 0.092
maz2 | Součet |  | 2.523
Použití figury:
631311114 | Mazanina tl přes 50 do 80 mm z betonu prostého bez zvýšených nároků na prostředí tř. C 16/20 | m3 | 2.523
631319011 | Příplatek k mazanině tl přes 50 do 80 mm za přehlazení povrchu | m3 | 2.523
631319171 | Příplatek k mazanině tl přes 50 do 80 mm za stržení povrchu spodní vrstvy před vložením výztuže | m3 | 2.523
maz3 | maz3 |  | 6.84
| "v.č. D.1.1.1 - půdorys 1. PP - stavební úpravy, TZ" |  | 0
maz31 | 2,4*1,975+2,2*0,3 |  | 5.4
| "v.č. D.1.1.4 - půdorys 3. NP - stavební úpravy, TZ" |  | 0
| 2,4*0,6 |  | 1.44
maz3 | Součet |  | 6.84
Použití figury:
633811111 | Broušení nerovností betonových podlah do 2 mm - stržení šlemu | m2 | 6.84
632451101 | Cementový samonivelační potěr ze suchých směsí tl přes 2 do 5 mm | m2 | 6.84
maz31 | maz31 |  | 5.4
| "v.č. D.1.1.1 - půdorys 1. PP - stavební úpravy, TZ" |  | 0
maz31 | 2,4*1,975+2,2*0,3 |  | 5.4
Použití figury:
633811111 | Broušení nerovností betonových podlah do 2 mm - stržení šlemu | m2 | 6.84
713191114 | Montáž izolace tepelné podlah, stropů vrchem nebo střech překrytí pásem asfaltovým položeným volně | m2 | 38.763
771574112 | Montáž podlah keramických hladkých lepených flexibilním lepidlem přes 9 do 12 ks/m2 | m2 | 69.1
59761R0433 | dlažba keramická slinutá hladká do interiéru i exteriéru pro vysoké mechanické namáhání přes 9 do 12ks/m2 tl 15mm | m2 | 52.464
maz4 | maz4 |  | 1.441
| "v.č. D.1.1.5 - půdorys podkroví - stavební úpravy, TZ" |  | 0
| 1*1*0,1*5 |  | 0.5
| 5,2*2,08*0,087 |  | 0.941
maz4 | Součet |  | 1.441
Použití figury:
631311124 | Mazanina tl přes 80 do 120 mm z betonu prostého bez zvýšených nároků na prostředí tř. C 16/20 | m3 | 1.441
631319012 | Příplatek k mazanině tl přes 80 do 120 mm za přehlazení povrchu | m3 | 1.441
nát1 | nát1 |  | 33.737
| záb1*(0,02*2+0,3*2) |  | 20.262
| "v.č. D.1.1.1 - půdorys 1. PP - stavební úpravy, TZ" |  | 0
| (0,9+2*2)*(0,15+0,05*2) |  | 1.225
| "v.č. D.1.1.2 - půdorys 1. NP - stavební úpravy, TZ" |  | 0
| (0,9+2*2)*(0,15+0,05*2)*6 |  | 7.35
| "v.č. D.1.1.3 - půdorys 2. NP - stavební úpravy, TZ" |  | 0
| (0,9+2*2)*(0,15+0,05*2)*2 |  | 2.45
| "v.č. D.1.1.4 - půdorys 3. NP - stavební úpravy, TZ" |  | 0
| (0,9+2*2)*(0,15+0,05*2)*2 |  | 2.45
nát1 | Součet |  | 33.737
Použití figury:
783306801 | Odstranění nátěru ze zámečnických konstrukcí obroušením | m2 | 33.737
783301313 | Odmaštění zámečnických konstrukcí ředidlovým odmašťovačem | m2 | 33.737
783314101 | Základní jednonásobný syntetický nátěr zámečnických konstrukcí | m2 | 53.323
nát2 | nát2 |  | 53.323
| nát1 |  | 33.737
| "v.č. D.1.1.5 - půdorys podkroví - stavební úpravy, TZ" |  | 0
| (0,8+2*2)*(0,15+0,05*2)*5 |  | 6
| (0,9+2*2)*(0,15+0,05*2)*5+(0,9+2*2)*(0,205+0,05*2)*2 |  | 9.114
| (1+2,1*2)*(0,205+0,05*2)*2+(1+2,1*2)*(0,15+0,05*2) |  | 4.472
nát2 | Součet |  | 53.323
Použití figury:
783314101 | Základní jednonásobný syntetický nátěr zámečnických konstrukcí | m2 | 53.323
783315101 | Mezinátěr jednonásobný syntetický standardní zámečnických konstrukcí | m2 | 53.323
783317101 | Krycí jednonásobný syntetický standardní nátěr zámečnických konstrukcí | m2 | 53.323
nát3 | nát3 |  | 140.965
| "v.č. D.1.1.7 - půdorys krovu - stavební úpravy, TZ" |  | 0
| (3,3*22+5,3+2,5*3+3,8*9)*(0,15+0,16)*2 |  | 74.152
| 1,2*2,6*(0,1+0,12)*2 |  | 1.373
| (5,6*10+4,5*8)*(0,08+0,18)*2 |  | 47.84
| 5*8*(0,06+0,16)*2 |  | 17.6
nát3 | Součet |  | 140.965
Použití figury:
783226R0101 | Protipožární akrylátový nátěr tesařských konstrukcí | m2 | 140.965
783201201 | Obroušení tesařských konstrukcí před provedením nátěru | m2 | 140.965
783201403 | Oprášení tesařských konstrukcí před provedením nátěru | m2 | 140.965
obkl1 | obkl1 |  | 141
| "v.č. D.1.1.21 - kladečský výkres obkladů ŽB zábradlí, TZ" |  | 0
| "v.č. D.1.1.22 - kladečský výkres obkladů schodišťový prostor,TZ" |  | 0
obkl11 | 34 |  | 34
obkl12 | 107 |  | 107
obkl1 | Součet |  | 141
Použití figury:
781474153 | Montáž obkladů vnitřních keramických velkoformátových hladkých přes 2 do 4 ks/m2 lepených flexibilním lepidlem | m2 | 141
781477111 | Příplatek k montáži obkladů vnitřních keramických hladkých za plochu do 10 m2 | m2 | 216.015
781477114 | Příplatek k montáži obkladů vnitřních keramických hladkých za spárování tmelem dvousložkovým | m2 | 216.015
obkl11 | obkl11 |  | 34
| "v.č. D.1.1.21 - kladečský výkres obkladů ŽB zábradlí, TZ" |  | 0
| "v.č. D.1.1.22 - kladečský výkres obkladů schodišťový prostor,TZ" |  | 0
obkl11 | 34 |  | 34
Použití figury:
781474153 | Montáž obkladů vnitřních keramických velkoformátových hladkých přes 2 do 4 ks/m2 lepených flexibilním lepidlem | m2 | 141
781477R0112 | Příplatek k montáži obkladů vnitřních keramických hladkých za omezený prostor | m2 | 34
59761R0002 | obklad velkoformátový keramický hladký přes 2 do 4ks/m2 | m2 | 39.1
obkl12 | obkl12 |  | 107
obkl12 | 107 |  | 107
Použití figury:
781474153 | Montáž obkladů vnitřních keramických velkoformátových hladkých přes 2 do 4 ks/m2 lepených flexibilním lepidlem | m2 | 141
59761R00021 | obklad velkoformátový keramický hladký přes 2 do 4ks/m2 | m2 | 123.05
obkl2 | obkl2 |  | 75.015
| "v.č. D.1.1.5 - půdorys podkroví - stavební úpravy, TZ" |  | 0
| (1,85*2+2*2+1,8*4+2,5*2+3,5*2+3,1*4)*2,1 |  | 82.53
| -0,8*2*6-0,9*2-1,8*0,9*2-1,4*0,9*3 |  | -18.42
| (1,6+1,75+2,17+1,75)*1,5 |  | 10.905
obkl2 | Součet |  | 75.015
Použití figury:
781474164 | Montáž obkladů vnitřních keramických velkoformátových z dekorů přes 4 do 6 ks/m2 lepených flexibilním lepidlem | m2 | 75.015
781477111 | Příplatek k montáži obkladů vnitřních keramických hladkých za plochu do 10 m2 | m2 | 216.015
781477114 | Příplatek k montáži obkladů vnitřních keramických hladkých za spárování tmelem dvousložkovým | m2 | 216.015
59761R00601 | dekor keramický pro interiér i exteriér do 6ks/m2 | m2 | 75.629
obkl3 | obkl3 |  | 10.638
| "VIZ TECHNICKÉ SPECIFIKACE MATERIÁLU" |  | 0
| "v.č. D.1.1.5 - půdorys podkroví - stavební úpravy, TZ" |  | 0
| (0,95+2,15+1+1,5+0,9*2)*1,25*1,15 |  | 10.638
obkl3 | Součet |  | 10.638
Použití figury:
59761R0060 | dekor keramický pro interiér i exteriér do 6ks/m2 | m2 | 10.638
59761R00601 | dekor keramický pro interiér i exteriér do 6ks/m2 | m2 | 75.629
obkl4 | obkl4 |  | 120
| "v.č. D.1.1.21 - kladečský výkres obkladů ŽB zábradlí, TZ" |  | 0
| "v.č. D.1.1.22 - kladečský výkres obkladů schodišťový prostor,TZ" |  | 0
| 30*4 |  | 120
obkl4 | Součet |  | 120
Použití figury:
771573R0913 | Výměna dlaždice keramické lepené velikosti přes 9 do 12 ks/m2 | kus | 120
59761R0003 | dlažba keramická hutná hladká do interiéru přes 9 do 12ks/m2 | m2 | 11.88
obr1 | obr1 |  | 10.55
| "bezbarierový vstup do budovy" |  | 0
| "v.č. D.1.1.2 - půdorys 1. NP - stavební úpravy, TZ" |  | 0
| 3,42*2+2,51+0,6*2 |  | 10.55
obr1 | Součet |  | 10.55
Použití figury:
916111113 | Osazení obruby z velkých kostek s boční opěrou do lože z betonu prostého | m | 10.55
916991121 | Lože pod obrubníky, krajníky nebo obruby z dlažebních kostek z betonu prostého | m3 | 0.211
58381015 | kostka řezanoštípaná dlažební žula 10x10x10cm | m2 | 1.087
obsyp1 | obsyp1 |  | 4.185
| "v.č. D.1.1.1 - půdorys 1. PP - stavební úpravy, TZ" |  | 0
| (1,5+2+1+1,5*2+0,8+1)*1*0,45 |  | 4.185
obsyp1 | Součet |  | 4.185
Použití figury:
175111101 | Obsypání potrubí ručně sypaninou bez prohození, uloženou do 3 m | m3 | 4.185
174111102 | Zásyp v uzavřených prostorech sypaninou se zhutněním ručně | m3 | 10.23
58341341 | kamenivo drcené drobné frakce 0/4 | t | 8.37
om1 | om1 |  | 24.58
| "v.č. D.1.1.1 - půdorys 1. PP - stavební úpravy, TZ" |  | 0
| (1,19*2+2,22*2)*(3,85+0,15) |  | 27.28
| -1,2*2,25 |  | -2.7
om1 | Součet |  | 24.58
Použití figury:
612142001 | Potažení vnitřních stěn sklovláknitým pletivem vtlačeným do tenkovrstvé hmoty | m2 | 24.58
612131121 | Penetrační disperzní nátěr vnitřních stěn nanášený ručně | m2 | 61.38
612381016 | Tenkovrstvá minerální zatíraná (škrábaná) omítka zrnitost 1,5 mm vnitřních stěn | m2 | 61.38
om21 | om21 |  | 75.922
om22 | om22 |  | 98.245
om3 | om3 |  | 488.568
| bom2 |  | 289.8
| "v.č. D.1.1.1 - půdorys 1. PP - stavební úpravy, TZ" |  | 0
| 0,75*2,25*2+1,2*0,75 |  | 4.275
| "v.č. D.1.1.2 - půdorys 1. NP - stavební úpravy, TZ" |  | 0
| (1,2+2,25*2)*0,6 |  | 3.42
| "v.č. D.1.1.3 - půdorys 2. NP - stavební úpravy, TZ" |  | 0
| (1,2+2,25*2)*0,6 |  | 3.42
| "v.č. D.1.1.4 - půdorys 3. NP - stavební úpravy, TZ" |  | 0
om31 | (3,91+2,08+7,93+2,08+4,03+0,6+2,3)*3,75 |  | 85.988
| (1,2+2,25*2)*0,6 |  | 3.42
| "v.č. D.1.1.5 - půdorys podkroví - stavební úpravy, TZ" |  | 0
| 4,8*3-0,625*2-1,2*2,25 |  | 10.45
| (0,625*2+2*2+1,2+2,25*2)*0,5 |  | 5.475
| 5,8*2,7*2+6*4,25*2 |  | 82.32
om3 | Součet |  | 488.568
Použití figury:
612131101 | Cementový postřik vnitřních stěn nanášený celoplošně ručně | m2 | 488.568
612321341 | Vápenocementová omítka štuková dvouvrstvá vnitřních stěn nanášená strojně | m2 | 347.568
om31 | om31 |  | 85.988
| "v.č. D.1.1.4 - půdorys 3. NP - stavební úpravy, TZ" |  | 0
om31 | (3,91+2,08+7,93+2,08+4,03+0,6+2,3)*3,75 |  | 85.988
Použití figury:
612131101 | Cementový postřik vnitřních stěn nanášený celoplošně ručně | m2 | 488.568
784181117 | Základní silikátová jednonásobná bezbarvá penetrace podkladu na schodišti podlaží v do 3,80 m | m2 | 253.487
784211163 | Příplatek k cenám 2x maleb ze směsí za mokra oděruvzdorných za barevnou malbu středně sytého odstínu | m2 | 1883.891
om32 | om32 |  | 98.245
| "v.č. D.1.1.5 - půdorys podkroví - stavební úpravy, TZ" |  | 0
| 4,8*3-0,625*2-1,2*2,25 |  | 10.45
| (0,625*2+2*2+1,2+2,25*2)*0,5 |  | 5.475
| 5,8*2,7*2+6*4,25*2 |  | 82.32
om32 | Mezisoučet |  | 98.245
Použití figury:
612131101 | Cementový postřik vnitřních stěn nanášený celoplošně ručně | m2 | 488.568
784211163 | Příplatek k cenám 2x maleb ze směsí za mokra oděruvzdorných za barevnou malbu středně sytého odstínu | m2 | 1883.891
om4 | om4 |  | 33.272
| "v.č. D.1.1.4 - půdorys 3. NP - stavební úpravy, TZ" |  | 0
| (3,91+4,03)*2,4+5,2*2,08+4,25*0,4*2 |  | 33.272
om4 | Součet |  | 33.272
Použití figury:
611381019 | Tenkovrstvá minerální zatíraná (škrábaná) omítka zrnitost 1,5 mm vnitřních schodišťových konstrukcí | m2 | 33.272
611131125 | Penetrační disperzní nátěr vnitřních schodišťových konstrukcí nanášený ručně | m2 | 33.272
611142001 | Potažení vnitřních stropů sklovláknitým pletivem vtlačeným do tenkovrstvé hmoty | m2 | 33.272
784181117 | Základní silikátová jednonásobná bezbarvá penetrace podkladu na schodišti podlaží v do 3,80 m | m2 | 253.487
om5 | om5 |  | 141
| "v.č. D.1.1.21 - kladečský výkres obkladů ŽB zábradlí, TZ" |  | 0
| "v.č. D.1.1.22 - kladečský výkres obkladů schodišťový prostor,TZ" |  | 0
| 34+107 |  | 141
om5 | Součet |  | 141
Použití figury:
612321311 | Vápenocementová omítka hrubá jednovrstvá zatřená vnitřních stěn nanášená strojně | m2 | 141
612321341 | Vápenocementová omítka štuková dvouvrstvá vnitřních stěn nanášená strojně | m2 | 347.568
om6 | om6 |  | 347.568
| om3 |  | 488.568
| -om5 |  | -141
om6 | Součet |  | 347.568
Použití figury:
612321341 | Vápenocementová omítka štuková dvouvrstvá vnitřních stěn nanášená strojně | m2 | 347.568
784181111 | Základní silikátová jednonásobná bezbarvá penetrace podkladu v místnostech v do 3,80 m | m2 | 2772.007
om8 | om8 |  | 30.7
| "v.č. D.1.1.16 - pohled severozápadní, TZ" |  | 0
om8 | 1*15,35*2 |  | 30.7
Použití figury:
622326252 | Oprava vnější vápenocementové omítky s celoplošným přeštukováním členitosti 1 v rozsahu přes 10 do 30 % | m2 | 30.7
783801401 | Ometení omítek před provedením nátěru | m2 | 69.665
783823135 | Penetrační silikonový nátěr hladkých, tenkovrstvých zrnitých nebo štukových omítek | m2 | 69.665
783827425 | Krycí dvojnásobný silikonový nátěr omítek stupně členitosti 1 a 2 | m2 | 69.665
om9 | om9 |  | 38.965
| "v.č. D.1.1.16 - pohled severozápadní, TZ" |  | 0
| 1,81*17,45+4,8*3,6 |  | 48.865
| -1,1*2,25*4 |  | -9.9
om9 | Součet |  | 38.965
Použití figury:
622131101 | Cementový postřik vnějších stěn nanášený celoplošně ručně | m2 | 38.965
622321141 | Vápenocementová omítka štuková dvouvrstvá vnějších stěn nanášená ručně | m2 | 38.965
783801401 | Ometení omítek před provedením nátěru | m2 | 69.665
783823135 | Penetrační silikonový nátěr hladkých, tenkovrstvých zrnitých nebo štukových omítek | m2 | 69.665
783827425 | Krycí dvojnásobný silikonový nátěr omítek stupně členitosti 1 a 2 | m2 | 69.665
osb1 | osb1 |  | 72.4
| "v.č. D.1.1.7 - půdorys krovu - stavební úpravy, TZ" |  | 0
| 18,1*2*2 |  | 72.4
osb1 | Součet |  | 72.4
Použití figury:
762431R0036 | Obložení stěn z desek OSB tl 22 mm broušených na pero a drážku přibíjených | m2 | 72.4
622211033 | Montáž kontaktního zateplení vnějších stěn lepením a mechanickým kotvením polystyrénových desek do dřeva tl přes 120 do 160 mm | m2 | 32.872
pás7 | pás7 |  | 390.8
| kro8 |  | 167
| 1,8*10+1,5*10+4,2*7*2+3,3*10*2*2 |  | 223.8
pás7 | Součet |  | 390.8
Použití figury:
765191031 | Lepení těsnících pásků pod kontralatě | m | 390.8
28329R0303 | páska těsnící jednostranně lepící butylkaučuková pod kontralatě š 50mm | m | 429.88
paž1 | paž1 |  | 100.04
| "v.č. D.1.1.1 - půdorys 1. PP - stavební úpravy, TZ" |  | 0
paž11 | (6,15+4,7*2)*4,4 |  | 68.42
| (1,5+2+1+1,5*2+0,8+1)*1,7*2 |  | 31.62
paž1 | Součet |  | 100.04
Použití figury:
151101201 | Zřízení příložného pažení stěn výkopu hl do 4 m | m2 | 100.04
151101211 | Odstranění příložného pažení stěn hl do 4 m | m2 | 100.04
paž11 | paž11 |  | 68.42
| "v.č. D.1.1.1 - půdorys 1. PP - stavební úpravy, TZ" |  | 0
paž11 | (6,15+4,7*2)*4,4 |  | 68.42
Použití figury:
151101201 | Zřízení příložného pažení stěn výkopu hl do 4 m | m2 | 100.04
151101401 | Zřízení vzepření stěn při pažení příložném hl do 4 m | m2 | 68.42
151101411 | Odstranění vzepření stěn při pažení příložném hl do 4 m | m2 | 68.42
151401601 | Přepažování vzepření při pažení příložném hl do 4 m | m2 | 68.42
paž2 | paž2 |  | 15.81
| "v.č. D.1.1.1 - půdorys 1. PP - stavební úpravy, TZ" |  | 0
| (1,5+2+1+1,5*2+0,8+1)*1*1,7 |  | 15.81
paž2 | Součet |  | 15.81
Použití figury:
151101301 | Zřízení rozepření stěn při pažení příložném hl do 4 m | m3 | 15.81
151101311 | Odstranění rozepření stěn při pažení příložném hl do 4 m | m3 | 15.81
151401501 | Přepažování rozepření při pažení příložném hl do 4 m | m3 | 15.81
per1 | per1 |  | 36.8
| "v.č. D.1.1.1 - půdorys 1. PP - stavební úpravy, TZ" |  | 0
| (2,1*2+2,65+1,975*2+2,4)*3 |  | 39.6
| 1*3*2 |  | 6
| -2*2,2*2 |  | -8.8
per1 | Součet |  | 36.8
Použití figury:
612142001 | Potažení vnitřních stěn sklovláknitým pletivem vtlačeným do tenkovrstvé hmoty | m2 | 36.8
612131121 | Penetrační disperzní nátěr vnitřních stěn nanášený ručně | m2 | 61.38
612381016 | Tenkovrstvá minerální zatíraná (škrábaná) omítka zrnitost 1,5 mm vnitřních stěn | m2 | 61.38
784181111 | Základní silikátová jednonásobná bezbarvá penetrace podkladu v místnostech v do 3,80 m | m2 | 2772.007
prof1 | prof1 |  | 30.75
| "v.č. D.1.1.1 - půdorys 1. PP - stavební úpravy, TZ" |  | 0
| 2,25*2+3*2 |  | 10.5
| "v.č. D.1.1.4 - půdorys 3. NP - stavební úpravy, TZ" |  | 0
| 3,75*4 |  | 15
| "v.č. D.1.1.5 - půdorys podkroví - stavební úpravy, TZ" |  | 0
| 0,625*2+2*2 |  | 5.25
prof1 | Součet |  | 30.75
Použití figury:
622143003 | Montáž omítkových plastových nebo pozinkovaných rohových profilů s tkaninou | m | 30.75
55343R0021 | profil rohový Pz s kulatou hlavou pro vnitřní omítky tl 12mm | m | 32.288
rýha1 | rýha1 |  | 22.5
| "v.č. D.1.1.2 - půdorys 1. NP - stavební úpravy, TZ" |  | 0
| 3,75*2 |  | 7.5
| "v.č. D.1.1.3 - půdorys 2. NP - stavební úpravy, TZ" |  | 0
| 3,75*2 |  | 7.5
| "v.č. D.1.1.4 - půdorys 3. NP - stavební úpravy, TZ" |  | 0
| 3,75*2 |  | 7.5
rýha1 | Součet |  | 22.5
Použití figury:
974031167 | Vysekání rýh ve zdivu cihelném hl do 150 mm š do 300 mm | m | 22.5
974031169 | Příplatek k vysekání rýh ve zdivu cihelném hl do 150 mm ZKD 100 mm š rýhy | m | 90
rýha2 | rýha2 |  | 37.5
| "v.č. D.1.1.2 - půdorys 1. NP - stavební úpravy, TZ" |  | 0
| 3,75*3 |  | 11.25
| "v.č. D.1.1.3 - půdorys 2. NP - stavební úpravy, TZ" |  | 0
| 3,75*3 |  | 11.25
| "v.č. D.1.1.4 - půdorys 3. NP - stavební úpravy, TZ" |  | 0
| 3,75*4 |  | 15
rýha2 | Součet |  | 37.5
řez10 | řez10 |  | 0.417
| bed9*0,04*0,06*1,1 |  | 0.417
řez10 | Součet |  | 0.417
Použití figury:
60514112 | řezivo jehličnaté lať surová dl 4m | m3 | 0.417
762195000 | Spojovací prostředky pro montáž stěn, příček, bednění stěn | m3 | 1.795
řez2 | řez2 |  | 0.154
| "v.č. D.1.1.6 - půdorys podkroví - stropní kce, TZ" |  | 0
| 4,9*1*0,04*0,2*1,1 |  | 0.043
| 4,2*2*0,06*0,2*1,1 |  | 0.111
řez2 | Součet |  | 0.154
řez3 | řez3 |  | 10.187
| tes21*0,08*0,22*1,1 |  | 9.446
| tes23*0,06*0,3*1,1 |  | 0.475
| tes24*0,08*0,22*1,1 |  | 0.266
řez3 | Součet |  | 10.187
Použití figury:
60511135 | řezivo stavební fošny prismované středové š přes 220mm dl 2-5m | m3 | 10.187
762895000 | Spojovací prostředky pro montáž záklopu, stropnice a podbíjení | m3 | 18.579
řez4 | řez4 |  | 4.472
| tes22*0,1*0,22*1,1 |  | 4.472
řez4 | Součet |  | 4.472
Použití figury:
60512130 | hranol stavební řezivo průřezu do 224cm2 do dl 6m | m3 | 4.472
762895000 | Spojovací prostředky pro montáž záklopu, stropnice a podbíjení | m3 | 18.579
řez5 | řez5 |  | 3.92
| tes25*0,12*0,22*1,1 |  | 3.92
řez5 | Součet |  | 3.92
Použití figury:
60512136 | hranol stavební řezivo průřezu do 288cm2 dl 6-8m | m3 | 3.92
762895000 | Spojovací prostředky pro montáž záklopu, stropnice a podbíjení | m3 | 18.579
řez6 | řez6 |  | 7.625
| kro7*0,024*1,1 |  | 7.625
řez6 | Součet |  | 7.625
Použití figury:
60511R0081 | řezivo jehličnaté středové smrk tl 18-32mm dl 4-5m | m3 | 7.625
762395000 | Spojovací prostředky krovů, bednění, laťování, nadstřešních konstrukcí | m3 | 27.156
řez7 | řez7 |  | 0.441
| kro8*0,04*0,06*1,1 |  | 0.441
řez7 | Součet |  | 0.441
Použití figury:
60514112 | řezivo jehličnaté lať surová dl 4m | m3 | 0.441
762083122 | Impregnace řeziva proti dřevokaznému hmyzu, houbám a plísním máčením třída ohrožení 3 a 4 | m3 | 43.018
762395000 | Spojovací prostředky krovů, bednění, laťování, nadstřešních konstrukcí | m3 | 27.156
řez9 | řez9 |  | 1.378
| bed8*0,024*1,1 |  | 1.378
řez9 | Součet |  | 1.378
Použití figury:
60511R0081 | řezivo jehličnaté středové smrk tl 18-32mm dl 4-5m | m3 | 1.378
762195000 | Spojovací prostředky pro montáž stěn, příček, bednění stěn | m3 | 1.795
řez91 | řez91 |  | 2.382
| kro2*0,07*0,14*1,1 |  | 2.382
řez91 | Součet |  | 2.382
Použití figury:
61223R0270 | hranol konstrukční KVH lepený průřezu 100x100-280mm pohledový | m3 | 2.382
762395000 | Spojovací prostředky krovů, bednění, laťování, nadstřešních konstrukcí | m3 | 27.156
řez92 | řez92 |  | 0.776
| kro3*0,14*0,14*1,1 |  | 0.776
řez92 | Součet |  | 0.776
Použití figury:
61223272 | hranol konstrukční KVH lepený průřezu 140x140-240mm pohledový | m3 | 0.776
762395000 | Spojovací prostředky krovů, bednění, laťování, nadstřešních konstrukcí | m3 | 27.156
sdk1 | sdk1 |  | 10.8
| "VIZ TECHNICKÉ SPECIFIKACE MATERIÁLU" |  | 0
| "v.č. D.1.1.1 - půdorys 1. PP - stavební úpravy, TZ" |  | 0
| 5 |  | 5
| "v.č. D.1.1.4 - půdorys 3. NP - stavební úpravy, TZ" |  | 0
| 5,8 |  | 5.8
sdk1 | Součet |  | 10.8
Použití figury:
763131R0432 | SDK podhled deska 1xDF 15 bez izolace dvouvrstvá spodní kce profil CD+UD REI 90 | m2 | 10.8
763131714 | SDK podhled základní penetrační nátěr | m2 | 512.225
763131752 | Montáž jedné vrstvy tepelné izolace do SDK podhledu | m2 | 501.425
784211R0113 | Dvojnásobné bílé malby ze směsí za mokra velmi dobře oděruvzdorných v místnostech v přes 3,80 do 5,00 m | m2 | 1684.481
sdk2 | sdk2 |  | 39.255
| "VIZ TECHNICKÉ SPECIFIKACE MATERIÁLU" |  | 0
| "v.č. D.1.1.2 - půdorys 1. NP - stavební úpravy, TZ" |  | 0
| (4,23+0,74)*3,75 |  | 18.638
| -4,23*2,55 |  | -10.787
| "v.č. D.1.1.3 - půdorys 2. NP - stavební úpravy, TZ" |  | 0
| 4,97*3,75*2 |  | 37.275
| -4,23*2,55*2 |  | -21.573
| "v.č. D.1.1.4 - půdorys 3. NP - stavební úpravy, TZ" |  | 0
| 4,97*3,75*2 |  | 37.275
| -4,23*2,55*2 |  | -21.573
sdk2 | Součet |  | 39.255
Použití figury:
763111R0432 | SDK příčka tl 150 mm profil CW+UW 100 desky 2xDF 12,5 bez izolace EI 90 | m2 | 39.255
763111717 | SDK příčka základní penetrační nátěr (oboustranně) | m2 | 237.17
763111742 | Montáž jedné vrstvy tepelné izolace do SDK příčky | m2 | 742.74
63231235 | deska speciální akustická a tepelně izolační z čedičových vláken tl 80mm | m2 | 185.544
sdk21 | sdk21 |  | 93.651
Použití figury:
763111R0432 | SDK příčka tl 150 mm profil CW+UW 100 desky 2xDF 12,5 bez izolace EI 90 | m2 | 39.255
763111717 | SDK příčka základní penetrační nátěr (oboustranně) | m2 | 237.17
763111742 | Montáž jedné vrstvy tepelné izolace do SDK příčky | m2 | 742.74
63231235 | deska speciální akustická a tepelně izolační z čedičových vláken tl 80mm | m2 | 185.544
sdk3 | sdk3 |  | 237.17
| sdk2 |  | 39.255
| sdk21 |  | 93.651
| sdk4 |  | 49
| sdk41 |  | 55.264
sdk3 | Součet |  | 237.17
Použití figury:
763111717 | SDK příčka základní penetrační nátěr (oboustranně) | m2 | 237.17
763111772 | Příplatek k SDK příčce za rovinnost kvality Q4 | m2 | 474.34
784211R0113 | Dvojnásobné bílé malby ze směsí za mokra velmi dobře oděruvzdorných v místnostech v přes 3,80 do 5,00 m | m2 | 1684.481
sdk31 | sdk31 |  | 59.1
| "v.č. D.1.1.4 - půdorys 3. NP - stavební úpravy, TZ" |  | 0
| 3,4*1,25 |  | 4.25
| "v.č. D.1.1.5 - půdorys podkroví - stavební úpravy, TZ" |  | 0
| 18,1*2*1,25 |  | 45.25
| 3*2*1,6 |  | 9.6
sdk31 | Součet |  | 59.1
Použití figury:
763164657 | SDK obklad kcí tvaru U š přes 1,2 m desky 2xDF 12,5 | m2 | 59.1
763121714 | SDK stěna předsazená základní penetrační nátěr | m2 | 687.116
sdk311 | sdk311 |  | 26.61
| "v.č. D.1.1.5 - půdorys podkroví - stavební úpravy, TZ" |  | 0
sdk311 | (0,78+3,45+5,05+2,75+1,275)*2 |  | 26.61
Použití figury:
763164617 | SDK obklad kcí tvaru U š do 0,6 m desky 2xDF 12,5 | m | 55.63
763121714 | SDK stěna předsazená základní penetrační nátěr | m2 | 687.116
sdk312 | sdk312 |  | 13.305
sdk312 | 0,78+3,45+5,05+2,75+1,275 |  | 13.305
Použití figury:
763164617 | SDK obklad kcí tvaru U š do 0,6 m desky 2xDF 12,5 | m | 55.63
763121714 | SDK stěna předsazená základní penetrační nátěr | m2 | 687.116
sdk313 | sdk313 |  | 15.715
sdk313 | 0,78+3,45+6,95+3,22+1,315 |  | 15.715
Použití figury:
763164617 | SDK obklad kcí tvaru U š do 0,6 m desky 2xDF 12,5 | m | 55.63
763121714 | SDK stěna předsazená základní penetrační nátěr | m2 | 687.116
sdk33 | sdk33 |  | 36.2
| "v.č. D.1.1.5 - půdorys podkroví - stavební úpravy, TZ" |  | 0
| 18,1*2 |  | 36.2
sdk33 | Součet |  | 36.2
Použití figury:
763164537 | SDK obklad kcí tvaru L š do 0,8 m desky 2xDF 12,5 | m | 36.2
763121714 | SDK stěna předsazená základní penetrační nátěr | m2 | 687.116
sdk4 | sdk4 |  | 49
| "VIZ TECHNICKÉ SPECIFIKACE MATERIÁLU" |  | 0
| "v.č. D.1.1.5 - půdorys podkroví - stavební úpravy, TZ" |  | 0
| (2*4+1,85*2+0,15*4+2,15+1,155)*3,14 |  | 49
sdk4 | Součet |  | 49
Použití figury:
763111R0447 | SDK příčka tl 150 mm profil CW+UW 100 desky 2xDFH2 12,5 s izolací EI 90 Rw do 59 dB | m2 | 49
763111717 | SDK příčka základní penetrační nátěr (oboustranně) | m2 | 237.17
763111742 | Montáž jedné vrstvy tepelné izolace do SDK příčky | m2 | 742.74
63231235 | deska speciální akustická a tepelně izolační z čedičových vláken tl 80mm | m2 | 185.544
sdk41 | sdk41 |  | 55.264
| "VIZ TECHNICKÉ SPECIFIKACE MATERIÁLU" |  | 0
| "v.č. D.1.1.5 - půdorys podkroví - stavební úpravy, TZ" |  | 0
| (7+1,8*2+7)*3,14 |  | 55.264
sdk41 | Součet |  | 55.264
Použití figury:
763112R0333 | SDK příčka mezibytová tl 255 mm zdvojený profil CW+UW 100 desky 2xDF 15 bez izolace EI 120 | m2 | 55.264
763111717 | SDK příčka základní penetrační nátěr (oboustranně) | m2 | 237.17
763111741 | Montáž parotěsné zábrany do SDK příčky | m2 | 384.994
763111742 | Montáž jedné vrstvy tepelné izolace do SDK příčky | m2 | 742.74
63148106 | deska tepelně izolační minerální univerzální λ=0,038-0,039 tl 140mm | m2 | 264.792
sdk51 | sdk51 |  | 70.889
| "VIZ TECHNICKÉ SPECIFIKACE MATERIÁLU" |  | 0
| "v.č. D.1.1.5 - půdorys podkroví - stavební úpravy, TZ" |  | 0
| (1,45+4,788+5,05)*3,14*2 |  | 70.889
sdk51 | Součet |  | 70.889
Použití figury:
763121R0453 | SDK stěna předsazená tl 100 mm profil CW+UW 75 desky 2xDF 12,5 bez izolace EI 30 | m2 | 70.889
763111742 | Montáž jedné vrstvy tepelné izolace do SDK příčky | m2 | 742.74
763121714 | SDK stěna předsazená základní penetrační nátěr | m2 | 687.116
sdk52 | sdk52 |  | 36.154
| "VIZ TECHNICKÉ SPECIFIKACE MATERIÁLU" |  | 0
| "v.č. D.1.1.5 - půdorys podkroví - stavební úpravy, TZ" |  | 0
| 5,05*2*3,14 |  | 31.714
| 1*1,2+0,9*3*1,2 |  | 4.44
sdk52 | Součet |  | 36.154
Použití figury:
763121R0466 | SDK stěna předsazená tl 100 mm profil CW+UW 75 desky 2xDFH2 12,5 s izolací EI 45 | m2 | 36.154
763111742 | Montáž jedné vrstvy tepelné izolace do SDK příčky | m2 | 742.74
763121714 | SDK stěna předsazená základní penetrační nátěr | m2 | 687.116
sdk53 | sdk53 |  | 37.083
| "VIZ TECHNICKÉ SPECIFIKACE MATERIÁLU" |  | 0
| "v.č. D.1.1.5 - půdorys podkroví - stavební úpravy, TZ" |  | 0
| (5,05+0,65+0,205)*2*3,14 |  | 37.083
sdk53 | Součet |  | 37.083
Použití figury:
763121R0467 | SDK stěna předsazená tl 125 mm profil CW+UW 100 desky 2xDFH2 12,5 s izolací EI 45 | m2 | 37.083
763111742 | Montáž jedné vrstvy tepelné izolace do SDK příčky | m2 | 742.74
763121714 | SDK stěna předsazená základní penetrační nátěr | m2 | 687.116
sdk54 | sdk54 |  | 416.852
| "VIZ TECHNICKÉ SPECIFIKACE MATERIÁLU" |  | 0
| "v.č. D.1.1.5 - půdorys podkroví - stavební úpravy, TZ" |  | 0
| 5,05*3,14*2 |  | 31.714
| (1,8*2+0,7*2+1,5*2+0,28*2)*3,14 |  | 26.878
| (0,6*2*4+0,4*6)*2 |  | 14.4
| (0,4*2+2,2)*3,14 |  | 9.42
| 1,5*3,14 |  | 4.71
| 18,1*2*3,5+3,3*3*4+4,2*3*2 |  | 191.5
| (7,9+0,3*2+4+14,5+1+3,5+1,5+3,3+6,5+8,4+4)*1,5 |  | 82.8
| (5+2,17+0,15+2,73+1,5)*1,8 |  | 20.79
| 5,2*3,2+6*2,5*0,5*2+3*0,5*2 |  | 34.64
sdk54 | Součet |  | 416.852
Použití figury:
763121R0455 | SDK stěna předsazená tl 125 mm profil CW+UW 100 desky 2xDF 12,5 bez izolace EI 30 | m2 | 416.852
763121714 | SDK stěna předsazená základní penetrační nátěr | m2 | 687.116
sdk541 | sdk541 |  | 31.714
| "VIZ TECHNICKÉ SPECIFIKACE MATERIÁLU" |  | 0
| "v.č. D.1.1.5 - půdorys podkroví - stavební úpravy, TZ" |  | 0
| 5,05*3,14*2 |  | 31.714
sdk541 | Mezisoučet |  | 31.714
Použití figury:
763121R0455 | SDK stěna předsazená tl 125 mm profil CW+UW 100 desky 2xDF 12,5 bez izolace EI 30 | m2 | 416.852
763111742 | Montáž jedné vrstvy tepelné izolace do SDK příčky | m2 | 742.74
sdk542 | sdk542 |  | 191.5
| 18,1*2*3,5+3,3*3*4+4,2*3*2 |  | 191.5
sdk542 | Mezisoučet |  | 191.5
Použití figury:
763121R0455 | SDK stěna předsazená tl 125 mm profil CW+UW 100 desky 2xDF 12,5 bez izolace EI 30 | m2 | 416.852
763111741 | Montáž parotěsné zábrany do SDK příčky | m2 | 384.994
763111742 | Montáž jedné vrstvy tepelné izolace do SDK příčky | m2 | 742.74
63231220 | deska speciální akustická a tepelně izolační z čedičových vláken tl 40mm | m2 | 210.65
sdk543 | sdk543 |  | 138.23
| (7,9+0,3*2+4+14,5+1+3,5+1,5+3,3+6,5+8,4+4)*1,5 |  | 82.8
| (5+2,17+0,15+2,73+1,5)*1,8 |  | 20.79
| 5,2*3,2+6*2,5*0,5*2+3*0,5*2 |  | 34.64
sdk543 | Mezisoučet |  | 138.23
Použití figury:
763121R0455 | SDK stěna předsazená tl 125 mm profil CW+UW 100 desky 2xDF 12,5 bez izolace EI 30 | m2 | 416.852
713131121 | Montáž izolace tepelné stěn přichycením dráty rohoží, pásů, dílců, desek | m2 | 597.966
763111741 | Montáž parotěsné zábrany do SDK příčky | m2 | 384.994
763111742 | Montáž jedné vrstvy tepelné izolace do SDK příčky | m2 | 742.74
63148106 | deska tepelně izolační minerální univerzální λ=0,038-0,039 tl 140mm | m2 | 264.792
63148106 | deska tepelně izolační minerální univerzální λ=0,038-0,039 tl 140mm | m2 | 306.191
sdk6 | sdk6 |  | 687.116
| sdk31 |  | 59.1
| sdk311*0,5 |  | 13.305
| sdk312*0,55 |  | 7.318
| sdk313*0,65 |  | 10.215
| sdk33 |  | 36.2
| sdk51 |  | 70.889
| sdk52 |  | 36.154
| sdk53 |  | 37.083
| sdk54 |  | 416.852
sdk6 | Součet |  | 687.116
Použití figury:
763121714 | SDK stěna předsazená základní penetrační nátěr | m2 | 687.116
763121762 | Příplatek k SDK stěně předsazené za rovinnost kvality Q4 | m2 | 687.116
784211R0113 | Dvojnásobné bílé malby ze směsí za mokra velmi dobře oděruvzdorných v místnostech v přes 3,80 do 5,00 m | m2 | 1684.481
784211R0165 | Příplatek k cenám 2x maleb ze směsí za mokra oděruvzdorných za barevnou malbu v sytém odstínu | m2 | 359.803
sdk61 | sdk61 |  | 175.84
| sdk51 |  | 70.889
| sdk52 |  | 36.154
| sdk53 |  | 37.083
| sdk541 |  | 31.714
sdk61 | Mezisoučet |  | 175.84
Použití figury:
763111742 | Montáž jedné vrstvy tepelné izolace do SDK příčky | m2 | 742.74
63231221 | deska speciální akustická a tepelně izolační z čedičových vláken tl 60mm | m2 | 193.424
sdk7 | sdk7 |  | 384.994
| sdk41 |  | 55.264
| sdk542 |  | 191.5
| sdk543 |  | 138.23
sdk7 | Součet |  | 384.994
Použití figury:
763111741 | Montáž parotěsné zábrany do SDK příčky | m2 | 384.994
28329R0276 | fólie PE vyztužená pro parotěsnou vrstvu (reakce na oheň - třída E) 140g/m2 | m2 | 461.993
sdk71 | sdk71 |  | 31.31
| "VIZ TECHNICKÉ SPECIFIKACE MATERIÁLU" |  | 0
| "v.č. D.1.1.5 - půdorys podkroví - stavební úpravy, TZ" |  | 0
| 6,2*5,05 |  | 31.31
sdk71 | Součet |  | 31.31
Použití figury:
763161R0741 | SDK podkroví deska 1xDFH2 12,5 bez TI REI 30 dvouvrstvá spodní kce profil CD+UD na krokvových závěsech | m2 | 31.31
763131714 | SDK podhled základní penetrační nátěr | m2 | 512.225
763161R0721 | SDK podkroví deska 1xDF 12,5 bez TI REI 15 dvouvrstvá spodní kce profil CD+UD na krokvových závěsech | m2 | 410.205
sdk8 | sdk8 |  | 410.205
| "VIZ TECHNICKÉ SPECIFIKACE MATERIÁLU" |  | 0
| "v.č. D.1.1.5 - půdorys podkroví - stavební úpravy, TZ" |  | 0
| 7,6*3+7,6*2,5+18,1*7+4*7+10,425*7+4,8*11+2,5*7 |  | 339.775
| 7,589*5,5 |  | 41.74
| 10*3*2 |  | 60
| -sdk71 |  | -31.31
sdk8 | Součet |  | 410.205
Použití figury:
763161R0721 | SDK podkroví deska 1xDF 12,5 bez TI REI 15 dvouvrstvá spodní kce profil CD+UD na krokvových závěsech | m2 | 410.205
763131714 | SDK podhled základní penetrační nátěr | m2 | 512.225
sdk81 | sdk81 |  | 512.225
| sdk1 |  | 10.8
| sdk71 |  | 31.31
| sdk8 |  | 410.205
| sdk85*0,5 |  | 59.91
sdk81 | Součet |  | 512.225
Použití figury:
763131714 | SDK podhled základní penetrační nátěr | m2 | 512.225
763131752 | Montáž jedné vrstvy tepelné izolace do SDK podhledu | m2 | 501.425
763131772 | Příplatek k SDK podhledu za rovinnost kvality Q4 | m2 | 512.225
784211R0113 | Dvojnásobné bílé malby ze směsí za mokra velmi dobře oděruvzdorných v místnostech v přes 3,80 do 5,00 m | m2 | 1684.481
784211R0165 | Příplatek k cenám 2x maleb ze směsí za mokra oděruvzdorných za barevnou malbu v sytém odstínu | m2 | 359.803
sdk82 | sdk82 |  | 501.425
| sdk81 |  | 512.225
| -sdk1 |  | -10.8
0
sdk82 | Součet |  | 501.425
Použití figury:
763131752 | Montáž jedné vrstvy tepelné izolace do SDK podhledu | m2 | 501.425
763131751 | Montáž parotěsné zábrany do SDK podhledu | m2 | 501.425
28329R0276 | fólie PE vyztužená pro parotěsnou vrstvu (reakce na oheň - třída E) 140g/m2 | m2 | 601.71
63152104 | pás tepelně izolační univerzální λ=0,032-0,033 tl 160mm | m2 | 430.084
sdk83 | sdk83 |  | 121.484
| "VIZ TECHNICKÉ SPECIFIKACE MATERIÁLU" |  | 0
| "v.č. D.1.1.5 - půdorys podkroví - stavební úpravy, TZ" |  | 0
| 4,8*3,4*1,1 |  | 17.952
| 18,1*2,6*2*1,1 |  | 103.532
0
sdk83 | Součet |  | 121.484
Použití figury:
63152100 | pás tepelně izolační univerzální λ=0,032-0,033 tl 120mm | m2 | 121.484
63152104 | pás tepelně izolační univerzální λ=0,032-0,033 tl 160mm | m2 | 430.084
sdk85 | sdk85 |  | 119.82
| "v.č. D.1.1.5 - půdorys podkroví - stavební úpravy, TZ" |  | 0
| (0,74+1,4)*2*12 |  | 51.36
| (0,74+1,6)*2*12 |  | 56.16
| (0,65+1,4)*2*3 |  | 12.3
sdk85 | Součet |  | 119.82
Použití figury:
763182411 | SDK opláštění obvodu střešního okna hl do 0,5 m | m | 119.82
763131714 | SDK podhled základní penetrační nátěr | m2 | 512.225
sokl11 | sokl11 |  | 21.432
| "v.č. D.1.1.1 - půdorys 1. PP - stavební úpravy, TZ" |  | 0
sokl11 | 6,736*2+2,68*2+0,6*2+0,7*2 |  | 21.432
sokl2 | sokl2 |  | 52.712
| "v.č. D.1.1.1 - půdorys 1. PP - stavební úpravy, TZ" |  | 0
| ti2 |  | 34.032
| -0,8*3-1 |  | -3.4
| 0,3*2+0,1*2+1,975*2+2,4+2,1*2+2,65-2*2 |  | 10
| "v.č. D.1.1.2 - půdorys 1. NP - stavební úpravy, TZ" |  | 0
| 0,74*2 |  | 1.48
| "v.č. D.1.1.3 - půdorys 2. NP - stavební úpravy, TZ" |  | 0
| 0,74*4 |  | 2.96
| "v.č. D.1.1.4 - půdorys 3. NP - stavební úpravy, TZ" |  | 0
| 0,74*4+0,6 |  | 3.56
| "v.č. D.1.1.5 - půdorys podkroví - stavební úpravy, TZ" |  | 0
sokl22 | 0,79+0,5+2,59+0,2 |  | 4.08
sokl2 | Součet |  | 52.712
sokl21 | sokl21 |  | 40.632
| "v.č. D.1.1.1 - půdorys 1. PP - stavební úpravy, TZ" |  | 0
| ti2 |  | 34.032
| -0,8*3-1 |  | -3.4
| 0,3*2+0,1*2+1,975*2+2,4+2,1*2+2,65-2*2 |  | 10
sokl21 | Mezisoučet |  | 40.632
Použití figury:
771474113 | Montáž soklů z dlaždic keramických rovných flexibilní lepidlo v přes 90 do 120 mm | m | 52.712
59761R0433 | dlažba keramická slinutá hladká do interiéru i exteriéru pro vysoké mechanické namáhání přes 9 do 12ks/m2 tl 15mm | m2 | 52.464
sokl22 | sokl22 |  | 4.08
| "v.č. D.1.1.5 - půdorys podkroví - stavební úpravy, TZ" |  | 0
sokl22 | 0,79+0,5+2,59+0,2 |  | 4.08
Použití figury:
771474113 | Montáž soklů z dlaždic keramických rovných flexibilní lepidlo v přes 90 do 120 mm | m | 52.712
59761R0420 | dlažba velkoformátová keramická slinutá protiskluzná do interiéru i exteriéru pro vysoké mechanické namáhání přes 4 do 6ks/m2 | m2 | 38.044
sokl23 | sokl23 |  | 8
| "v.č. D.1.1.2 - půdorys 1. NP - stavební úpravy, TZ" |  | 0
| 0,74*2 |  | 1.48
| "v.č. D.1.1.3 - půdorys 2. NP - stavební úpravy, TZ" |  | 0
| 0,74*4 |  | 2.96
| "v.č. D.1.1.4 - půdorys 3. NP - stavební úpravy, TZ" |  | 0
| 0,74*4+0,6 |  | 3.56
sokl23 | Mezisoučet |  | 8
Použití figury:
771474113 | Montáž soklů z dlaždic keramických rovných flexibilní lepidlo v přes 90 do 120 mm | m | 52.712
59761R0433 | dlažba keramická slinutá hladká do interiéru i exteriéru pro vysoké mechanické namáhání přes 9 do 12ks/m2 tl 15mm | m2 | 52.464
sokl3 | sokl3 |  | 8.5
| "v.č. D.1.1.6 - půdorys podkroví - stropní kce, TZ" |  | 0
| 4,25*2 |  | 8.5
sokl3 | Součet |  | 8.5
Použití figury:
771474125 | Montáž soklů z dlaždic keramických schodišťových šikmých flexibilní lepidlo v přes 150 do 200 mm | m | 8.5
59761R0420 | dlažba velkoformátová keramická slinutá protiskluzná do interiéru i exteriéru pro vysoké mechanické namáhání přes 4 do 6ks/m2 | m2 | 38.044
spoj1 | spoj1 |  | 18.579
| řez3 |  | 10.187
| řez4 |  | 4.472
| řez5 |  | 3.92
spoj1 | Součet |  | 18.579
Použití figury:
762895000 | Spojovací prostředky pro montáž záklopu, stropnice a podbíjení | m3 | 18.579
762083122 | Impregnace řeziva proti dřevokaznému hmyzu, houbám a plísním máčením třída ohrožení 3 a 4 | m3 | 43.018
spoj3 | spoj3 |  | 1.795
| řez9 |  | 1.378
| řez10 |  | 0.417
spoj3 | Součet |  | 1.795
šd1 | šd1 |  | 19.968
| asf2 |  | 22.755
| asf3 |  | 6.15
| -2,93*3,05 |  | -8.937
šd1 | Součet |  | 19.968
Použití figury:
566901R0231 | Vyspravení podkladu po překopech inženýrských sítí plochy přes 15 m2 štěrkodrtí tl. 100 mm | m2 | 19.968
566901R0272 | Vyspravení podkladu po překopech inženýrských sítí plochy přes 15 m2 směsí stmelenou cementem SC20/25 tl 150 mm | m2 | 19.968
572331111 | Vyspravení krytu komunikací po překopech pl přes 15 m2 obalovaným kamenivem tl přes 20 do 50 mm | m2 | 39.936
572341111 | Vyspravení krytu komunikací po překopech pl přes 15 m2 asfalt betonem ACO (AB) tl přes 30 do 50 mm | m2 | 19.968
573111115 | Postřik živičný infiltrační s posypem z asfaltu množství 2,5 kg/m2 | m2 | 19.968
573211112 | Postřik živičný spojovací z asfaltu v množství 0,70 kg/m2 | m2 | 19.968
tes1 | tes1 |  | 538.134
| "v.č. D.1.1.5 - půdorys podkroví - stavební úpravy, TZ" |  | 0
| 2,59*2,6*2 |  | 13.468
| 648 |  | 648
| -2,59*2,6 |  | -6.734
| -53,4-54,2 |  | -107.6
| -6,3-2,7 |  | -9
tes1 | Součet |  | 538.134
tes11 | tes11 |  | 13.468
| "v.č. D.1.1.5 - půdorys podkroví - stavební úpravy, TZ" |  | 0
| 2,59*2,6*2 |  | 13.468
tes11 | Mezisoučet |  | 13.468
Použití figury:
762511165 | Podlahové kce podkladové z cementotřískových desek tl 20 mm na broušených na pero a drážku šroubovaných | m2 | 538.134
783232111 | Lokální tmelení tesařských kcí přes 10 do 30 % pl epoxidovým tmelem | m2 | 531.4
tes12 | tes12 |  | 524.666
| 648 |  | 648
| -2,59*2,6 |  | -6.734
| -53,4-54,2 |  | -107.6
| -6,3-2,7 |  | -9
tes12 | Mezisoučet |  | 524.666
Použití figury:
762511165 | Podlahové kce podkladové z cementotřískových desek tl 20 mm na broušených na pero a drážku šroubovaných | m2 | 538.134
762511277 | Podlahové kce podkladové z desek OSB tl 25 mm broušených na pero a drážku šroubovaných | m2 | 561.666
783232111 | Lokální tmelení tesařských kcí přes 10 do 30 % pl epoxidovým tmelem | m2 | 531.4
tes21 | tes21 |  | 487.9
| "v.č. D.1.1.6 - půdorys podkroví - stropní kce, TZ" |  | 0
tes21 | 2,5*28+3,5*53+3,7*52+4*10 |  | 487.9
Použití figury:
762822120 | Montáž stropního trámu z hraněného řeziva průřezové pl přes 144 do 288 cm2 s výměnami | m | 845.45
60511135 | řezivo stavební fošny prismované středové š přes 220mm dl 2-5m | m3 | 10.187
tes22 | tes22 |  | 184.8
tes22 | 3*12+3*7+3,7*24+3,9*10 |  | 184.8
Použití figury:
762822120 | Montáž stropního trámu z hraněného řeziva průřezové pl přes 144 do 288 cm2 s výměnami | m | 845.45
60512130 | hranol stavební řezivo průřezu do 224cm2 do dl 6m | m3 | 4.472
tes23 | tes23 |  | 24
tes23 | 3*8 |  | 24
Použití figury:
762822120 | Montáž stropního trámu z hraněného řeziva průřezové pl přes 144 do 288 cm2 s výměnami | m | 845.45
60511135 | řezivo stavební fošny prismované středové š přes 220mm dl 2-5m | m3 | 10.187
tes24 | tes24 |  | 13.75
tes24 | 0,625*2*11 |  | 13.75
Použití figury:
762822120 | Montáž stropního trámu z hraněného řeziva průřezové pl přes 144 do 288 cm2 s výměnami | m | 845.45
60511135 | řezivo stavební fošny prismované středové š přes 220mm dl 2-5m | m3 | 10.187
tes25 | tes25 |  | 135
tes25 | 1,5+2*2+3*2+3,7*8+4*10+4,9*11 |  | 135
Použití figury:
762822120 | Montáž stropního trámu z hraněného řeziva průřezové pl přes 144 do 288 cm2 s výměnami | m | 845.45
60512136 | hranol stavební řezivo průřezu do 288cm2 dl 6-8m | m3 | 3.92
tes5 | tes5 |  | 79
| "v.č. D.1.1.7 - půdorys krovu - stavební úpravy, TZ" |  | 0
| 37*2+1*5 |  | 79
tes5 | Součet |  | 79
Použití figury:
762512261 | Montáž podlahové kce podkladového roštu | m | 79
60512125 | hranol stavební řezivo průřezu do 120cm2 do dl 6m | m3 | 0.626
tes51 | tes51 |  | 0.626
| tes5*0,06*0,12*1,1 |  | 0.626
tes51 | Součet |  | 0.626
Použití figury:
60512125 | hranol stavební řezivo průřezu do 120cm2 do dl 6m | m3 | 0.626
762595001 | Spojovací prostředky pro položení dřevěných podlah a zakrytí kanálů | m2 | 0.626
ti1 | ti1 |  | 29.96
| "v.č. D.1.1.1 - půdorys 1. PP - stavební úpravy, TZ" |  | 0
| 20,7+1,2*1,05 |  | 21.96
| 8 |  | 8
ti1 | Součet |  | 29.96
Použití figury:
713121111 | Montáž izolace tepelné podlah volně kladenými rohožemi, pásy, dílci, deskami 1 vrstva | m2 | 29.96
713191114 | Montáž izolace tepelné podlah, stropů vrchem nebo střech překrytí pásem asfaltovým položeným volně | m2 | 38.763
771574112 | Montáž podlah keramických hladkých lepených flexibilním lepidlem přes 9 do 12 ks/m2 | m2 | 69.1
28372306 | deska EPS 100 pro konstrukce s běžným zatížením λ=0,037 tl 60mm | m2 | 31.458
59761R0433 | dlažba keramická slinutá hladká do interiéru i exteriéru pro vysoké mechanické namáhání přes 9 do 12ks/m2 tl 15mm | m2 | 52.464
ti11 | ti11 |  | 30.515
| "v.č. D.1.1.1 - půdorys 1. PP - stavební úpravy, TZ" |  | 0
| (2,9*2+1,91+0,3*2)*3,25+1,91*3,25 |  | 33.215
| -1,2*2,25 |  | -2.7
ti11 | Součet |  | 30.515
Použití figury:
713131141 | Montáž izolace tepelné stěn a základů lepením celoplošně rohoží, pásů, dílců, desek | m2 | 30.515
28376422 | deska z polystyrénu XPS, hrana polodrážková a hladký povrch 300kPA tl 100mm | m2 | 32.041
ti2 | ti2 |  | 34.032
| "v.č. D.1.1.1 - půdorys 1. PP - stavební úpravy, TZ" |  | 0
| 6,736*2+2,68*2+0,6*2+0,7*2+1,05*2 |  | 23.532
| 2,7*2+3*2-0,9 |  | 10.5
ti2 | Součet |  | 34.032
Použití figury:
713121211 | Montáž izolace tepelné podlah volně kladenými okrajovými pásky | m | 34.032
713191114 | Montáž izolace tepelné podlah, stropů vrchem nebo střech překrytí pásem asfaltovým položeným volně | m2 | 38.763
771474113 | Montáž soklů z dlaždic keramických rovných flexibilní lepidlo v přes 90 do 120 mm | m | 52.712
63152004 | pásek izolační minerální podlahový λ=0,036 15x100x1000mm | m | 40.838
ti3 | ti3 |  | 38.763
| ti1 |  | 29.96
| ti2*0,1 |  | 3.403
| maz31 |  | 5.4
ti3 | Součet |  | 38.763
Použití figury:
713191114 | Montáž izolace tepelné podlah, stropů vrchem nebo střech překrytí pásem asfaltovým položeným volně | m2 | 38.763
62811120 | asfaltový pás separační bez krycí vrstvy (impregnovaná vložka), typu A | m2 | 46.516
ti4 | ti4 |  | 171.31
| "v.č. D.1.1.5 - půdorys podkroví - stavební úpravy, TZ" |  | 0
| (11,3*2+15,5*2+5,37*2+4+5,16*5,2)*1,8 |  | 171.31
ti4 | Součet |  | 171.31
Použití figury:
713151R0121 | Montáž izolace tepelné střech šikmých kladené volně pod krokve rohoží, pásů, desek | m2 | 171.31
63141194 | deska tepelně izolační minerální do šikmých střech a stěn λ=0,035-0,038 tl 160mm | m2 | 174.736
ti51 | ti51 |  | 761.222
| "v.č. D.1.1.5 - půdorys podkroví - stavební úpravy, TZ" |  | 0
| 11,3*7,6+40,26*4,7+10,2*(4,5+1,5)*0,5*2+11,3*7,6 |  | 422.182
| 10,2*7,6*2+11,5*8*2 |  | 339.04
ti51 | Mezisoučet |  | 761.222
Použití figury:
713151111 | Montáž izolace tepelné střech šikmých kladené volně mezi krokve rohoží, pásů, desek | m2 | 883.662
63141194 | deska tepelně izolační minerální do šikmých střech a stěn λ=0,035-0,038 tl 160mm | m2 | 788.686
ti52 | ti52 |  | 9.412
| "v.č. D.1.1.7 - půdorys krovu - stavební úpravy, TZ" |  | 0
| 18,1*0,26*2 |  | 9.412
ti52 | Součet |  | 9.412
Použití figury:
713131141 | Montáž izolace tepelné stěn a základů lepením celoplošně rohoží, pásů, dílců, desek | m2 | 9.412
59052102 | deska tepelně izolační z tvrzené PU pěny vnitřní, kapilárně aktivní, prodyšná tl 30mm | m2 | 10.353
ti55 | ti55 |  | 110.44
| 18,1*2,6*2+4,8*3,4 |  | 110.44
ti55 | Mezisoučet |  | 110.44
Použití figury:
713151111 | Montáž izolace tepelné střech šikmých kladené volně mezi krokve rohoží, pásů, desek | m2 | 883.662
63141195 | deska tepelně izolační minerální do šikmých střech a stěn λ=0,035-0,038 tl 200mm | m2 | 112.649
ti56 | ti56 |  | 12
| 6*2 |  | 12
ti56 | Mezisoučet |  | 12
Použití figury:
713151111 | Montáž izolace tepelné střech šikmých kladené volně mezi krokve rohoží, pásů, desek | m2 | 883.662
63141194 | deska tepelně izolační minerální do šikmých střech a stěn λ=0,035-0,038 tl 160mm | m2 | 788.686
ti57 | ti57 |  | 883.662
| "v.č. D.1.1.5 - půdorys podkroví - stavební úpravy, TZ" |  | 0
| 11,3*7,6+40,26*4,7+10,2*(4,5+1,5)*0,5*2+11,3*7,6 |  | 422.182
| 10,2*7,6*2+11,5*8*2 |  | 339.04
| 18,1*2,6*2+4,8*3,4 |  | 110.44
| 6*2 |  | 12
ti57 | Součet |  | 883.662
ti6 | ti6 |  | 597.966
| "v.č. D.1.1.6 - půdorys podkroví - stropní kce, TZ" |  | 0
| sdk543 |  | 138.23
| (11,3*2+15,5*2+5,37*2+4+5,16*5,2)*1,5*2 |  | 285.516
| 18,1*3,7*2+3,3*3*4+4,2*3*2 |  | 198.74
| -1,4*1,8*18 |  | -45.36
| 6*1*2+5,2*1+5,2*0,7 |  | 20.84
ti6 | Součet |  | 597.966
ti61 | ti61 |  | 285.516
| (11,3*2+15,5*2+5,37*2+4+5,16*5,2)*1,5*2 |  | 285.516
ti61 | Mezisoučet |  | 285.516
Použití figury:
713131121 | Montáž izolace tepelné stěn přichycením dráty rohoží, pásů, dílců, desek | m2 | 597.966
63148107 | deska tepelně izolační minerální univerzální λ=0,038-0,039 tl 160mm | m2 | 321.674
ti62 | ti62 |  | 153.38
| 18,1*3,7*2+3,3*3*4+4,2*3*2 |  | 198.74
| -1,4*1,8*18 |  | -45.36
ti62 | Mezisoučet |  | 153.38
Použití figury:
713131121 | Montáž izolace tepelné stěn přichycením dráty rohoží, pásů, dílců, desek | m2 | 597.966
63148106 | deska tepelně izolační minerální univerzální λ=0,038-0,039 tl 140mm | m2 | 306.191
ti63 | ti63 |  | 20.84
| 6*1*2+5,2*1+5,2*0,7 |  | 20.84
ti63 | Mezisoučet |  | 20.84
Použití figury:
713131121 | Montáž izolace tepelné stěn přichycením dráty rohoží, pásů, dílců, desek | m2 | 597.966
63148107 | deska tepelně izolační minerální univerzální λ=0,038-0,039 tl 160mm | m2 | 321.674
ti7 | ti7 |  | 17.097
| "v.č. D.1.1.5 - půdorys podkroví - stavební úpravy, TZ" |  | 0
| 3,14*3,3*3,3*0,5 |  | 17.097
ti7 | Součet |  | 17.097
Použití figury:
713121121 | Montáž izolace tepelné podlah volně kladenými rohožemi, pásy, dílci, deskami 2 vrstvy | m2 | 17.097
63148107 | deska tepelně izolační minerální univerzální λ=0,038-0,039 tl 160mm | m2 | 34.878
tip1 | tip1 |  | 15.212
| "v.č. D.1.1.6 - půdorys podkroví - stropní kce, TZ" |  | 0
| (1,65+0,5+1,3)*0,2 |  | 0.69
| (2,4+2,8+2,093+2,2)*0,4 |  | 3.797
| (1,2+1,5+1,47)*0,5 |  | 2.085
| 1,2*0,6*4*3 |  | 8.64
tip1 | Mezisoučet |  | 15.212
Použití figury:
713121112 | Montáž izolace tepelné podlah volně kladenými mezi trámy nebo hranoly rohožemi, pásy, dílci, deskami 1 vrstva | m2 | 15.212
63148R0159 | deska tepelně izolační minerální provětrávaných fasád λ=0,034-0,035 tl 60mm | m2 | 16.733
tipo1 | tipo1 |  | 87.983
tipo11 | tipo11 |  | 74.732
| "v.č. D.1.1.6 - půdorys podkroví - stropní kce, TZ" |  | 0
| 17*7*3,14*0,2 |  | 74.732
tipo11 | Mezisoučet |  | 74.732
Použití figury:
713411111 | Montáž izolace tepelné potrubí pásy nebo rohožemi bez úpravy staženými drátem 1x | m2 | 87.983
63148R0159 | deska tepelně izolační minerální provětrávaných fasád λ=0,034-0,035 tl 60mm | m2 | 82.205
tipo12 | tipo12 |  | 13.251
| (1,5*2+0,4*2+1,4*2+7*2+6,5+1+0,5+0,7+1,3+6,6+5)*3,14*0,1 |  | 13.251
tipo12 | Mezisoučet |  | 13.251
Použití figury:
713411111 | Montáž izolace tepelné potrubí pásy nebo rohožemi bez úpravy staženými drátem 1x | m2 | 87.983
63148R0160 | deska tepelně izolační minerální provětrávaných fasád λ=0,034-0,035 tl 80mm | m2 | 14.576
tv1 | tv1 |  | 5.39
| "v.č. D.1.1.1 - půdorys 1. PP - stavební úpravy, TZ" |  | 0
| "v.č.D.1.2.c)1 - výtahová šachta, TZ" |  | 0
tv1 | 1,91*4-1*2,25 |  | 5.39
tv2 | tv2 |  | 32.92
tv21 | tv21 |  | 32.92
| "v.č. D.1.1.1 - půdorys 1. PP - stavební úpravy, TZ" |  | 0
| "v.č.D.1.2.c)1 - výtahová šachta, TZ" |  | 0
tv21 | (3,5+1,91+2,22+0,3*2)*4 |  | 32.92
vin1 | vin1 |  | 343.3
| "v.č. D.1.1.5 - půdorys podkroví - stavební úpravy, TZ" |  | 0
| 96,7+43,2+16,9+44,2+68+70+4,3 |  | 343.3
vin1 | Součet |  | 343.3
Použití figury:
776231R0111 | Lepení lamel a čtverců z vinylu standardním lepidlem | m2 | 343.3
776111311 | Vysátí podkladu povlakových podlah | m2 | 343.3
28411R0052 | dílce vinylové tl 3,0mm, nášlapná vrstva 0,70mm, úprava PUR, třída zátěže 23/34/43, otlak 0,05mm, R10, třída otěru T, hořlavost Bfl S1, bez ftalátů | m2 | 379.544
vin2 | vin2 |  | 211.925
| "v.č. D.1.1.5 - půdorys podkroví - stavební úpravy, TZ" |  | 0
| 3,52+0,4+4,788+3,05+0,15+6,755+7,6+4,5+5,05+1,6+4,785 |  | 42.198
| 1,45+8,87*2+5,05*2+3,646+0,4*2+3,5+4,86+0,65*2 |  | 43.396
| 5,05*2+2,9+1,5*2+6+1,6+1,6*2+2,73*2+1,75+4,412+0,8 |  | 39.222
| 3,92+7,589+6,26+5+2,17+13,745+1,5+6+1,5+10,425+5 |  | 63.109
| 1,32*2+4,8+10,425+0,7*4+0,3*2+1,5*2+5,2+11,485+3,05 |  | 44
| -0,9*13-0,8*6-0,7-1,8-1 |  | -20
vin2 | Součet |  | 211.925
Použití figury:
776421111 | Montáž obvodových lišt lepením | m | 211.925
28411R0001 | lišta soklová PVC 9,7x58mm | m | 233.118
vodor1 | vodor1 |  | 25.038
| jáma2 |  | 10.824
| jáma6 |  | 36.864
| vyk3 |  | 0.78
| -zás1 |  | -10.23
| -zás2 |  | -13.2
vodor1 | Součet |  | 25.038
Použití figury:
162751117 | Vodorovné přemístění přes 9 000 do 10000 m výkopku/sypaniny z horniny třídy těžitelnosti I skupiny 1 až 3 | m3 | 25.038
162751119 | Příplatek k vodorovnému přemístění výkopku/sypaniny z horniny třídy těžitelnosti I skupiny 1 až 3 ZKD 1000 m přes 10000 m | m3 | 75.114
171201231 | Poplatek za uložení zeminy a kamení na recyklační skládce (skládkovné) kód odpadu 17 05 04 | t | 197.712
171251201 | Uložení sypaniny na skládky nebo meziskládky | m3 | 109.84
vodor2 | vodor2 |  | 84.802
| jáma1 |  | 5.412
| jáma2 |  | 10.824
| jáma4 |  | 18.432
| jáma5 |  | 36.864
| vodor3 |  | 13.27
vodor2 | Součet |  | 84.802
Použití figury:
162751137 | Vodorovné přemístění přes 9 000 do 10000 m výkopku/sypaniny z horniny třídy těžitelnosti II skupiny 4 a 5 | m3 | 84.802
162751139 | Příplatek k vodorovnému přemístění výkopku/sypaniny z horniny třídy těžitelnosti II skupiny 4 a 5 ZKD 1000 m přes 10000 m | m3 | 254.406
171201231 | Poplatek za uložení zeminy a kamení na recyklační skládce (skládkovné) kód odpadu 17 05 04 | t | 197.712
171251201 | Uložení sypaniny na skládky nebo meziskládky | m3 | 109.84
vodor3 | vodor3 |  | 13.27
| vyk4 |  | 12.93
| -1,61 |  | -1.61
| vyk3 |  | 0.78
| vyk2 |  | 0.78
| vyk1 |  | 0.39
vodor3 | Součet |  | 13.27
Použití figury:
162211321 | Vodorovné přemístění výkopku z horniny třídy těžitelnosti II skupiny 4 a 5 stavebním kolečkem do 10 m | m3 | 13.27
162211211 | Vodorovné přemístění do 10 m nošením výkopku z horniny třídy těžitelnosti II skupiny 4 a 5 | m3 | 13.27
162211219 | Příplatek k vodorovnému přemístění nošením za každých dalších 10 m nošení výkopku z horniny třídy těžitelnosti II skupiny 4 a 5 | m3 | 39.81
162211329 | Příplatek k vodorovnému přemístění výkopku z horniny třídy těžitelnosti II skupiny 4 a 5 stavebním kolečkem za každých dalších 10 m | m3 | 39.81
162751137 | Vodorovné přemístění přes 9 000 do 10000 m výkopku/sypaniny z horniny třídy těžitelnosti II skupiny 4 a 5 | m3 | 84.802
167111102 | Nakládání výkopku z hornin třídy těžitelnosti II skupiny 4 a 5 ručně | m3 | 13.27
vyk1 | vyk1 |  | 0.39
| "v.č. D.1.1.1 - půdorys 1. PP - stavební úpravy, TZ" |  | 0
| 1,5*2*1*0,65*0,2 |  | 0.39
vyk1 | Součet |  | 0.39
Použití figury:
132411401 | Hloubená vykopávka pod základy v hornině třídy těžitelnosti I skupiny 5 ručně | m3 | 0.39
132211401 | Hloubená vykopávka pod základy v hornině třídy těžitelnosti I skupiny 3 ručně | m3 | 0.78
132311401 | Hloubená vykopávka pod základy v hornině třídy těžitelnosti I skupiny 4 ručně | m3 | 0.78
162211321 | Vodorovné přemístění výkopku z horniny třídy těžitelnosti II skupiny 4 a 5 stavebním kolečkem do 10 m | m3 | 13.27
vyk2 | vyk2 |  | 0.78
| vyk1*2 |  | 0.78
vyk2 | Součet |  | 0.78
Použití figury:
132311401 | Hloubená vykopávka pod základy v hornině třídy těžitelnosti I skupiny 4 ručně | m3 | 0.78
162211321 | Vodorovné přemístění výkopku z horniny třídy těžitelnosti II skupiny 4 a 5 stavebním kolečkem do 10 m | m3 | 13.27
vyk3 | vyk3 |  | 0.78
| vyk1*2 |  | 0.78
vyk3 | Součet |  | 0.78
Použití figury:
132211401 | Hloubená vykopávka pod základy v hornině třídy těžitelnosti I skupiny 3 ručně | m3 | 0.78
162211321 | Vodorovné přemístění výkopku z horniny třídy těžitelnosti II skupiny 4 a 5 stavebním kolečkem do 10 m | m3 | 13.27
162751117 | Vodorovné přemístění přes 9 000 do 10000 m výkopku/sypaniny z horniny třídy těžitelnosti I skupiny 1 až 3 | m3 | 25.038
vyk4 | vyk4 |  | 12.93
| "v.č. D.1.1.1 - půdorys 1. PP - stavební úpravy, TZ" |  | 0
| (8+20,7)*0,2*0,6 |  | 3.444
| (1,5+2+1)*1*1,7*0,6 |  | 4.59
| (1,5*2+0,8+1)*1*1,7*0,6 |  | 4.896
vyk4 | Součet |  | 12.93
Použití figury:
139752101 | Vykopávky v uzavřených prostorech v hornině třídy těžitelnosti II skupiny 4 až 5 ručně | m3 | 12.93
162211321 | Vodorovné přemístění výkopku z horniny třídy těžitelnosti II skupiny 4 a 5 stavebním kolečkem do 10 m | m3 | 13.27
vyk5 | vyk5 |  | 8.62
| "v.č. D.1.1.1 - půdorys 1. PP - stavební úpravy, TZ" |  | 0
| (8+20,7)*0,2*0,4 |  | 2.296
| (1,5+2+1)*1*1,7*0,4 |  | 3.06
| (1,5*2+0,8+1)*1*1,7*0,4 |  | 3.264
vyk5 | Součet |  | 8.62
výzt1 | výzt1 |  | 20.5
| "v.č. D.1.1.1 - půdorys 1. PP - stavební úpravy, TZ" |  | 0
| "v.č.D.1.2.c)1 - výtahová šachta, TZ" |  | 0
| 0,25*(30+24+14*2) |  | 20.5
výzt1 | Součet |  | 20.5
Použití figury:
985331113 | Dodatečné vlepování betonářské výztuže D 12 mm do cementové aktivované malty včetně vyvrtání otvoru | m | 20.5
13021013 | tyč ocelová kruhová žebírková DIN 488 jakost B500B (10 505) výztuž do betonu D 12mm | t | 0.047
záb1 | záb1 |  | 31.66
| "v.č. D.1.1.2 - půdorys 1. NP - stavební úpravy, TZ" |  | 0
| 5,66+0,6*4 |  | 8.06
| "v.č. D.1.1.3 - půdorys 2. NP - stavební úpravy, TZ" |  | 0
| 5,25+0,6*2+5,35 |  | 11.8
| "v.č. D.1.1.4 - půdorys 3. NP - stavební úpravy, TZ" |  | 0
| 5,25+0,6*2+5,35 |  | 11.8
záb1 | Součet |  | 31.66
Použití figury:
767161871 | Demontáž madel schodišťových k dalšímu použití | m | 31.66
767163R0201 | Montáž přímého kovového zábradlí z dílců do zdiva nebo lehčeného betonu na schodišti | m | 31.66
783306801 | Odstranění nátěru ze zámečnických konstrukcí obroušením | m2 | 33.737
zám11 | zám11 |  | 216.068
| "v.č. D.1.1.2 - půdorys 1. NP - stavební úpravy, TZ" |  | 0
| 4,5*9,603 |  | 43.214
| "v.č. D.1.1.3 - půdorys 2. NP - stavební úpravy, TZ" |  | 0
| 4,5*9,603*2 |  | 86.427
| "v.č. D.1.1.4 - půdorys 3. NP - stavební úpravy, TZ" |  | 0
| 4,5*9,603*2 |  | 86.427
zám11 | Mezisoučet |  | 216.068
Použití figury:
767995114 | Montáž atypických zámečnických konstrukcí hm přes 20 do 50 kg | kg | 1095.178
14550R0438 | profil ocelový svařovaný jakost S235 průřez obdelníkový 120x100x3mm | t | 0.238
zás1 | zás1 |  | 10.23
| "v.č. D.1.1.1 - půdorys 1. PP - stavební úpravy, TZ" |  | 0
| (1,5+2+1+1,5*2+0,8+1)*1*1,7 |  | 15.81
| -obsyp1 |  | -4.185
| -lože1 |  | -1.395
zás1 | Součet |  | 10.23
Použití figury:
174111102 | Zásyp v uzavřených prostorech sypaninou se zhutněním ručně | m3 | 10.23
162751117 | Vodorovné přemístění přes 9 000 do 10000 m výkopku/sypaniny z horniny třídy těžitelnosti I skupiny 1 až 3 | m3 | 25.038
zás2 | zás2 |  | 13.2
| "v.č. D.1.1.1 - půdorys 1. PP - stavební úpravy, TZ" |  | 0
| 1*1,5*4,4*2 |  | 13.2
zás2 | Součet |  | 13.2
Použití figury:
174111101 | Zásyp jam, šachet rýh nebo kolem objektů sypaninou se zhutněním ručně | m3 | 13.2
162751117 | Vodorovné přemístění přes 9 000 do 10000 m výkopku/sypaniny z horniny třídy těžitelnosti I skupiny 1 až 3 | m3 | 25.038
zás3 | zás3 |  | 79.088
| "v.č. D.1.1.1 - půdorys 1. PP - stavební úpravy, TZ" |  | 0
| 3,7*1,5*(3,7+4,4)*0,5*2 |  | 44.955
| 6,15*1,5*3,7 |  | 34.133
zás3 | Součet |  | 79.088
zd1 | zd1 |  | 30.063
| "v.č. D.1.1.1 - půdorys 1. PP - stavební úpravy, TZ" |  | 0
| (3,05*2+3,15)*(3,1+0,15) |  | 30.063
zd1 | Součet |  | 30.063
Použití figury:
346244821 | Přizdívky izolační tl 140 mm z cihel dl 290 mm pevnosti P 10 až P 20 na MC 10 | m2 | 30.063
346245999 | Příplatek k přizdívkám izolačním za ochranu svislé izolace zaléváním maltou min MC 10 | m2 | 30.063
HRUB-00102/ 01 | střešní plášť
fol1 | fol1 |  | 30
| stř22 |  | 30
fol1 | Součet |  | 30
Použití figury:
712441559 | Provedení povlakové krytiny střech přes 10° do 30° pásy přitavením NAIP v plné ploše | m2 | 30
62856001 | pás asfaltový samolepicí modifikovaný SBS tl 2,2mm s vložkou z hliníkové fólie, hliníkové fólie s textilií se spalitelnou fólií nebo jemnozrnným minerálním posypem nebo textilií na horním povrchu | m2 | 36
hř11 | hř11 |  | 39.76
| "V.č. D.1.1.8 - půdorys střechy - stavební úpravy, TZ" |  | 0
hř11 | 39,76 |  | 39.76
Použití figury:
765111869 | Demontáž krytiny keramické hřebenů a nároží sklonu do 30° s tvrdou maltou do suti | m | 73.76
765113311 | Krytina keramická drážková hřeben z hřebenáčů režných na sucho s větracím pásem olověným | m | 39.76
hř12 | hř12 |  | 34
hř12 | 8,5*4 |  | 34
Použití figury:
765111869 | Demontáž krytiny keramické hřebenů a nároží sklonu do 30° s tvrdou maltou do suti | m | 73.76
765113251 | Krytina keramická drážková nárožní hrana z hřebenáčů režných do malty | m | 34
lat1 | lat1 |  | 838
| "V.č. D.1.1.8 - půdorys střechy - stavební úpravy, TZ" |  | 0
| 838 |  | 838
lat1 | Součet |  | 838
Použití figury:
762342812 | Demontáž laťování střech z latí osové vzdálenosti do 0,50 m | m2 | 838
762342813 | Demontáž laťování střech z latí osové vzdálenosti přes 0,50 m | m2 | 838
řez1 | řez1 |  | 29.844
| tes1*0,024*1,1 |  | 29.844
řez1 | Součet |  | 29.844
Použití figury:
60511R0081 | řezivo jehličnaté středové smrk tl 18-32mm dl 4-5m | m3 | 29.844
762083122 | Impregnace řeziva proti dřevokaznému hmyzu, houbám a plísním máčením třída ohrožení 3 a 4 | m3 | 40.675
762395000 | Spojovací prostředky krovů, bednění, laťování, nadstřešních konstrukcí | m3 | 40.675
řez2 | řez2 |  | 10.831
| "V.č. D.1.1.8 - půdorys střechy - stavební úpravy, TZ" |  | 0
| (12,14*34*0,5*2+6,5*2*34*0,5)*0,04*0,06*1,1 |  | 1.673
| (8,5+3,4+16,5)*34*0,04*0,06*1,1 |  | 2.549
| (18,7*12*2+3,18*34+11*31*0,5*2)*0,04*0,06*1,1 |  | 2.371
| 20*17*2*0,04*0,06*1,1 |  | 1.795
| tes2*0,04*0,06*1,1 |  | 2.443
řez2 | Součet |  | 10.831
Použití figury:
60514112 | řezivo jehličnaté lať surová dl 4m | m3 | 10.831
762083122 | Impregnace řeziva proti dřevokaznému hmyzu, houbám a plísním máčením třída ohrožení 3 a 4 | m3 | 40.675
762395000 | Spojovací prostředky krovů, bednění, laťování, nadstřešních konstrukcí | m3 | 40.675
st1 | st1 |  | 672
| "V.č. D.1.1.8 - půdorys střechy - stavební úpravy, TZ" |  | 0
| 672 |  | 672
st1 | Součet |  | 672
Použití figury:
765111803 | Demontáž krytiny keramické drážkové sklonu do 30° na sucho k dalšímu použití | m2 | 672
762341210 | Montáž bednění střech rovných a šikmých sklonu do 60° z hrubých prken na sraz tl do 32 mm | m2 | 1130.464
762342314 | Montáž laťování na střechách složitých sklonu do 60° osové vzdálenosti přes 150 do 360 mm | m2 | 672
765111015 | Montáž krytiny keramické drážkové sklonu do 30° na sucho přes 11 do 12 ks/m2 | m2 | 672
765111504 | Příplatek k montáži krytiny keramické za připevňovací prostředky za sklon přes 40° do 50° | m2 | 672
765111801 | Demontáž krytiny keramické drážkové sklonu do 30° na sucho do suti | m2 | 166
765111811 | Příplatek k demontáži krytiny keramické drážkové do suti za sklon přes 30° | m2 | 166
765111813 | Příplatek k demontáži krytiny keramické drážkové k dalšímu použití za sklon nad 30° | m2 | 672
765191001 | Montáž pojistné hydroizolační nebo parotěsné fólie kladené ve sklonu do 20° lepením na bednění nebo izolaci | m2 | 871.232
765191091 | Příplatek k cenám montáž pojistné hydroizolační nebo parotěsné fólie za sklon přes 30° | m2 | 672
28329030 | fólie kontaktní difuzně propustná pro doplňkovou hydroizolační vrstvu, monolitická třívrstvá PES/PP 150-160g/m2, integrovaná samolepící páska | m2 | 806.4
59660400 | taška ražená drážková režná velkoformátová (do 12 ks/m2) základní | kus | 887.04
stř2 | stř2 |  | 229.232
| "V.č. D.1.1.8 - půdorys střechy - stavební úpravy, TZ" |  | 0
stř21 | (7,4+10,63)*0,5*11,05*2 |  | 199.232
stř22 | 30 |  | 30
stř2 | Součet |  | 229.232
stř21 | stř21 |  | 199.232
| "V.č. D.1.1.8 - půdorys střechy - stavební úpravy, TZ" |  | 0
stř21 | (7,4+10,63)*0,5*11,05*2 |  | 199.232
Použití figury:
764001821 | Demontáž krytiny ze svitků nebo tabulí do suti | m2 | 229.232
712441R0559 | Provedení povlakové krytiny střech přes 10° do 30° pásy přitavením NAIP v plné ploše | m2 | 199.232
762341210 | Montáž bednění střech rovných a šikmých sklonu do 60° z hrubých prken na sraz tl do 32 mm | m2 | 1130.464
762341811 | Demontáž bednění střech z prken | m2 | 229.232
764111R0651 | Krytina střechy rovné z taškových tabulí z Pz plechu s povrchovou úpravou sklonu do 30° | m2 | 199.232
765191001 | Montáž pojistné hydroizolační nebo parotěsné fólie kladené ve sklonu do 20° lepením na bednění nebo izolaci | m2 | 871.232
765191911 | Demontáž pojistné hydroizolační fólie kladené ve sklonu přes 30° | m2 | 1067.232
28329R0037 | fólie kontaktní difuzně propustná pro doplňkovou hydroizolační vrstvu, čtyřvrstvá mikroporézní PP 210g/m2 | m2 | 239.078
62856R0001 | hydroizolační vrstva - | m2 | 239.078
stř22 | stř22 |  | 30
stř22 | 30 |  | 30
Použití figury:
764001821 | Demontáž krytiny ze svitků nebo tabulí do suti | m2 | 229.232
712441559 | Provedení povlakové krytiny střech přes 10° do 30° pásy přitavením NAIP v plné ploše | m2 | 30
762341210 | Montáž bednění střech rovných a šikmých sklonu do 60° z hrubých prken na sraz tl do 32 mm | m2 | 1130.464
762341811 | Demontáž bednění střech z prken | m2 | 229.232
764111641 | Krytina střechy rovné drážkováním ze svitků z Pz plechu s povrchovou úpravou do rš 670 mm sklonu do 30° | m2 | 30
765191911 | Demontáž pojistné hydroizolační fólie kladené ve sklonu přes 30° | m2 | 1067.232
tes1 | tes1 |  | 1130.464
| st1 |  | 672
| stř21*2 |  | 398.464
| stř22*2 |  | 60
tes1 | Součet |  | 1130.464
Použití figury:
762341210 | Montáž bednění střech rovných a šikmých sklonu do 60° z hrubých prken na sraz tl do 32 mm | m2 | 1130.464
60511R0081 | řezivo jehličnaté středové smrk tl 18-32mm dl 4-5m | m3 | 29.844
tes2 | tes2 |  | 925.2
| "V.č. D.1.1.8 - půdorys střechy - stavební úpravy, TZ" |  | 0
| 8,5*11*0,5*2+1,4*11*2 |  | 124.3
| 8,5*(5,*3+8+4+17)+4*22 |  | 462
| 20*3,5*2 |  | 140
| 11,05*9*2 |  | 198.9
tes2 | Součet |  | 925.2
Použití figury:
762342511 | Montáž kontralatí na podklad bez tepelné izolace | m | 925.2
765191031 | Lepení těsnících pásků pod kontralatě | m | 925.2
28329R0303 | páska těsnící jednostranně lepící butylkaučuková pod kontralatě š 50mm | m | 1110.24
60514112 | řezivo jehličnaté lať surová dl 4m | m3 | 10.831
HRUB-00103/ D.1.1 a D.1.2 | stavení část a konstrukční část
bom1 | bom1 |  | 61.177
| "v.č. D.1.1.4 - půdorys 3. NP - stavební úpravy, TZ" |  | 0
| (2,8*2+4,83*2)*3,95 |  | 60.277
| -0,9*2 |  | -1.8
| (1,2+2,1*2)*0,5 |  | 2.7
bom1 | Součet |  | 61.177
Použití figury:
978013191 | Otlučení (osekání) vnitřní vápenné nebo vápenocementové omítky stěn v rozsahu přes 50 do 100 % | m2 | 61.177
612131101 | Cementový postřik vnitřních stěn nanášený celoplošně ručně | m2 | 61.177
612321341 | Vápenocementová omítka štuková dvouvrstvá vnitřních stěn nanášená strojně | m2 | 61.177
784181111 | Základní silikátová jednonásobná bezbarvá penetrace podkladu v místnostech v do 3,80 m | m2 | 74.677
bom2 | bom2 |  | 8.694
| "v.č. D.1.1.4 - půdorys 3. NP - stavební úpravy, TZ" |  | 0
| 1,8*4,83 |  | 8.694
bom2 | Součet |  | 8.694
izo3 | izo3 |  | 2.7
| "v.č. D.1.1.5 - půdorys 4. NP - stavební úpravy, TZ" |  | 0
| 2,7 |  | 2.7
izo3 | Součet |  | 2.7
Použití figury:
771591112 | Izolace pod dlažbu nátěrem nebo stěrkou ve dvou vrstvách | m2 | 2.7
771111011 | Vysátí podkladu před pokládkou dlažby | m2 | 2.7
771121011 | Nátěr penetrační na podlahu | m2 | 2.7
771574112 | Montáž podlah keramických hladkých lepených flexibilním lepidlem přes 9 do 12 ks/m2 | m2 | 2.7
771577111 | Příplatek k montáži podlah keramických lepených flexibilním lepidlem za plochu do 5 m2 | m2 | 2.7
771577114 | Příplatek k montáži podlah keramických lepených flexibilním lepidlem za spárování tmelem dvousložkovým | m2 | 2.7
59761R04331 | dlažba keramická slinutá hladká do interiéru i exteriéru pro vysoké mechanické namáhání přes 9 do 12ks/m2 tl 15mm | m2 | 2.97
li3 | li3 |  | 1.6
| "v.č. D.1.1.4 - půdorys 3. NP - stavební úpravy, TZ" |  | 0
| 0,9 |  | 0.9
| "v.č. D.1.1.5 - půdorys 4. NP - stavební úpravy, TZ" |  | 0
| 0,7 |  | 0.7
li3 | Součet |  | 1.6
Použití figury:
771161021 | Montáž profilu ukončujícího pro plynulý přechod (dlažby s kobercem apod.) | m | 1.6
59054R0130 | profil přechodový nerezový samolepící 35mm | m | 1.76
mal1 | mal1 |  | 74.677
| bom1 |  | 61.177
| om5 |  | 13.5
mal1 | Součet |  | 74.677
Použití figury:
784181111 | Základní silikátová jednonásobná bezbarvá penetrace podkladu v místnostech v do 3,80 m | m2 | 74.677
784111001 | Oprášení (ometení ) podkladu v místnostech v do 3,80 m | m2 | 74.677
784211111 | Dvojnásobné bílé malby ze směsí za mokra velmi dobře oděruvzdorných v místnostech v do 3,80 m | m2 | 74.677
784211163 | Příplatek k cenám 2x maleb ze směsí za mokra oděruvzdorných za barevnou malbu středně sytého odstínu | m2 | 52.274
maz2 | maz2 |  | 0.878
| maz3*0,065 |  | 0.878
maz2 | Součet |  | 0.878
Použití figury:
631311114 | Mazanina tl přes 50 do 80 mm z betonu prostého bez zvýšených nároků na prostředí tř. C 16/20 | m3 | 0.878
631319011 | Příplatek k mazanině tl přes 50 do 80 mm za přehlazení povrchu | m3 | 0.878
631319R0233 | Příplatek k mazaninám za přidání skleněných vláken pro objemové vyztužení 4 kg/m3 | m3 | 0.878
maz3 | maz3 |  | 13.5
| "v.č. D.1.1.4 - půdorys 3. NP - stavební úpravy, TZ" |  | 0
| 13,5 |  | 13.5
maz3 | Součet |  | 13.5
Použití figury:
633811111 | Broušení nerovností betonových podlah do 2 mm - stržení šlemu | m2 | 13.5
631311114 | Mazanina tl přes 50 do 80 mm z betonu prostého bez zvýšených nároků na prostředí tř. C 16/20 | m3 | 0.878
632451101 | Cementový samonivelační potěr ze suchých směsí tl přes 2 do 5 mm | m2 | 13.5
713121111 | Montáž izolace tepelné podlah volně kladenými rohožemi, pásy, dílci, deskami 1 vrstva | m2 | 13.5
713191114 | Montáž izolace tepelné podlah, stropů vrchem nebo střech překrytí pásem asfaltovým položeným volně | m2 | 15.126
776111311 | Vysátí podkladu povlakových podlah | m2 | 13.5
776121321 | Neředěná penetrace savého podkladu povlakových podlah | m2 | 13.5
776141124 | Vyrovnání podkladu povlakových podlah stěrkou pevnosti 30 MPa tl přes 8 do 10 mm | m2 | 13.5
776231R0111 | Lepení lamel a čtverců z vinylu standardním lepidlem | m2 | 13.5
28372312 | deska EPS 100 pro konstrukce s běžným zatížením λ=0,037 tl 120mm | m2 | 13.77
28411R0052 | dílce vinylové tl 3,0mm, nášlapná vrstva 0,70mm, úprava PUR, třída zátěže 23/34/43, otlak 0,05mm, R10, třída otěru T, hořlavost Bfl S1, bez ftalátů | m2 | 14.85
nát1 | nát1 |  | 1.225
| "v.č. D.1.1.4 - půdorys 3. NP - stavební úpravy, TZ" |  | 0
| (0,9+2*2)*(0,15+0,05*2) |  | 1.225
nát1 | Součet |  | 1.225
Použití figury:
783306801 | Odstranění nátěru ze zámečnických konstrukcí obroušením | m2 | 1.225
783301313 | Odmaštění zámečnických konstrukcí ředidlovým odmašťovačem | m2 | 1.225
783314101 | Základní jednonásobný syntetický nátěr zámečnických konstrukcí | m2 | 2.4
nát2 | nát2 |  | 2.4
| nát1 |  | 1.225
| "v.č. D.1.1.5 - půdorys 4. NP - stavební úpravy, TZ" |  | 0
| (0,7+2*2)*(0,15+0,05*2) |  | 1.175
nát2 | Součet |  | 2.4
Použití figury:
783314101 | Základní jednonásobný syntetický nátěr zámečnických konstrukcí | m2 | 2.4
783315101 | Mezinátěr jednonásobný syntetický standardní zámečnických konstrukcí | m2 | 2.4
783317101 | Krycí jednonásobný syntetický standardní nátěr zámečnických konstrukcí | m2 | 2.4
obkl1 | obkl1 |  | 11.092
| "v.č. D.1.1.5 - půdorys 4. NP - stavební úpravy, TZ" |  | 0
| (1,77*2+1,6*2+0,1*2)*1,8 |  | 12.492
| -0,7*2 |  | -1.4
obkl1 | Součet |  | 11.092
Použití figury:
781474164 | Montáž obkladů vnitřních keramických velkoformátových z dekorů přes 4 do 6 ks/m2 lepených flexibilním lepidlem | m2 | 11.092
781477111 | Příplatek k montáži obkladů vnitřních keramických hladkých za plochu do 10 m2 | m2 | 11.092
781477114 | Příplatek k montáži obkladů vnitřních keramických hladkých za spárování tmelem dvousložkovým | m2 | 11.092
59761R00601 | dekor keramický pro interiér i exteriér do 6ks/m2 | m2 | 12.756
om5 | om5 |  | 13.5
| "v.č. D.1.1.4 - půdorys 3. NP - stavební úpravy, TZ" |  | 0
| 13,5 |  | 13.5
om5 | Součet |  | 13.5
Použití figury:
611131101 | Cementový postřik vnitřních stropů nanášený celoplošně ručně | m2 | 13.5
611321341 | Vápenocementová omítka štuková dvouvrstvá vnitřních stropů rovných nanášená strojně | m2 | 13.5
784181111 | Základní silikátová jednonásobná bezbarvá penetrace podkladu v místnostech v do 3,80 m | m2 | 74.677
pás1 | pás1 |  | 16.26
| "v.č. D.1.1.4 - půdorys 3. NP - stavební úpravy, TZ" |  | 0
| 2,8*2+4,83*2+0,5*2 |  | 16.26
pás1 | Součet |  | 16.26
Použití figury:
713121211 | Montáž izolace tepelné podlah volně kladenými okrajovými pásky | m | 16.26
713191114 | Montáž izolace tepelné podlah, stropů vrchem nebo střech překrytí pásem asfaltovým položeným volně | m2 | 15.126
776421111 | Montáž obvodových lišt lepením | m | 16.26
28411R0001 | lišta soklová PVC 9,7x58mm | m | 17.886
63152004 | pásek izolační minerální podlahový λ=0,036 15x100x1000mm | m | 19.512
prof1 | prof1 |  | 11.4
| "v.č. D.1.1.4 - půdorys 3. NP - stavební úpravy, TZ" |  | 0
| 2,1*2+1,2*2+2,4*2 |  | 11.4
prof1 | Součet |  | 11.4
Použití figury:
622143003 | Montáž omítkových plastových nebo pozinkovaných rohových profilů s tkaninou | m | 11.4
55343R0021 | profil rohový Pz s kulatou hlavou pro vnitřní omítky tl 12mm | m | 11.97
sdk1 | sdk1 |  | 10.582
| "v.č. D.1.1.4 - půdorys 3. NP - stavební úpravy, TZ" |  | 0
| (1,77+1,6)*3,14 |  | 10.582
sdk1 | Součet |  | 10.582
Použití figury:
763111R0447 | SDK příčka tl 150 mm profil CW+UW 100 desky 2xDFH2 12,5 s izolací EI 90 Rw do 59 dB | m2 | 10.582
763111717 | SDK příčka základní penetrační nátěr (oboustranně) | m2 | 10.582
763111742 | Montáž jedné vrstvy tepelné izolace do SDK příčky | m2 | 10.582
763111772 | Příplatek k SDK příčce za rovinnost kvality Q4 | m2 | 21.164
784211R0113 | Dvojnásobné bílé malby ze směsí za mokra velmi dobře oděruvzdorných v místnostech v přes 3,80 do 5,00 m | m2 | 28.002
63231235 | deska speciální akustická a tepelně izolační z čedičových vláken tl 80mm | m2 | 11.64
sdk34 | sdk34 |  | 3.75
| "v.č. D.1.1.4 - půdorys 3. NP - stavební úpravy, TZ" |  | 0
| 3,75 |  | 3.75
sdk34 | Součet |  | 3.75
Použití figury:
763164611 | SDK obklad kcí tvaru U š do 0,6 m desky 1xA 12,5 | m | 3.75
763121714 | SDK stěna předsazená základní penetrační nátěr | m2 | 2.944
784211R0113 | Dvojnásobné bílé malby ze směsí za mokra velmi dobře oděruvzdorných v místnostech v přes 3,80 do 5,00 m | m2 | 28.002
sdk35 | sdk35 |  | 3.14
| "v.č. D.1.1.5 - půdorys 4. NP - stavební úpravy, TZ" |  | 0
| 3,14 |  | 3.14
sdk35 | Součet |  | 3.14
Použití figury:
763164627 | SDK obklad kcí tvaru U š do 0,6 m desky 2xDFH2 12,5 | m | 3.14
763121714 | SDK stěna předsazená základní penetrační nátěr | m2 | 2.944
784211R0113 | Dvojnásobné bílé malby ze směsí za mokra velmi dobře oděruvzdorných v místnostech v přes 3,80 do 5,00 m | m2 | 28.002
sdk6 | sdk6 |  | 2.944
| sdk34*0,45 |  | 1.688
| sdk35*0,4 |  | 1.256
sdk6 | Součet |  | 2.944
Použití figury:
763121714 | SDK stěna předsazená základní penetrační nátěr | m2 | 2.944
763121762 | Příplatek k SDK stěně předsazené za rovinnost kvality Q4 | m2 | 2.944
sdk71 | sdk71 |  | 3.894
| "v.č. D.1.1.5 - půdorys 4. NP - stavební úpravy, TZ" |  | 0
| 2,2*1,77 |  | 3.894
sdk71 | Součet |  | 3.894
Použití figury:
763161R0741 | SDK podkroví deska 1xDFH2 12,5 bez TI REI 30 dvouvrstvá spodní kce profil CD+UD na krokvových závěsech | m2 | 3.894
763131714 | SDK podhled základní penetrační nátěr | m2 | 3.894
763131772 | Příplatek k SDK podhledu za rovinnost kvality Q4 | m2 | 3.894
784211R0113 | Dvojnásobné bílé malby ze směsí za mokra velmi dobře oděruvzdorných v místnostech v přes 3,80 do 5,00 m | m2 | 28.002
ti3 | ti3 |  | 15.126
| maz3 |  | 13.5
| pás1*0,1 |  | 1.626
ti3 | Součet |  | 15.126
Použití figury:
713191114 | Montáž izolace tepelné podlah, stropů vrchem nebo střech překrytí pásem asfaltovým položeným volně | m2 | 15.126
62811120 | asfaltový pás separační bez krycí vrstvy (impregnovaná vložka), typu A | m2 | 18.151
HRUB-00104/ D.1.1 a D.1.2 | stavební a konstrukční část
mal1 | mal1 |  | 22.47
| "v.č. D.1.1.5 - půdorrys podkroví - stavební úpravy, TZ" |  | 0
| 6,42*(2,5+1)*0,5*2 |  | 22.47
mal1 | Součet |  | 22.47
mal2 | mal2 |  | 64.47
| "v.č. D.1.1.5 - půdorrys podkroví - stavební úpravy, TZ" |  | 0
| 6,42*(2,5+1)*0,5*2 |  | 22.47
| 7*3*2 |  | 42
mal2 | Součet |  | 64.47
Použití figury:
784181111 | Základní silikátová jednonásobná bezbarvá penetrace podkladu v místnostech v do 3,80 m | m2 | 64.47
784111001 | Oprášení (ometení ) podkladu v místnostech v do 3,80 m | m2 | 64.47
784211111 | Dvojnásobné bílé malby ze směsí za mokra velmi dobře oděruvzdorných v místnostech v do 3,80 m | m2 | 64.47
maz3 | maz3 |  | 98.6
| "v.č. D.1.1.5 - půdorrys podkroví - stavební úpravy, TZ" |  | 0
| 53,4+45,2 |  | 98.6
maz3 | Součet |  | 98.6
Použití figury:
633811111 | Broušení nerovností betonových podlah do 2 mm - stržení šlemu | m2 | 98.6
632451101 | Cementový samonivelační potěr ze suchých směsí tl přes 2 do 5 mm | m2 | 98.6
783933R151 | Penetrační epoxidový nátěr hladkých betonových podlah | m2 | 98.6
783937R0153 | Krycí jednonásobný epoxidový rozpouštědlový nátěr betonové podlahy | m2 | 197.2
nát2 | nát2 |  | 1.3
| "v.č. D.1.1.5 - půdorrys podkroví - stavební úpravy, TZ" |  | 0
| (1+2,1*2)*(0,15+0,05*2) |  | 1.3
nát2 | Součet |  | 1.3
Použití figury:
783314101 | Základní jednonásobný syntetický nátěr zámečnických konstrukcí | m2 | 1.3
783315101 | Mezinátěr jednonásobný syntetický standardní zámečnických konstrukcí | m2 | 1.3
783317101 | Krycí jednonásobný syntetický standardní nátěr zámečnických konstrukcí | m2 | 1.3
nát3 | nát3 |  | 38.173
| "v.č. D.1.1.5 - půdorrys podkroví - stavební úpravy, TZ" |  | 0
| 9+10,5+13 |  | 32.5
| 1,5*(0,3+0,2) |  | 0.75
| (3,425+6,42)*0,5 |  | 4.923
nát3 | Součet |  | 38.173
Použití figury:
783913R0101 | Napouštěcí jednonásobný syntetický nátěr dřevěných podlah | m2 | 38.173
783917R0111 | Krycí dvojnásobný syntetický nátěr dřevěné podlahy | m2 | 38.173
om3 | om3 |  | 42
| "v.č. D.1.1.5 - půdorrys podkroví - stavební úpravy, TZ" |  | 0
| 7*3*2 |  | 42
om3 | Součet |  | 42
Použití figury:
612131101 | Cementový postřik vnitřních stěn nanášený celoplošně ručně | m2 | 42
612321341 | Vápenocementová omítka štuková dvouvrstvá vnitřních stěn nanášená strojně | m2 | 42
om8 | om8 |  | 30
| "v.č. D.1.1.5 - půdorrys podkroví - stavební úpravy, TZ" |  | 0
| 30 |  | 30
om8 | Součet |  | 30
Použití figury:
622131101 | Cementový postřik vnějších stěn nanášený celoplošně ručně | m2 | 30
622321141 | Vápenocementová omítka štuková dvouvrstvá vnějších stěn nanášená ručně | m2 | 30
783823135 | Penetrační silikonový nátěr hladkých, tenkovrstvých zrnitých nebo štukových omítek | m2 | 30
783827425 | Krycí dvojnásobný silikonový nátěr omítek stupně členitosti 1 a 2 | m2 | 30
sdk1 | sdk1 |  | 17.2
| "VIZ TECHNICKÉ SPECIFIKACE MATERIÁLU" |  | 0
| "v.č. D.1.1.5 - půdorrys podkroví - stavební úpravy, TZ" |  | 0
| 8,6*2 |  | 17.2
sdk1 | Součet |  | 17.2
Použití figury:
763112R0333 | SDK příčka mezibytová tl 255 mm zdvojený profil CW+UW 100 desky 2xDF 15 bez izolace EI 120 | m2 | 17.2
763111717 | SDK příčka základní penetrační nátěr (oboustranně) | m2 | 41.818
763111741 | Montáž parotěsné zábrany do SDK příčky | m2 | 40.738
763111742 | Montáž jedné vrstvy tepelné izolace do SDK příčky | m2 | 65.356
28329R0276 | fólie PE vyztužená pro parotěsnou vrstvu (reakce na oheň - třída E) 140g/m2 | m2 | 48.886
63148107 | deska tepelně izolační minerální univerzální λ=0,038-0,039 tl 160mm | m2 | 44.812
sdk2 | sdk2 |  | 24.618
| "VIZ TECHNICKÉ SPECIFIKACE MATERIÁLU" |  | 0
| "v.č. D.1.1.5 - půdorrys podkroví - stavební úpravy, TZ" |  | 0
| (2,55*2+0,15*2+2,44)*3,14 |  | 24.618
sdk2 | Součet |  | 24.618
Použití figury:
763111R04321 | SDK příčka tl 150 mm profil CW+UW 100 desky 2xDF 12,5 bez izolace EI 90 | m2 | 24.618
763111717 | SDK příčka základní penetrační nátěr (oboustranně) | m2 | 41.818
763111742 | Montáž jedné vrstvy tepelné izolace do SDK příčky | m2 | 65.356
63231235 | deska speciální akustická a tepelně izolační z čedičových vláken tl 80mm | m2 | 27.08
sdk3 | sdk3 |  | 41.818
| sdk1 |  | 17.2
| sdk2 |  | 24.618
sdk3 | Součet |  | 41.818
Použití figury:
763111717 | SDK příčka základní penetrační nátěr (oboustranně) | m2 | 41.818
763111772 | Příplatek k SDK příčce za rovinnost kvality Q4 | m2 | 83.636
784211R0113 | Dvojnásobné bílé malby ze směsí za mokra velmi dobře oděruvzdorných v místnostech v přes 3,80 do 5,00 m | m2 | 107.174
sdk52 | sdk52 |  | 23.538
| "VIZ TECHNICKÉ SPECIFIKACE MATERIÁLU" |  | 0
| "v.č. D.1.1.5 - půdorrys podkroví - stavební úpravy, TZ" |  | 0
| 2,995*(2+3)*0,5+6,42*(3+2)*0,5 |  | 23.538
sdk52 | Součet |  | 23.538
Použití figury:
763121R0466 | SDK stěna předsazená tl 100 mm profil CW+UW 75 desky 2xDFH2 12,5 s izolací EI 45 | m2 | 23.538
763111741 | Montáž parotěsné zábrany do SDK příčky | m2 | 40.738
763111742 | Montáž jedné vrstvy tepelné izolace do SDK příčky | m2 | 65.356
763121714 | SDK stěna předsazená základní penetrační nátěr | m2 | 23.538
763121762 | Příplatek k SDK stěně předsazené za rovinnost kvality Q4 | m2 | 23.538
784211R0113 | Dvojnásobné bílé malby ze směsí za mokra velmi dobře oděruvzdorných v místnostech v přes 3,80 do 5,00 m | m2 | 107.174
28329R0276 | fólie PE vyztužená pro parotěsnou vrstvu (reakce na oheň - třída E) 140g/m2 | m2 | 48.886
63148107 | deska tepelně izolační minerální univerzální λ=0,038-0,039 tl 160mm | m2 | 44.812
tes11 | tes11 |  | 51.6
| "v.č. D.1.1.5 - půdorrys podkroví - stavební úpravy, TZ" |  | 0
| (6,3+9+10,5)*2 |  | 51.6
tes11 | Součet |  | 51.6
ti11 | ti11 |  | 27.193
| "v.č. D.1.1.5 - půdorrys podkroví - stavební úpravy, TZ" |  | 0
ti111 | 6,3 |  | 6.3
ti112 | 3,425*3,73+3,425*2,37 |  | 20.893
ti11 | Součet |  | 27.193
ti111 | ti111 |  | 6.3
| "v.č. D.1.1.5 - půdorrys podkroví - stavební úpravy, TZ" |  | 0
ti111 | 6,3 |  | 6.3
Použití figury:
713121111 | Montáž izolace tepelné podlah volně kladenými rohožemi, pásy, dílci, deskami 1 vrstva | m2 | 27.193
63148R0159 | deska tepelně izolační minerální provětrávaných fasád λ=0,034-0,035 tl 60mm | m2 | 6.93
ti112 | ti112 |  | 20.893
ti112 | 3,425*3,73+3,425*2,37 |  | 20.893
Použití figury:
713121111 | Montáž izolace tepelné podlah volně kladenými rohožemi, pásy, dílci, deskami 1 vrstva | m2 | 27.193
63148R0163 | deska tepelně izolační minerální provětrávaných fasád λ=0,034-0,035 tl 140mm | m2 | 22.982
ti12 | ti12 |  | 9
| "v.č. D.1.1.5 - půdorrys podkroví - stavební úpravy, TZ" |  | 0
| 9 |  | 9
ti12 | Součet |  | 9
Použití figury:
713121112 | Montáž izolace tepelné podlah volně kladenými mezi trámy nebo hranoly rohožemi, pásy, dílci, deskami 1 vrstva | m2 | 9
63148R0163 | deska tepelně izolační minerální provětrávaných fasád λ=0,034-0,035 tl 140mm | m2 | 9.9
ti3 | ti3 |  | 8.6
| "v.č. D.1.1.5 - půdorrys podkroví - stavební úpravy, TZ" |  | 0
| 8,6*1 |  | 8.6
ti3 | Součet |  | 8.6
Použití figury:
713131121 | Montáž izolace tepelné stěn přichycením dráty rohoží, pásů, dílců, desek | m2 | 8.6
63148107 | deska tepelně izolační minerální univerzální λ=0,038-0,039 tl 160mm | m2 | 9.46
tmel1 | tmel1 |  | 44.473
| "v.č. D.1.1.5 - půdorrys podkroví - stavební úpravy, TZ" |  | 0
| 6,3+9+10,5+13 |  | 38.8
| 1,5*(0,3+0,2) |  | 0.75
| (3,425+6,42)*0,5 |  | 4.923
tmel1 | Součet |  | 44.473
vin1 | vin1 |  | 6.3
| "v.č. D.1.1.5 - půdorrys podkroví - stavební úpravy, TZ" |  | 0
| 6,3 |  | 6.3
vin1 | Součet |  | 6.3
Použití figury:
776231111 | Lepení lamel a čtverců z vinylu standardním lepidlem | m2 | 6.3
776111311 | Vysátí podkladu povlakových podlah | m2 | 6.3
776121321 | Neředěná penetrace savého podkladu povlakových podlah | m2 | 6.3
776141R0124 | Vyrovnání podkladu povlakových podlah stěrkou pevnosti 30 MPa tl přes 8 do 10 mm | m2 | 6.3
28411R00521 | dílce vinylové tl 3,0mm, nášlapná vrstva 0,70mm, úprava PUR, třída zátěže 23/34/43, otlak 0,05mm, R10, třída otěru T, hořlavost Bfl S1, bez ftalátů | m2 | 6.93
vin2 | vin2 |  | 9.98
| "v.č. D.1.1.5 - půdorrys podkroví - stavební úpravy, TZ" |  | 0
| 2,55*2+2,44*2 |  | 9.98
vin2 | Součet |  | 9.98
Použití figury:
776421111 | Montáž obvodových lišt lepením | m | 9.98
28411R0001 | lišta soklová PVC 9,7x58mm | m | 10.978
HRUB-00201 | D.1.1. a D.1.2./2 - mimo projekt IROP - oprava fasád
el1 | el1 |  | 186
| "v.č. D.1.1.30 - pohled jihovýchodní, TZ" |  | 0
| "v.č. D.1.1.31 - pohled severozápadní, TZ" |  | 0
| "v.č. D.1.1.32 - pohled severovýchodní, TZ" |  | 0
| "v.č. D.1.1.33 - pohled jihozápadní, TZ" |  | 0
el11 | 126 |  | 126
| "nefunkční a nevyužívané trasy" |  | 0
| 60 |  | 60
el1 | Součet |  | 186
el11 | el11 |  | 126
| "v.č. D.1.1.30 - pohled jihovýchodní, TZ" |  | 0
| "v.č. D.1.1.31 - pohled severozápadní, TZ" |  | 0
| "v.č. D.1.1.32 - pohled severovýchodní, TZ" |  | 0
| "v.č. D.1.1.33 - pohled jihozápadní, TZ" |  | 0
el11 | 126 |  | 126
Použití figury:
741112801 | Demontáž elektroinstalačních lišt nástěnných vkládacích uložených pevně | m | 186
612315111 | Vápenná hladká omítka rýh ve stěnách š do 150 mm | m2 | 8.82
741128R201 |  | m | 126
974031132 | Vysekání rýh ve zdivu cihelném hl do 50 mm š do 70 mm | m | 126
hra1 | hra1 |  | 64.2
| "v.č. D.1.1.31 - pohled severozápadní, TZ" |  | 0
| 12,6*3+8,8*3 |  | 64.2
hra1 | Součet |  | 64.2
Použití figury:
953951313 | Dodání a osazení dřevěných latí do 50x50 mm do betonových konstrukcí | m | 64.2
783213021 | Napouštěcí dvojnásobný syntetický biodní nátěr tesařských prvků nezabudovaných do konstrukce | m2 | 25.68
kle11 | kle11 |  | 154.1
kle11 | (8,3*2+8,8*2*14+9,8+1,6*21+1,8)*0,5 |  | 154.1
Použití figury:
629991011 | Zakrytí výplní otvorů a svislých ploch fólií přilepenou lepící páskou | m2 | 972.759
783406801 | Odstranění nátěrů z klempířských konstrukcí obroušením | m2 | 336.918
783414R0101 | Základní jednonásobný syntetický nátěr klempířských konstrukcí | m2 | 368.293
kle12 | kle12 |  | 11.3
kle12 | 11,3*2*0,5 |  | 11.3
Použití figury:
629991011 | Zakrytí výplní otvorů a svislých ploch fólií přilepenou lepící páskou | m2 | 972.759
783406801 | Odstranění nátěrů z klempířských konstrukcí obroušením | m2 | 336.918
783414R0101 | Základní jednonásobný syntetický nátěr klempířských konstrukcí | m2 | 368.293
kle13 | kle13 |  | 108.55
| (5,4*2+0,5+6+2+7*5+3,2*5+4*2+1,2*6+2,5*2*3)*0,5 |  | 50.25
| (1,6*9+1,2*6+13*2*3+8,5*2)*0,5 |  | 58.3
kle13 | Mezisoučet |  | 108.55
Použití figury:
629991011 | Zakrytí výplní otvorů a svislých ploch fólií přilepenou lepící páskou | m2 | 972.759
783406801 | Odstranění nátěrů z klempířských konstrukcí obroušením | m2 | 336.918
783414R0101 | Základní jednonásobný syntetický nátěr klempířských konstrukcí | m2 | 368.293
kle14 | kle14 |  | 11.163
kle14 | (11,231+11,094)*0,5 |  | 11.163
Použití figury:
629991011 | Zakrytí výplní otvorů a svislých ploch fólií přilepenou lepící páskou | m2 | 972.759
783406801 | Odstranění nátěrů z klempířských konstrukcí obroušením | m2 | 336.918
783414R0101 | Základní jednonásobný syntetický nátěr klempířských konstrukcí | m2 | 368.293
kle15 | kle15 |  | 0.36
kle15 | 0,6*0,6 |  | 0.36
kle16 | kle16 |  | 40.7
kle16 | 2*1,1*2*2+(2,5+6+2+2*2)*1,1*2 |  | 40.7
Použití figury:
629991011 | Zakrytí výplní otvorů a svislých ploch fólií přilepenou lepící páskou | m2 | 972.759
783306801 | Odstranění nátěru ze zámečnických konstrukcí obroušením | m2 | 71.59
kle17 | kle17 |  | 26.05
kle17 | (8,8+8*2+1,8*3+0,9*2+1,4+0,6+1,1*3+0,4*12+5*2)*0,5 |  | 26.05
Použití figury:
629991011 | Zakrytí výplní otvorů a svislých ploch fólií přilepenou lepící páskou | m2 | 972.759
783406801 | Odstranění nátěrů z klempířských konstrukcí obroušením | m2 | 336.918
783414R0101 | Základní jednonásobný syntetický nátěr klempířských konstrukcí | m2 | 368.293
kle18 | kle18 |  | 15.98
kle18 | (10,5+21,46)*0,5 |  | 15.98
Použití figury:
629991011 | Zakrytí výplní otvorů a svislých ploch fólií přilepenou lepící páskou | m2 | 972.759
783406801 | Odstranění nátěrů z klempířských konstrukcí obroušením | m2 | 336.918
783414R0101 | Základní jednonásobný syntetický nátěr klempířských konstrukcí | m2 | 368.293
kle19 | kle19 |  | 25.05
kle19 | (3+2,4*2+5+0,4*12+1,1*3+7*4+1,2)*0,5 |  | 25.05
Použití figury:
629991011 | Zakrytí výplní otvorů a svislých ploch fólií přilepenou lepící páskou | m2 | 972.759
783406801 | Odstranění nátěrů z klempířských konstrukcí obroušením | m2 | 336.918
783414R0101 | Základní jednonásobný syntetický nátěr klempířských konstrukcí | m2 | 368.293
kle2 | kle2 |  | 62.75
| "v.č. D.1.1.30 - pohled jihovýchodní, TZ" |  | 0
| (8,3*2+8,8*2*14+9,8+1,6*21+1,8)*0,1 |  | 30.82
| "v.č. D.1.1.31 - pohled severozápadní, TZ" |  | 0
| (5,4*2+0,5+6+2+7*5+3,2*5+4*2+1,2*6+2,5*2*3)*0,1 |  | 10.05
| (1,6*9+1,2*6+13*2*3+8,5*2)*0,1 |  | 11.66
| "v.č. D.1.1.32 - pohled severovýchodní, TZ" |  | 0
| (8,8+8*2+1,8*3+0,9*2+1,4+0,6+1,1*3+0,4*12+5*2)*0,1 |  | 5.21
| "v.č. D.1.1.33 - pohled jihozápadní, TZ" |  | 0
| (3+2,4*2+5+0,4*12+1,1*3+7*4+1,2)*0,1 |  | 5.01
kle2 | Součet |  | 62.75
Použití figury:
764002R0861 | Demontáž oplechování říms a ozdobných prvků do suti | m | 62.75
764218R0404 | Oplechování rovné římsy mechanicky kotvené z Pz plechu rš 330 mm | m | 62.75
kle20 | kle20 |  | 16.1
kle20 | (10,2+22)*0,5 |  | 16.1
Použití figury:
629991011 | Zakrytí výplní otvorů a svislých ploch fólií přilepenou lepící páskou | m2 | 972.759
783406801 | Odstranění nátěrů z klempířských konstrukcí obroušením | m2 | 336.918
783414R0101 | Základní jednonásobný syntetický nátěr klempířských konstrukcí | m2 | 368.293
kle21 | kle21 |  | 9.24
kle21 | (1,2+3)*1,1*2 |  | 9.24
leš2 | leš2 |  | 864.552
| "v.č. D.1.1.30 - pohled jihovýchodní, TZ" |  | 0
| (11,231+1,5*2)*7,4+(11,94+1,5*2)*7,2 |  | 212.877
| "v.č. D.1.1.31 - pohled severozápadní, TZ" |  | 0
| (11,231+1,5*2)*5,2+(11,94+1,5*2)*5,2 |  | 151.689
| "v.č. D.1.1.32 - pohled severovýchodní, TZ" |  | 0
| (21,43+1,5*2)*6,85+(9,85+1,5)*7,25 |  | 249.633
| "v.č. D.1.1.33 - pohled jihozápadní, TZ" |  | 0
| (10,2+1,5)*6,85+(21,143+1,5*2)*7,05 |  | 250.353
leš2 | Součet |  | 864.552
Použití figury:
941111131 | Montáž lešení řadového trubkového lehkého s podlahami zatížení do 200 kg/m2 š přes 1,2 do 1,5 m v do 10 m | m2 | 864.552
941111231 | Příplatek k lešení řadovému trubkovému lehkému s podlahami š 1,5 m v 10 m za první a ZKD den použití | m2 | 25936.56
941111831 | Demontáž lešení řadového trubkového lehkého s podlahami zatížení do 200 kg/m2 š přes 1,2 do 1,5 m v do 10 m | m2 | 864.552
944511111 | Montáž ochranné sítě z textilie z umělých vláken | m2 | 4069.392
944511211 | Příplatek k ochranné síti za první a ZKD den použití | m2 | 410517.36
leš4 | leš4 |  | 3204.84
| "hlavní budova" |  | 0
| (51,84+1,5*2)*20 |  | 1096.8
| (15,5+7,28*2+20,84+15,5+2,12*2+1,5*6)*20 |  | 1592.8
| 3,14*6,6*20*0,5 |  | 207.24
leš41 | (12,4+1,5*2)*20 |  | 308
leš4 | Součet |  | 3204.84
Použití figury:
941111132 | Montáž lešení řadového trubkového lehkého s podlahami zatížení do 200 kg/m2 š přes 1,2 do 1,5 m v přes 10 do 25 m | m2 | 3204.84
941111232 | Příplatek k lešení řadovému trubkovému lehkému s podlahami š 1,5 m v 25 m za první a ZKD den použití | m2 | 384580.8
941111832 | Demontáž lešení řadového trubkového lehkého s podlahami zatížení do 200 kg/m2 š přes 1,2 do 1,5 m v přes 10 do 25 m | m2 | 3204.84
944511111 | Montáž ochranné sítě z textilie z umělých vláken | m2 | 4069.392
944511211 | Příplatek k ochranné síti za první a ZKD den použití | m2 | 410517.36
leš41 | leš41 |  | 308
leš41 | (12,4+1,5*2)*20 |  | 308
Použití figury:
941111132 | Montáž lešení řadového trubkového lehkého s podlahami zatížení do 200 kg/m2 š přes 1,2 do 1,5 m v přes 10 do 25 m | m2 | 3204.84
94111R833 |  | m2 | 308
leš5 | leš5 |  | 4069.392
| leš4 |  | 3204.84
| leš2 |  | 864.552
leš5 | Součet |  | 4069.392
Použití figury:
944511111 | Montáž ochranné sítě z textilie z umělých vláken | m2 | 4069.392
944511811 | Demontáž ochranné sítě z textilie z umělých vláken | m2 | 4069.392
nát1 | nát1 |  | 336.918
| kle11*0,9 |  | 138.69
| kle12 |  | 11.3
| kle13*0,9 |  | 97.695
| kle14 |  | 11.163
| kle17*0,9 |  | 23.445
| kle18 |  | 15.98
| kle19*0,9 |  | 22.545
| kle20 |  | 16.1
nát1 | Součet |  | 336.918
Použití figury:
783406801 | Odstranění nátěrů z klempířských konstrukcí obroušením | m2 | 336.918
783401311 | Odmaštění klempířských konstrukcí vodou ředitelným odmašťovačem před provedením nátěru | m2 | 336.918
nát2 | nát2 |  | 368.293
| kle11 |  | 154.1
| kle12 |  | 11.3
| kle13 |  | 108.55
| kle14 |  | 11.163
| kle17 |  | 26.05
| kle18 |  | 15.98
| kle19 |  | 25.05
| kle20 |  | 16.1
nát2 | Součet |  | 368.293
Použití figury:
783414R0101 | Základní jednonásobný syntetický nátěr klempířských konstrukcí | m2 | 368.293
783415R0101 | Mezinátěr syntetický jednonásobný mezinátěr klempířských konstrukcí | m2 | 368.293
783417R0101 | Krycí jednonásobný syntetický nátěr klempířských konstrukcí | m2 | 368.293
nát3 | nát3 |  | 71.59
| "v.č. D.1.1.30 - pohled jihovýchodní, TZ" |  | 0
| 1*0,5 |  | 0.5
| "v.č. D.1.1.31 - pohled severozápadní, TZ" |  | 0
| 0,6*0,6 |  | 0.36
| kle16 |  | 40.7
| 2,6*2,1*2+(2,6+2,1*2)*(0,15+0,05*2) |  | 12.62
| "v.č. D.1.1.33 - pohled jihozápadní, TZ" |  | 0
| 1,6*2,1*2+(1,6+2,1*2)*(0,15+0,05*2) |  | 8.17
| (1,2+3)*1,1*2 |  | 9.24
nát3 | Součet |  | 71.59
Použití figury:
783306801 | Odstranění nátěru ze zámečnických konstrukcí obroušením | m2 | 71.59
783301311 | Odmaštění zámečnických konstrukcí vodou ředitelným odmašťovačem | m2 | 71.59
783314101 | Základní jednonásobný syntetický nátěr zámečnických konstrukcí | m2 | 71.59
783315101 | Mezinátěr jednonásobný syntetický standardní zámečnických konstrukcí | m2 | 71.59
783317101 | Krycí jednonásobný syntetický standardní nátěr zámečnických konstrukcí | m2 | 71.59
nát6 | nát6 |  | 18.1
Použití figury:
783615501 | Mezinátěr jednonásobný syntetický nátěr armatur DN do 100 mm | kus | 18.1
nát61 | nát61 |  | 18.1
| "v.č. D.1.1.32 - pohled severovýchodní, TZ" |  | 0
| 15,5+2,6 |  | 18.1
nát61 | Součet |  | 18.1
Použití figury:
783614561 | Základní jednonásobný syntetický nátěr potrubí přes DN 50 do DN 100 mm | m | 18.1
783601731 | Odmaštění vodou ředitelným odmašťovačem potrubí přes DN 50 do DN 100 mm | m | 18.1
783606866 | Odstranění nátěrů z potrubí přes DN 50 do DN 100 mm obroušením | m | 18.1
783615561 | Mezinátěr jednonásobný syntetický nátěr potrubí přes DN 50 do DN 100 mm | m | 18.1
783617621 | Krycí jednonásobný syntetický nátěr potrubí přes DN 50 do DN 100 mm | m | 18.1
nát7 | nát7 |  | 7.2
Použití figury:
783101403 | Oprášení podkladu truhlářských konstrukcí před provedením nátěru | m2 | 7.2
783106807 | Odstranění nátěrů z truhlářských konstrukcí odstraňovačem nátěrů | m2 | 7.2
783118101 | Lazurovací jednonásobný syntetický nátěr truhlářských konstrukcí | m2 | 7.2
783118211 | Lakovací dvojnásobný syntetický nátěr truhlářských konstrukcí s mezibroušením | m2 | 7.2
783122101 | Lokální tmelení truhlářských konstrukcí včetně přebroušení disperzním tmelem plochy do 10% | m2 | 7.2
om1 | om1 |  | 2877
| "v.č. D.1.1.30 - pohled jihovýchodní, TZ" |  | 0
| "v.č. D.1.1.35 - pohled jihovýchodní, TZ" |  | 0
| 584+355 |  | 939
| "v.č. D.1.1.31 - pohled severozápadní, TZ" |  | 0
| "v.č. D.1.1.36 - pohled severozápadní, TZ" |  | 0
| 768+286 |  | 1054
| "v.č. D.1.1.32 - pohled severovýchodní, TZ" |  | 0
| "v.č. D.1.1.37 - pohled severovýchodní, TZ" |  | 0
| 305+145 |  | 450
| "v.č. D.1.1.33 - pohled jihozápadní, TZ" |  | 0
| "v.č. D.1.1.38 - pohled jihozápadní, TZ" |  | 0
| 309+125 |  | 434
om1 | Součet |  | 2877
Použití figury:
978019331 | Otlučení (osekání) vnější vápenné nebo vápenocementové omítky stupně členitosti 3 až 5 v rozsahu přes 10 do 20 % | m2 | 2877
622131R0111 | Polymercementový spojovací můstek vnějších stěn nanášený ručně | m2 | 2877
622325R0312 | Oprava vnější vápenocementové štukové omítky složitosti 2 v rozsahu přes 10 do 30 % | m2 | 2877
783801503 | Omytí omítek tlakovou vodou před provedením nátěru | m2 | 2877
783827R0443 | Krycí dvojnásobný silikátový nátěr omítek stupně členitosti 3 | m2 | 2877
om2 | om2 |  | 54.3
| "v.č. D.1.1.30 - pohled jihovýchodní, TZ" |  | 0
| "v.č. D.1.1.34 - detail - portál u hlavního vstupu, pohled jihovýchodní, TZ" |  | 0
| 54,3 |  | 54.3
om2 | Součet |  | 54.3
Použití figury:
783806R0811 | Odstranění nátěrů z omítek oškrábáním | m2 | 54.3
673999R0091 | Kamenické opracování pemrlováním povrchu z litého teraca | m2 | 10.86
673999R0092 | Kamenické opracování pemrlováním povrchu z litého teraca | m2 | 54.3
673999R0093 | Kamenické opracování pemrlováním povrchu z litého teraca | m2 | 54.3
783806R0807 | Odstranění nátěrů z omítek odstraňovačem nátěrů | m2 | 54.3
om4 | om4 |  | 10.7
| povl12 |  | 4.28
| (12,6+8,8)*0,3 |  | 6.42
om4 | Součet |  | 10.7
Použití figury:
978015391 | Otlučení (osekání) vnější vápenné nebo vápenocementové omítky stupně členitosti 1 a 2 v rozsahu přes 80 do 100 % | m2 | 10.7
622321111 | Vápenocementová omítka hrubá jednovrstvá zatřená vnějších stěn nanášená ručně | m2 | 10.7
712311101 | Provedení povlakové krytiny střech do 10° za studena lakem penetračním nebo asfaltovým | m2 | 55.5
pen1 | pen1 |  | 55.5
| povl11 |  | 44.8
| om4 |  | 10.7
0
pen1 | Součet |  | 55.5
Použití figury:
712311101 | Provedení povlakové krytiny střech do 10° za studena lakem penetračním nebo asfaltovým | m2 | 55.5
712341559 | Provedení povlakové krytiny střech do 10° pásy NAIP přitavením v plné ploše | m2 | 166.5
11163153 | emulze asfaltová penetrační | litr | 22.2
62855R0011 | pás asfaltový natavitelný modifikovaný SBS tl 5,3mm s vložkou z polyesterové rohože a hrubozrnným břidličným posypem na horním povrchu | m2 | 66.6
62856R0011 | pás asfaltový natavitelný modifikovaný SBS tl 4,0mm s vložkou z hliníkové fólie, hliníkové fólie s textilií a spalitelnou PE fólií nebo jemnozrnným minerálním posypem na horním povrchu | m2 | 66.6
62856R0012 | pás asfaltový natavitelný modifikovaný SBS tl 4,0mm s vložkou z hliníkové fólie, hliníkové fólie s textilií a spalitelnou PE fólií nebo jemnozrnným minerálním posypem na horním povrchu | m2 | 66.6
povl1 | povl1 |  | 49.08
| "v.č. D.1.1.31 - pohled severozápadní, TZ" |  | 0
povl11 | 26,30+18,5 |  | 44.8
povl12 | 12,6*0,2+8,8*0,2 |  | 4.28
povl1 | Součet |  | 49.08
Použití figury:
712340833 | Odstranění povlakové krytiny střech do 10° z pásů NAIP přitavených v plné ploše třívrstvé | m2 | 49.08
712340834 | Příplatek k odstranění povlakové krytiny střech do 10° z pásů NAIP přitavených v plné ploše ZKD vrstvu | m2 | 49.08
952902501 | Čištění střešních nebo nadstřešních konstrukcí plochých střech budov | m2 | 49.08
povl11 | povl11 |  | 44.8
| "v.č. D.1.1.31 - pohled severozápadní, TZ" |  | 0
povl11 | 26,30+18,5 |  | 44.8
Použití figury:
712340833 | Odstranění povlakové krytiny střech do 10° z pásů NAIP přitavených v plné ploše třívrstvé | m2 | 49.08
631341151 | Doplnění dosavadních mazanin plochy do 1 m2 betonem lehkým keramickým tl do 80 mm | m3 | 1.075
632450133 | Vyrovnávací cementový potěr tl přes 30 do 40 mm ze suchých směsí provedený v ploše | m2 | 44.8
712311101 | Provedení povlakové krytiny střech do 10° za studena lakem penetračním nebo asfaltovým | m2 | 55.5
povl12 | povl12 |  | 4.28
povl12 | 12,6*0,2+8,8*0,2 |  | 4.28
Použití figury:
712340833 | Odstranění povlakové krytiny střech do 10° z pásů NAIP přitavených v plné ploše třívrstvé | m2 | 49.08
978015391 | Otlučení (osekání) vnější vápenné nebo vápenocementové omítky stupně členitosti 1 a 2 v rozsahu přes 80 do 100 % | m2 | 10.7

## Pokyny pro vyplnění
Struktura údajů, formát souboru a metodika pro zpracování
Struktura
Soubor je složen ze záložky Rekapitulace stavby a záložek s názvem soupisu prací pro jednotlivé objekty ve formátu XLSX. Každá ze záložek přitom obsahuje
ještě samostatné sestavy vymezené orámovaním a nadpisem sestavy.
Rekapitulace stavby obsahuje sestavu Rekapitulace stavby a Rekapitulace objektů stavby a soupisů prací.
V sestavě Rekapitulace stavby jsou uvedeny informace identifikující předmět veřejné zakázky na stavební práce, KSO, CC-CZ, CZ-CPV, CZ-CPA a rekapitulaci
celkové nabídkové ceny uchazeče.
Termínem "uchazeč" (resp. zhotovitel) se myslí "účastník zadávacího řízení" ve smyslu zákona o zadávání veřejných zakázek.
V sestavě Rekapitulace objektů stavby a soupisů prací je uvedena rekapitulace stavebních objektů, inženýrských objektů, provozních souborů,
vedlejších a ostatních nákladů a ostatních nákladů s rekapitulací nabídkové ceny za jednotlivé soupisy prací. Na základě údaje Typ je možné
identifikovat, zda se jedná o objekt nebo soupis prací pro daný objekt:
|  | STA | Stavební objekt pozemní
|  | ING | Stavební objekt inženýrský
|  | PRO | Provozní soubor
|  | VON | Vedlejší a ostatní náklady
|  | OST | Ostatní
|  | Soupis | Soupis prací pro daný typ objektu
Soupis prací pro jednotlivé objekty obsahuje sestavy Krycí list soupisu prací, Rekapitulace členění soupisu prací, Soupis prací. Za soupis prací může být považován
i objekt stavby v případě, že neobsahuje podřízenou zakázku.
Krycí list soupisu obsahuje rekapitulaci informací o předmětu veřejné zakázky ze sestavy Rekapitulace stavby, informaci o zařazení objektu do KSO,
CC-CZ, CZ-CPV, CZ-CPA a rekapitulaci celkové nabídkové ceny uchazeče za aktuální soupis prací.
Rekapitulace členění soupisu prací obsahuje rekapitulaci soupisu prací ve všech úrovních členění soupisu tak, jak byla tato členění použita (např.
stavební díly, funkční díly, případně jiné členění) s rekapitulací nabídkové ceny.
Soupis prací obsahuje položky veškerých stavebních nebo montážních prací, dodávek materiálů a služeb nezbytných pro zhotovení stavebního objektu,
inženýrského objektu, provozního souboru, vedlejších a ostatních nákladů.
Pro položky soupisu prací se zobrazují následující informace:
|  | PČ |  | Pořadové číslo položky v aktuálním soupisu
|  | TYP |  | Typ položky: K - konstrukce, M - materiál, PP - plný popis, PSC - poznámka k souboru cen, P - poznámka k položce, VV - výkaz výměr, FIG - rozpad figur
|  | Kód |  | Kód položky
|  | Popis |  | Zkrácený popis položky
|  | MJ |  | Měrná jednotka položky
|  | Množství |  | Množství v měrné jednotce
|  | J.cena |  | Jednotková cena položky. Zadaní může obsahovat namísto J.ceny sloupce J.materiál a J.montáž, jejichž součet definuje
J.cenu položky.
|  | Cena celkem |  | Celková cena položky daná jako součin množství a j.ceny
|  | Cenová soustava |  | Příslušnost položky do cenové soustavy
Ke každé položce soupisu prací se na samostatných řádcích může zobrazovat:
Plný popis položky
Poznámka k souboru cen a poznámka zadavatele
Výkaz výměr
Pokud je k řádku výkazu výměr evidovaný údaj ve sloupci Kód, jedná se o definovaný odkaz, na který se může odvolávat výkaz výměr z jiné položky.
Metodika pro zpracování
Jednotlivé sestavy jsou v souboru provázány. Editovatelné pole jsou zvýrazněny žlutým podbarvením, ostatní pole neslouží k editaci a nesmí být jakkoliv
modifikovány.
Uchazeč je pro podání nabídky povinen vyplnit žlutě podbarvená pole:
Pole Uchazeč v sestavě Rekapitulace stavby - zde uchazeč vyplní svůj název (název subjektu)
Pole IČ a DIČ v sestavě Rekapitulace stavby - zde uchazeč vyplní svoje IČ a DIČ
Datum v sestavě Rekapitulace stavby - zde uchazeč vyplní datum vytvoření nabídky
J.cena = jednotková cena v sestavě Soupis prací o maximálním počtu desetinných míst uvedených v poli
- pokud sestavy soupisů prací obsahují pole J.cena, měla by být všechna tato pole vyplněna nenulovými
Poznámka - nepovinný údaj pro položku soupisu
V případě, že sestavy soupisů prací neobsahují pole J.cena, potom ve všech soupisech prací obsahují pole:
- J.materiál - jednotková cena materiálu
- J.montáž - jednotková cena montáže
Uchazeč v tomto případě by měl vyplnit všechna pole J.materiál a pole J.montáž nenulovými kladnými číslicemi. V případech, kdy položka
neobsahuje žádný materiál je přípustné, aby pole J.materiál bylo vyplněno nulou. V případech, kdy položka neobsahuje žádnou montáž je přípustné,
aby pole J.montáž bylo vyplněno nulou. Obě pole - J.materiál, J.Montáž u jedné položky by však neměly být vyplněny nulou.
Rekapitulace stavby
Název |  |  | Povinný |  | Popis | Typ | Max. počet
atributu |  |  | (A/N) |  |  |  | znaků
Kód |  |  | A |  | Kód stavby | String | 20
Stavba |  |  | A |  | Název stavby | String | 120
Místo |  |  | N |  | Místo stavby | String | 50
Datum |  |  | A |  | Datum vykonaného exportu | Date
KSO |  |  | N |  | Klasifikace stavebního objektu | String | 15
CC-CZ |  |  | N |  | Klasifikace stavbeních děl | String | 15
CZ-CPV |  |  | N |  | Společný slovník pro veřejné zakázky | String | 20
CZ-CPA |  |  | N |  | Klasifikace produkce podle činností | String | 20
Zadavatel |  |  | N |  | Zadavatel zadaní | String | 50
IČ |  |  | N |  | IČ zadavatele zadaní | String | 20
DIČ |  |  | N |  | DIČ zadavatele zadaní | String | 20
Uchazeč |  |  | N |  | Uchazeč veřejné zakázky | String | 50
Projektant |  |  | N |  | Projektant | String | 50
Poznámka |  |  | N |  | Poznámka k zadání | String | 255
Sazba DPH |  |  | A |  | Rekapitulace sazeb DPH u položek soupisů | eGSazbaDph
Základna DPH |  |  | A |  | Základna DPH určena součtem celkové ceny z položek soupisů | Double
Hodnota DPH |  |  | A |  | Hodnota DPH | Double
Cena bez DPH |  |  | A |  | Celková cena bez DPH za celou stavbu. Sčítává se ze všech listů. | Double
Cena s DPH |  |  | A |  | Celková cena s DPH za celou stavbu | Double
Rekapitulace objektů stavby a soupisů prací
Název |  |  | Povinný |  | Popis | Typ | Max. počet
atributu |  |  | (A/N) |  |  |  | znaků
Kód |  |  | A |  | Přebírá se z Rekapitulace stavby | String | 20
Stavba |  |  | A |  | Přebírá se z Rekapitulace stavby | String | 120
Místo |  |  | N |  | Přebírá se z Rekapitulace stavby | String | 50
Datum |  |  | A |  | Přebírá se z Rekapitulace stavby | Date
Zadavatel |  |  | N |  | Přebírá se z Rekapitulace stavby | String | 50
Projektant |  |  | N |  | Přebírá se z Rekapitulace stavby | String | 50
Uchazeč |  |  | N |  | Přebírá se z Rekapitulace stavby | String | 50
Kód |  |  | A |  | Kód objektu | String | 20
Objektu, Soupis prací |  |  | A |  | Název objektu | String | 120
Cena bez DPH |  |  | A |  | Cena bez DPH za daný objekt | Double
Cena s DPH |  |  | A |  | Cena spolu s DPH za daný objekt | Double
Typ |  |  | A |  | Typ zakázky | eGTypZakazky
Krycí list soupisu
Název |  |  | Povinný |  | Popis | Typ | Max. počet
atributu |  |  | (A/N) |  |  |  | znaků
Stavba |  |  | A |  | Přebírá se z Rekapitulace stavby | String | 120
Objekt |  |  | A |  | Kód a název objektu | String | 20 + 120
Soupis |  |  | A |  | Kód a název soupisu | String | 20 + 120
KSO |  |  | N |  | Klasifikace stavebního objektu | String | 15
CC-CZ |  |  | N |  | Klasifikace stavbeních děl | String | 15
CZ-CPV |  |  | N |  | Společný slovník pro veřejné zakázky | String | 20
CZ-CPA |  |  | N |  | Klasifikace produkce podle činností | String | 20
Místo |  |  | N |  | Přebírá se z Rekapitulace stavby | String | 50
Zadavatel |  |  | N |  | Přebírá se z Rekapitulace stavby | String | 50
Uchazeč |  |  | N |  | Přebírá se z Rekapitulace stavby | String | 50
Projektant |  |  | N |  | Přebírá se z Rekapitulace stavby | String | 50
Poznámka |  |  | N |  | Poznámka k soupisu prací | String | 255
Sazba DPH |  |  | A |  | Rekapitulace sazeb DPH na položkách aktuálního soupisu | eGSazbaDph
Základna DPH |  |  | A |  | Základna DPH určena součtem celkové ceny z položek aktuálního soupisu | Double
Hodnota DPH |  |  | A |  | Hodnota DPH | Double
Cena bez DPH |  |  | A |  | Cena bez DPH za daný soupis | Double
Cena s DPH |  |  | A |  | Cena s DPH za daný soupis | Double
Rekapitulace členění soupisu prací
Název |  |  | Povinný |  | Popis | Typ | Max. počet
atributu |  |  | (A/N) |  |  |  | znaků
Stavba |  |  | A |  | Přebírá se z Rekapitulace stavby | String | 120
Objekt |  |  | A |  | Kód a název objektu, přebírá se z Krycího listu soupisu | String | 20 + 120
Soupis |  |  | A |  | Kód a název objektu, přebírá se z Krycího listu soupisu | String | 20 + 120
Místo |  |  | N |  | Přebírá se z Rekapitulace stavby | String | 50
Datum |  |  | A |  | Přebírá se z Rekapitulace stavby | Date
Zadavatel |  |  | N |  | Přebírá se z Rekapitulace stavby | String | 50
Projektant |  |  | N |  | Přebírá se z Rekapitulace stavby | String | 50
Uchazeč |  |  | N |  | Přebírá se z Rekapitulace stavby | String | 50
Kód dílu - Popis |  |  | A |  | Kód a název dílu ze soupisu | String | 20 + 100
Cena celkem |  |  | A |  | Cena celkem za díl ze soupisu | Double
Soupis prací
Název |  |  | Povinný |  | Popis | Typ | Max. počet
atributu |  |  | (A/N) |  |  |  | znaků
Stavba |  |  | A |  | Přebírá se z Rekapitulace stavby | String | 120
Objekt |  |  | A |  | Kód a název objektu | String | 20 + 120
Soupis |  |  | A |  | Přebírá se z Krycího listu soupisu | String | 20 + 120
Místo |  |  | N |  | Přebírá se z Krycího listu soupisu | String | 50
Datum |  |  | A |  | Přebírá se z Krycího listu soupisu | Date
Zadavatel |  |  | N |  | Přebírá se z Krycího listu soupisu | String | 50
Projektant |  |  | N |  | Přebírá se z Krycího listu soupisu | String | 50
Uchazeč |  |  | N |  | Přebírá se z Krycího listu soupisu | String | 50
PČ |  |  | A |  | Pořadové číslo položky soupisu | Long
Typ |  |  | A |  | Typ položky soupisu | eGTypPolozky | 1
Kód |  |  | A |  | Kód položky ze soupisu | String | 20
Popis |  |  | A |  | Popis položky ze soupisu | String | 255
MJ |  |  | A |  | Měrná jednotka položky | String | 10
Množství |  |  | A |  | Množství položky soupisu | Double
J.Cena |  |  | A |  | Jednotková cena položky | Double
Cena celkem |  |  | A |  | Cena celkem vyčíslena jako J.Cena * Množství | Double
Cenová soustava |  |  | N |  | Zařazení položky do cenové soustavy | String | 50
p |  |  | N |  | Poznámka položky ze soupisu | Memo
psc |  |  | N |  | Poznámka k souboru cen ze soupisu | Memo
pp |  |  | N |  | Plný popis položky ze soupisu | Memo
vv |  |  | N |  | Výkaz výměr (figura, výraz, výměra) ze soupisu | Text,Text,Double | 20, 150
fig |  |  | N |  | Rozpad figur | Text,Text,Double | 20, 150
DPH |  |  | A |  | Sazba DPH pro položku | eGSazbaDPH
Hmotnost |  |  | A |  | Hmotnost položky ze soupisu | Double
Suť |  |  | A |  | Suť položky ze soupisu | Double
Nh |  |  | N |  | Normohodiny položky ze soupisu | Double
Datová věta
Typ věty |  |  | Hodnota |  | Význam
eGSazbaDPH |  |  | základní |  | Základní sazba DPH
|  |  | snížená |  | Snížená sazba DPH
|  |  | nulová |  | Nulová sazba DPH
|  |  | zákl. přenesená |  | Základní sazba DPH přenesená
|  |  | sníž. přenesená |  | Snížená sazba DPH přenesená
eGTypZakazky |  |  | STA |  | Stavební objekt
|  |  | PRO |  | Provozní soubor
|  |  | ING |  | Inženýrský objekt
|  |  | VON |  | Vedlejší a ostatní náklady
|  |  | OST |  | Ostatní náklady
eGTypPolozky |  |  | 1 |  | Položka typu HSV
|  |  | 2 |  | Položka typu PSV
|  |  | 3 |  | Položka typu M
|  |  | 4 |  | Položka typu OST