## Rekapitulace stavby
Export Komplet | [24 empty] | VZ | 2.0 | ZAMOK |  |  |  |  | False | False | {87f7c920-d0c9-4432-b3f2-32e815b80ac5}
[31 empty] | 0,01 | 21
[31 empty] | 0,01 | 12
|  | REKAPITULACE STAVBY | [15 empty] | v --- níže se nacházejí doplnkové a pomocné údaje k sestavám --- v | [11 empty] | Návod na vyplnění | 0,001
|  | Kód: |  |  |  |  | 2023_07 | [22 empty] | Měnit lze pouze buňky se žlutým podbarvením! 1) v Rekapitulaci stavby vyplňte údaje o Účastníkovi (přenesou se do ostatních sestav i v jiných listech) 2) na vybraných listech vyplňte v sestavě Soupis prací ceny u položek | 0,01
|  | Stavba: |  |  |  |  | Smrčenská 80, Jihlava - oprava střech objektů krematoria (SO_02 a SO_03) | [23 empty] | 0,01
|  | KSO: | [11 empty] | CC-CZ: | [16 empty] | 0,01
|  | Místo: |  |  |  |  | Jihlava | [6 empty] | Datum: |  | 10. 2. 2025 | [14 empty] | 0,01
0,01
|  | Zadavatel: | [11 empty] | IČ: | [16 empty] | 0,01
|  |  | Statutární město Jihlava, Masarykovo náměstí 97/1 | [10 empty] | DIČ: | [16 empty] | 0,01
0,01
|  | Účastník: | [11 empty] | IČ: |  | Vyplň údaj | [14 empty] | 0,01
|  |  | Vyplň údaj | [10 empty] | DIČ: |  | Vyplň údaj | [14 empty] | 0,01
False
|  | Projektant: | [11 empty] | IČ: | [16 empty] | False
|  |  | SPA spol.s r.o., Jihlava, Havlíčkova 46, 58601 | [10 empty] | DIČ: | [16 empty] | True
0,01
|  | Zpracovatel: | [11 empty] | IČ: | [16 empty] | 0,01
|  |  | Fr.Neuwirth | [10 empty] | DIČ: | [16 empty] | False
Poznámka:
Soupis prací je sestaven s využitím Cenové soustavy ÚRS. Položky, které pochází z této cenové soustavy, jsou ve sloupci 'Cenová soustava' označeny popisem 'CS ÚRS' a úrovní příslušného kalendářního pololetí. Veškeré další informace vymezující popis a podmínky použití těchto položek z Cenové soustavy, které nejsou uvedeny přímo v soupisu prací, jsou neomezeně dálkově k dispozici na webu podminky.urs.cz.
|  | Cena bez DPH | [11 empty] | 0
[8 empty] | Sazba daně |  | Základ daně |  |  |  | Výše daně
|  | DPH |  | základní |  |  |  | 21% |  | 0 |  |  |  | 0
|  |  |  | snížená |  |  |  | 12% |  | 0 |  |  |  | 0
|  |  |  | zákl. přenesená |  |  |  | 21% |  | 0 |  |  |  | 0
|  |  |  | sníž. přenesená |  |  |  | 12% |  | 0 |  |  |  | 0
|  |  |  | nulová |  |  |  | 0% |  | 0 |  |  |  | 0
|  | Cena s DPH | [6 empty] | v |  | CZK |  |  | 0
REKAPITULACE OBJEKTŮ STAVBY A SOUPISŮ PRACÍ
| Kód: | [6 empty] | 2023_07
| Stavba: | [6 empty] | Smrčenská 80, Jihlava - oprava střech objektů krematoria (SO_02 a SO_03)
| Místo: | [6 empty] | Jihlava |  |  |  |  | Datum: |  | 10. 2. 2025
| Zadavatel: | [6 empty] | Statutární město Jihlava, Masarykovo náměstí 97/1 |  |  |  |  | Projektant: |  | SPA spol.s r.o., Jihlava, Havlíčkova 46, 58601 |  |  | Informatívní údaje z listů zakázek
| Účastník: | [11 empty] | Zpracovatel: |  | Fr.Neuwirth
| Kód |  |  |  | Popis | [6 empty] | Cena bez DPH [CZK] |  |  |  | Cena s DPH [CZK] | Typ | z toho Ostat. náklady [CZK] | DPH [CZK] | Normohodiny [h] | DPH základní [CZK] | DPH snížená [CZK] | DPH základní přenesená [CZK] | DPH snížená přenesená [CZK] | Základna DPH základní | Základna DPH snížená | Základna DPH zákl. přenesená | Základna DPH sníž. přenesená | Základna DPH nulová
| Náklady stavby celkem | [10 empty] | 0 |  |  |  | 0 |  | 0 | 0 | 0 | 0 | 0 | 0 | 0 | 0 | 0 | 0 | 0 | 0 |  | D | 0 | ###NOIMPORT### | IMPORT | {87f7c920-d0c9-4432-b3f2-32e815b80ac5} | {00000000-0000-0000-0000-000000000000}
|  | SO_02 |  |  |  | zadní část | [5 empty] | 0 |  |  |  | 0 | STA | 0 | 0 | 0 | 0 | 0 | 0 | 0 | 0 | 0 | 0 | 0 | 0 |  | D | 1 | ###NOIMPORT### | IMPORT | {72b281bb-45a8-4518-aed1-a2bc2ce6095c} | {87f7c920-d0c9-4432-b3f2-32e815b80ac5} |  | 2
/ |  |  | SO_02.1 |  |  |  | stavební část - zadní část |  |  |  |  | 0 |  |  |  | 0 | Soupis | 0 | 0 | 0 | 0 | 0 | 0 | 0 | 0 | 0 | 0 | 0 | 0 |  |  | 2 |  | IMPORT | {3cc5f685-605b-41e9-b4e4-fe3c94d44f7e} | {72b281bb-45a8-4518-aed1-a2bc2ce6095c}
/ |  |  | SO_02.2 |  |  |  | jímací soustava - zadní část |  |  |  |  | 0 |  |  |  | 0 | Soupis | 0 | 0 | 0 | 0 | 0 | 0 | 0 | 0 | 0 | 0 | 0 | 0 |  |  | 2 |  | IMPORT | {719ffc73-cc85-4515-8970-123395e2b861} | {72b281bb-45a8-4518-aed1-a2bc2ce6095c}
|  | SO_03 |  |  |  | dílny | [5 empty] | 0 |  |  |  | 0 | STA | 0 | 0 | 0 | 0 | 0 | 0 | 0 | 0 | 0 | 0 | 0 | 0 |  | D | 1 | ###NOIMPORT### | IMPORT | {1a0b05bc-7f3d-4b99-99b6-c23405d4caca} | {87f7c920-d0c9-4432-b3f2-32e815b80ac5} |  | 2
/ |  |  | SO_03.1 |  |  |  | stavební část - dílny |  |  |  |  | 0 |  |  |  | 0 | Soupis | 0 | 0 | 0 | 0 | 0 | 0 | 0 | 0 | 0 | 0 | 0 | 0 |  |  | 2 |  | IMPORT | {b417529a-ff66-4898-aa74-1291d8b92dba} | {1a0b05bc-7f3d-4b99-99b6-c23405d4caca}
/ |  |  | SO_03.2 |  |  |  | jímací soustava - dílny |  |  |  |  | 0 |  |  |  | 0 | Soupis | 0 | 0 | 0 | 0 | 0 | 0 | 0 | 0 | 0 | 0 | 0 | 0 |  |  | 2 |  | IMPORT | {9e2cd37e-7c3e-4468-9d65-59278368ec8a} | {1a0b05bc-7f3d-4b99-99b6-c23405d4caca}
/ |  | VON |  |  |  | Vedlejší a ostatní náklady | [5 empty] | 0 |  |  |  | 0 | STA | 0 | 0 | 0 | 0 | 0 | 0 | 0 | 0 | 0 | 0 | 0 | 0 |  |  | 1 |  | IMPORT | {59a2dda1-06fd-4398-80f6-fab91f2d61d5} | {87f7c920-d0c9-4432-b3f2-32e815b80ac5} | 801 39 13 | 2

## SO_02.1 - stavební část -...
{3cc5f685-605b-41e9-b4e4-fe3c94d44f7e}
2
| KRYCÍ LIST SOUPISU PRACÍ | [7 empty] | v --- níže se nacházejí doplnkové a pomocné údaje k sestavám --- v | [8 empty] | False
Stavba:
Smrčenská 80, Jihlava - oprava střech objektů krematoria (SO_02 a SO_03)
Objekt:
SO_02 - zadní část
Soupis:
SO_02.1 - stavební část - zadní část
| KSO: |  |  |  |  | CC-CZ:
| Místo: |  | Jihlava |  |  | Datum: | 10. 2. 2025
| Zadavatel: |  |  |  |  | IČ:
|  | Statutární město Jihlava, Masarykovo náměstí 97/1 |  |  |  | DIČ:
| Účastník: |  |  |  |  | IČ: | Vyplň údaj
|  | Vyplň údaj |  |  |  | DIČ: | Vyplň údaj
| Projektant: |  |  |  |  | IČ:
|  | SPA spol.s r.o., Jihlava, Havlíčkova 46, 58601 |  |  |  | DIČ:
| Zpracovatel: |  |  |  |  | IČ:
|  | Fr.Neuwirth |  |  |  | DIČ:
Poznámka:
| Cena bez DPH | [5 empty] | 0
|  |  | Základ daně |  |  | Sazba daně | Výše daně
| DPH | základní | 0 |  |  | 21% | 0
|  | snížená | 0 |  |  | 12% | 0
|  | zákl. přenesená | 0 |  |  | 21% | 0
|  | sníž. přenesená | 0 |  |  | 12% | 0
|  | nulová | 0 |  |  | 0% | 0
| Cena s DPH |  |  | v | CZK |  | 0
REKAPITULACE ČLENĚNÍ SOUPISU PRACÍ
Stavba:
Smrčenská 80, Jihlava - oprava střech objektů krematoria (SO_02 a SO_03)
Objekt:
SO_02 - zadní část
Soupis:
SO_02.1 - stavební část - zadní část
Místo: |  |  | Jihlava |  |  | Datum: | 10. 2. 2025
Zadavatel: |  |  | Statutární město Jihlava, Masarykovo náměstí 97/1 |  |  | Projektant: | SPA spol.s r.o., Jihlava, Havlíčkova 46, 58601
Účastník: |  |  | Vyplň údaj |  |  | Zpracovatel: | Fr.Neuwirth
Kód dílu - Popis | [6 empty] | Cena celkem [CZK]
Náklady stavby celkem | [6 empty] | 0 | [11 empty] | -1
| HSV - Práce a dodávky HSV | [5 empty] | 0
| 6 - Úpravy povrchů, podlahy a osazování výplní | [5 empty] | 0
| 62 - Úprava povrchů vnějších | [5 empty] | 0
| 63 - Podlahy a podlahové konstrukce | [5 empty] | 0
| 9 - Ostatní konstrukce a práce, bourání | [5 empty] | 0
| 94 - Lešení a stavební výtahy | [5 empty] | 0
| 96 - Bourání konstrukcí | [5 empty] | 0
| 997 - Přesun sutě | [5 empty] | 0
| 998 - Přesun hmot | [5 empty] | 0
| PSV - Práce a dodávky PSV | [5 empty] | 0
| 712 - Povlakové krytiny | [5 empty] | 0
| 764 - Konstrukce klempířské | [5 empty] | 0
| 767 - Konstrukce zámečnické | [5 empty] | 0
| 783 - Dokončovací práce - nátěry | [5 empty] | 0
SOUPIS PRACÍ
Stavba:
Smrčenská 80, Jihlava - oprava střech objektů krematoria (SO_02 a SO_03)
Objekt:
SO_02 - zadní část
Soupis:
SO_02.1 - stavební část - zadní část
Místo: |  |  | Jihlava |  |  | Datum: | 10. 2. 2025
Zadavatel: |  |  | Statutární město Jihlava, Masarykovo náměstí 97/1 |  |  | Projektant: | SPA spol.s r.o., Jihlava, Havlíčkova 46, 58601
Účastník: |  |  | Vyplň údaj |  |  | Zpracovatel: | Fr.Neuwirth
PČ | Typ | Kód | Popis | MJ | Množství | J.cena [CZK] | Cena celkem [CZK] | Cenová soustava |  | DPH | J. Nh [h] | Nh celkem [h] | J. hmotnost [t] | Hmotnost celkem [t] | J. suť [t] | Suť Celkem [t]
Náklady soupisu celkem | [6 empty] | 0 |  |  |  |  | 0 |  | 16.8788 |  | 176.4617 |  | D | -1 | [10 empty] | 0
| D | HSV | Práce a dodávky HSV |  |  |  | 0 |  |  |  |  | 0 |  | 1.4745 |  | 176.4617 | 1 | D | 0 |  |  |  | ROZPOCET | [6 empty] | 0
| D | 6 | Úpravy povrchů, podlahy a osazování výplní |  |  |  | 0 |  |  |  |  | 0 |  | 1.4745 |  | 0 | 1 | D | 1 |  |  |  | ROZPOCET | [6 empty] | 0
| D | 62 | Úprava povrchů vnějších |  |  |  | 0 |  |  |  |  | 0 |  | 0.49325 |  | 0 | 1 | D | 2 |  |  |  | ROZPOCET | [6 empty] | 0
1 | K | 622325101 | Oprava vápenocementové omítky vnějších ploch stupně členitosti 1 hladké stěn, v rozsahu opravované plochy do 10% | m2 | 129.123 |  | 0 | CS ÚRS 2023 02 |  | základní |  | 0 | 0.00382 | 0.49325 | 0 | 0 | 4 | K | 3 |  |  |  | ROZPOCET | 0 | 0 | 0 | 0 | 0 | 1 | 0 | 4 | -610728220
| Online PSC |  | https://podminky.urs.cz/item/CS_URS_2023_02/622325101 | [14 empty] | Online PSC | 3
| VV |  | případná oprava podkladní omítky na vnitřních stranách atiky pod parotěsnou zábranu a XPS tl.5,0 cm | [14 empty] | VV | 3 | 1 | True | 0 | ROZPOCET
| VV |  | "skladba S2n1" (14,10+2,40)*(0,30+0,25)+(11,55+3,05)*(0,20+0,25)+(9,15+13,75)*(0,15+0,25) |  | 24.805 | [12 empty] | VV | 3 | 2 | True | 0 | ROZPOCET
| VV |  | "skladba S2n2" (16,80+2,30*2)*(0,65+0,25)+2,85*(0,70+0,25)+9,20*(0,95+0,95)+5,80*(0,45+0,25)+(16,80+17,85)*(0,35+0,25) |  | 64.298 | [12 empty] | VV | 3 | 2 | True | 0 | ROZPOCET
| VV |  | "skladba S2n2" 11,85*(0,55+0,25)+(17,85+5,85+27,20)*(0,35+0,25) |  | 40.02 | [12 empty] | VV | 3 | 2 | True | 0 | ROZPOCET
| VV |  | Mezisoučet |  | 129.123 | [12 empty] | VV | 3 | 3 | True | 1 | ROZPOCET
| D | 63 | Podlahy a podlahové konstrukce |  |  |  | 0 |  |  |  |  | 0 |  | 0.98123 |  | 0 | 1 | D | 2 |  |  |  | ROZPOCET | [6 empty] | 0
2 | K | 632450122 | Potěr cementový vyrovnávací ze suchých směsí v pásu o průměrné (střední) tl. přes 20 do 30 mm | m2 | 15.575 |  | 0 | CS ÚRS 2023 02 |  | základní |  | 0 | 0.063 | 0.98123 | 0 | 0 | 4 | K | 3 |  |  |  | ROZPOCET | 0 | 0 | 0 | 0 | 0 | 1 | 0 | 4 | 563236035
| Online PSC |  | https://podminky.urs.cz/item/CS_URS_2023_02/632450122 | [14 empty] | Online PSC | 3
| VV |  | vyspravení horní hrany atiky po demontáži stávajícího oplechování | [14 empty] | VV | 3 | 1 | True | 0 | ROZPOCET
| VV |  | "dle detailu D 4" (23,20+5,50+2,45)*0,50 |  | 15.575 | [12 empty] | VV | 3 | 2 | True | 0 | ROZPOCET
| VV |  | Mezisoučet |  | 15.575 | [12 empty] | VV | 3 | 3 | True | 1 | ROZPOCET
| D | 9 | Ostatní konstrukce a práce, bourání |  |  |  | 0 |  |  |  |  | 0 |  | 0 |  | 176.4617 | 1 | D | 1 |  |  |  | ROZPOCET | [6 empty] | 0
| D | 94 | Lešení a stavební výtahy |  |  |  | 0 |  |  |  |  | 0 |  | 0 |  | 0 | 1 | D | 2 |  |  |  | ROZPOCET | [6 empty] | 0
3 | K | 949 R_001 | Montáž, příplatek za každý další den použití, demontáž - lešení lehkého kozového trubkového ve schodišti o výšce lešeňové podlahy do 2,50 m ( dobu použití lešení vyjádří dodavatel v jednotkové ceně cenové nabídky ) | sada | 10 |  | 0 |  |  | základní |  | 0 | 0 | 0 | 0 | 0 | 4 | K | 3 |  |  |  | ROZPOCET | 0 | 0 | 0 | 0 | 0 | 1 | 0 | 4 | -1411771723
| D | 96 | Bourání konstrukcí |  |  |  | 0 |  |  |  |  | 0 |  | 0 |  | 176.4617 | 1 | D | 2 |  |  |  | ROZPOCET | [6 empty] | 0
4 | K | 712340832 | Odstranění povlakové krytiny střech plochých do 10° z přitavených pásů NAIP v plné ploše dvouvrstvé | m2 | 167.373 |  | 0 | CS ÚRS 2023 02 |  | základní |  | 0 | 0 | 0 | 0.011 | 1.8411 | 16 | K | 3 |  |  |  | ROZPOCET | 0 | 0 | 0 | 0 | 0 | 1 | 0 | 16 | -1734793625
| Online PSC |  | https://podminky.urs.cz/item/CS_URS_2023_02/712340832 | [14 empty] | Online PSC | 3
| VV |  | skladba S2c | [14 empty] | VV | 3 | 1 | True | 0 | ROZPOCET
| VV |  | 9,15*16,80+2,40*2,17+(11,35+16,80)*2*0,15 |  | 167.373 | [12 empty] | VV | 3 | 2 | True | 0 | ROZPOCET
| VV |  | Mezisoučet |  | 167.373 | [12 empty] | VV | 3 | 3 | True | 1 | ROZPOCET
5 | K | 712340833 | Odstranění povlakové krytiny střech plochých do 10° z přitavených pásů NAIP v plné ploše třívrstvé | m2 | 495.405 |  | 0 | CS ÚRS 2023 02 |  | základní |  | 0 | 0 | 0 | 0.0165 | 8.1742 | 4 | K | 3 |  |  |  | ROZPOCET | 0 | 0 | 0 | 0 | 0 | 1 | 0 | 4 | 1936906593
| Online PSC |  | https://podminky.urs.cz/item/CS_URS_2023_02/712340833 | [14 empty] | Online PSC | 3
| VV |  | dle popisu na v.č.: 201 | [14 empty] | VV | 3 | 1 | True | 0 | ROZPOCET
| VV |  | 2 × IPA + přidávaný SBS pás | [14 empty] | VV | 3 | 1 | True | 0 | ROZPOCET
| VV |  | "S2b" 17,85*16,80 |  | 299.88 | [12 empty] | VV | 3 | 2 | True | 0 | ROZPOCET
| VV |  | "S2d" 29,70*5,85 |  | 173.745 | [12 empty] | VV | 3 | 2 | True | 0 | ROZPOCET
| VV |  | Mezisoučet |  | 473.625 | [12 empty] | VV | 3 | 3 | True | 0 | ROZPOCET
| VV |  | vytažení do v.cca.150 mm | [14 empty] | VV | 3 | 1 | True | 0 | ROZPOCET
| VV |  | (17,85+16,80+2,40)*2*0,15+(29,70+5,85)*2*0,15 |  | 21.78 | [12 empty] | VV | 3 | 2 | True | 0 | ROZPOCET
| VV |  | Mezisoučet |  | 21.78 | [12 empty] | VV | 3 | 3 | True | 0 | ROZPOCET
| VV |  | Součet |  | 495.405 | [12 empty] | VV | 3 | 4 | True | 1 | ROZPOCET
6 | K | 712363803 | Odstranění povlakové krytiny střech plochých do 10° s mechanicky kotvenou izolací pro jakoukoli tloušťku izolace budovy výšky do 18 m, kotvené do betonu | m2 | 189.398 |  | 0 | CS ÚRS 2023 02 |  | základní |  | 0 | 0 | 0 | 0.0036 | 0.68183 | 16 | K | 3 |  |  |  | ROZPOCET | 0 | 0 | 0 | 0 | 0 | 1 | 0 | 16 | -1425582738
| Online PSC |  | https://podminky.urs.cz/item/CS_URS_2023_02/712363803 | [14 empty] | Online PSC | 3
| VV |  | skladba S2c | [14 empty] | VV | 3 | 1 | True | 0 | ROZPOCET
| VV |  | 9,15*16,80+2,40*2,70+(11,55+17,35)*2*0,30-2,70*0,30 |  | 176.73 | [12 empty] | VV | 3 | 2 | True | 0 | ROZPOCET
| VV |  | 16,80*0,20+11,55*0,20+9,15*0,15+(14,10+2,40)*0,30+2,70*0,25 |  | 12.668 | [12 empty] | VV | 3 | 2 | True | 0 | ROZPOCET
| VV |  | Mezisoučet |  | 189.398 | [12 empty] | VV | 3 | 3 | True | 1 | ROZPOCET
7 | K | 712300854 | Ostatní práce při odstranění povlakové krytiny střech plochých do 10° lišt pozinkovaných nebo poplastovaných | m | 261 |  | 0 | CS ÚRS 2023 02 |  | základní |  | 0 | 0 | 0 | 0.0015 | 0.3915 | 4 | K | 3 |  |  |  | ROZPOCET | 0 | 0 | 0 | 0 | 0 | 1 | 0 | 4 | 1438134538
| Online PSC |  | https://podminky.urs.cz/item/CS_URS_2023_02/712300854 | [14 empty] | Online PSC | 3
| VV |  | "přítlačné lišty" (17,85+16,80+2,40)*2+(29,70+5,85+0,60*2)*2+2,70*1 |  | 150.3 | [12 empty] | VV | 3 | 2 | True | 0 | ROZPOCET
| VV |  | "lišty pro kotvení folie - vnitřní kout" (11,55+16,80)*2 |  | 56.7 | [12 empty] | VV | 3 | 2 | True | 0 | ROZPOCET
| VV |  | "lišty pro kotvení folie - vnější kout" (11,55+16,80)*2-2,70 |  | 54 | [12 empty] | VV | 3 | 2 | True | 0 | ROZPOCET
| VV |  | Mezisoučet |  | 261 | [12 empty] | VV | 3 | 3 | True | 1 | ROZPOCET
8 | K | 965045113 | Bourání potěrů tl. do 50 mm cementových nebo pískocementových, plochy přes 4 m2 | m2 | 633.825 |  | 0 | CS ÚRS 2023 02 |  | základní |  | 0 | 0 | 0 | 0.09 | 57.0442 | 4 | K | 3 |  |  |  | ROZPOCET | 0 | 0 | 0 | 0 | 0 | 1 | 0 | 4 | 1773606381
| Online PSC |  | https://podminky.urs.cz/item/CS_URS_2023_02/965045113 | [14 empty] | Online PSC | 3
| VV |  | dle popisu na v.č.: 201 | [14 empty] | VV | 3 | 1 | True | 0 | ROZPOCET
| VV |  | "S2b" 17,85*16,80 |  | 299.88 | [12 empty] | VV | 3 | 2 | True | 0 | ROZPOCET
| VV |  | "S2c" 9,15*16,80+2,40*2,70 |  | 160.2 | [12 empty] | VV | 3 | 2 | True | 0 | ROZPOCET
| VV |  | "S2d" 29,70*5,85 |  | 173.745 | [12 empty] | VV | 3 | 2 | True | 0 | ROZPOCET
| VV |  | Mezisoučet |  | 633.825 | [12 empty] | VV | 3 | 3 | True | 1 | ROZPOCET
9 | K | 713140811 | Odstranění tepelné izolace střech plochých z rohoží, pásů, dílců, desek, bloků nadstřešních izolací volně položených z vláknitých materiálů suchých, tloušťka izolace do 100 mm | m2 | 920.16 |  | 0 | CS ÚRS 2023 02 |  | základní |  | 0 | 0 | 0 | 0.0145 | 13.3423 | 4 | K | 3 |  |  |  | ROZPOCET | 0 | 0 | 0 | 0 | 0 | 1 | 0 | 4 | -387100341
| Online PSC |  | https://podminky.urs.cz/item/CS_URS_2023_02/713140811 | [14 empty] | Online PSC | 3
| VV |  | dle popisu na v.č.: 201 | [14 empty] | VV | 3 | 1 | True | 0 | ROZPOCET
| VV |  | desky dřevovláknité heraklit 2×tl.25 mm | [14 empty] | VV | 3 | 1 | True | 0 | ROZPOCET
| VV |  | "S2b" 17,85*16,80*2 |  | 599.76 | [12 empty] | VV | 3 | 2 | True | 0 | ROZPOCET
| VV |  | "S2c" (9,15*16,80+2,40*2,70)*2 |  | 320.4 | [12 empty] | VV | 3 | 2 | True | 0 | ROZPOCET
| VV |  | Mezisoučet |  | 920.16 | [12 empty] | VV | 3 | 3 | True | 1 | ROZPOCET
10 | K | 713140821 | Odstranění tepelné izolace střech plochých z rohoží, pásů, dílců, desek, bloků nadstřešních izolací volně položených z polystyrenu suchého, tloušťka izolace do 100 mm | m2 | 173.745 |  | 0 | CS ÚRS 2023 02 |  | základní |  | 0 | 0 | 0 | 0.0018 | 0.31274 | 4 | K | 3 |  |  |  | ROZPOCET | 0 | 0 | 0 | 0 | 0 | 1 | 0 | 4 | -1307505597
| Online PSC |  | https://podminky.urs.cz/item/CS_URS_2023_02/713140821 | [14 empty] | Online PSC | 3
| VV |  | dle popisu na v.č.: 201 | [14 empty] | VV | 3 | 1 | True | 0 | ROZPOCET
| VV |  | desky EPS | [14 empty] | VV | 3 | 1 | True | 0 | ROZPOCET
| VV |  | "S2d" 29,70*5,85 |  | 173.745 | [12 empty] | VV | 3 | 2 | True | 0 | ROZPOCET
| VV |  | Mezisoučet |  | 173.745 | [12 empty] | VV | 3 | 3 | True | 1 | ROZPOCET
11 | K | 965082933 | Odstranění násypu pod podlahami nebo ochranného násypu na střechách tl. do 200 mm, plochy přes 2 m2 | m3 | 66.551 |  | 0 | CS ÚRS 2023 02 |  | základní |  | 0 | 0 | 0 | 1.4 | 93.1714 | 4 | K | 3 |  |  |  | ROZPOCET | 0 | 0 | 0 | 0 | 0 | 1 | 0 | 4 | 1330159291
| Online PSC |  | https://podminky.urs.cz/item/CS_URS_2023_02/965082933 | [14 empty] | Online PSC | 3
| VV |  | dle popisu na v.č.: 201 | [14 empty] | VV | 3 | 1 | True | 0 | ROZPOCET
| VV |  | "S2b" 17,85*16,80*(0,18+0,03)*1/2 |  | 31.487 | [12 empty] | VV | 3 | 2 | True | 0 | ROZPOCET
| VV |  | "S2c" (9,15*16,80+2,40*2,70)*(0,18+0,03)*1/2 |  | 16.821 | [12 empty] | VV | 3 | 2 | True | 0 | ROZPOCET
| VV |  | "S2d" 29,70*5,85*(0,18+0,03)*1/2 |  | 18.243 | [12 empty] | VV | 3 | 2 | True | 0 | ROZPOCET
| VV |  | Mezisoučet |  | 66.551 | [12 empty] | VV | 3 | 3 | True | 1 | ROZPOCET
12 | K | 764002841 | Demontáž klempířských konstrukcí oplechování horních ploch zdí a nadezdívek do suti | m | 145.2 |  | 0 | CS ÚRS 2023 02 |  | základní |  | 0 | 0 | 0 | 0.00191 | 0.27733 | 4 | K | 3 |  |  |  | ROZPOCET | 0 | 0 | 0 | 0 | 0 | 1 | 0 | 4 | -1644440513
| Online PSC |  | https://podminky.urs.cz/item/CS_URS_2023_02/764002841 | [14 empty] | Online PSC | 3
| VV |  | 18,15+16,80+27,50+6,15+17,10+11,85+14,10+2,40 |  | 114.05 | [12 empty] | VV | 3 | 2 | True | 0 | ROZPOCET
| VV |  | 23,20+5,50+2,45 |  | 31.15 | [12 empty] | VV | 3 | 2 | True | 0 | ROZPOCET
| VV |  | Mezisoučet |  | 145.2 | [12 empty] | VV | 3 | 3 | True | 1 | ROZPOCET
13 | K | 721210822 | Demontáž kanalizačního příslušenství střešních vtoků DN 100 | kus | 9 |  | 0 | CS ÚRS 2023 02 |  | základní |  | 0 | 0 | 0 | 0.01705 | 0.15345 | 4 | K | 3 |  |  |  | ROZPOCET | 0 | 0 | 0 | 0 | 0 | 1 | 0 | 4 | -1177281392
| Online PSC |  | https://podminky.urs.cz/item/CS_URS_2023_02/721210822 | [14 empty] | Online PSC | 3
14 | K | 767392802 | Demontáž krytin střech z plechů šroubovaných do suti | m2 | 8.64 |  | 0 | CS ÚRS 2023 02 |  | základní |  | 0 | 0 | 0 | 0.007 | 0.06048 | 4 | K | 3 |  |  |  | ROZPOCET | 0 | 0 | 0 | 0 | 0 | 1 | 0 | 4 | 1101644183
| Online PSC |  | https://podminky.urs.cz/item/CS_URS_2023_02/767392802 | [14 empty] | Online PSC | 3
| VV |  | "vyústění VZT" 3,60*2,40 |  | 8.64 | [12 empty] | VV | 3 | 2 | True | 0 | ROZPOCET
| VV |  | Mezisoučet |  | 8.64 | [12 empty] | VV | 3 | 3 | True | 1 | ROZPOCET
15 | K | 767996701 | Demontáž ostatních zámečnických konstrukcí řezáním o hmotnosti jednotlivých dílů do 50 kg | kg | 364 |  | 0 | CS ÚRS 2023 02 |  | základní |  | 0 | 0 | 0 | 0.001 | 0.364 | 4 | K | 3 |  |  |  | ROZPOCET | 0 | 0 | 0 | 0 | 0 | 1 | 0 | 4 | -1243910594
| Online PSC |  | https://podminky.urs.cz/item/CS_URS_2023_02/767996701 | [14 empty] | Online PSC | 3
| VV |  | "ocelová konstrukce vyústění VZT - odhad hmotnosti" 300,000 |  | 300 | [12 empty] | VV | 3 | 2 | True | 0 | ROZPOCET
| VV |  | "kovové větrací komínky" 32,00*2 |  | 64 | [12 empty] | VV | 3 | 2 | True | 0 | ROZPOCET
| VV |  | Mezisoučet |  | 364 | [12 empty] | VV | 3 | 3 | True | 1 | ROZPOCET
16 | K | 712300845 | Ostatní práce při odstranění povlakové krytiny střech plochých do 10° doplňků ventilační hlavice | kus | 5 |  | 0 | CS ÚRS 2023 02 |  | základní |  | 0 | 0 | 0 | 0.0003 | 0.0015 | 4 | K | 3 |  |  |  | ROZPOCET | 0 | 0 | 0 | 0 | 0 | 1 | 0 | 4 | -929606599
| Online PSC |  | https://podminky.urs.cz/item/CS_URS_2023_02/712300845 | [14 empty] | Online PSC | 3
17 | K | 962032631 | Bourání zdiva nadzákladového z cihel nebo tvárnic komínového z cihel pálených, šamotových nebo vápenopískových nad střechou na maltu vápennou nebo vápenocementovou | m3 | 0.405 |  | 0 | CS ÚRS 2023 02 |  | základní |  | 0 | 0 | 0 | 1.594 | 0.64557 | 4 | K | 3 |  |  |  | ROZPOCET | 0 | 0 | 0 | 0 | 0 | 1 | 0 | 4 | -387064241
| Online PSC |  | https://podminky.urs.cz/item/CS_URS_2023_02/962032631 | [14 empty] | Online PSC | 3
| VV |  | podstavy větracích komínků | [14 empty] | VV | 3 | 1 | True | 0 | ROZPOCET
| VV |  | 0,90*0,45*0,50*2 |  | 0.405 | [12 empty] | VV | 3 | 2 | True | 0 | ROZPOCET
| VV |  | Mezisoučet |  | 0.405 | [12 empty] | VV | 3 | 3 | True | 1 | ROZPOCET
| D | 997 | Přesun sutě |  |  |  | 0 |  |  |  |  | 0 |  | 0 |  | 0 | 1 | D | 1 |  |  |  | ROZPOCET | [6 empty] | 0
18 | K | 997013151 | Vnitrostaveništní doprava suti a vybouraných hmot vodorovně do 50 m svisle s omezením mechanizace pro budovy a haly výšky do 6 m | t | 176.462 |  | 0 | CS ÚRS 2023 02 |  | základní |  | 0 | 0 | 0 | 0 | 0 | 4 | K | 2 |  |  |  | ROZPOCET | 0 | 0 | 0 | 0 | 0 | 1 | 0 | 4 | -1986458508
| Online PSC |  | https://podminky.urs.cz/item/CS_URS_2023_02/997013151 | [14 empty] | Online PSC | 2
19 | K | 997013501 | Odvoz suti a vybouraných hmot na skládku nebo meziskládku se složením, na vzdálenost do 1 km | t | 176.462 |  | 0 | CS ÚRS 2023 02 |  | základní |  | 0 | 0 | 0 | 0 | 0 | 4 | K | 2 |  |  |  | ROZPOCET | 0 | 0 | 0 | 0 | 0 | 1 | 0 | 4 | -49944533
| Online PSC |  | https://podminky.urs.cz/item/CS_URS_2023_02/997013501 | [14 empty] | Online PSC | 2
20 | K | 997013509 | Odvoz suti a vybouraných hmot na skládku nebo meziskládku se složením, na vzdálenost Příplatek k ceně za každý další i započatý 1 km přes 1 km | t | 1588.158 |  | 0 | CS ÚRS 2023 02 |  | základní |  | 0 | 0 | 0 | 0 | 0 | 4 | K | 2 |  |  |  | ROZPOCET | 0 | 0 | 0 | 0 | 0 | 1 | 0 | 4 | 1098222276
| Online PSC |  | https://podminky.urs.cz/item/CS_URS_2023_02/997013509 | [14 empty] | Online PSC | 2
| VV |  | 176,462*9 'Přepočtené koeficientem množství |  | 1588.158 | [12 empty] | VV | 2 | 2 | False | 1 | ROZPOCET
21 | K | 997013631 | Poplatek za uložení stavebního odpadu na skládce (skládkovné) směsného stavebního a demoličního zatříděného do Katalogu odpadů pod kódem 17 09 04 | t | 166.447 |  | 0 | CS ÚRS 2023 02 |  | základní |  | 0 | 0 | 0 | 0 | 0 | 4 | K | 2 |  |  |  | ROZPOCET | 0 | 0 | 0 | 0 | 0 | 1 | 0 | 4 | -686433928
| Online PSC |  | https://podminky.urs.cz/item/CS_URS_2023_02/997013631 | [14 empty] | Online PSC | 2
| VV |  | 176,462-10,015 |  | 166.447 | [12 empty] | VV | 2 | 2 | True | 0 | ROZPOCET
| VV |  | Mezisoučet |  | 166.447 | [12 empty] | VV | 2 | 3 | True | 1 | ROZPOCET
22 | K | 997013645 | Poplatek za uložení stavebního odpadu na skládce (skládkovné) asfaltového bez obsahu dehtu zatříděného do Katalogu odpadů pod kódem 17 03 02 | t | 10.015 |  | 0 | CS ÚRS 2023 02 |  | základní |  | 0 | 0 | 0 | 0 | 0 | 4 | K | 2 |  |  |  | ROZPOCET | 0 | 0 | 0 | 0 | 0 | 1 | 0 | 4 | 302763137
| Online PSC |  | https://podminky.urs.cz/item/CS_URS_2023_02/997013645 | [14 empty] | Online PSC | 2
| D | 998 | Přesun hmot |  |  |  | 0 |  |  |  |  | 0 |  | 0 |  | 0 | 1 | D | 1 |  |  |  | ROZPOCET | [6 empty] | 0
23 | K | 998017001 | Přesun hmot pro budovy občanské výstavby, bydlení, výrobu a služby s omezením mechanizace vodorovná dopravní vzdálenost do 100 m pro budovy s jakoukoliv nosnou konstrukcí výšky do 6 m | t | 1.474 |  | 0 | CS ÚRS 2023 02 |  | základní |  | 0 | 0 | 0 | 0 | 0 | 4 | K | 2 |  |  |  | ROZPOCET | 0 | 0 | 0 | 0 | 0 | 1 | 0 | 4 | -815806808
| Online PSC |  | https://podminky.urs.cz/item/CS_URS_2023_02/998017001 | [14 empty] | Online PSC | 2
| D | PSV | Práce a dodávky PSV |  |  |  | 0 |  |  |  |  | 0 |  | 15.4044 |  | 0 | 2 | D | 0 |  |  |  | ROZPOCET | [6 empty] | 0
| D | 712 | Povlakové krytiny |  |  |  | 0 |  |  |  |  | 0 |  | 14.5525 |  | 0 | 2 | D | 1 |  |  |  | ROZPOCET | [6 empty] | 0
24 | K | 712 R_001 | Příprava podkladu (po odstranění stávajících vrstev) pod asfaltový natavený pás (rozsah prací a způsob provedení bude upřesněn dle skutečného stavu) | m2 | 626.005 |  | 0 |  |  | základní |  | 0 | 0 | 0 | 0 | 0 | 16 | K | 2 |  |  |  | ROZPOCET | 0 | 0 | 0 | 0 | 0 | 1 | 0 | 16 | -254699019
| VV |  | "skladba S2n1" 9,15*16,80+2,40*2,70 |  | 160.2 | [12 empty] | VV | 2 | 2 | True | 0 | ROZPOCET
| VV |  | "skladba S2n2" 17,85*16,80-2,30*3,40+29,70*5,85 |  | 465.805 | [12 empty] | VV | 2 | 2 | True | 0 | ROZPOCET
| VV |  | Mezisoučet |  | 626.005 | [12 empty] | VV | 2 | 3 | True | 1 | ROZPOCET
25 | K | 712 R_002 | Montáž a dodávka - větrací komínek 450×450×700 mm ( materiál folie mPVC, XPS tl.5,0 cm; na boku mřížka 150×300 mm ) dle výpisu na v.č.: 201 | kus | 1 |  | 0 |  |  | základní |  | 0 | 0 | 0 | 0 | 0 | 16 | K | 2 |  |  |  | ROZPOCET | 0 | 0 | 0 | 0 | 0 | 1 | 0 | 16 | 279290147
| VV |  | "skladba S2n2" 1 |  | 1 | [12 empty] | VV | 2 | 2 | True | 0 | ROZPOCET
| VV |  | Mezisoučet |  | 1 | [12 empty] | VV | 2 | 3 | True | 1 | ROZPOCET
26 | K | 712 R_003 | Montáž a dodávka - obklad podstavy XPS tl.5,0 cm - stávající ventilátory; obalení folií mPVC | kus | 2 |  | 0 |  |  | základní |  | 0 | 0 | 0 | 0 | 0 | 512 | K | 2 |  |  |  | ROZPOCET | 0 | 0 | 0 | 0 | 0 | 1 | 0 | 512 | 1845792556
27 | K | 712 R_004 | Úprava odvzdušnění plynu z důvodu rekonstrukce střechy ( očištění, nátěr; případné další úpravy budou upřesněny ) | kus | 2 |  | 0 |  |  | základní |  | 0 | 0 | 0 | 0 | 0 | 16 | K | 2 |  |  |  | ROZPOCET | 0 | 0 | 0 | 0 | 0 | 1 | 0 | 16 | 44461305
28 | K | 712311101 | Provedení povlakové krytiny střech plochých do 10° natěradly a tmely za studena nátěrem lakem penetračním nebo asfaltovým | m2 | 780.031 |  | 0 | CS ÚRS 2023 02 |  | základní |  | 0 | 0 | 0 | 0 | 0 | 16 | K | 2 |  |  |  | ROZPOCET | 0 | 0 | 0 | 0 | 0 | 1 | 0 | 16 | 1522886290
| Online PSC |  | https://podminky.urs.cz/item/CS_URS_2023_02/712311101 | [14 empty] | Online PSC | 2
| VV |  | "skladba S2n1" 9,15*16,80+2,40*2,70 |  | 160.2 | [12 empty] | VV | 2 | 2 | True | 0 | ROZPOCET
| VV |  | "skladba S2n2" 17,85*16,80-2,30*3,40+29,70*5,85 |  | 465.805 | [12 empty] | VV | 2 | 2 | True | 0 | ROZPOCET
| VV |  | Mezisoučet |  | 626.005 | [12 empty] | VV | 2 | 3 | True | 0 | ROZPOCET
| VV |  | vnitřní strana atiky | [14 empty] | VV | 2 | 1 | True | 0 | ROZPOCET
| VV |  | "skladba S2n1" (14,10+2,40)*0,55+(11,55+3,05)*0,45+(9,15+13,75)*0,40 |  | 24.805 | [12 empty] | VV | 2 | 2 | True | 0 | ROZPOCET
| VV |  | "skladba S2n2" (16,80+2,30*2)*0,90+2,85*0,95+9,20*1,20+5,80*0,70+(16,80+17,85)*0,60 |  | 57.858 | [12 empty] | VV | 2 | 2 | True | 0 | ROZPOCET
| VV |  | "skladba S2n2" 11,85*0,55+(17,85+5,85+27,20)*0,60 |  | 37.058 | [12 empty] | VV | 2 | 2 | True | 0 | ROZPOCET
| VV |  | Mezisoučet |  | 119.721 | [12 empty] | VV | 2 | 3 | True | 0 | ROZPOCET
| VV |  | horní líc atiky | [14 empty] | VV | 2 | 1 | True | 0 | ROZPOCET
| VV |  | "atika - dle D 2" (9,45+17,10+17,85)*0,30 |  | 13.32 | [12 empty] | VV | 2 | 2 | True | 0 | ROZPOCET
| VV |  | "atika - dle D 1" (27,50+23,25+14,40+2,40*2)*0,30 |  | 20.985 | [12 empty] | VV | 2 | 2 | True | 0 | ROZPOCET
| VV |  | Mezisoučet |  | 34.305 | [12 empty] | VV | 2 | 3 | True | 0 | ROZPOCET
| VV |  | Součet |  | 780.031 | [12 empty] | VV | 2 | 4 | True | 1 | ROZPOCET
29 | M | 11163150 | lak penetrační asfaltový | t | 0.25 |  | 0 | CS ÚRS 2023 02 |  | základní |  | 0 | 1 | 0.25 | 0 | 0 | 32 | M | 2 |  |  |  | ROZPOCET | 0 | 0 | 0 | 0 | 0 | 1 | 0 | 16 | 2132821720
| VV |  | 780,031*0,00032 'Přepočtené koeficientem množství |  | 0.25 | [12 empty] | VV | 2 | 2 | False | 1 | ROZPOCET
30 | K | 712341559 | Provedení povlakové krytiny střech plochých do 10° pásy přitavením NAIP v plné ploše | m2 | 827.693 |  | 0 | CS ÚRS 2023 02 |  | základní |  | 0 | 0.00088 | 0.72837 | 0 | 0 | 16 | K | 2 |  |  |  | ROZPOCET | 0 | 0 | 0 | 0 | 0 | 1 | 0 | 16 | 1700420121
| Online PSC |  | https://podminky.urs.cz/item/CS_URS_2023_02/712341559 | [14 empty] | Online PSC | 2
| VV |  | "skladba S2n1" 9,15*16,80+2,40*2,70 |  | 160.2 | [12 empty] | VV | 2 | 2 | True | 0 | ROZPOCET
| VV |  | "skladba S2n2" 17,85*16,80-2,30*3,40+29,70*5,85 |  | 465.805 | [12 empty] | VV | 2 | 2 | True | 0 | ROZPOCET
| VV |  | Mezisoučet |  | 626.005 | [12 empty] | VV | 2 | 3 | True | 0 | ROZPOCET
| VV |  | vnitřní strana atiky | [14 empty] | VV | 2 | 1 | True | 0 | ROZPOCET
| VV |  | "skladba S2n1" (14,10+2,40)*(0,55+0,25)+(11,55+3,05)*(0,45+0,25)+(9,15+13,75)*(0,40+0,25) |  | 38.305 | [12 empty] | VV | 2 | 2 | True | 0 | ROZPOCET
| VV |  | "skladba S2n2" (16,80+2,30*2)*(0,90+0,25)+2,85*(0,95+0,25)+9,20*(1,20+0,25)+5,80*(0,70+0,25)+(16,80+17,85)*(0,60+0,25) |  | 76.333 | [12 empty] | VV | 2 | 2 | True | 0 | ROZPOCET
| VV |  | "skladba S2n2" 11,85*(0,55+0,25)+(17,85+5,85+27,20)*(0,60+0,25) |  | 52.745 | [12 empty] | VV | 2 | 2 | True | 0 | ROZPOCET
| VV |  | Mezisoučet |  | 167.383 | [12 empty] | VV | 2 | 3 | True | 0 | ROZPOCET
| VV |  | horní líc atiky | [14 empty] | VV | 2 | 1 | True | 0 | ROZPOCET
| VV |  | "atika - dle D 2" (9,45+17,10+17,85)*0,30 |  | 13.32 | [12 empty] | VV | 2 | 2 | True | 0 | ROZPOCET
| VV |  | "atika - dle D 1" (27,50+23,25+14,40+2,40*2)*0,30 |  | 20.985 | [12 empty] | VV | 2 | 2 | True | 0 | ROZPOCET
| VV |  | Mezisoučet |  | 34.305 | [12 empty] | VV | 2 | 3 | True | 0 | ROZPOCET
| VV |  | Součet |  | 827.693 | [12 empty] | VV | 2 | 4 | True | 1 | ROZPOCET
31 | M | 62853004 | pás asfaltový natavitelný modifikovaný SBS s vložkou ze skleněné tkaniny a spalitelnou PE fólií nebo jemnozrnným minerálním posypem na horním povrchu tl 4,0mm | m2 | 964.676 |  | 0 | CS ÚRS 2023 02 |  | základní |  | 0 | 0.0054 | 5.2093 | 0 | 0 | 32 | M | 2 |  |  |  | ROZPOCET | 0 | 0 | 0 | 0 | 0 | 1 | 0 | 16 | 1849672333
| VV |  | 827,693*1,1655 'Přepočtené koeficientem množství |  | 964.676 | [12 empty] | VV | 2 | 2 | False | 1 | ROZPOCET
32 | K | 713141152 | Montáž tepelné izolace střech plochých rohožemi, pásy, deskami, dílci, bloky (izolační materiál ve specifikaci) kladenými volně dvouvrstvá | m2 | 626.005 |  | 0 | CS ÚRS 2023 02 |  | základní |  | 0 | 0 | 0 | 0 | 0 | 16 | K | 2 |  |  |  | ROZPOCET | 0 | 0 | 0 | 0 | 0 | 1 | 0 | 16 | 104946100
| Online PSC |  | https://podminky.urs.cz/item/CS_URS_2023_02/713141152 | [14 empty] | Online PSC | 2
| VV |  | EPS100S tl.80+60 mm | [14 empty] | VV | 2 | 1 | True | 0 | ROZPOCET
| VV |  | "skladba S2n1" 9,15*16,80+2,40*2,70 |  | 160.2 | [12 empty] | VV | 2 | 2 | True | 0 | ROZPOCET
| VV |  | EPS100S tl.100+100 mm | [14 empty] | VV | 2 | 1 | True | 0 | ROZPOCET
| VV |  | "skladba S2n2" 17,85*16,80-2,30*3,40+29,70*5,85 |  | 465.805 | [12 empty] | VV | 2 | 2 | True | 0 | ROZPOCET
| VV |  | Mezisoučet |  | 626.005 | [12 empty] | VV | 2 | 3 | True | 0 | ROZPOCET
| VV |  | Součet |  | 626.005 | [12 empty] | VV | 2 | 4 | True | 1 | ROZPOCET
33 | M | 28372306 | deska EPS 100 pro konstrukce s běžným zatížením λ=0,037 tl 60mm | m2 | 168.21 |  | 0 | CS ÚRS 2023 02 |  | základní |  | 0 | 0.0015 | 0.25232 | 0 | 0 | 32 | M | 2 |  |  |  | ROZPOCET | 0 | 0 | 0 | 0 | 0 | 1 | 0 | 16 | 2064488756
| VV |  | 160,2*1,05 'Přepočtené koeficientem množství |  | 168.21 | [12 empty] | VV | 2 | 2 | False | 1 | ROZPOCET
34 | M | 28372308 | deska EPS 100 pro konstrukce s běžným zatížením λ=0,037 tl 80mm | m2 | 168.21 |  | 0 | CS ÚRS 2023 02 |  | základní |  | 0 | 0.002 | 0.33642 | 0 | 0 | 32 | M | 2 |  |  |  | ROZPOCET | 0 | 0 | 0 | 0 | 0 | 1 | 0 | 16 | 153782256
| VV |  | 160,2*1,05 'Přepočtené koeficientem množství |  | 168.21 | [12 empty] | VV | 2 | 2 | False | 1 | ROZPOCET
35 | M | 28372309 | deska EPS 100 pro konstrukce s běžným zatížením λ=0,037 tl 100mm | m2 | 978.191 |  | 0 | CS ÚRS 2023 02 |  | základní |  | 0 | 0.0025 | 2.4455 | 0 | 0 | 32 | M | 2 |  |  |  | ROZPOCET | 0 | 0 | 0 | 0 | 0 | 1 | 0 | 16 | 482683609
| VV |  | 465,805*2,1 'Přepočtené koeficientem množství |  | 978.191 | [12 empty] | VV | 2 | 2 | False | 1 | ROZPOCET
36 | K | 713141311 | Montáž tepelné izolace střech plochých spádovými klíny v ploše kladenými volně | m2 | 626.005 |  | 0 | CS ÚRS 2023 02 |  | základní |  | 0 | 0 | 0 | 0 | 0 | 16 | K | 2 |  |  |  | ROZPOCET | 0 | 0 | 0 | 0 | 0 | 1 | 0 | 16 | 932568836
| Online PSC |  | https://podminky.urs.cz/item/CS_URS_2023_02/713141311 | [14 empty] | Online PSC | 2
| VV |  | spádové klíny EPS150S tl.20-100 mm | [14 empty] | VV | 2 | 1 | True | 0 | ROZPOCET
| VV |  | "skladba S2n1" 9,15*16,80+2,40*2,70 |  | 160.2 | [12 empty] | VV | 2 | 2 | True | 0 | ROZPOCET
| VV |  | spádové klíny EPS150S tl.20-180 mm | [14 empty] | VV | 2 | 1 | True | 0 | ROZPOCET
| VV |  | "skladba S2n2" 17,85*16,80-2,30*3,40+29,70*5,85 |  | 465.805 | [12 empty] | VV | 2 | 2 | True | 0 | ROZPOCET
| VV |  | Mezisoučet |  | 626.005 | [12 empty] | VV | 2 | 3 | True | 1 | ROZPOCET
| VV |  | 160,20*0,02+9,15*(7,50+16,80)*1/2*(0,092+0,035)*1/4+9,30*9,15*1/2*(0,092+0,093)*1/3+2,40*2,70*(0,093+0,143)*1/2=10,122 m3 | [14 empty] | VV | 2 | 1 | True | 0 | ROZPOCET
| VV |  | 292,06*0,02+(10,10*11,20+10,10*5,60)*(0,124+0,150+0,08+0,075)*1/2*1/4=14,940 m3 | [14 empty] | VV | 2 | 1 | True | 0 | ROZPOCET
| VV |  | 7,75*10,65*(0,140+0,15+0,07)*1/2*1/3+7,75*6,15*(0,120+0,084+0,036+0,032)*1/2*1/4=6,573 m3 | [14 empty] | VV | 2 | 1 | True | 0 | ROZPOCET
| VV |  | 173,745*0,02+9,70*5,85*(0,107+0,088+0,064+0,052)*1/2*1/4=5,681 m3 | [14 empty] | VV | 2 | 1 | True | 0 | ROZPOCET
| VV |  | 11,55*5,85*(0,108+0,125+0,060+0,056)*1/2*1/4=2,948 m3 | [14 empty] | VV | 2 | 1 | True | 0 | ROZPOCET
| VV |  | 8,45*5,85*(0,124+0,045+0,060+0,056)*1/2*1/4= 1,761 m3 | [14 empty] | VV | 2 | 1 | True | 0 | ROZPOCET
| VV |  | spádové klíny - celkem ......................................................................... 42,025*1,10=46,228 m3 | [14 empty] | VV | 2 | 1 | True | 0 | ROZPOCET
37 | M | 28376142 | klín izolační spád do 5% EPS 150 | m3 | 46.228 |  | 0 | CS ÚRS 2023 02 |  | základní |  | 0 | 0.025 | 1.1557 | 0 | 0 | 32 | M | 2 |  |  |  | ROZPOCET | 0 | 0 | 0 | 0 | 0 | 1 | 0 | 16 | 1474674901
38 | K | 712391171 | Provedení povlakové krytiny střech plochých do 10° -ostatní práce provedení vrstvy textilní podkladní | m2 | 767.243 |  | 0 | CS ÚRS 2023 02 |  | základní |  | 0 | 0 | 0 | 0 | 0 | 16 | K | 2 |  |  |  | ROZPOCET | 0 | 0 | 0 | 0 | 0 | 1 | 0 | 16 | -614503659
| Online PSC |  | https://podminky.urs.cz/item/CS_URS_2023_02/712391171 | [14 empty] | Online PSC | 2
| VV |  | skladba S2n1 a S2n2 | [14 empty] | VV | 2 | 1 | True | 0 | ROZPOCET
| VV |  | (9,15*16,80+2,40*2,70)+(17,85*16,80)+(29,70*5,85-2,45*0,20) |  | 633.335 | [12 empty] | VV | 2 | 2 | True | 0 | ROZPOCET
| VV |  | (14,30+2,40*2+9,45+17,10+18,15+17,10+27,50+6,15)*0,30 |  | 34.365 | [12 empty] | VV | 2 | 2 | True | 0 | ROZPOCET
| VV |  | (9,15+13,70)*(0,15+0,20)+(14,10+2,40)*(0,30+0,20)+11,55*(0,20+0,20) |  | 20.868 | [12 empty] | VV | 2 | 2 | True | 0 | ROZPOCET
| VV |  | (17,85+16,80+27,20+5,85+17,85)*(0,35+0,20)+11,85*(0,55+0,20) |  | 55.94 | [12 empty] | VV | 2 | 2 | True | 0 | ROZPOCET
| VV |  | 5,80*(0,45+0,35)+9,20*(0,95+0,20)+2,85*(0,70+0,20) |  | 17.785 | [12 empty] | VV | 2 | 2 | True | 0 | ROZPOCET
| VV |  | (5,85+2,45+2,70)*(0,25+0,20) |  | 4.95 | [12 empty] | VV | 2 | 2 | True | 0 | ROZPOCET
| VV |  | Mezisoučet |  | 767.243 | [12 empty] | VV | 2 | 3 | True | 1 | ROZPOCET
84 | M | 2615301110 | separační netkaná textilie ze 100% skleněných vláken a pojiva (hmotnost 120 g/m2) šířka 2 m (200 m2/role) | m2 | 886.166 |  | 0 |  |  | základní |  | 0 | 0.00012 | 0.10634 | 0 | 0 | 32 | M | 2 |  |  |  | ROZPOCET | 0 | 0 | 0 | 0 | 0 | 1 | 0 | 16 | 2066642244
| VV |  | 767,243*1,155 'Přepočtené koeficientem množství |  | 886.166 | [12 empty] | VV | 2 | 2 | False | 1 | ROZPOCET
40 | K | 712363544 | Provedení povlakové krytiny střech plochých do 10° s mechanicky kotvenou izolací včetně položení fólie a horkovzdušného svaření tl. tepelné izolace přes 200 do 240 mm budovy výšky do 18 m, kotvené do betonu vnitřní pole | m2 | 674.773 |  | 0 | CS ÚRS 2023 02 |  | základní |  | 0 | 0.00014 | 0.094468 | 0 | 0 | 16 | K | 2 |  |  |  | ROZPOCET | 0 | 0 | 0 | 0 | 0 | 1 | 0 | 16 | -894977404
| Online PSC |  | https://podminky.urs.cz/item/CS_URS_2023_02/712363544 | [14 empty] | Online PSC | 2
| VV |  | skladba S2n1 a S2n2 | [14 empty] | VV | 2 | 1 | True | 0 | ROZPOCET
| VV |  | (9,15*16,80+2,40*2,70)+(17,85*16,80)+(29,70*5,85-2,45*0,20) |  | 633.335 | [12 empty] | VV | 2 | 2 | True | 0 | ROZPOCET
| VV |  | (14,30+2,40*2+9,45+17,10+18,15+17,10+27,50+6,15)*0,30 |  | 34.365 | [12 empty] | VV | 2 | 2 | True | 0 | ROZPOCET
| VV |  | (9,15+13,70)*(0,15+0,20)+(14,10+2,40)*(0,30+0,20)+11,55*(0,20+0,20) |  | 20.868 | [12 empty] | VV | 2 | 2 | True | 0 | ROZPOCET
| VV |  | (17,85+16,80+27,20+5,85+17,85)*(0,35+0,20)+11,85*(0,55+0,20) |  | 55.94 | [12 empty] | VV | 2 | 2 | True | 0 | ROZPOCET
| VV |  | 5,80*(0,45+0,35)+9,20*(0,95+0,20)+2,85*(0,70+0,20) |  | 17.785 | [12 empty] | VV | 2 | 2 | True | 0 | ROZPOCET
| VV |  | (5,85+2,45+2,70)*(0,25+0,20) |  | 4.95 | [12 empty] | VV | 2 | 2 | True | 0 | ROZPOCET
| VV |  | Mezisoučet |  | 767.243 | [12 empty] | VV | 2 | 3 | True | 0 | ROZPOCET
| VV |  | "odpočet krajních a rohových polí" -(79,07+13,40) |  | -92.47 | [12 empty] | VV | 2 | 2 | True | 0 | ROZPOCET
| VV |  | Součet |  | 674.773 | [12 empty] | VV | 2 | 4 | True | 1 | ROZPOCET
41 | M | 28322012 | fólie hydroizolační střešní mPVC mechanicky kotvená šedá tl.1,5 mm Broof(t3) | m2 | 786.448 |  | 0 | CS ÚRS 2023 02 |  | základní |  | 0 | 0.0019 | 1.4943 | 0 | 0 | 32 | M | 2 |  |  |  | ROZPOCET | 0 | 0 | 0 | 0 | 0 | 1 | 0 | 16 | 283506534
| VV |  | 674,773*1,1655 'Přepočtené koeficientem množství |  | 786.448 | [12 empty] | VV | 2 | 2 | False | 1 | ROZPOCET
42 | K | 712363545 | Provedení povlakové krytiny střech plochých do 10° s mechanicky kotvenou izolací včetně položení fólie a horkovzdušného svaření tl. tepelné izolace přes 200 do 240 mm budovy výšky do 18 m, kotvené do betonu krajní pole | m2 | 79.07 |  | 0 | CS ÚRS 2023 02 |  | základní |  | 0 | 0.00028 | 0.02214 | 0 | 0 | 16 | K | 2 |  |  |  | ROZPOCET | 0 | 0 | 0 | 0 | 0 | 1 | 0 | 16 | 1958338484
| Online PSC |  | https://podminky.urs.cz/item/CS_URS_2023_02/712363545 | [14 empty] | Online PSC | 2
| VV |  | skladba S2n1 | [14 empty] | VV | 2 | 1 | True | 0 | ROZPOCET
| VV |  | (11,55+14,80)*1,00-(1,00*1,00*3+2,40*2,70) |  | 16.87 | [12 empty] | VV | 2 | 2 | True | 0 | ROZPOCET
| VV |  | skladba S2n2 | [14 empty] | VV | 2 | 1 | True | 0 | ROZPOCET
| VV |  | (17,85+14,80+29,70+3,85)*1,00-1,00*1,00*4 |  | 62.2 | [12 empty] | VV | 2 | 2 | True | 0 | ROZPOCET
| VV |  | Mezisoučet |  | 79.07 | [12 empty] | VV | 2 | 3 | True | 1 | ROZPOCET
43 | M | 28322012 | fólie hydroizolační střešní mPVC mechanicky kotvená šedá tl.1,5 mm Broof(t3) | m2 | 92.156 |  | 0 | CS ÚRS 2023 02 |  | základní |  | 0 | 0.0019 | 0.1751 | 0 | 0 | 32 | M | 2 |  |  |  | ROZPOCET | 0 | 0 | 0 | 0 | 0 | 1 | 0 | 16 | -1085872036
| VV |  | 79,07*1,1655 'Přepočtené koeficientem množství |  | 92.156 | [12 empty] | VV | 2 | 2 | False | 1 | ROZPOCET
44 | K | 712363546 | Provedení povlakové krytiny střech plochých do 10° s mechanicky kotvenou izolací včetně položení fólie a horkovzdušného svaření tl. tepelné izolace přes 200 do 240 mm budovy výšky do 18 m, kotvené do betonu rohové pole | m2 | 13.48 |  | 0 | CS ÚRS 2023 02 |  | základní |  | 0 | 0.00042 | 0.0056616 | 0 | 0 | 16 | K | 2 |  |  |  | ROZPOCET | 0 | 0 | 0 | 0 | 0 | 1 | 0 | 16 | 226431095
| Online PSC |  | https://podminky.urs.cz/item/CS_URS_2023_02/712363546 | [14 empty] | Online PSC | 2
| VV |  | skladba S2n1 | [14 empty] | VV | 2 | 1 | True | 0 | ROZPOCET
| VV |  | 1,00*1,00*3+2,40*2,70 |  | 9.48 | [12 empty] | VV | 2 | 2 | True | 0 | ROZPOCET
| VV |  | skladba S2n2 | [14 empty] | VV | 2 | 1 | True | 0 | ROZPOCET
| VV |  | 1,00*1,00*4 |  | 4 | [12 empty] | VV | 2 | 2 | True | 0 | ROZPOCET
| VV |  | Mezisoučet |  | 13.48 | [12 empty] | VV | 2 | 3 | True | 1 | ROZPOCET
45 | M | 28322012 | fólie hydroizolační střešní mPVC mechanicky kotvená šedá tl.1,5 mm Broof(t3) | m2 | 15.711 |  | 0 | CS ÚRS 2023 02 |  | základní |  | 0 | 0.0019 | 0.029851 | 0 | 0 | 32 | M | 2 |  |  |  | ROZPOCET | 0 | 0 | 0 | 0 | 0 | 1 | 0 | 16 | -2006668711
| VV |  | 13,48*1,1655 'Přepočtené koeficientem množství |  | 15.711 | [12 empty] | VV | 2 | 2 | False | 1 | ROZPOCET
46 | K | 721233112 | Střešní vtoky (vpusti) polypropylenové (PP) pro ploché střechy s odtokem svislým DN 110 | kus | 9 |  | 0 | CS ÚRS 2023 02 |  | základní |  | 0 | 0.00212 | 0.01908 | 0 | 0 | 16 | K | 2 |  |  |  | ROZPOCET | 0 | 0 | 0 | 0 | 0 | 1 | 0 | 16 | -853507994
| Online PSC |  | https://podminky.urs.cz/item/CS_URS_2023_02/721233112 | [14 empty] | Online PSC | 2
47 | K | 721 R_001 | Provedení napojení nové vpusti na stávající svislé potrubí ( po vybourání stávající vpusti ) utěsnění, případné prostavení a doplnění materiálů | kus | 9 |  | 0 |  |  | základní |  | 0 | 0.01 | 0.09 | 0 | 0 | 16 | K | 2 |  |  |  | ROZPOCET | 0 | 0 | 0 | 0 | 0 | 1 | 0 | 16 | -623930590
48 | K | 721273153 | Ventilační hlavice z polypropylenu (PP) DN 110 | kus | 5 |  | 0 | CS ÚRS 2023 02 |  | základní |  | 0 | 0.00029 | 0.00145 | 0 | 0 | 16 | K | 2 |  |  |  | ROZPOCET | 0 | 0 | 0 | 0 | 0 | 1 | 0 | 16 | -1254745126
| Online PSC |  | https://podminky.urs.cz/item/CS_URS_2023_02/721273153 | [14 empty] | Online PSC | 2
49 | K | 721 R_002 | Provedení napojení nových odvětrávacích hlavic na stávající svislé potrubí ( po vybourání stávajících hlavic ) utěsnění, případné prostavení a doplnění materiálů | kus | 5 |  | 0 |  |  | základní |  | 0 | 0.01 | 0.05 | 0 | 0 | 16 | K | 2 |  |  |  | ROZPOCET | 0 | 0 | 0 | 0 | 0 | 1 | 0 | 16 | 71728102
50 | K | 712363005 | Provedení povlakové krytiny střech plochých do 10° fólií termoplastickou mPVC (měkčené PVC) aplikace fólie na oplechování (na tzv. fóliový plech) horkovzdušným navařením v plné ploše | m2 | 62.68 |  | 0 | CS ÚRS 2023 02 |  | základní |  | 0 | 0 | 0 | 0 | 0 | 16 | K | 2 |  |  |  | ROZPOCET | 0 | 0 | 0 | 0 | 0 | 1 | 0 | 16 | 564665549
| Online PSC |  | https://podminky.urs.cz/item/CS_URS_2023_02/712363005 | [14 empty] | Online PSC | 2
| VV |  | koutová lišta | [14 empty] | VV | 2 | 1 | True | 0 | ROZPOCET
| VV |  | 0,10*206,70 |  | 20.67 | [12 empty] | VV | 2 | 2 | True | 0 | ROZPOCET
| VV |  | rohová lišta | [14 empty] | VV | 2 | 1 | True | 0 | ROZPOCET
| VV |  | 0,10*186,05 |  | 18.605 | [12 empty] | VV | 2 | 2 | True | 0 | ROZPOCET
| VV |  | přítlačná lišta | [14 empty] | VV | 2 | 1 | True | 0 | ROZPOCET
| VV |  | 0,10*24,20 |  | 2.42 | [12 empty] | VV | 2 | 2 | True | 0 | ROZPOCET
| VV |  | závětrná lišta | [14 empty] | VV | 2 | 1 | True | 0 | ROZPOCET
| VV |  | 69,95*0,30 |  | 20.985 | [12 empty] | VV | 2 | 2 | True | 0 | ROZPOCET
| VV |  | Mezisoučet |  | 62.68 | [12 empty] | VV | 2 | 3 | True | 1 | ROZPOCET
51 | K | 712363352 | Povlakové krytiny střech plochých do 10° z tvarovaných poplastovaných lišt pro mPVC vnitřní koutová lišta rš 100 mm | m | 206.7 |  | 0 | CS ÚRS 2023 02 |  | základní |  | 0 | 0.0006 | 0.12402 | 0 | 0 | 16 | K | 2 |  |  |  | ROZPOCET | 0 | 0 | 0 | 0 | 0 | 1 | 0 | 16 | 1814290431
| Online PSC |  | https://podminky.urs.cz/item/CS_URS_2023_02/712363352 | [14 empty] | Online PSC | 2
| VV |  | (17,85+16,80+2,40)*2 |  | 74.1 | [12 empty] | VV | 2 | 2 | True | 0 | ROZPOCET
| VV |  | (11,55+16,80+0,60*2*2)*2 |  | 61.5 | [12 empty] | VV | 2 | 2 | True | 0 | ROZPOCET
| VV |  | (29,70+5,85)*2 |  | 71.1 | [12 empty] | VV | 2 | 2 | True | 0 | ROZPOCET
| VV |  | Mezisoučet |  | 206.7 | [12 empty] | VV | 2 | 3 | True | 1 | ROZPOCET
52 | K | 712363353 | Povlakové krytiny střech plochých do 10° z tvarovaných poplastovaných lišt pro mPVC vnější koutová lišta rš 100 mm | m | 186.05 |  | 0 | CS ÚRS 2023 02 |  | základní |  | 0 | 0.0006 | 0.11163 | 0 | 0 | 16 | K | 2 |  |  |  | ROZPOCET | 0 | 0 | 0 | 0 | 0 | 1 | 0 | 16 | -740927910
| Online PSC |  | https://podminky.urs.cz/item/CS_URS_2023_02/712363353 | [14 empty] | Online PSC | 2
| VV |  | 27,20+5,85+29,70 |  | 62.75 | [12 empty] | VV | 2 | 2 | True | 0 | ROZPOCET
| VV |  | (17,85+16,80)*2 |  | 69.3 | [12 empty] | VV | 2 | 2 | True | 0 | ROZPOCET
| VV |  | (11,55+16,80)*2-2,70 |  | 54 | [12 empty] | VV | 2 | 2 | True | 0 | ROZPOCET
| VV |  | Mezisoučet |  | 186.05 | [12 empty] | VV | 2 | 3 | True | 1 | ROZPOCET
53 | K | 712363366 | Povlakové krytiny střech plochých do 10° z tvarovaných poplastovaných lišt pro mPVC rovná lišta rš 100 mm ( přítlačná ) | m | 24.2 |  | 0 | CS ÚRS 2023 02 |  | základní |  | 0 | 0.00054 | 0.013068 | 0 | 0 | 16 | K | 2 |  |  |  | ROZPOCET | 0 | 0 | 0 | 0 | 0 | 1 | 0 | 16 | -2117294280
| Online PSC |  | https://podminky.urs.cz/item/CS_URS_2023_02/712363366 | [14 empty] | Online PSC | 2
| VV |  | 2,45+5,85+2,70+2,40*2+3,60+0,60*4*2 |  | 24.2 | [12 empty] | VV | 2 | 2 | True | 0 | ROZPOCET
| VV |  | Mezisoučet |  | 24.2 | [12 empty] | VV | 2 | 3 | True | 1 | ROZPOCET
54 | K | 712363362 | Povlakové krytiny střech plochých do 10° z tvarovaných poplastovaných lišt pro mPVC tmelící lišta rš 100 mm | m | 24.2 |  | 0 | CS ÚRS 2023 02 |  | základní |  | 0 | 0.00054 | 0.013068 | 0 | 0 | 16 | K | 2 |  |  |  | ROZPOCET | 0 | 0 | 0 | 0 | 0 | 1 | 0 | 16 | -241278730
| Online PSC |  | https://podminky.urs.cz/item/CS_URS_2023_02/712363362 | [14 empty] | Online PSC | 2
| VV |  | 2,45+5,85+2,70+2,40*2+3,60+0,60*4*2 |  | 24.2 | [12 empty] | VV | 2 | 2 | True | 0 | ROZPOCET
| VV |  | Mezisoučet |  | 24.2 | [12 empty] | VV | 2 | 3 | True | 1 | ROZPOCET
55 | K | 712363384 | Povlakové krytiny střech plochých do 10° z tvarovaných poplastovaných lišt ostatní atypická výroba profilů o větší rš | m2 | 34.975 |  | 0 | CS ÚRS 2023 02 |  | základní |  | 0 | 0.0108 | 0.37773 | 0 | 0 | 16 | K | 2 |  |  |  | ROZPOCET | 0 | 0 | 0 | 0 | 0 | 1 | 0 | 16 | -994446687
| Online PSC |  | https://podminky.urs.cz/item/CS_URS_2023_02/712363384 | [14 empty] | Online PSC | 2
| VV |  | závětrná lišta rš 500 mm | [14 empty] | VV | 2 | 1 | True | 0 | ROZPOCET
| VV |  | (27,50+23,25+2,40*2+14,40)*0,50 |  | 34.975 | [12 empty] | VV | 2 | 2 | True | 0 | ROZPOCET
| VV |  | Mezisoučet |  | 34.975 | [12 empty] | VV | 2 | 3 | True | 1 | ROZPOCET
56 | K | 713131241 | Montáž tepelné izolace stěn rohožemi, pásy, deskami, dílci, bloky (izolační materiál ve specifikaci) lepením celoplošně s mechanickým kotvením, tloušťky izolace do 100 mm | m2 | 75.021 |  | 0 | CS ÚRS 2023 02 |  | základní |  | 0 | 0.00612 | 0.45913 | 0 | 0 | 16 | K | 2 |  |  |  | ROZPOCET | 0 | 0 | 0 | 0 | 0 | 1 | 0 | 16 | 1627588713
| Online PSC |  | https://podminky.urs.cz/item/CS_URS_2023_02/713131241 | [14 empty] | Online PSC | 2
| VV |  | vnitřní strana atiky - XPS tl.50 mm | [14 empty] | VV | 2 | 1 | True | 0 | ROZPOCET
| VV |  | "skladba S2n1" (14,10+2,40)*0,30+(11,55+3,05)*0,20+(9,15+13,75)*0,15 |  | 11.305 | [12 empty] | VV | 2 | 2 | True | 0 | ROZPOCET
| VV |  | "skladba S2n2" (16,80+2,30*2)*0,65+2,85*0,70+9,20*0,95+5,80*0,45+(16,80+17,85)*0,35 |  | 39.383 | [12 empty] | VV | 2 | 2 | True | 0 | ROZPOCET
| VV |  | "skladba S2n2" 11,85*0,55+(17,85+5,85+27,20)*0,35 |  | 24.333 | [12 empty] | VV | 2 | 2 | True | 0 | ROZPOCET
| VV |  | Mezisoučet |  | 75.021 | [12 empty] | VV | 2 | 3 | True | 1 | ROZPOCET
57 | M | 28376417 | deska XPS hrana polodrážková a hladký povrch 300kPA λ=0,035 tl 50mm | m2 | 82.523 |  | 0 | CS ÚRS 2023 02 |  | základní |  | 0 | 0.0015 | 0.12378 | 0 | 0 | 32 | M | 2 |  |  |  | ROZPOCET | 0 | 0 | 0 | 0 | 0 | 1 | 0 | 16 | 907763441
| VV |  | 75,021*1,1 'Přepočtené koeficientem množství |  | 82.523 | [12 empty] | VV | 2 | 2 | False | 1 | ROZPOCET
58 | K | 713141358 | Montáž tepelné izolace střech plochých spádovými klíny na zhlaví atiky šířky do 500 mm mechanicky ukotvenými šrouby | m | 114.35 |  | 0 | CS ÚRS 2023 02 |  | základní |  | 0 | 0.00016 | 0.018296 | 0 | 0 | 16 | K | 2 |  |  |  | ROZPOCET | 0 | 0 | 0 | 0 | 0 | 1 | 0 | 16 | -851095380
| Online PSC |  | https://podminky.urs.cz/item/CS_URS_2023_02/713141358 | [14 empty] | Online PSC | 2
| VV |  | atika - rovný povrch XPS tl.3,0 cm na šířku 0,45 m ( dle D 2 ) | [14 empty] | VV | 2 | 1 | True | 0 | ROZPOCET
| VV |  | 9,45+17,10+17,85 |  | 44.4 | [12 empty] | VV | 2 | 2 | True | 0 | ROZPOCET
| VV |  | atika - spádový XPS 5% tl.2,0-4,0 cm na šířku 0,35 m ( dle D 1 ) | [14 empty] | VV | 2 | 1 | True | 0 | ROZPOCET
| VV |  | 27,50+23,25+14,40+2,40*2 |  | 69.95 | [12 empty] | VV | 2 | 2 | True | 0 | ROZPOCET
| VV |  | Mezisoučet |  | 114.35 | [12 empty] | VV | 2 | 3 | True | 1 | ROZPOCET
| VV |  | XPS tl.3,0 cm = 24,483 m2 | [14 empty] | VV | 2 | 1 | True | 0 | ROZPOCET
| VV |  | XPS tl.2,0-4,0 cm - spádový klín = 0,599 m3 | [14 empty] | VV | 2 | 1 | True | 0 | ROZPOCET
59 | M | 28376105 | klín izolační z XPS spádový | m3 | 0.689 |  | 0 | CS ÚRS 2023 02 |  | základní |  | 0 | 0.03 | 0.02067 | 0 | 0 | 32 | M | 2 |  |  |  | ROZPOCET | 0 | 0 | 0 | 0 | 0 | 1 | 0 | 16 | -1385624585
| VV |  | 0,599*1,15 'Přepočtené koeficientem množství |  | 0.689 | [12 empty] | VV | 2 | 2 | False | 1 | ROZPOCET
60 | M | 28376415 | deska XPS hrana polodrážková a hladký povrch 300kPA λ=0,035 tl 30mm | m2 | 25.707 |  | 0 | CS ÚRS 2023 02 |  | základní |  | 0 | 0.0009 | 0.023136 | 0 | 0 | 32 | M | 2 |  |  |  | ROZPOCET | 0 | 0 | 0 | 0 | 0 | 1 | 0 | 16 | -1054513106
| VV |  | 24,483*1,05 'Přepočtené koeficientem množství |  | 25.707 | [12 empty] | VV | 2 | 2 | False | 1 | ROZPOCET
61 | K | 762361312 | Konstrukční vrstva pod klempířské prvky pro oplechování horních ploch zdí a nadezdívek (atik) z desek dřevoštěpkových šroubovaných do podkladu, tloušťky desky 22 mm | m2 | 44.463 |  | 0 | CS ÚRS 2023 02 |  | základní |  | 0 | 0.01396 | 0.6207 | 0 | 0 | 16 | K | 2 |  |  |  | ROZPOCET | 0 | 0 | 0 | 0 | 0 | 1 | 0 | 16 | 394916367
| Online PSC |  | https://podminky.urs.cz/item/CS_URS_2023_02/762361312 | [14 empty] | Online PSC | 2
| VV |  | atika - na šířku 0,45 m ( dle D 2 ) | [14 empty] | VV | 2 | 1 | True | 0 | ROZPOCET
| VV |  | (9,45+17,10+17,85)*0,45 |  | 19.98 | [12 empty] | VV | 2 | 2 | True | 0 | ROZPOCET
| VV |  | atika - na šířku 0,35 m ( dle D 1 ) | [14 empty] | VV | 2 | 1 | True | 0 | ROZPOCET
| VV |  | (27,50+23,25+14,40+2,40*2)*0,35 |  | 24.483 | [12 empty] | VV | 2 | 2 | True | 0 | ROZPOCET
| VV |  | Mezisoučet |  | 44.463 | [12 empty] | VV | 2 | 3 | True | 1 | ROZPOCET
62 | M | 60726248 | deska dřevoštěpková OSB 3 ostrá hrana nebroušená tl 22mm ( ODPOČET ) | m2 | -44.463 |  | 0 | CS ÚRS 2023 02 |  | základní |  | 0 | 0.0128 | -0.56913 | 0 | 0 | 32 | M | 2 |  |  |  | ROZPOCET | 0 | 0 | 0 | 0 | 0 | 1 | 0 | 16 | -351312587
63 | M | 60621149.1 | překližka vodovzdorná hladká/hladká bříza tl.21mm foliovaná ( PŘÍPOČET ) | m2 | 48.909 |  | 0 | CS ÚRS 2023 02 |  | základní |  | 0 | 0.0149 | 0.72874 | 0 | 0 | 32 | M | 2 |  |  |  | ROZPOCET | 0 | 0 | 0 | 0 | 0 | 1 | 0 | 16 | 1354670042
| VV |  | 44,463*1,1 'Přepočtené koeficientem množství |  | 48.909 | [12 empty] | VV | 2 | 2 | False | 1 | ROZPOCET
64 | K | 762395000 | Spojovací prostředky krovů, bednění a laťování, nadstřešních konstrukcí svory, prkna, hřebíky, pásová ocel, vruty | m3 | 0.934 |  | 0 | CS ÚRS 2023 02 |  | základní |  | 0 | 0.0233 | 0.021762 | 0 | 0 | 16 | K | 2 |  |  |  | ROZPOCET | 0 | 0 | 0 | 0 | 0 | 1 | 0 | 16 | -162218849
| Online PSC |  | https://podminky.urs.cz/item/CS_URS_2023_02/762395000 | [14 empty] | Online PSC | 2
| VV |  | "vodovzdorná překližka" 44,463*0,021 |  | 0.934 | [12 empty] | VV | 2 | 2 | True | 0 | ROZPOCET
| VV |  | Mezisoučet |  | 0.934 | [12 empty] | VV | 2 | 3 | True | 1 | ROZPOCET
65 | K | 998712101 | Přesun hmot pro povlakové krytiny stanovený z hmotnosti přesunovaného materiálu vodorovná dopravní vzdálenost do 50 m v objektech výšky do 6 m | t | 14.552 |  | 0 | CS ÚRS 2023 02 |  | základní |  | 0 | 0 | 0 | 0 | 0 | 16 | K | 2 |  |  |  | ROZPOCET | 0 | 0 | 0 | 0 | 0 | 1 | 0 | 16 | -1257589245
| Online PSC |  | https://podminky.urs.cz/item/CS_URS_2023_02/998712101 | [14 empty] | Online PSC | 2
66 | K | 998712181 | Přesun hmot pro povlakové krytiny stanovený z hmotnosti přesunovaného materiálu Příplatek k cenám za přesun prováděný bez použití mechanizace pro jakoukoliv výšku objektu | t | 14.552 |  | 0 | CS ÚRS 2023 02 |  | základní |  | 0 | 0 | 0 | 0 | 0 | 16 | K | 2 |  |  |  | ROZPOCET | 0 | 0 | 0 | 0 | 0 | 1 | 0 | 16 | 1534929220
| Online PSC |  | https://podminky.urs.cz/item/CS_URS_2023_02/998712181 | [14 empty] | Online PSC | 2
| D | 764 | Konstrukce klempířské |  |  |  | 0 |  |  |  |  | 0 |  | 0.18192 |  | 0 | 2 | D | 1 |  |  |  | ROZPOCET | [6 empty] | 0
67 | K | 764214607 | Oplechování horních ploch zdí a nadezdívek (atik) z pozinkovaného plechu s povrchovou úpravou mechanicky kotvené rš 670 mm | m | 31.15 |  | 0 | CS ÚRS 2023 02 |  | základní |  | 0 | 0.00584 | 0.18192 | 0 | 0 | 16 | K | 2 |  |  |  | ROZPOCET | 0 | 0 | 0 | 0 | 0 | 1 | 0 | 16 | -726663624
| Online PSC |  | https://podminky.urs.cz/item/CS_URS_2023_02/764214607 | [14 empty] | Online PSC | 2
| VV |  | "dle detailu D 4" 23,20+5,50+2,45 |  | 31.15 | [12 empty] | VV | 2 | 2 | True | 0 | ROZPOCET
| VV |  | Mezisoučet |  | 31.15 | [12 empty] | VV | 2 | 3 | True | 1 | ROZPOCET
68 | K | 998764101 | Přesun hmot pro konstrukce klempířské stanovený z hmotnosti přesunovaného materiálu vodorovná dopravní vzdálenost do 50 m v objektech výšky do 6 m | t | 0.182 |  | 0 | CS ÚRS 2023 02 |  | základní |  | 0 | 0 | 0 | 0 | 0 | 16 | K | 2 |  |  |  | ROZPOCET | 0 | 0 | 0 | 0 | 0 | 1 | 0 | 16 | 104254871
| Online PSC |  | https://podminky.urs.cz/item/CS_URS_2023_02/998764101 | [14 empty] | Online PSC | 2
69 | K | 998764181 | Přesun hmot pro konstrukce klempířské stanovený z hmotnosti přesunovaného materiálu Příplatek k cenám za přesun prováděný bez použití mechanizace pro jakoukoliv výšku objektu | t | 0.182 |  | 0 | CS ÚRS 2023 02 |  | základní |  | 0 | 0 | 0 | 0 | 0 | 16 | K | 2 |  |  |  | ROZPOCET | 0 | 0 | 0 | 0 | 0 | 1 | 0 | 16 | 391306987
| Online PSC |  | https://podminky.urs.cz/item/CS_URS_2023_02/998764181 | [14 empty] | Online PSC | 2
| D | 767 | Konstrukce zámečnické |  |  |  | 0 |  |  |  |  | 0 |  | 0.66917 |  | 0 | 2 | D | 1 |  |  |  | ROZPOCET | [6 empty] | 0
70 | K | 767391112 | Montáž krytiny z tvarovaných plechů trapézových nebo vlnitých, uchycených šroubováním | m2 | 9.54 |  | 0 | CS ÚRS 2023 02 |  | základní |  | 0 | 0.00028 | 0.0026712 | 0 | 0 | 16 | K | 2 |  |  |  | ROZPOCET | 0 | 0 | 0 | 0 | 0 | 1 | 0 | 16 | -1002416136
| Online PSC |  | https://podminky.urs.cz/item/CS_URS_2023_02/767391112 | [14 empty] | Online PSC | 2
| VV |  | "ozn.Z 1" 3,60*2,65 |  | 9.54 | [12 empty] | VV | 2 | 2 | True | 0 | ROZPOCET
| VV |  | Mezisoučet |  | 9.54 | [12 empty] | VV | 2 | 3 | True | 1 | ROZPOCET
71 | M | 15483510 | plech trapézový 35/207 PES 25 µm tl.0,7 mm ( barva šedá ) | m2 | 10.809 |  | 0 | CS ÚRS 2023 02 |  | základní |  | 0 | 0.00681 | 0.073609 | 0 | 0 | 32 | M | 2 |  |  |  | ROZPOCET | 0 | 0 | 0 | 0 | 0 | 1 | 0 | 16 | 840321259
| VV |  | 9,54*1,133 'Přepočtené koeficientem množství |  | 10.809 | [12 empty] | VV | 2 | 2 | False | 1 | ROZPOCET
72 | K | 767995113 | Montáž ostatních atypických zámečnických konstrukcí hmotnosti přes 10 do 20 kg | kg | 400.539 |  | 0 | CS ÚRS 2023 02 |  | základní |  | 0 | 6e-05 | 0.024032 | 0 | 0 | 16 | K | 2 |  |  |  | ROZPOCET | 0 | 0 | 0 | 0 | 0 | 1 | 0 | 16 | -2122150859
| Online PSC |  | https://podminky.urs.cz/item/CS_URS_2023_02/767995113 | [14 empty] | Online PSC | 2
| VV |  | ocelová konstrukce zastřešení vyústění VZT | [14 empty] | VV | 2 | 1 | True | 0 | ROZPOCET
| VV |  | "L80×80×8" (3,40*4+2,25*4+0,80*2+0,70*2)*9,63 |  | 246.528 | [12 empty] | VV | 2 | 2 | True | 0 | ROZPOCET
| VV |  | "T80" (3,40*2+2,25*2+0,80+0,70+0,75*2)*10,77 |  | 154.011 | [12 empty] | VV | 2 | 2 | True | 0 | ROZPOCET
| VV |  | Mezisoučet |  | 400.539 | [12 empty] | VV | 2 | 3 | True | 1 | ROZPOCET
73 | M | 13010434 | úhelník ocelový rovnostranný jakost S235JR (11 375) 80x80x8mm | t | 0.284 |  | 0 | CS ÚRS 2023 02 |  | základní |  | 0 | 1 | 0.284 | 0 | 0 | 32 | M | 2 |  |  |  | ROZPOCET | 0 | 0 | 0 | 0 | 0 | 1 | 0 | 16 | -1214039609
| VV |  | 0,247*1,15 'Přepočtené koeficientem množství |  | 0.284 | [12 empty] | VV | 2 | 2 | False | 1 | ROZPOCET
74 | M | 13010624 | ocel profilová jakost S235JR (11 375) průřezu T 80x80x9,0mm | t | 0.177 |  | 0 | CS ÚRS 2023 02 |  | základní |  | 0 | 1 | 0.177 | 0 | 0 | 32 | M | 2 |  |  |  | ROZPOCET | 0 | 0 | 0 | 0 | 0 | 1 | 0 | 16 | 1844336240
| VV |  | 0,154*1,15 'Přepočtené koeficientem množství |  | 0.177 | [12 empty] | VV | 2 | 2 | False | 1 | ROZPOCET
75 | K | 628613611 | Žárové zinkování ponorem dílů ocelových konstrukcí hmotnosti dílců do 100 kg | kg | 400.539 |  | 0 | CS ÚRS 2023 02 |  | základní |  | 0 | 0.00014 | 0.056075 | 0 | 0 | 16 | K | 2 |  |  |  | ROZPOCET | 0 | 0 | 0 | 0 | 0 | 1 | 0 | 16 | -278027164
| Online PSC |  | https://podminky.urs.cz/item/CS_URS_2023_02/628613611 | [14 empty] | Online PSC | 2
| VV |  | ocelová konstrukce zastřešení vyústění VZT | [14 empty] | VV | 2 | 1 | True | 0 | ROZPOCET
| VV |  | "L80×80×8" (3,40*4+2,25*4+0,80*2+0,70*2)*9,63 |  | 246.528 | [12 empty] | VV | 2 | 2 | True | 0 | ROZPOCET
| VV |  | "T80" (3,40*2+2,25*2+0,80+0,70+0,75*2)*10,77 |  | 154.011 | [12 empty] | VV | 2 | 2 | True | 0 | ROZPOCET
| VV |  | Mezisoučet |  | 400.539 | [12 empty] | VV | 2 | 3 | True | 1 | ROZPOCET
76 | K | 767137502 | Montáž stěn a příček z plechu příček doplňujících částí obložení detailů plechem tvarovaným šroubováním | m2 | 8.475 |  | 0 | CS ÚRS 2023 02 |  | základní |  | 0 | 0.00013 | 0.0011018 | 0 | 0 | 16 | K | 2 |  |  |  | ROZPOCET | 0 | 0 | 0 | 0 | 0 | 1 | 0 | 16 | -168192359
| Online PSC |  | https://podminky.urs.cz/item/CS_URS_2023_02/767137502 | [14 empty] | Online PSC | 2
| VV |  | děrovaný plech čtvercový - pozink 10×10 mm; rozteč 14 mm; tl.1,0 mm | [14 empty] | VV | 2 | 1 | True | 0 | ROZPOCET
| VV |  | "ozn.Z 1" 3,40*0,80+3,40*0,70+2,25*(0,80+0,70)*1/2*2 |  | 8.475 | [12 empty] | VV | 2 | 2 | True | 0 | ROZPOCET
| VV |  | Mezisoučet |  | 8.475 | [12 empty] | VV | 2 | 3 | True | 1 | ROZPOCET
77 | M | 15952142.1 | plech děrovaný Pz 10×10 mm rozteč 14 mm tl.1,0 mm tabule | m2 | 9.746 |  | 0 | CS ÚRS 2023 02 |  | základní |  | 0 | 0.0052 | 0.050679 | 0 | 0 | 32 | M | 2 |  |  |  | ROZPOCET | 0 | 0 | 0 | 0 | 0 | 1 | 0 | 16 | -812631608
| VV |  | 8,475*1,15 'Přepočtené koeficientem množství |  | 9.746 | [12 empty] | VV | 2 | 2 | False | 1 | ROZPOCET
78 | K | 998767101 | Přesun hmot pro zámečnické konstrukce stanovený z hmotnosti přesunovaného materiálu vodorovná dopravní vzdálenost do 50 m v objektech výšky do 6 m | t | 0.669 |  | 0 | CS ÚRS 2023 02 |  | základní |  | 0 | 0 | 0 | 0 | 0 | 16 | K | 2 |  |  |  | ROZPOCET | 0 | 0 | 0 | 0 | 0 | 1 | 0 | 16 | 429315955
| Online PSC |  | https://podminky.urs.cz/item/CS_URS_2023_02/998767101 | [14 empty] | Online PSC | 2
79 | K | 998767181 | Přesun hmot pro zámečnické konstrukce stanovený z hmotnosti přesunovaného materiálu Příplatek k cenám za přesun prováděný bez použití mechanizace pro jakoukoliv výšku objektu | t | 0.669 |  | 0 | CS ÚRS 2023 02 |  | základní |  | 0 | 0 | 0 | 0 | 0 | 16 | K | 2 |  |  |  | ROZPOCET | 0 | 0 | 0 | 0 | 0 | 1 | 0 | 16 | 2128072640
| Online PSC |  | https://podminky.urs.cz/item/CS_URS_2023_02/998767181 | [14 empty] | Online PSC | 2
| D | 783 | Dokončovací práce - nátěry |  |  |  | 0 |  |  |  |  | 0 |  | 0.000784 |  | 0 | 2 | D | 1 |  |  |  | ROZPOCET | [6 empty] | 0
80 | K | 783306805 | Odstranění nátěrů ze zámečnických konstrukcí opálením s obroušením | m2 | 1.96 |  | 0 | CS ÚRS 2023 02 |  | základní |  | 0 | 2e-05 | 3.92e-05 | 0 | 0 | 16 | K | 2 |  |  |  | ROZPOCET | 0 | 0 | 0 | 0 | 0 | 1 | 0 | 16 | 581172005
| Online PSC |  | https://podminky.urs.cz/item/CS_URS_2023_02/783306805 | [14 empty] | Online PSC | 2
| VV |  | "stávající žebřík" (3,90+1,00)*0,40 |  | 1.96 | [12 empty] | VV | 2 | 2 | True | 0 | ROZPOCET
| VV |  | Mezisoučet |  | 1.96 | [12 empty] | VV | 2 | 3 | True | 1 | ROZPOCET
81 | K | 783314203 | Základní antikorozní nátěr zámečnických konstrukcí jednonásobný syntetický samozákladující | m2 | 1.96 |  | 0 | CS ÚRS 2023 02 |  | základní |  | 0 | 0.00014 | 0.0002744 | 0 | 0 | 16 | K | 2 |  |  |  | ROZPOCET | 0 | 0 | 0 | 0 | 0 | 1 | 0 | 16 | 340192
| Online PSC |  | https://podminky.urs.cz/item/CS_URS_2023_02/783314203 | [14 empty] | Online PSC | 2
| VV |  | "stávající žebřík" (3,90+1,00)*0,40 |  | 1.96 | [12 empty] | VV | 2 | 2 | True | 0 | ROZPOCET
| VV |  | Mezisoučet |  | 1.96 | [12 empty] | VV | 2 | 3 | True | 1 | ROZPOCET
82 | K | 783315101 | Mezinátěr zámečnických konstrukcí jednonásobný syntetický standardní | m2 | 1.96 |  | 0 | CS ÚRS 2023 02 |  | základní |  | 0 | 0.00012 | 0.0002352 | 0 | 0 | 16 | K | 2 |  |  |  | ROZPOCET | 0 | 0 | 0 | 0 | 0 | 1 | 0 | 16 | 1343685547
| Online PSC |  | https://podminky.urs.cz/item/CS_URS_2023_02/783315101 | [14 empty] | Online PSC | 2
| VV |  | "stávající žebřík" (3,90+1,00)*0,40 |  | 1.96 | [12 empty] | VV | 2 | 2 | True | 0 | ROZPOCET
| VV |  | Mezisoučet |  | 1.96 | [12 empty] | VV | 2 | 3 | True | 1 | ROZPOCET
83 | K | 783317101 | Krycí nátěr (email) zámečnických konstrukcí jednonásobný syntetický standardní | m2 | 1.96 |  | 0 | CS ÚRS 2023 02 |  | základní |  | 0 | 0.00012 | 0.0002352 | 0 | 0 | 16 | K | 2 |  |  |  | ROZPOCET | 0 | 0 | 0 | 0 | 0 | 1 | 0 | 16 | 1371527323
| Online PSC |  | https://podminky.urs.cz/item/CS_URS_2023_02/783317101 | [14 empty] | Online PSC | 2

## SO_02.2 - jímací soustava...
{719ffc73-cc85-4515-8970-123395e2b861}
2
| KRYCÍ LIST SOUPISU PRACÍ | [7 empty] | v --- níže se nacházejí doplnkové a pomocné údaje k sestavám --- v | [8 empty] | False
Stavba:
Smrčenská 80, Jihlava - oprava střech objektů krematoria (SO_02 a SO_03)
Objekt:
SO_02 - zadní část
Soupis:
SO_02.2 - jímací soustava - zadní část
| KSO: |  |  |  |  | CC-CZ:
| Místo: |  | Jihlava |  |  | Datum: | 10. 2. 2025
| Zadavatel: |  |  |  |  | IČ:
|  | Statutární město Jihlava, Masarykovo náměstí 97/1 |  |  |  | DIČ:
| Účastník: |  |  |  |  | IČ: | Vyplň údaj
|  | Vyplň údaj |  |  |  | DIČ: | Vyplň údaj
| Projektant: |  |  |  |  | IČ:
|  | SPA spol.s r.o., Jihlava, Havlíčkova 46, 58601 |  |  |  | DIČ:
| Zpracovatel: |  |  |  |  | IČ:
|  | Ing.Michal Nestrojil |  |  |  | DIČ:
Poznámka:
Rozpočet a výkaz výměr zpracován v SW ASTRA Zlín - rozpočtování v oboru elektro, aktuální cenová úroveň (2023). Import do KROS4.
| Cena bez DPH | [5 empty] | 0
|  |  | Základ daně |  |  | Sazba daně | Výše daně
| DPH | základní | 0 |  |  | 21% | 0
|  | snížená | 0 |  |  | 12% | 0
|  | zákl. přenesená | 0 |  |  | 21% | 0
|  | sníž. přenesená | 0 |  |  | 12% | 0
|  | nulová | 0 |  |  | 0% | 0
| Cena s DPH |  |  | v | CZK |  | 0
REKAPITULACE ČLENĚNÍ SOUPISU PRACÍ
Stavba:
Smrčenská 80, Jihlava - oprava střech objektů krematoria (SO_02 a SO_03)
Objekt:
SO_02 - zadní část
Soupis:
SO_02.2 - jímací soustava - zadní část
Místo: |  |  | Jihlava |  |  | Datum: | 10. 2. 2025
Zadavatel: |  |  | Statutární město Jihlava, Masarykovo náměstí 97/1 |  |  | Projektant: | SPA spol.s r.o., Jihlava, Havlíčkova 46, 58601
Účastník: |  |  | Vyplň údaj |  |  | Zpracovatel: | Ing.Michal Nestrojil
Kód dílu - Popis | [6 empty] | Cena celkem [CZK]
Náklady stavby celkem | [6 empty] | 0 | [11 empty] | -1
| D1 - Elektromontáže | [5 empty] | 0
| D2 - Bleskosvod, uzemnění | [5 empty] | 0
| D3 - NEREZOVÝ ZEMNÍ PÁSEK | [5 empty] | 0
| D4 - AlMgSi jímací vedení | [5 empty] | 0
| D5 - OCELOVÝ DRÁT POZINKOVANÝ | [5 empty] | 0
| D6 - Svorky 100 kA | [5 empty] | 0
| D7 - Podpěra na ploché střechy | [5 empty] | 0
| D8 - Podpěra do zdiva | [5 empty] | 0
| D9 - Jímací tyč | [5 empty] | 0
| D10 - podstavce jímací tyče | [5 empty] | 0
| D11 - Ochranný úhelník | [5 empty] | 0
| D12 - Ochrana proti korozi | [5 empty] | 0
| D13 - Označovací štítky PVC | [5 empty] | 0
| D14 - TRUBKA OHEBNÁ STŘEDNÍ MECHANICKÁ O DOLNOST | [5 empty] | 0
| D15 - Střešní ventilátory | [5 empty] | 0
| D16 - Koordinace, uvedení zařízení do provozu a ostatní práce spojené s montáží | [5 empty] | 0
| D17 - KOORDINACE POSTUPU PRACI | [5 empty] | 0
| D18 - PROVEDENI REVIZNICH ZKOUSEK¨DLE ČSN 331500 | [5 empty] | 0
| D19 - Zemní práce | [5 empty] | 0
| D20 - VYTÝČENÍ TRATI | [5 empty] | 0
| D21 - DEMONTÁŽ A OPĚTOVNÁ MONTÁŽ OKAPOVÉHO ŽLABU PŘI NAPOJOVÁNÍ NA STÁVAJÍCÍ SVOD, VYTVOŘENÍ NOVÉHO SVODU | [5 empty] | 0
| D22 - Jádrové vrtání otvoru pro protazení zemnícího vodiče pro připojení žebříku | [5 empty] | 0
| D23 - Zapravení otvoru | [5 empty] | 0
| D24 - SEJMUTÍ DRNU | [5 empty] | 0
| D25 - SEJMUTÍ ORNICE | [5 empty] | 0
| D26 - HLOUBENÍ KABELOVÉ RÝHY | [5 empty] | 0
| D27 - ZÁHOZ KABELOVÉ RÝHY | [5 empty] | 0
| D28 - ÚPRAVA POVRCHU | [5 empty] | 0
| D29 - Poplatky spojené s recyklací materiálů | [5 empty] | 0
| D30 - Ostatní náklady | [5 empty] | 0
SOUPIS PRACÍ
Stavba:
Smrčenská 80, Jihlava - oprava střech objektů krematoria (SO_02 a SO_03)
Objekt:
SO_02 - zadní část
Soupis:
SO_02.2 - jímací soustava - zadní část
Místo: |  |  | Jihlava |  |  | Datum: | 10. 2. 2025
Zadavatel: |  |  | Statutární město Jihlava, Masarykovo náměstí 97/1 |  |  | Projektant: | SPA spol.s r.o., Jihlava, Havlíčkova 46, 58601
Účastník: |  |  | Vyplň údaj |  |  | Zpracovatel: | Ing.Michal Nestrojil
PČ | Typ | Kód | Popis | MJ | Množství | J.cena [CZK] | Cena celkem [CZK] | Cenová soustava |  | DPH | J. Nh [h] | Nh celkem [h] | J. hmotnost [t] | Hmotnost celkem [t] | J. suť [t] | Suť Celkem [t]
Náklady soupisu celkem | [6 empty] | 0 |  |  |  |  | 0 |  | 0 |  | 0 |  | D | -1 | [7 empty] | 0
| D | D1 | Elektromontáže |  |  |  | 0 |  |  |  |  | 0 |  | 0 |  | 0 | 1 | D | 0 | ROZPOCET | [6 empty] | 0
| D | D2 | Bleskosvod, uzemnění |  |  |  | 0 |  |  |  |  | 0 |  | 0 |  | 0 | 1 | D | 1 | ROZPOCET | [6 empty] | 0
| D | D3 | NEREZOVÝ ZEMNÍ PÁSEK |  |  |  | 0 |  |  |  |  | 0 |  | 0 |  | 0 | 1 | D | 2 | ROZPOCET | [6 empty] | 0
1 | K | Pol1 | 30x3,5 V4A (0,84 kg/m), pevně | m | 42 |  | 0 |  |  | základní |  | 0 | 0 | 0 | 0 | 0 | 64 | K | 3 | ROZPOCET | 0 | 0 | 0 | 0 | 0 | 1 | 0 | 64 | 2
| D | D4 | AlMgSi jímací vedení |  |  |  | 0 |  |  |  |  | 0 |  | 0 |  | 0 | 1 | D | 2 | ROZPOCET | [6 empty] | 0
2 | K | Pol2 | Drát 8 AlMgSi drát Ø 8 mm (0,135kg/m) | m | 355 |  | 0 |  |  | základní |  | 0 | 0 | 0 | 0 | 0 | 64 | K | 3 | ROZPOCET | 0 | 0 | 0 | 0 | 0 | 1 | 0 | 64 | 4
| D | D5 | OCELOVÝ DRÁT POZINKOVANÝ |  |  |  | 0 |  |  |  |  | 0 |  | 0 |  | 0 | 1 | D | 2 | ROZPOCET | [6 empty] | 0
3 | K | Pol3 | FeZn/PVC-D10/13 (0,695kg/m), pevně | m | 21 |  | 0 |  |  | základní |  | 0 | 0 | 0 | 0 | 0 | 64 | K | 3 | ROZPOCET | 0 | 0 | 0 | 0 | 0 | 1 | 0 | 64 | 6
| D | D6 | Svorky 100 kA |  |  |  | 0 |  |  |  |  | 0 |  | 0 |  | 0 | 1 | D | 2 | ROZPOCET | [6 empty] | 0
4 | K | Pol4 | Svorka připojovací | ks | 8 |  | 0 |  |  | základní |  | 0 | 0 | 0 | 0 | 0 | 64 | K | 3 | ROZPOCET | 0 | 0 | 0 | 0 | 0 | 1 | 0 | 64 | 8
5 | K | Pol5 | Svorka spojovací SS | ks | 150 |  | 0 |  |  | základní |  | 0 | 0 | 0 | 0 | 0 | 64 | K | 3 | ROZPOCET | 0 | 0 | 0 | 0 | 0 | 1 | 0 | 64 | 10
6 | K | Pol6 | Svorka zkušební SZ | ks | 6 |  | 0 |  |  | základní |  | 0 | 0 | 0 | 0 | 0 | 64 | K | 3 | ROZPOCET | 0 | 0 | 0 | 0 | 0 | 1 | 0 | 64 | 12
7 | K | Pol7 | Svorka k jímací tyči 4xM8 SJ01b | ks | 13 |  | 0 |  |  | základní |  | 0 | 0 | 0 | 0 | 0 | 64 | K | 3 | ROZPOCET | 0 | 0 | 0 | 0 | 0 | 1 | 0 | 64 | 14
8 | K | Pol8 | Svorka pro připojení zemnící pásek - drát SR03 | ks | 12 |  | 0 |  |  | základní |  | 0 | 0 | 0 | 0 | 0 | 64 | K | 3 | ROZPOCET | 0 | 0 | 0 | 0 | 0 | 1 | 0 | 64 | 16
9 | K | Pol9 | svorka křížová SK | ks | 4 |  | 0 |  |  | základní |  | 0 | 0 | 0 | 0 | 0 | 64 | K | 3 | ROZPOCET | 0 | 0 | 0 | 0 | 0 | 1 | 0 | 64 | 18
10 | K | Pol10 | Svorka univerzální SU | ks | 13 |  | 0 |  |  | základní |  | 0 | 0 | 0 | 0 | 0 | 64 | K | 3 | ROZPOCET | 0 | 0 | 0 | 0 | 0 | 1 | 0 | 64 | 20
| D | D7 | Podpěra na ploché střechy |  |  |  | 0 |  |  |  |  | 0 |  | 0 |  | 0 | 1 | D | 2 | ROZPOCET | [6 empty] | 0
11 | K | Pol11 | Podpěra nalepovací - ocel/šroub M8 (L=100 mm) včetně přeplátování | ks | 270 |  | 0 |  |  | základní |  | 0 | 0 | 0 | 0 | 0 | 64 | K | 3 | ROZPOCET | 0 | 0 | 0 | 0 | 0 | 1 | 0 | 64 | 22
12 | K | Pol12 | Podpěra na plechovou atiku (L=100 mm) | ks | 30 |  | 0 |  |  | základní |  | 0 | 0 | 0 | 0 | 0 | 64 | K | 3 | ROZPOCET | 0 | 0 | 0 | 0 | 0 | 1 | 0 | 64 | 24
| D | D8 | Podpěra do zdiva |  |  |  | 0 |  |  |  |  | 0 |  | 0 |  | 0 | 1 | D | 2 | ROZPOCET | [6 empty] | 0
13 | K | Pol13 | Podpěra vedení vrut 160 mm, délka podpěry od zdi 100 mm včetně hmoždinky | ks | 26 |  | 0 |  |  | základní |  | 0 | 0 | 0 | 0 | 0 | 64 | K | 3 | ROZPOCET | 0 | 0 | 0 | 0 | 0 | 1 | 0 | 64 | 26
| D | D9 | Jímací tyč |  |  |  | 0 |  |  |  |  | 0 |  | 0 |  | 0 | 1 | D | 2 | ROZPOCET | [6 empty] | 0
14 | K | Pol14 | Jímací tyč pro osazení do betonového podstavce tvořeného 1x19 kg, délka 2m | ks | 13 |  | 0 |  |  | základní |  | 0 | 0 | 0 | 0 | 0 | 64 | K | 3 | ROZPOCET | 0 | 0 | 0 | 0 | 0 | 1 | 0 | 64 | 28
| D | D10 | podstavce jímací tyče |  |  |  | 0 |  |  |  |  | 0 |  | 0 |  | 0 | 1 | D | 2 | ROZPOCET | [6 empty] | 0
15 | K | Pol15 | Podstavec betonový 19 kg včetně podložky | ks | 13 |  | 0 |  |  | základní |  | 0 | 0 | 0 | 0 | 0 | 64 | K | 3 | ROZPOCET | 0 | 0 | 0 | 0 | 0 | 1 | 0 | 64 | 30
16 | K | Pol16 | ochranná stříška horní | ks | 13 |  | 0 |  |  | základní |  | 0 | 0 | 0 | 0 | 0 | 64 | K | 3 | ROZPOCET | 0 | 0 | 0 | 0 | 0 | 1 | 0 | 64 | 32
| D | D11 | Ochranný úhelník |  |  |  | 0 |  |  |  |  | 0 |  | 0 |  | 0 | 1 | D | 2 | ROZPOCET | [6 empty] | 0
17 | K | Pol17 | OU 1,7 m (30x30x3) ochranný úhelník 1,7 m | ks | 6 |  | 0 |  |  | základní |  | 0 | 0 | 0 | 0 | 0 | 64 | K | 3 | ROZPOCET | 0 | 0 | 0 | 0 | 0 | 1 | 0 | 64 | 34
18 | K | Pol18 | DOU (L-150 mm) držák do zdiva | ks | 12 |  | 0 |  |  | základní |  | 0 | 0 | 0 | 0 | 0 | 64 | K | 3 | ROZPOCET | 0 | 0 | 0 | 0 | 0 | 1 | 0 | 64 | 36
| D | D12 | Ochrana proti korozi |  |  |  | 0 |  |  |  |  | 0 |  | 0 |  | 0 | 1 | D | 2 | ROZPOCET | [6 empty] | 0
19 | K | Pol19 | protikorozní ochrana vodivých spojů v zemi | sbr | 1 |  | 0 |  |  | základní |  | 0 | 0 | 0 | 0 | 0 | 64 | K | 3 | ROZPOCET | 0 | 0 | 0 | 0 | 0 | 1 | 0 | 64 | 38
20 | K | Pol20 | protikorozní ochrana svodů | ks | 6 |  | 0 |  |  | základní |  | 0 | 0 | 0 | 0 | 0 | 64 | K | 3 | ROZPOCET | 0 | 0 | 0 | 0 | 0 | 1 | 0 | 64 | 40
| D | D13 | Označovací štítky PVC |  |  |  | 0 |  |  |  |  | 0 |  | 0 |  | 0 | 1 | D | 2 | ROZPOCET | [6 empty] | 0
21 | K | Pol21 | č. 0-9 | ks | 6 |  | 0 |  |  | základní |  | 0 | 0 | 0 | 0 | 0 | 64 | K | 3 | ROZPOCET | 0 | 0 | 0 | 0 | 0 | 1 | 0 | 64 | 42
22 | K | Pol22 | výstražná tabulka hromosvod | ks | 6 |  | 0 |  |  | základní |  | 0 | 0 | 0 | 0 | 0 | 64 | K | 3 | ROZPOCET | 0 | 0 | 0 | 0 | 0 | 1 | 0 | 64 | 44
| D | D14 | TRUBKA OHEBNÁ STŘEDNÍ MECHANICKÁ O DOLNOST |  |  |  | 0 |  |  |  |  | 0 |  | 0 |  | 0 | 1 | D | 2 | ROZPOCET | [6 empty] | 0
23 | K | Pol23 | d 25 mm, pevně | m | 0.6 |  | 0 |  |  | základní |  | 0 | 0 | 0 | 0 | 0 | 64 | K | 3 | ROZPOCET | 0 | 0 | 0 | 0 | 0 | 1 | 0 | 64 | 46
| D | D15 | Střešní ventilátory |  |  |  | 0 |  |  |  |  | 0 |  | 0 |  | 0 | 1 | D | 1 | ROZPOCET | [6 empty] | 0
24 | K | Pol24 | Demontáž stávajícíh střešních ventilátorů | ks | 2 |  | 0 |  |  | základní |  | 0 | 0 | 0 | 0 | 0 | 64 | K | 2 | ROZPOCET | 0 | 0 | 0 | 0 | 0 | 1 | 0 | 64 | 48
25 | K | Pol25 | Opětovná montáž stávajících ventilátorů včetně propojovacích kabelů, utěstění přípojných míst jak elektrických, tak i mechanických před průnikem vody a prachu, případná oprava přípojovacího potrubí, rozsah bude stanoven při realizaci, kabeláž bude uložena do trubek v kontrukci střešního pláště | sbr | 1 |  | 0 |  |  | základní |  | 0 | 0 | 0 | 0 | 0 | 64 | K | 2 | ROZPOCET | 0 | 0 | 0 | 0 | 0 | 1 | 0 | 64 | 50
| D | D16 | Koordinace, uvedení zařízení do provozu a ostatní práce spojené s montáží |  |  |  | 0 |  |  |  |  | 0 |  | 0 |  | 0 | 1 | D | 1 | ROZPOCET | [6 empty] | 0
26 | K | Pol26 | Demontáž stávajícího jímacího vedení | sbr | 1 |  | 0 |  |  | základní |  | 0 | 0 | 0 | 0 | 0 | 64 | K | 2 | ROZPOCET | 0 | 0 | 0 | 0 | 0 | 1 | 0 | 64 | 52
27 | K | Pol27 | Přesun hmot do 6 m bez použití mechanizace | t | 0.5 |  | 0 |  |  | základní |  | 0 | 0 | 0 | 0 | 0 | 64 | K | 2 | ROZPOCET | 0 | 0 | 0 | 0 | 0 | 1 | 0 | 64 | 54
28 | K | Pol28 | Zabezpečení pracoviště | sbr | 1 |  | 0 |  |  | základní |  | 0 | 0 | 0 | 0 | 0 | 64 | K | 2 | ROZPOCET | 0 | 0 | 0 | 0 | 0 | 1 | 0 | 64 | 56
29 | K | Pol29 | Napojení na stávající uzemňovací soustavu objektu | sbr | 0 |  | 0 |  |  | základní |  | 0 | 0 | 0 | 0 | 0 | 64 | K | 2 | ROZPOCET | 0 | 0 | 0 | 0 | 0 | 1 | 0 | 64 | 58
30 | K | Pol30 | Stížené pracovní podmínky ve výškách při připojení nových svodů a výměna vodičů stávajících svodů povrchových | sbr | 1 |  | 0 |  |  | základní |  | 0 | 0 | 0 | 0 | 0 | 64 | K | 2 | ROZPOCET | 0 | 0 | 0 | 0 | 0 | 1 | 0 | 64 | 60
31 | K | Pol31 | Připojení na stávající jímací soustabu (dočané připojení před opravou další dílčí části) | sbr | 1 |  | 0 |  |  | základní |  | 0 | 0 | 0 | 0 | 0 | 64 | K | 2 | ROZPOCET | 0 | 0 | 0 | 0 | 0 | 1 | 0 | 64 | 62
| D | D17 | KOORDINACE POSTUPU PRACI |  |  |  | 0 |  |  |  |  | 0 |  | 0 |  | 0 | 1 | D | 2 | ROZPOCET | [6 empty] | 0
32 | K | Pol32 | S ostatními profesemi | sbr | 1 |  | 0 |  |  | základní |  | 0 | 0 | 0 | 0 | 0 | 64 | K | 3 | ROZPOCET | 0 | 0 | 0 | 0 | 0 | 1 | 0 | 64 | 64
| D | D18 | PROVEDENI REVIZNICH ZKOUSEK¨DLE ČSN 331500 |  |  |  | 0 |  |  |  |  | 0 |  | 0 |  | 0 | 1 | D | 2 | ROZPOCET | [6 empty] | 0
33 | K | Pol33 | Revizni technik | hod | 11 |  | 0 |  |  | základní |  | 0 | 0 | 0 | 0 | 0 | 64 | K | 3 | ROZPOCET | 0 | 0 | 0 | 0 | 0 | 1 | 0 | 64 | 66
34 | K | Pol34 | Spoluprace s reviz.technikem | hod | 3 |  | 0 |  |  | základní |  | 0 | 0 | 0 | 0 | 0 | 64 | K | 3 | ROZPOCET | 0 | 0 | 0 | 0 | 0 | 1 | 0 | 64 | 68
| D | D19 | Zemní práce |  |  |  | 0 |  |  |  |  | 0 |  | 0 |  | 0 | 1 | D | 0 | ROZPOCET | [6 empty] | 0
| D | D20 | VYTÝČENÍ TRATI |  |  |  | 0 |  |  |  |  | 0 |  | 0 |  | 0 | 1 | D | 1 | ROZPOCET | [6 empty] | 0
35 | K | Pol35 | Kabelové vedení v zastaveném prostoru | km | 0.05 |  | 0 |  |  | základní |  | 0 | 0 | 0 | 0 | 0 | 64 | K | 2 | ROZPOCET | 0 | 0 | 0 | 0 | 0 | 1 | 0 | 64 | 70
36 | K | Pol36 | Vytyčení trasy uzemnění | km | 0.05 |  | 0 |  |  | základní |  | 0 | 0 | 0 | 0 | 0 | 64 | K | 2 | ROZPOCET | 0 | 0 | 0 | 0 | 0 | 1 | 0 | 64 | 72
| D | D21 | DEMONTÁŽ A OPĚTOVNÁ MONTÁŽ OKAPOVÉHO ŽLABU PŘI NAPOJOVÁNÍ NA STÁVAJÍCÍ SVOD, VYTVOŘENÍ NOVÉHO SVODU |  |  |  | 0 |  |  |  |  | 0 |  | 0 |  | 0 | 1 | D | 2 | ROZPOCET | [6 empty] | 0
37 | K | Pol37 | Odstranění stávajícího okapového žlabu (v betonu), vybourání betonového podloží, očištění žlabu, vybrání podkladového kameniva, vytvoření podkladového kameniva, betonový podklad pod betonový žlab, osazení stávajícího okapového žlabu na původní místo včetně vyspárování, rozsah prací v nezbytném rozsahu cca 1-2 ks žlabových dlaždic na jeden svod, detailně bude upřesněno při realizaci | ks | 6 |  | 0 |  |  | základní |  | 0 | 0 | 0 | 0 | 0 | 64 | K | 3 | ROZPOCET | 0 | 0 | 0 | 0 | 0 | 1 | 0 | 64 | 74
| D | D22 | Jádrové vrtání otvoru pro protazení zemnícího vodiče pro připojení žebříku |  |  |  | 0 |  |  |  |  | 0 |  | 0 |  | 0 | 1 | D | 2 | ROZPOCET | [6 empty] | 0
38 | K | Pol38 | Jádrové vrtání otvoru ve zdivu do průměru 35 mm | m | 0.6 |  | 0 |  |  | základní |  | 0 | 0 | 0 | 0 | 0 | 64 | K | 3 | ROZPOCET | 0 | 0 | 0 | 0 | 0 | 1 | 0 | 64 | 76
| D | D23 | Zapravení otvoru |  |  |  | 0 |  |  |  |  | 0 |  | 0 |  | 0 | 1 | D | 2 | ROZPOCET | [6 empty] | 0
39 | K | Pol39 | zapravení otvoru po jádrovém vrtání a protažení uzemňoovacího vodiče | sbr | 1 |  | 0 |  |  | základní |  | 0 | 0 | 0 | 0 | 0 | 64 | K | 3 | ROZPOCET | 0 | 0 | 0 | 0 | 0 | 1 | 0 | 64 | 78
| D | D24 | SEJMUTÍ DRNU |  |  |  | 0 |  |  |  |  | 0 |  | 0 |  | 0 | 1 | D | 2 | ROZPOCET | [6 empty] | 0
40 | K | Pol40 | Nářez drnu,naložení,odvoz | m2 | 18.2 |  | 0 |  |  | základní |  | 0 | 0 | 0 | 0 | 0 | 64 | K | 3 | ROZPOCET | 0 | 0 | 0 | 0 | 0 | 1 | 0 | 64 | 80
| D | D25 | SEJMUTÍ ORNICE |  |  |  | 0 |  |  |  |  | 0 |  | 0 |  | 0 | 1 | D | 2 | ROZPOCET | [6 empty] | 0
41 | K | Pol41 | Vrstva do 15cm,zemina tř.1 | m3 | 2.73 |  | 0 |  |  | základní |  | 0 | 0 | 0 | 0 | 0 | 64 | K | 3 | ROZPOCET | 0 | 0 | 0 | 0 | 0 | 1 | 0 | 64 | 82
| D | D26 | HLOUBENÍ KABELOVÉ RÝHY |  |  |  | 0 |  |  |  |  | 0 |  | 0 |  | 0 | 1 | D | 2 | ROZPOCET | [6 empty] | 0
42 | K | Pol42 | Zemina třídy 3, šíře 350mm,hloubka 800mm | m | 52 |  | 0 |  |  | základní |  | 0 | 0 | 0 | 0 | 0 | 64 | K | 3 | ROZPOCET | 0 | 0 | 0 | 0 | 0 | 1 | 0 | 64 | 84
| D | D27 | ZÁHOZ KABELOVÉ RÝHY |  |  |  | 0 |  |  |  |  | 0 |  | 0 |  | 0 | 1 | D | 2 | ROZPOCET | [6 empty] | 0
43 | K | Pol43 | Zemina třídy 3, šíře 350mm,hloubka 800mm | m | 52 |  | 0 |  |  | základní |  | 0 | 0 | 0 | 0 | 0 | 64 | K | 3 | ROZPOCET | 0 | 0 | 0 | 0 | 0 | 1 | 0 | 64 | 86
| D | D28 | ÚPRAVA POVRCHU |  |  |  | 0 |  |  |  |  | 0 |  | 0 |  | 0 | 1 | D | 2 | ROZPOCET | [6 empty] | 0
44 | K | Pol44 | Položeni drnu | m2 | 18.2 |  | 0 |  |  | základní |  | 0 | 0 | 0 | 0 | 0 | 64 | K | 3 | ROZPOCET | 0 | 0 | 0 | 0 | 0 | 1 | 0 | 64 | 88
45 | K | Pol45 | Osetí povrchu travou | m2 | 22 |  | 0 |  |  | základní |  | 0 | 0 | 0 | 0 | 0 | 64 | K | 3 | ROZPOCET | 0 | 0 | 0 | 0 | 0 | 1 | 0 | 64 | 90
46 | K | Pol46 | Provizorní úprava terénu v zemina třídy 3 | m2 | 22 |  | 0 |  |  | základní |  | 0 | 0 | 0 | 0 | 0 | 64 | K | 3 | ROZPOCET | 0 | 0 | 0 | 0 | 0 | 1 | 0 | 64 | 92
| D | D29 | Poplatky spojené s recyklací materiálů |  |  |  | 0 |  |  |  |  | 0 |  | 0 |  | 0 | 1 | D | 0 | ROZPOCET | [6 empty] | 0
47 | K | Pol47 | Likvidace elektromateriálu dle platných předpisů vč naložení a dopravy | t | 0.35 |  | 0 |  |  | základní |  | 0 | 0 | 0 | 0 | 0 | 64 | K | 1 | ROZPOCET | 0 | 0 | 0 | 0 | 0 | 1 | 0 | 64 | 94
| D | D30 | Ostatní náklady |  |  |  | 0 |  |  |  |  | 0 |  | 0 |  | 0 | 1 | D | 0 | ROZPOCET | [6 empty] | 0
48 | K | Pol48 | PPV | kus | 1 |  | 0 |  |  | základní |  | 0 | 0 | 0 | 0 | 0 | 64 | K | 1 | ROZPOCET | 0 | 0 | 0 | 0 | 0 | 1 | 0 | 64 | 96
49 | K | Pol49 | Podružný materiál - podružným materiálem se v oboru elektromontážních prací rozumějí vývodky, spojky, spojníky (vývodky pro plášťové trubky, vývodky pro pancéřové trubky, vývodky dřevěné, spojky pro trubky, spojníky pro trubky), spony, příchytky- spony pro plášťové trubky- spony pro pancéřové trubky- příchytky pro chráněné vodiče- příchytky kabelové (s výjimkou příchytek-spon pro svislé uložení v dolech) a dřevěných hranolů pro pevné uložení silových kabelů- Niedax lišty, kluzné matice- hmoždinkyPodružným materiálem jsou pouze hmoždinky z PVC. Hmoždinky z materiálů kovových, příp. jiných nestandardních materiálů jsou materiálem nosným.Izolanty- izolanty textilní (izolační tkanice, macco tkanice, nitě, juta, olejové pásky lakované, plátno, konopí, konopné a silonové motouzy, cídící bavlna, plsť)- izolanty papírové (lesklé lepenky-prešpán)- izolanty z osinku (osinkové šňůry, osinkové pásky, osinkové desky)- výrobky z PVC, novoplastu, polyetylénu (trubičky z PVC, folie z PVC, pásky PVC, lepicí pásky, novodurové, polyetylénové a novoplastové desky apod.)(Upozornění: Novodurové trubky a kolena jsou jednicový materiál nosný!)výrobky pryžové (profilová pryž, gumové desky a mechová pryž).Výrobky z oceli- drát ocelový vázací- svařovací dráty- elektrody Hlavní výrobky z barevných kovů a slitin- hliníkový pásek měkký z elektrovodného hliníku rozměru- 10 x 0,5 mm- 25 x 0,5 mm- 10 x 1,0 mm- cín trubičkový letovací plněný Eumetolem- cín litý v tyčích- pájka na hliník- svařovací dráty a tyčinky- elektrody a odporové drátyVýrobky pro svařování a pájení- pájecí pasty a pájecí prostředky- svařovací prášky- plyny na svařování a pájení- Neokal (pomocný prostředek pro lakovzdušné zkoušky)Odmašťovače a izolační hmoty | kus | 1 |  | 0 |  |  | základní |  | 0 | 0 | 0 | 0 | 0 | 64 | K | 1 | ROZPOCET | 0 | 0 | 0 | 0 | 0 | 1 | 0 | 64 | 98

## SO_03.1 - stavební část -...
{b417529a-ff66-4898-aa74-1291d8b92dba}
2
| KRYCÍ LIST SOUPISU PRACÍ | [7 empty] | v --- níže se nacházejí doplnkové a pomocné údaje k sestavám --- v | [8 empty] | False
Stavba:
Smrčenská 80, Jihlava - oprava střech objektů krematoria (SO_02 a SO_03)
Objekt:
SO_03 - dílny
Soupis:
SO_03.1 - stavební část - dílny
| KSO: |  |  |  |  | CC-CZ:
| Místo: |  | Jihlava |  |  | Datum: | 10. 2. 2025
| Zadavatel: |  |  |  |  | IČ:
|  | Statutární město Jihlava, Masarykovo náměstí 97/1 |  |  |  | DIČ:
| Účastník: |  |  |  |  | IČ: | Vyplň údaj
|  | Vyplň údaj |  |  |  | DIČ: | Vyplň údaj
| Projektant: |  |  |  |  | IČ:
|  | SPA spol.s r.o., Jihlava, Havlíčkova 46, 58601 |  |  |  | DIČ:
| Zpracovatel: |  |  |  |  | IČ:
|  | Fr.Neuwirth |  |  |  | DIČ:
Poznámka:
| Cena bez DPH | [5 empty] | 0
|  |  | Základ daně |  |  | Sazba daně | Výše daně
| DPH | základní | 0 |  |  | 21% | 0
|  | snížená | 0 |  |  | 12% | 0
|  | zákl. přenesená | 0 |  |  | 21% | 0
|  | sníž. přenesená | 0 |  |  | 12% | 0
|  | nulová | 0 |  |  | 0% | 0
| Cena s DPH |  |  | v | CZK |  | 0
REKAPITULACE ČLENĚNÍ SOUPISU PRACÍ
Stavba:
Smrčenská 80, Jihlava - oprava střech objektů krematoria (SO_02 a SO_03)
Objekt:
SO_03 - dílny
Soupis:
SO_03.1 - stavební část - dílny
Místo: |  |  | Jihlava |  |  | Datum: | 10. 2. 2025
Zadavatel: |  |  | Statutární město Jihlava, Masarykovo náměstí 97/1 |  |  | Projektant: | SPA spol.s r.o., Jihlava, Havlíčkova 46, 58601
Účastník: |  |  | Vyplň údaj |  |  | Zpracovatel: | Fr.Neuwirth
Kód dílu - Popis | [6 empty] | Cena celkem [CZK]
Náklady stavby celkem | [6 empty] | 0 | [11 empty] | -1
| HSV - Práce a dodávky HSV | [5 empty] | 0
| 3 - Svislé a kompletní konstrukce | [5 empty] | 0
| 6 - Úpravy povrchů, podlahy a osazování výplní | [5 empty] | 0
| 62 - Úprava povrchů vnějších | [5 empty] | 0
| 63 - Podlahy a podlahové konstrukce | [5 empty] | 0
| 9 - Ostatní konstrukce a práce, bourání | [5 empty] | 0
| 94 - Lešení a stavební výtahy | [5 empty] | 0
| 96 - Bourání konstrukcí | [5 empty] | 0
| 997 - Přesun sutě | [5 empty] | 0
| 998 - Přesun hmot | [5 empty] | 0
| PSV - Práce a dodávky PSV | [5 empty] | 0
| 712 - Povlakové krytiny | [5 empty] | 0
| 764 - Konstrukce klempířské | [5 empty] | 0
| 783 - Dokončovací práce - nátěry | [5 empty] | 0
SOUPIS PRACÍ
Stavba:
Smrčenská 80, Jihlava - oprava střech objektů krematoria (SO_02 a SO_03)
Objekt:
SO_03 - dílny
Soupis:
SO_03.1 - stavební část - dílny
Místo: |  |  | Jihlava |  |  | Datum: | 10. 2. 2025
Zadavatel: |  |  | Statutární město Jihlava, Masarykovo náměstí 97/1 |  |  | Projektant: | SPA spol.s r.o., Jihlava, Havlíčkova 46, 58601
Účastník: |  |  | Vyplň údaj |  |  | Zpracovatel: | Fr.Neuwirth
PČ | Typ | Kód | Popis | MJ | Množství | J.cena [CZK] | Cena celkem [CZK] | Cenová soustava |  | DPH | J. Nh [h] | Nh celkem [h] | J. hmotnost [t] | Hmotnost celkem [t] | J. suť [t] | Suť Celkem [t]
Náklady soupisu celkem | [6 empty] | 0 |  |  |  |  | 0 |  | 8.1944 |  | 34.5084 |  | D | -1 | [10 empty] | 0
| D | HSV | Práce a dodávky HSV |  |  |  | 0 |  |  |  |  | 0 |  | 4.0136 |  | 34.1375 | 1 | D | 0 |  |  |  | ROZPOCET | [6 empty] | 0
| D | 3 | Svislé a kompletní konstrukce |  |  |  | 0 |  |  |  |  | 0 |  | 1.0049 |  | 0 | 1 | D | 1 |  |  |  | ROZPOCET | [6 empty] | 0
1 | K | 311271021 | Zdivo strojně zděné z pórobetonových velkoformátových bloků pevnost tvárnic přes P2 do P4, na tenkovrstvou maltu, tloušťka zdiva 300 mm, objemová hmotnost do 450 kg/m3 | m2 | 5.3 |  | 0 | CS ÚRS 2023 02 |  | základní |  | 0 | 0.1896 | 1.0049 | 0 | 0 | 4 | K | 2 |  |  |  | ROZPOCET | 0 | 0 | 0 | 0 | 0 | 1 | 0 | 4 | 1485727822
| Online PSC |  | https://podminky.urs.cz/item/CS_URS_2023_02/311271021 | [14 empty] | Online PSC | 2
| VV |  | "nově vyzděná atika" 10,60*0,50 |  | 5.3 | [12 empty] | VV | 2 | 2 | True | 0 | ROZPOCET
| VV |  | Mezisoučet |  | 5.3 | [12 empty] | VV | 2 | 3 | True | 1 | ROZPOCET
| D | 6 | Úpravy povrchů, podlahy a osazování výplní |  |  |  | 0 |  |  |  |  | 0 |  | 3.0087 |  | 0 | 1 | D | 1 |  |  |  | ROZPOCET | [6 empty] | 0
| D | 62 | Úprava povrchů vnějších |  |  |  | 0 |  |  |  |  | 0 |  | 0.41876 |  | 0 | 1 | D | 2 |  |  |  | ROZPOCET | [6 empty] | 0
2 | K | 622321141 | Omítka vápenocementová vnějších ploch nanášená ručně dvouvrstvá, tloušťky jádrové omítky do 15 mm a tloušťky štuku do 3 mm štuková stěn | m2 | 10.6 |  | 0 | CS ÚRS 2023 02 |  | základní |  | 0 | 0.02636 | 0.27942 | 0 | 0 | 4 | K | 3 |  |  |  | ROZPOCET | 0 | 0 | 0 | 0 | 0 | 1 | 0 | 4 | 1786730216
| Online PSC |  | https://podminky.urs.cz/item/CS_URS_2023_02/622321141 | [14 empty] | Online PSC | 3
| VV |  | "nově vyzděná atika" 10,60*0,50*2 |  | 10.6 | [12 empty] | VV | 3 | 2 | True | 0 | ROZPOCET
| VV |  | Mezisoučet |  | 10.6 | [12 empty] | VV | 3 | 3 | True | 1 | ROZPOCET
3 | K | 783801403 | Příprava podkladu omítek před provedením nátěru oprášení | m2 | 5.3 |  | 0 | CS ÚRS 2023 02 |  | základní |  | 0 | 0 | 0 | 0 | 0 | 4 | K | 3 |  |  |  | ROZPOCET | 0 | 0 | 0 | 0 | 0 | 1 | 0 | 4 | 2109287575
| Online PSC |  | https://podminky.urs.cz/item/CS_URS_2023_02/783801403 | [14 empty] | Online PSC | 3
| VV |  | 10,60*0,50 |  | 5.3 | [12 empty] | VV | 3 | 2 | True | 0 | ROZPOCET
| VV |  | Mezisoučet |  | 5.3 | [12 empty] | VV | 3 | 3 | True | 1 | ROZPOCET
4 | K | 783823135 | Penetrační nátěr omítek hladkých omítek hladkých, zrnitých tenkovrstvých nebo štukových stupně členitosti 1 a 2 silikonový | m2 | 5.3 |  | 0 | CS ÚRS 2023 02 |  | základní |  | 0 | 0.00014 | 0.000742 | 0 | 0 | 4 | K | 3 |  |  |  | ROZPOCET | 0 | 0 | 0 | 0 | 0 | 1 | 0 | 4 | 508597277
| Online PSC |  | https://podminky.urs.cz/item/CS_URS_2023_02/783823135 | [14 empty] | Online PSC | 3
| VV |  | 10,60*0,50 |  | 5.3 | [12 empty] | VV | 3 | 2 | True | 0 | ROZPOCET
| VV |  | Mezisoučet |  | 5.3 | [12 empty] | VV | 3 | 3 | True | 1 | ROZPOCET
5 | K | 783827425 | Krycí (ochranný ) nátěr omítek dvojnásobný hladkých omítek hladkých, zrnitých tenkovrstvých nebo štukových stupně členitosti 1 a 2 silikonový | m2 | 5.3 |  | 0 | CS ÚRS 2023 02 |  | základní |  | 0 | 0.00072 | 0.003816 | 0 | 0 | 4 | K | 3 |  |  |  | ROZPOCET | 0 | 0 | 0 | 0 | 0 | 1 | 0 | 4 | -116895958
| Online PSC |  | https://podminky.urs.cz/item/CS_URS_2023_02/783827425 | [14 empty] | Online PSC | 3
6 | K | 622325101 | Oprava vápenocementové omítky vnějších ploch stupně členitosti 1 hladké stěn, v rozsahu opravované plochy do 10% | m2 | 35.285 |  | 0 | CS ÚRS 2023 02 |  | základní |  | 0 | 0.00382 | 0.13479 | 0 | 0 | 4 | K | 3 |  |  |  | ROZPOCET | 0 | 0 | 0 | 0 | 0 | 1 | 0 | 4 | -860694616
| Online PSC |  | https://podminky.urs.cz/item/CS_URS_2023_02/622325101 | [14 empty] | Online PSC | 3
| VV |  | případná oprava podkladní omítky na vnitřních stranách atiky pod parotěsnou zábranu a XPS tl.5,0 cm | [14 empty] | VV | 3 | 1 | True | 0 | ROZPOCET
| VV |  | "skladba S2n1" (6,00+7,95)*2*(0,20+0,25) |  | 12.555 | [12 empty] | VV | 3 | 2 | True | 0 | ROZPOCET
| VV |  | "skladba S2n2" 10,60*(0,20+0,25)+6,00*(0,80+0,25)+10,60*(0,85+0,25) |  | 22.73 | [12 empty] | VV | 3 | 2 | True | 0 | ROZPOCET
| VV |  | Mezisoučet |  | 35.285 | [12 empty] | VV | 3 | 3 | True | 1 | ROZPOCET
| D | 63 | Podlahy a podlahové konstrukce |  |  |  | 0 |  |  |  |  | 0 |  | 2.5899 |  | 0 | 1 | D | 2 |  |  |  | ROZPOCET | [6 empty] | 0
7 | K | 632450122 | Potěr cementový vyrovnávací ze suchých směsí v pásu o průměrné (střední) tl. přes 20 do 30 mm | m2 | 24.325 |  | 0 | CS ÚRS 2023 02 |  | základní |  | 0 | 0.063 | 1.5325 | 0 | 0 | 4 | K | 3 |  |  |  | ROZPOCET | 0 | 0 | 0 | 0 | 0 | 1 | 0 | 4 | 563236035
| Online PSC |  | https://podminky.urs.cz/item/CS_URS_2023_02/632450122 | [14 empty] | Online PSC | 3
| VV |  | vyspravení horní hrany atiky po demontáži stávajícího oplechování | [14 empty] | VV | 3 | 1 | True | 0 | ROZPOCET
| VV |  | "dle detailu D 4" (15,70+0,80)*0,25+(17,40+6,00)*0,50+17,00*0,50 |  | 24.325 | [12 empty] | VV | 3 | 2 | True | 0 | ROZPOCET
| VV |  | Mezisoučet |  | 24.325 | [12 empty] | VV | 3 | 3 | True | 1 | ROZPOCET
8 | K | 632450132 | Potěr cementový vyrovnávací ze suchých směsí v ploše o průměrné (střední) tl. přes 20 do 30 mm | m2 | 16.785 |  | 0 | CS ÚRS 2023 02 |  | základní |  | 0 | 0.063 | 1.0575 | 0 | 0 | 4 | K | 3 |  |  |  | ROZPOCET | 0 | 0 | 0 | 0 | 0 | 1 | 0 | 4 | -2059545339
| Online PSC |  | https://podminky.urs.cz/item/CS_URS_2023_02/632450132 | [14 empty] | Online PSC | 3
| VV |  | "dle detailu D 5" 18,65*0,90 |  | 16.785 | [12 empty] | VV | 3 | 2 | True | 0 | ROZPOCET
| VV |  | Mezisoučet |  | 16.785 | [12 empty] | VV | 3 | 3 | True | 1 | ROZPOCET
| D | 9 | Ostatní konstrukce a práce, bourání |  |  |  | 0 |  |  |  |  | 0 |  | 0 |  | 34.1375 | 1 | D | 1 |  |  |  | ROZPOCET | [6 empty] | 0
| D | 94 | Lešení a stavební výtahy |  |  |  | 0 |  |  |  |  | 0 |  | 0 |  | 0 | 1 | D | 2 |  |  |  | ROZPOCET | [6 empty] | 0
9 | K | 949 R_001 | Montáž, příplatek za každý další den použití, demontáž - lešení lehkého kozového trubkového ve schodišti o výšce lešeňové podlahy do 2,50 m ( dobu použití lešení vyjádří dodavatel v jednotkové ceně cenové nabídky ) | sada | 10 |  | 0 |  |  | základní |  | 0 | 0 | 0 | 0 | 0 | 4 | K | 3 |  |  |  | ROZPOCET | 0 | 0 | 0 | 0 | 0 | 1 | 0 | 4 | 1107494090
| D | 96 | Bourání konstrukcí |  |  |  | 0 |  |  |  |  | 0 |  | 0 |  | 34.1375 | 1 | D | 2 |  |  |  | ROZPOCET | [6 empty] | 0
10 | K | 712340833 | Odstranění povlakové krytiny střech plochých do 10° z přitavených pásů NAIP v plné ploše třívrstvé | m2 | 135.135 |  | 0 | CS ÚRS 2023 02 |  | základní |  | 0 | 0 | 0 | 0.0165 | 2.2297 | 4 | K | 3 |  |  |  | ROZPOCET | 0 | 0 | 0 | 0 | 0 | 1 | 0 | 4 | 1936906593
| Online PSC |  | https://podminky.urs.cz/item/CS_URS_2023_02/712340833 | [14 empty] | Online PSC | 3
| VV |  | dle popisu na v.č.: 201 | [14 empty] | VV | 3 | 1 | True | 0 | ROZPOCET
| VV |  | 2 × IPA + přidávaný SBS pás | [14 empty] | VV | 3 | 1 | True | 0 | ROZPOCET
| VV |  | "S2e" 6,00*7,95+(7,20+0,15*2)*10,60 |  | 127.2 | [12 empty] | VV | 3 | 2 | True | 0 | ROZPOCET
| VV |  | vytažení do v.cca.150 mm | [14 empty] | VV | 3 | 1 | True | 0 | ROZPOCET
| VV |  | ((6,00+7,95)*2+7,20*2+10,60)*0,15 |  | 7.935 | [12 empty] | VV | 3 | 2 | True | 0 | ROZPOCET
| VV |  | Mezisoučet |  | 135.135 | [12 empty] | VV | 3 | 3 | True | 1 | ROZPOCET
11 | K | 712300854 | Ostatní práce při odstranění povlakové krytiny střech plochých do 10° lišt pozinkovaných nebo poplastovaných | m | 52.9 |  | 0 | CS ÚRS 2023 02 |  | základní |  | 0 | 0 | 0 | 0.0015 | 0.07935 | 4 | K | 3 |  |  |  | ROZPOCET | 0 | 0 | 0 | 0 | 0 | 1 | 0 | 4 | 1438134538
| Online PSC |  | https://podminky.urs.cz/item/CS_URS_2023_02/712300854 | [14 empty] | Online PSC | 3
| VV |  | "přítlačné lišty" (6,00+7,95)*2+7,20*2+10,60 |  | 52.9 | [12 empty] | VV | 3 | 2 | True | 0 | ROZPOCET
| VV |  | Mezisoučet |  | 52.9 | [12 empty] | VV | 3 | 3 | True | 1 | ROZPOCET
12 | K | 965045113 | Bourání potěrů tl. do 50 mm cementových nebo pískocementových, plochy přes 4 m2 | m2 | 124.02 |  | 0 | CS ÚRS 2023 02 |  | základní |  | 0 | 0 | 0 | 0.09 | 11.1618 | 4 | K | 3 |  |  |  | ROZPOCET | 0 | 0 | 0 | 0 | 0 | 1 | 0 | 4 | 1773606381
| Online PSC |  | https://podminky.urs.cz/item/CS_URS_2023_02/965045113 | [14 empty] | Online PSC | 3
| VV |  | dle popisu na v.č.: 201 | [14 empty] | VV | 3 | 1 | True | 0 | ROZPOCET
| VV |  | "S2e" 6,00*7,95+7,20*10,60 |  | 124.02 | [12 empty] | VV | 3 | 2 | True | 0 | ROZPOCET
| VV |  | Mezisoučet |  | 124.02 | [12 empty] | VV | 3 | 3 | True | 1 | ROZPOCET
13 | K | 713140811 | Odstranění tepelné izolace střech plochých z rohoží, pásů, dílců, desek, bloků nadstřešních izolací volně položených z vláknitých materiálů suchých, tloušťka izolace do 100 mm | m2 | 124.02 |  | 0 | CS ÚRS 2023 02 |  | základní |  | 0 | 0 | 0 | 0.0145 | 1.7983 | 4 | K | 3 |  |  |  | ROZPOCET | 0 | 0 | 0 | 0 | 0 | 1 | 0 | 4 | -387100341
| Online PSC |  | https://podminky.urs.cz/item/CS_URS_2023_02/713140811 | [14 empty] | Online PSC | 3
| VV |  | dle popisu na v.č.: 201 | [14 empty] | VV | 3 | 1 | True | 0 | ROZPOCET
| VV |  | desky dřevovláknité heraklit tl.25 mm | [14 empty] | VV | 3 | 1 | True | 0 | ROZPOCET
| VV |  | "S2e" 6,00*7,95+7,20*10,60 |  | 124.02 | [12 empty] | VV | 3 | 2 | True | 0 | ROZPOCET
| VV |  | Mezisoučet |  | 124.02 | [12 empty] | VV | 3 | 3 | True | 1 | ROZPOCET
14 | K | 713140821 | Odstranění tepelné izolace střech plochých z rohoží, pásů, dílců, desek, bloků nadstřešních izolací volně položených z polystyrenu suchého, tloušťka izolace do 100 mm | m2 | 124.02 |  | 0 | CS ÚRS 2023 02 |  | základní |  | 0 | 0 | 0 | 0.0018 | 0.22324 | 4 | K | 3 |  |  |  | ROZPOCET | 0 | 0 | 0 | 0 | 0 | 1 | 0 | 4 | -1307505597
| Online PSC |  | https://podminky.urs.cz/item/CS_URS_2023_02/713140821 | [14 empty] | Online PSC | 3
| VV |  | dle popisu na v.č.: 201 | [14 empty] | VV | 3 | 1 | True | 0 | ROZPOCET
| VV |  | desky EPS | [14 empty] | VV | 3 | 1 | True | 0 | ROZPOCET
| VV |  | "S2e" 6,00*7,95+7,20*10,60 |  | 124.02 | [12 empty] | VV | 3 | 2 | True | 0 | ROZPOCET
| VV |  | Mezisoučet |  | 124.02 | [12 empty] | VV | 3 | 3 | True | 1 | ROZPOCET
15 | K | 965082933 | Odstranění násypu pod podlahami nebo ochranného násypu na střechách tl. do 200 mm, plochy přes 2 m2 | m3 | 13.022 |  | 0 | CS ÚRS 2023 02 |  | základní |  | 0 | 0 | 0 | 1.4 | 18.2308 | 4 | K | 3 |  |  |  | ROZPOCET | 0 | 0 | 0 | 0 | 0 | 1 | 0 | 4 | 1330159291
| Online PSC |  | https://podminky.urs.cz/item/CS_URS_2023_02/965082933 | [14 empty] | Online PSC | 3
| VV |  | dle popisu na v.č.: 201 | [14 empty] | VV | 3 | 1 | True | 0 | ROZPOCET
| VV |  | "S2e" (6,00*7,95+7,20*10,60)*(0,18+0,03)*1/2 |  | 13.022 | [12 empty] | VV | 3 | 2 | True | 0 | ROZPOCET
| VV |  | Mezisoučet |  | 13.022 | [12 empty] | VV | 3 | 3 | True | 1 | ROZPOCET
16 | K | 764002841 | Demontáž klempířských konstrukcí oplechování horních ploch zdí a nadezdívek do suti | m | 97.5 |  | 0 | CS ÚRS 2023 02 |  | základní |  | 0 | 0 | 0 | 0.00191 | 0.18623 | 4 | K | 3 |  |  |  | ROZPOCET | 0 | 0 | 0 | 0 | 0 | 1 | 0 | 4 | -1644440513
| Online PSC |  | https://podminky.urs.cz/item/CS_URS_2023_02/764002841 | [14 empty] | Online PSC | 3
| VV |  | 6,60+8,55+6,30+19,15 |  | 40.6 | [12 empty] | VV | 3 | 2 | True | 0 | ROZPOCET
| VV |  | "dle detailu D 4" 15,70+0,80+17,40+6,00+17,00 |  | 56.9 | [12 empty] | VV | 3 | 2 | True | 0 | ROZPOCET
| VV |  | Mezisoučet |  | 97.5 | [12 empty] | VV | 3 | 3 | True | 1 | ROZPOCET
17 | K | 764001821 | Demontáž klempířských konstrukcí krytiny ze svitků nebo tabulí do suti | m2 | 10.063 |  | 0 | CS ÚRS 2023 02 |  | základní |  | 0 | 0 | 0 | 0.00594 | 0.059774 | 16 | K | 3 |  |  |  | ROZPOCET | 0 | 0 | 0 | 0 | 0 | 1 | 0 | 16 | 146200113
| Online PSC |  | https://podminky.urs.cz/item/CS_URS_2023_02/764001821 | [14 empty] | Online PSC | 3
| VV |  | dle detailu D 5 | [14 empty] | VV | 3 | 1 | True | 0 | ROZPOCET
| VV |  | 8,05*(0,90+0,25+0,10) |  | 10.063 | [12 empty] | VV | 3 | 2 | True | 0 | ROZPOCET
| VV |  | Mezisoučet |  | 10.063 | [12 empty] | VV | 3 | 3 | True | 1 | ROZPOCET
18 | K | 764002801 | Demontáž klempířských konstrukcí závětrné lišty do suti | m | 15.95 |  | 0 | CS ÚRS 2023 02 |  | základní |  | 0 | 0 | 0 | 0.0017 | 0.027115 | 16 | K | 3 |  |  |  | ROZPOCET | 0 | 0 | 0 | 0 | 0 | 1 | 0 | 16 | -1146348734
| Online PSC |  | https://podminky.urs.cz/item/CS_URS_2023_02/764002801 | [14 empty] | Online PSC | 3
| VV |  | 7,75+4,10*2 |  | 15.95 | [12 empty] | VV | 3 | 2 | True | 0 | ROZPOCET
| VV |  | Mezisoučet |  | 15.95 | [12 empty] | VV | 3 | 3 | True | 1 | ROZPOCET
19 | K | 764002811 | Demontáž klempířských konstrukcí okapového plechu do suti, v krytině povlakové | m | 10.6 |  | 0 | CS ÚRS 2023 02 |  | základní |  | 0 | 0 | 0 | 0.00177 | 0.018762 | 16 | K | 3 |  |  |  | ROZPOCET | 0 | 0 | 0 | 0 | 0 | 1 | 0 | 16 | -1879663157
| Online PSC |  | https://podminky.urs.cz/item/CS_URS_2023_02/764002811 | [14 empty] | Online PSC | 3
20 | K | 764004801 | Demontáž klempířských konstrukcí žlabu podokapního do suti | m | 26.4 |  | 0 | CS ÚRS 2023 02 |  | základní |  | 0 | 0 | 0 | 0.0026 | 0.06864 | 16 | K | 3 |  |  |  | ROZPOCET | 0 | 0 | 0 | 0 | 0 | 1 | 0 | 16 | -639600210
| Online PSC |  | https://podminky.urs.cz/item/CS_URS_2023_02/764004801 | [14 empty] | Online PSC | 3
| VV |  | 7,75+18,65 |  | 26.4 | [12 empty] | VV | 3 | 2 | True | 0 | ROZPOCET
| VV |  | Mezisoučet |  | 26.4 | [12 empty] | VV | 3 | 3 | True | 1 | ROZPOCET
21 | K | 764004861 | Demontáž klempířských konstrukcí svodu do suti | m | 5 |  | 0 | CS ÚRS 2023 02 |  | základní |  | 0 | 0 | 0 | 0.00394 | 0.0197 | 16 | K | 3 |  |  |  | ROZPOCET | 0 | 0 | 0 | 0 | 0 | 1 | 0 | 16 | 950950060
| Online PSC |  | https://podminky.urs.cz/item/CS_URS_2023_02/764004861 | [14 empty] | Online PSC | 3
| VV |  | 1,00+4,00 |  | 5 | [12 empty] | VV | 3 | 2 | True | 0 | ROZPOCET
| VV |  | Mezisoučet |  | 5 | [12 empty] | VV | 3 | 3 | True | 1 | ROZPOCET
22 | K | 721210822 | Demontáž kanalizačního příslušenství střešních vtoků DN 100 | kus | 2 |  | 0 | CS ÚRS 2023 02 |  | základní |  | 0 | 0 | 0 | 0.01705 | 0.0341 | 4 | K | 3 |  |  |  | ROZPOCET | 0 | 0 | 0 | 0 | 0 | 1 | 0 | 4 | -1177281392
| Online PSC |  | https://podminky.urs.cz/item/CS_URS_2023_02/721210822 | [14 empty] | Online PSC | 3
| D | 997 | Přesun sutě |  |  |  | 0 |  |  |  |  | 0 |  | 0 |  | 0 | 1 | D | 1 |  |  |  | ROZPOCET | [6 empty] | 0
23 | K | 997013151 | Vnitrostaveništní doprava suti a vybouraných hmot vodorovně do 50 m svisle s omezením mechanizace pro budovy a haly výšky do 6 m | t | 34.508 |  | 0 | CS ÚRS 2023 02 |  | základní |  | 0 | 0 | 0 | 0 | 0 | 4 | K | 2 |  |  |  | ROZPOCET | 0 | 0 | 0 | 0 | 0 | 1 | 0 | 4 | -1986458508
| Online PSC |  | https://podminky.urs.cz/item/CS_URS_2023_02/997013151 | [14 empty] | Online PSC | 2
24 | K | 997013501 | Odvoz suti a vybouraných hmot na skládku nebo meziskládku se složením, na vzdálenost do 1 km | t | 34.508 |  | 0 | CS ÚRS 2023 02 |  | základní |  | 0 | 0 | 0 | 0 | 0 | 4 | K | 2 |  |  |  | ROZPOCET | 0 | 0 | 0 | 0 | 0 | 1 | 0 | 4 | -49944533
| Online PSC |  | https://podminky.urs.cz/item/CS_URS_2023_02/997013501 | [14 empty] | Online PSC | 2
25 | K | 997013509 | Odvoz suti a vybouraných hmot na skládku nebo meziskládku se složením, na vzdálenost Příplatek k ceně za každý další i započatý 1 km přes 1 km | t | 310.572 |  | 0 | CS ÚRS 2023 02 |  | základní |  | 0 | 0 | 0 | 0 | 0 | 4 | K | 2 |  |  |  | ROZPOCET | 0 | 0 | 0 | 0 | 0 | 1 | 0 | 4 | 1098222276
| Online PSC |  | https://podminky.urs.cz/item/CS_URS_2023_02/997013509 | [14 empty] | Online PSC | 2
| VV |  | 34,508*9 'Přepočtené koeficientem množství |  | 310.572 | [12 empty] | VV | 2 | 2 | False | 1 | ROZPOCET
26 | K | 997013631 | Poplatek za uložení stavebního odpadu na skládce (skládkovné) směsného stavebního a demoličního zatříděného do Katalogu odpadů pod kódem 17 09 04 | t | 32.278 |  | 0 | CS ÚRS 2023 02 |  | základní |  | 0 | 0 | 0 | 0 | 0 | 4 | K | 2 |  |  |  | ROZPOCET | 0 | 0 | 0 | 0 | 0 | 1 | 0 | 4 | -686433928
| Online PSC |  | https://podminky.urs.cz/item/CS_URS_2023_02/997013631 | [14 empty] | Online PSC | 2
| VV |  | 34,508-2,230 |  | 32.278 | [12 empty] | VV | 2 | 2 | True | 0 | ROZPOCET
| VV |  | Mezisoučet |  | 32.278 | [12 empty] | VV | 2 | 3 | True | 1 | ROZPOCET
27 | K | 997013645 | Poplatek za uložení stavebního odpadu na skládce (skládkovné) asfaltového bez obsahu dehtu zatříděného do Katalogu odpadů pod kódem 17 03 02 | t | 2.23 |  | 0 | CS ÚRS 2023 02 |  | základní |  | 0 | 0 | 0 | 0 | 0 | 4 | K | 2 |  |  |  | ROZPOCET | 0 | 0 | 0 | 0 | 0 | 1 | 0 | 4 | 302763137
| Online PSC |  | https://podminky.urs.cz/item/CS_URS_2023_02/997013645 | [14 empty] | Online PSC | 2
| D | 998 | Přesun hmot |  |  |  | 0 |  |  |  |  | 0 |  | 0 |  | 0 | 1 | D | 1 |  |  |  | ROZPOCET | [6 empty] | 0
28 | K | 998017001 | Přesun hmot pro budovy občanské výstavby, bydlení, výrobu a služby s omezením mechanizace vodorovná dopravní vzdálenost do 100 m pro budovy s jakoukoliv nosnou konstrukcí výšky do 6 m | t | 4.014 |  | 0 | CS ÚRS 2023 02 |  | základní |  | 0 | 0 | 0 | 0 | 0 | 4 | K | 2 |  |  |  | ROZPOCET | 0 | 0 | 0 | 0 | 0 | 1 | 0 | 4 | -815806808
| Online PSC |  | https://podminky.urs.cz/item/CS_URS_2023_02/998017001 | [14 empty] | Online PSC | 2
| D | PSV | Práce a dodávky PSV |  |  |  | 0 |  |  |  |  | 0 |  | 4.1809 |  | 0.37084 | 2 | D | 0 |  |  |  | ROZPOCET | [6 empty] | 0
| D | 712 | Povlakové krytiny |  |  |  | 0 |  |  |  |  | 0 |  | 3.6907 |  | 0.37084 | 2 | D | 1 |  |  |  | ROZPOCET | [6 empty] | 0
29 | K | 712 R_001 | Příprava podkladu (po odstranění stávajících vrstev) pod asfaltový natavený pás (rozsah prací a způsob provedení bude upřesněn dle skutečného stavu) | m2 | 111.3 |  | 0 |  |  | základní |  | 0 | 0 | 0 | 0 | 0 | 16 | K | 2 |  |  |  | ROZPOCET | 0 | 0 | 0 | 0 | 0 | 1 | 0 | 16 | -254699019
| VV |  | "skladba S2n1" 6,00*7,95 |  | 47.7 | [12 empty] | VV | 2 | 2 | True | 0 | ROZPOCET
| VV |  | "skladba S2n2" 6,00*10,60 |  | 63.6 | [12 empty] | VV | 2 | 2 | True | 0 | ROZPOCET
| VV |  | Mezisoučet |  | 111.3 | [12 empty] | VV | 2 | 3 | True | 1 | ROZPOCET
30 | K | 712 R_002 | Příprava podkladu - prořezání boulí, vyrovnání případné doplnění vadných míst střech plochých do 10° z přitavených pásů NAIP v plné ploše | m2 | 33.713 |  | 0 |  |  | základní |  | 0 | 0 | 0 | 0.011 | 0.37084 | 16 | K | 2 |  |  |  | ROZPOCET | 0 | 0 | 0 | 0 | 0 | 1 | 0 | 16 | -1734793625
| VV |  | skladba S3n | [14 empty] | VV | 2 | 1 | True | 0 | ROZPOCET
| VV |  | 7,75*4,35 |  | 33.713 | [12 empty] | VV | 2 | 2 | True | 0 | ROZPOCET
| VV |  | Mezisoučet |  | 33.713 | [12 empty] | VV | 2 | 3 | True | 1 | ROZPOCET
31 | K | 712311101 | Provedení povlakové krytiny střech plochých do 10° natěradly a tmely za studena nátěrem lakem penetračním nebo asfaltovým | m2 | 161.675 |  | 0 | CS ÚRS 2023 02 |  | základní |  | 0 | 0 | 0 | 0 | 0 | 16 | K | 2 |  |  |  | ROZPOCET | 0 | 0 | 0 | 0 | 0 | 1 | 0 | 16 | 1522886290
| Online PSC |  | https://podminky.urs.cz/item/CS_URS_2023_02/712311101 | [14 empty] | Online PSC | 2
| VV |  | "skladba S2n1" 6,00*7,95 |  | 47.7 | [12 empty] | VV | 2 | 2 | True | 0 | ROZPOCET
| VV |  | "skladba S2n2" 6,00*10,60 |  | 63.6 | [12 empty] | VV | 2 | 2 | True | 0 | ROZPOCET
| VV |  | Mezisoučet |  | 111.3 | [12 empty] | VV | 2 | 3 | True | 0 | ROZPOCET
| VV |  | vnitřní strana atiky | [14 empty] | VV | 2 | 1 | True | 0 | ROZPOCET
| VV |  | "skladba S2n1" (6,00+7,95)*2*0,45 |  | 12.555 | [12 empty] | VV | 2 | 2 | True | 0 | ROZPOCET
| VV |  | "skladba S2n2" 10,60*0,45+6,00*1,05+10,60*1,10+6,00*0,50 |  | 25.73 | [12 empty] | VV | 2 | 2 | True | 0 | ROZPOCET
| VV |  | Mezisoučet |  | 38.285 | [12 empty] | VV | 2 | 3 | True | 0 | ROZPOCET
| VV |  | horní líc atiky | [14 empty] | VV | 2 | 1 | True | 0 | ROZPOCET
| VV |  | "atika - dle D 2" 6,00*0,30 |  | 1.8 | [12 empty] | VV | 2 | 2 | True | 0 | ROZPOCET
| VV |  | "atika - dle D 1" (6,60+8,55+19,15)*0,30 |  | 10.29 | [12 empty] | VV | 2 | 2 | True | 0 | ROZPOCET
| VV |  | Mezisoučet |  | 12.09 | [12 empty] | VV | 2 | 3 | True | 0 | ROZPOCET
| VV |  | Součet |  | 161.675 | [12 empty] | VV | 2 | 4 | True | 1 | ROZPOCET
32 | M | 11163150 | lak penetrační asfaltový | t | 0.052 |  | 0 | CS ÚRS 2023 02 |  | základní |  | 0 | 1 | 0.052 | 0 | 0 | 32 | M | 2 |  |  |  | ROZPOCET | 0 | 0 | 0 | 0 | 0 | 1 | 0 | 16 | 2132821720
| VV |  | 161,675*0,00032 'Přepočtené koeficientem množství |  | 0.052 | [12 empty] | VV | 2 | 2 | False | 1 | ROZPOCET
33 | K | 712341559 | Provedení povlakové krytiny střech plochých do 10° pásy přitavením NAIP v plné ploše | m2 | 176.95 |  | 0 | CS ÚRS 2023 02 |  | základní |  | 0 | 0.00088 | 0.15572 | 0 | 0 | 16 | K | 2 |  |  |  | ROZPOCET | 0 | 0 | 0 | 0 | 0 | 1 | 0 | 16 | 1700420121
| Online PSC |  | https://podminky.urs.cz/item/CS_URS_2023_02/712341559 | [14 empty] | Online PSC | 2
| VV |  | "skladba S2n1" 6,00*7,95 |  | 47.7 | [12 empty] | VV | 2 | 2 | True | 0 | ROZPOCET
| VV |  | "skladba S2n2" 6,00*10,60 |  | 63.6 | [12 empty] | VV | 2 | 2 | True | 0 | ROZPOCET
| VV |  | Mezisoučet |  | 111.3 | [12 empty] | VV | 2 | 3 | True | 0 | ROZPOCET
| VV |  | vnitřní strana atiky | [14 empty] | VV | 2 | 1 | True | 0 | ROZPOCET
| VV |  | "skladba S2n1" (6,00+7,95)*2*(0,45+0,25) |  | 19.53 | [12 empty] | VV | 2 | 2 | True | 0 | ROZPOCET
| VV |  | "skladba S2n2" 10,60*(0,45+0,25)+6,00*(1,05+0,25)+10,60*(1,10+0,25)+6,00*(0,50+0,25) |  | 34.03 | [12 empty] | VV | 2 | 2 | True | 0 | ROZPOCET
| VV |  | Mezisoučet |  | 53.56 | [12 empty] | VV | 2 | 3 | True | 0 | ROZPOCET
| VV |  | horní líc atiky | [14 empty] | VV | 2 | 1 | True | 0 | ROZPOCET
| VV |  | "atika - dle D 2" 6,00*0,30 |  | 1.8 | [12 empty] | VV | 2 | 2 | True | 0 | ROZPOCET
| VV |  | "atika - dle D 1" (6,60+8,55+19,15)*0,30 |  | 10.29 | [12 empty] | VV | 2 | 2 | True | 0 | ROZPOCET
| VV |  | Mezisoučet |  | 12.09 | [12 empty] | VV | 2 | 3 | True | 0 | ROZPOCET
| VV |  | Součet |  | 176.95 | [12 empty] | VV | 2 | 4 | True | 1 | ROZPOCET
34 | M | 62853004 | pás asfaltový natavitelný modifikovaný SBS s vložkou ze skleněné tkaniny a spalitelnou PE fólií nebo jemnozrnným minerálním posypem na horním povrchu tl 4,0mm | m2 | 206.235 |  | 0 | CS ÚRS 2023 02 |  | základní |  | 0 | 0.0054 | 1.1137 | 0 | 0 | 32 | M | 2 |  |  |  | ROZPOCET | 0 | 0 | 0 | 0 | 0 | 1 | 0 | 16 | 1849672333
| VV |  | 176,95*1,1655 'Přepočtené koeficientem množství |  | 206.235 | [12 empty] | VV | 2 | 2 | False | 1 | ROZPOCET
35 | K | 713141152 | Montáž tepelné izolace střech plochých rohožemi, pásy, deskami, dílci, bloky (izolační materiál ve specifikaci) kladenými volně dvouvrstvá | m2 | 111.3 |  | 0 | CS ÚRS 2023 02 |  | základní |  | 0 | 0 | 0 | 0 | 0 | 16 | K | 2 |  |  |  | ROZPOCET | 0 | 0 | 0 | 0 | 0 | 1 | 0 | 16 | 104946100
| Online PSC |  | https://podminky.urs.cz/item/CS_URS_2023_02/713141152 | [14 empty] | Online PSC | 2
| VV |  | EPS100S tl.80+60 mm | [14 empty] | VV | 2 | 1 | True | 0 | ROZPOCET
| VV |  | "skladba S2n1" 6,00*7,95 |  | 47.7 | [12 empty] | VV | 2 | 2 | True | 0 | ROZPOCET
| VV |  | EPS100S tl.100+100 mm | [14 empty] | VV | 2 | 1 | True | 0 | ROZPOCET
| VV |  | "skladba S2n2" 6,00*10,60 |  | 63.6 | [12 empty] | VV | 2 | 2 | True | 0 | ROZPOCET
| VV |  | Mezisoučet |  | 111.3 | [12 empty] | VV | 2 | 3 | True | 1 | ROZPOCET
36 | M | 28372306 | deska EPS 100 pro konstrukce s běžným zatížením λ=0,037 tl 60mm | m2 | 50.085 |  | 0 | CS ÚRS 2023 02 |  | základní |  | 0 | 0.0015 | 0.075127 | 0 | 0 | 32 | M | 2 |  |  |  | ROZPOCET | 0 | 0 | 0 | 0 | 0 | 1 | 0 | 16 | 2064488756
| VV |  | 47,7*1,05 'Přepočtené koeficientem množství |  | 50.085 | [12 empty] | VV | 2 | 2 | False | 1 | ROZPOCET
37 | M | 28372308 | deska EPS 100 pro konstrukce s běžným zatížením λ=0,037 tl 80mm | m2 | 50.085 |  | 0 | CS ÚRS 2023 02 |  | základní |  | 0 | 0.002 | 0.10017 | 0 | 0 | 32 | M | 2 |  |  |  | ROZPOCET | 0 | 0 | 0 | 0 | 0 | 1 | 0 | 16 | 153782256
| VV |  | 47,7*1,05 'Přepočtené koeficientem množství |  | 50.085 | [12 empty] | VV | 2 | 2 | False | 1 | ROZPOCET
38 | M | 28372309 | deska EPS 100 pro konstrukce s běžným zatížením λ=0,037 tl 100mm | m2 | 133.56 |  | 0 | CS ÚRS 2023 02 |  | základní |  | 0 | 0.0025 | 0.3339 | 0 | 0 | 32 | M | 2 |  |  |  | ROZPOCET | 0 | 0 | 0 | 0 | 0 | 1 | 0 | 16 | 482683609
| VV |  | 63,6*2,1 'Přepočtené koeficientem množství |  | 133.56 | [12 empty] | VV | 2 | 2 | False | 1 | ROZPOCET
39 | K | 713141311 | Montáž tepelné izolace střech plochých spádovými klíny v ploše kladenými volně | m2 | 111.3 |  | 0 | CS ÚRS 2023 02 |  | základní |  | 0 | 0 | 0 | 0 | 0 | 16 | K | 2 |  |  |  | ROZPOCET | 0 | 0 | 0 | 0 | 0 | 1 | 0 | 16 | 932568836
| Online PSC |  | https://podminky.urs.cz/item/CS_URS_2023_02/713141311 | [14 empty] | Online PSC | 2
| VV |  | spádové klíny EPS150S tl.20-100 mm | [14 empty] | VV | 2 | 1 | True | 0 | ROZPOCET
| VV |  | "skladba S2n1" 6,00*7,95 |  | 47.7 | [12 empty] | VV | 2 | 2 | True | 0 | ROZPOCET
| VV |  | spádové klíny EPS150S tl.20-180 mm | [14 empty] | VV | 2 | 1 | True | 0 | ROZPOCET
| VV |  | "skladba S2n2" 6,00*10,60 |  | 63.6 | [12 empty] | VV | 2 | 2 | True | 0 | ROZPOCET
| VV |  | Mezisoučet |  | 111.3 | [12 empty] | VV | 2 | 3 | True | 1 | ROZPOCET
| VV |  | 47,70*0,02+(0,40+6,00)*1/2*2,80*0,08*1/2*4+6,60*1,00*(0,056+0,076)*1/2*2=3,259 m3 | [14 empty] | VV | 2 | 1 | True | 0 | ROZPOCET
| VV |  | 63,60*0,02+(0,40+6,00)*1/2*2,80*0,08*1/2*4+6,60*2,30*(0,056+0,102)*1/2*2=5,104 m3 | [14 empty] | VV | 2 | 1 | True | 0 | ROZPOCET
| VV |  | spádové klíny - celkem .......................................................... .... 8,363*1,10=9,199 m3 | [14 empty] | VV | 2 | 1 | True | 0 | ROZPOCET
40 | M | 28376142 | klín izolační spád do 5% EPS 150 | m3 | 9.199 |  | 0 | CS ÚRS 2023 02 |  | základní |  | 0 | 0.025 | 0.22998 | 0 | 0 | 32 | M | 2 |  |  |  | ROZPOCET | 0 | 0 | 0 | 0 | 0 | 1 | 0 | 16 | 1474674901
41 | K | 712391171 | Provedení povlakové krytiny střech plochých do 10° -ostatní práce provedení vrstvy textilní podkladní | m2 | 184.968 |  | 0 | CS ÚRS 2023 02 |  | základní |  | 0 | 0 | 0 | 0 | 0 | 16 | K | 2 |  |  |  | ROZPOCET | 0 | 0 | 0 | 0 | 0 | 1 | 0 | 16 | -614503659
| Online PSC |  | https://podminky.urs.cz/item/CS_URS_2023_02/712391171 | [14 empty] | Online PSC | 2
| VV |  | skladba S2n1 | [14 empty] | VV | 2 | 1 | True | 0 | ROZPOCET
| VV |  | 6,00*7,95+(6,60+6,55)*0,30+(6,00+7,95)*(0,20+0,20) |  | 57.225 | [12 empty] | VV | 2 | 2 | True | 0 | ROZPOCET
| VV |  | skladba S2n2 | [14 empty] | VV | 2 | 1 | True | 0 | ROZPOCET
| VV |  | 6,00*10,60+10,60*2*0,30+6,00*(0,80+0,20)+10,60*(0,20+0,20)+10,60*(0,85+0,20)+6,00*(0,25+0,20) |  | 94.03 | [12 empty] | VV | 2 | 2 | True | 0 | ROZPOCET
| VV |  | skladba S3n | [14 empty] | VV | 2 | 1 | True | 0 | ROZPOCET
| VV |  | 7,75*4,35 |  | 33.713 | [12 empty] | VV | 2 | 2 | True | 0 | ROZPOCET
| VV |  | Mezisoučet |  | 184.968 | [12 empty] | VV | 2 | 3 | True | 1 | ROZPOCET
42 | M | 2615301110 | separační netkaná textilie ze 100% skleněných vláken a pojiva (hmotnost 120 g/m2) šířka 2 m (200 m2/role) | m2 | 213.638 |  | 0 |  |  | základní |  | 0 | 0.00012 | 0.025637 | 0 | 0 | 32 | M | 2 |  |  |  | ROZPOCET | 0 | 0 | 0 | 0 | 0 | 1 | 0 | 16 | 2054695278
| VV |  | 184,968*1,155 'Přepočtené koeficientem množství |  | 213.638 | [12 empty] | VV | 2 | 2 | False | 1 | ROZPOCET
43 | K | 712363544 | Provedení povlakové krytiny střech plochých do 10° s mechanicky kotvenou izolací včetně položení fólie a horkovzdušného svaření tl. tepelné izolace přes 200 do 240 mm budovy výšky do 18 m, kotvené do betonu vnitřní pole | m2 | 45.275 |  | 0 | CS ÚRS 2023 02 |  | základní |  | 0 | 0.00014 | 0.0063385 | 0 | 0 | 16 | K | 2 |  |  |  | ROZPOCET | 0 | 0 | 0 | 0 | 0 | 1 | 0 | 16 | -894977404
| Online PSC |  | https://podminky.urs.cz/item/CS_URS_2023_02/712363544 | [14 empty] | Online PSC | 2
| VV |  | skladba S2n1 | [14 empty] | VV | 2 | 1 | True | 0 | ROZPOCET
| VV |  | 6,00*7,95+(6,60+6,55)*0,30+(6,00+7,95)*(0,20+0,20) |  | 57.225 | [12 empty] | VV | 2 | 2 | True | 0 | ROZPOCET
| VV |  | "odpočet krajních a rohových polí" -(6,00+5,95)*1,00 |  | -11.95 | [12 empty] | VV | 2 | 2 | True | 0 | ROZPOCET
| VV |  | Mezisoučet |  | 45.275 | [12 empty] | VV | 2 | 3 | True | 1 | ROZPOCET
44 | M | 28322012 | fólie hydroizolační střešní mPVC mechanicky kotvená šedá tl.1,5 mm Broof(t3) | m2 | 52.768 |  | 0 | CS ÚRS 2023 02 |  | základní |  | 0 | 0.0019 | 0.10026 | 0 | 0 | 32 | M | 2 |  |  |  | ROZPOCET | 0 | 0 | 0 | 0 | 0 | 1 | 0 | 16 | 283506534
| VV |  | 45,275*1,1655 'Přepočtené koeficientem množství |  | 52.768 | [12 empty] | VV | 2 | 2 | False | 1 | ROZPOCET
45 | K | 712363545 | Provedení povlakové krytiny střech plochých do 10° s mechanicky kotvenou izolací včetně položení fólie a horkovzdušného svaření tl. tepelné izolace přes 200 do 240 mm budovy výšky do 18 m, kotvené do betonu krajní pole | m2 | 19.9 |  | 0 | CS ÚRS 2023 02 |  | základní |  | 0 | 0.00028 | 0.005572 | 0 | 0 | 16 | K | 2 |  |  |  | ROZPOCET | 0 | 0 | 0 | 0 | 0 | 1 | 0 | 16 | 1958338484
| Online PSC |  | https://podminky.urs.cz/item/CS_URS_2023_02/712363545 | [14 empty] | Online PSC | 2
| VV |  | skladba S2n1 | [14 empty] | VV | 2 | 1 | True | 0 | ROZPOCET
| VV |  | (6,00+5,95)*2*1,00-1,00*1,00*4 |  | 19.9 | [12 empty] | VV | 2 | 2 | True | 0 | ROZPOCET
| VV |  | Mezisoučet |  | 19.9 | [12 empty] | VV | 2 | 3 | True | 1 | ROZPOCET
46 | M | 28322012 | fólie hydroizolační střešní mPVC mechanicky kotvená šedá tl.1,5 mm Broof(t3) | m2 | 23.193 |  | 0 | CS ÚRS 2023 02 |  | základní |  | 0 | 0.0019 | 0.044067 | 0 | 0 | 32 | M | 2 |  |  |  | ROZPOCET | 0 | 0 | 0 | 0 | 0 | 1 | 0 | 16 | -1085872036
| VV |  | 19,9*1,1655 'Přepočtené koeficientem množství |  | 23.193 | [12 empty] | VV | 2 | 2 | False | 1 | ROZPOCET
47 | K | 712363546 | Provedení povlakové krytiny střech plochých do 10° s mechanicky kotvenou izolací včetně položení fólie a horkovzdušného svaření tl. tepelné izolace přes 200 do 240 mm budovy výšky do 18 m, kotvené do betonu rohové pole | m2 | 4 |  | 0 | CS ÚRS 2023 02 |  | základní |  | 0 | 0.00042 | 0.00168 | 0 | 0 | 16 | K | 2 |  |  |  | ROZPOCET | 0 | 0 | 0 | 0 | 0 | 1 | 0 | 16 | 226431095
| Online PSC |  | https://podminky.urs.cz/item/CS_URS_2023_02/712363546 | [14 empty] | Online PSC | 2
| VV |  | skladba S2n1 | [14 empty] | VV | 2 | 1 | True | 0 | ROZPOCET
| VV |  | 1,00*1,00*4 |  | 4 | [12 empty] | VV | 2 | 2 | True | 0 | ROZPOCET
| VV |  | Mezisoučet |  | 4 | [12 empty] | VV | 2 | 3 | True | 1 | ROZPOCET
48 | M | 28322012 | fólie hydroizolační střešní mPVC mechanicky kotvená šedá tl.1,5 mm Broof(t3) | m2 | 4.662 |  | 0 | CS ÚRS 2023 02 |  | základní |  | 0 | 0.0019 | 0.0088578 | 0 | 0 | 32 | M | 2 |  |  |  | ROZPOCET | 0 | 0 | 0 | 0 | 0 | 1 | 0 | 16 | -2006668711
| VV |  | 4*1,1655 'Přepočtené koeficientem množství |  | 4.662 | [12 empty] | VV | 2 | 2 | False | 1 | ROZPOCET
49 | K | 712363604 | Provedení povlakové krytiny střech plochých do 10° s mechanicky kotvenou izolací včetně položení fólie a horkovzdušného svaření tl. tepelné izolace přes 240 mm budovy výšky do 18 m, kotvené do betonu vnitřní pole | m2 | 64.83 |  | 0 | CS ÚRS 2023 02 |  | základní |  | 0 | 0.00014 | 0.0090762 | 0 | 0 | 16 | K | 2 |  |  |  | ROZPOCET | 0 | 0 | 0 | 0 | 0 | 1 | 0 | 16 | -256217946
| Online PSC |  | https://podminky.urs.cz/item/CS_URS_2023_02/712363604 | [14 empty] | Online PSC | 2
| VV |  | skladba S2n2 | [14 empty] | VV | 2 | 1 | True | 0 | ROZPOCET
| VV |  | 6,00*10,60+10,60*2*0,30+6,00*(0,80+0,20)+10,60*(0,20+0,20)+10,60*(0,85+0,20)+6,00*(0,25+0,20) |  | 94.03 | [12 empty] | VV | 2 | 2 | True | 0 | ROZPOCET
| VV |  | "odpočet krajních a rohových polí" -(6,00+8,60)*2*1,00 |  | -29.2 | [12 empty] | VV | 2 | 2 | True | 0 | ROZPOCET
| VV |  | Mezisoučet |  | 64.83 | [12 empty] | VV | 2 | 3 | True | 1 | ROZPOCET
50 | M | 28322012 | fólie hydroizolační střešní mPVC mechanicky kotvená šedá tl.1,5 mm Broof(t3) | m2 | 75.559 |  | 0 | CS ÚRS 2023 02 |  | základní |  | 0 | 0.0019 | 0.14356 | 0 | 0 | 32 | M | 2 |  |  |  | ROZPOCET | 0 | 0 | 0 | 0 | 0 | 1 | 0 | 16 | -1927618996
| VV |  | 64,83*1,1655 'Přepočtené koeficientem množství |  | 75.559 | [12 empty] | VV | 2 | 2 | False | 1 | ROZPOCET
51 | K | 712363605 | Provedení povlakové krytiny střech plochých do 10° s mechanicky kotvenou izolací včetně položení fólie a horkovzdušného svaření tl. tepelné izolace přes 240 mm budovy výšky do 18 m, kotvené do betonu krajní pole | m2 | 25.2 |  | 0 | CS ÚRS 2023 02 |  | základní |  | 0 | 0.00028 | 0.007056 | 0 | 0 | 16 | K | 2 |  |  |  | ROZPOCET | 0 | 0 | 0 | 0 | 0 | 1 | 0 | 16 | 986336579
| Online PSC |  | https://podminky.urs.cz/item/CS_URS_2023_02/712363605 | [14 empty] | Online PSC | 2
| VV |  | skladba S2n2 | [14 empty] | VV | 2 | 1 | True | 0 | ROZPOCET
| VV |  | (6,00+8,60)*2*1,00-1,00*1,00*4 |  | 25.2 | [12 empty] | VV | 2 | 2 | True | 0 | ROZPOCET
| VV |  | Mezisoučet |  | 25.2 | [12 empty] | VV | 2 | 3 | True | 1 | ROZPOCET
52 | M | 28322012 | fólie hydroizolační střešní mPVC mechanicky kotvená šedá tl.1,5 mm Broof(t3) | m2 | 29.371 |  | 0 | CS ÚRS 2023 02 |  | základní |  | 0 | 0.0019 | 0.055805 | 0 | 0 | 32 | M | 2 |  |  |  | ROZPOCET | 0 | 0 | 0 | 0 | 0 | 1 | 0 | 16 | -744847595
| VV |  | 25,2*1,1655 'Přepočtené koeficientem množství |  | 29.371 | [12 empty] | VV | 2 | 2 | False | 1 | ROZPOCET
53 | K | 712363606 | Provedení povlakové krytiny střech plochých do 10° s mechanicky kotvenou izolací včetně položení fólie a horkovzdušného svaření tl. tepelné izolace přes 240 mm budovy výšky do 18 m, kotvené do betonu rohové pole | m2 | 4 |  | 0 | CS ÚRS 2023 02 |  | základní |  | 0 | 0.00043 | 0.00172 | 0 | 0 | 16 | K | 2 |  |  |  | ROZPOCET | 0 | 0 | 0 | 0 | 0 | 1 | 0 | 16 | -1348504144
| Online PSC |  | https://podminky.urs.cz/item/CS_URS_2023_02/712363606 | [14 empty] | Online PSC | 2
| VV |  | skladba S2n2 | [14 empty] | VV | 2 | 1 | True | 0 | ROZPOCET
| VV |  | 1,00*1,00*4 |  | 4 | [12 empty] | VV | 2 | 2 | True | 0 | ROZPOCET
| VV |  | Mezisoučet |  | 4 | [12 empty] | VV | 2 | 3 | True | 1 | ROZPOCET
54 | M | 28322012 | fólie hydroizolační střešní mPVC mechanicky kotvená šedá tl.1,5 mm Broof(t3) | m2 | 4.662 |  | 0 | CS ÚRS 2023 02 |  | základní |  | 0 | 0.0019 | 0.0088578 | 0 | 0 | 32 | M | 2 |  |  |  | ROZPOCET | 0 | 0 | 0 | 0 | 0 | 1 | 0 | 16 | 1886307898
| VV |  | 4*1,1655 'Přepočtené koeficientem množství |  | 4.662 | [12 empty] | VV | 2 | 2 | False | 1 | ROZPOCET
55 | K | 712363404 | Provedení povlakové krytiny střech plochých do 10° s mechanicky kotvenou izolací včetně položení fólie a horkovzdušného svaření tl. tepelné izolace do 100 mm budovy výšky do 18 m, kotvené do betonu vnitřní pole | m2 | 13.513 |  | 0 | CS ÚRS 2023 02 |  | základní |  | 0 | 5e-05 | 0.00067565 | 0 | 0 | 16 | K | 2 |  |  |  | ROZPOCET | 0 | 0 | 0 | 0 | 0 | 1 | 0 | 16 | -535633182
| Online PSC |  | https://podminky.urs.cz/item/CS_URS_2023_02/712363404 | [14 empty] | Online PSC | 2
| VV |  | "skladba S3n" 7,75*4,35 |  | 33.713 | [12 empty] | VV | 2 | 2 | True | 0 | ROZPOCET
| VV |  | "odpočet krajních a rohových polí" -(7,75+2,35)*2*1,00 |  | -20.2 | [12 empty] | VV | 2 | 2 | True | 0 | ROZPOCET
| VV |  | Mezisoučet |  | 13.513 | [12 empty] | VV | 2 | 3 | True | 1 | ROZPOCET
56 | M | 28322012 | fólie hydroizolační střešní mPVC mechanicky kotvená šedá tl.1,5 mm Broof(t3) | m2 | 15.749 |  | 0 | CS ÚRS 2023 02 |  | základní |  | 0 | 0.0019 | 0.029923 | 0 | 0 | 32 | M | 2 |  |  |  | ROZPOCET | 0 | 0 | 0 | 0 | 0 | 1 | 0 | 16 | -1080897745
| VV |  | 13,513*1,1655 'Přepočtené koeficientem množství |  | 15.749 | [12 empty] | VV | 2 | 2 | False | 1 | ROZPOCET
57 | K | 712363405 | Provedení povlakové krytiny střech plochých do 10° s mechanicky kotvenou izolací včetně položení fólie a horkovzdušného svaření tl. tepelné izolace do 100 mm budovy výšky do 18 m, kotvené do betonu krajní pole | m2 | 16.2 |  | 0 | CS ÚRS 2023 02 |  | základní |  | 0 | 0.0001 | 0.00162 | 0 | 0 | 16 | K | 2 |  |  |  | ROZPOCET | 0 | 0 | 0 | 0 | 0 | 1 | 0 | 16 | 2133223433
| Online PSC |  | https://podminky.urs.cz/item/CS_URS_2023_02/712363405 | [14 empty] | Online PSC | 2
| VV |  | (7,75+2,35)*2*1,00-1,00*1,00*4 |  | 16.2 | [12 empty] | VV | 2 | 2 | True | 0 | ROZPOCET
| VV |  | Mezisoučet |  | 16.2 | [12 empty] | VV | 2 | 3 | True | 1 | ROZPOCET
58 | M | 28322012 | fólie hydroizolační střešní mPVC mechanicky kotvená šedá tl.1,5 mm Broof(t3) | m2 | 18.881 |  | 0 | CS ÚRS 2023 02 |  | základní |  | 0 | 0.0019 | 0.035874 | 0 | 0 | 32 | M | 2 |  |  |  | ROZPOCET | 0 | 0 | 0 | 0 | 0 | 1 | 0 | 16 | 1908346047
| VV |  | 16,2*1,1655 'Přepočtené koeficientem množství |  | 18.881 | [12 empty] | VV | 2 | 2 | False | 1 | ROZPOCET
59 | K | 712363406 | Provedení povlakové krytiny střech plochých do 10° s mechanicky kotvenou izolací včetně položení fólie a horkovzdušného svaření tl. tepelné izolace do 100 mm budovy výšky do 18 m, kotvené do betonu rohové pole | m2 | 4 |  | 0 | CS ÚRS 2023 02 |  | základní |  | 0 | 0.00015 | 0.0006 | 0 | 0 | 16 | K | 2 |  |  |  | ROZPOCET | 0 | 0 | 0 | 0 | 0 | 1 | 0 | 16 | 712210915
| Online PSC |  | https://podminky.urs.cz/item/CS_URS_2023_02/712363406 | [14 empty] | Online PSC | 2
| VV |  | 1,00*1,00*4 |  | 4 | [12 empty] | VV | 2 | 2 | True | 0 | ROZPOCET
| VV |  | Mezisoučet |  | 4 | [12 empty] | VV | 2 | 3 | True | 1 | ROZPOCET
60 | M | 28322012 | fólie hydroizolační střešní mPVC mechanicky kotvená šedá tl.1,5 mm Broof(t3) | m2 | 4.662 |  | 0 | CS ÚRS 2023 02 |  | základní |  | 0 | 0.0019 | 0.0088578 | 0 | 0 | 32 | M | 2 |  |  |  | ROZPOCET | 0 | 0 | 0 | 0 | 0 | 1 | 0 | 16 | -955592115
| VV |  | 4*1,1655 'Přepočtené koeficientem množství |  | 4.662 | [12 empty] | VV | 2 | 2 | False | 1 | ROZPOCET
61 | K | 721233112 | Střešní vtoky (vpusti) polypropylenové (PP) pro ploché střechy s odtokem svislým DN 110 | kus | 2 |  | 0 | CS ÚRS 2023 02 |  | základní |  | 0 | 0.00212 | 0.00424 | 0 | 0 | 16 | K | 2 |  |  |  | ROZPOCET | 0 | 0 | 0 | 0 | 0 | 1 | 0 | 16 | -853507994
| Online PSC |  | https://podminky.urs.cz/item/CS_URS_2023_02/721233112 | [14 empty] | Online PSC | 2
62 | K | 721 R_001 | Provedení napojení nové vpusti na stávající svislé potrubí ( po vybourání stávající vpusti ) utěsnění, případné prostavení a doplnění materiálů | kus | 9 |  | 0 |  |  | základní |  | 0 | 0.01 | 0.09 | 0 | 0 | 16 | K | 2 |  |  |  | ROZPOCET | 0 | 0 | 0 | 0 | 0 | 1 | 0 | 16 | -623930590
63 | K | 712363005 | Provedení povlakové krytiny střech plochých do 10° fólií termoplastickou mPVC (měkčené PVC) aplikace fólie na oplechování (na tzv. fóliový plech) horkovzdušným navařením v plné ploše | m2 | 32.245 |  | 0 | CS ÚRS 2023 02 |  | základní |  | 0 | 0 | 0 | 0 | 0 | 16 | K | 2 |  |  |  | ROZPOCET | 0 | 0 | 0 | 0 | 0 | 1 | 0 | 16 | 564665549
| Online PSC |  | https://podminky.urs.cz/item/CS_URS_2023_02/712363005 | [14 empty] | Online PSC | 2
| VV |  | koutová lišta | [14 empty] | VV | 2 | 1 | True | 0 | ROZPOCET
| VV |  | 0,10*61,10 |  | 6.11 | [12 empty] | VV | 2 | 2 | True | 0 | ROZPOCET
| VV |  | rohová lišta | [14 empty] | VV | 2 | 1 | True | 0 | ROZPOCET
| VV |  | 0,10*55,10 |  | 5.51 | [12 empty] | VV | 2 | 2 | True | 0 | ROZPOCET
| VV |  | přítlačná lišta | [14 empty] | VV | 2 | 1 | True | 0 | ROZPOCET
| VV |  | 0,10*6,00 |  | 0.6 | [12 empty] | VV | 2 | 2 | True | 0 | ROZPOCET
| VV |  | okapnice | [14 empty] | VV | 2 | 1 | True | 0 | ROZPOCET
| VV |  | 0,20*7,20 |  | 1.44 | [12 empty] | VV | 2 | 2 | True | 0 | ROZPOCET
| VV |  | závětrná lišta | [14 empty] | VV | 2 | 1 | True | 0 | ROZPOCET
| VV |  | (44,90+17,05)*0,30 |  | 18.585 | [12 empty] | VV | 2 | 2 | True | 0 | ROZPOCET
| VV |  | Mezisoučet |  | 32.245 | [12 empty] | VV | 2 | 3 | True | 1 | ROZPOCET
64 | K | 712363352 | Povlakové krytiny střech plochých do 10° z tvarovaných poplastovaných lišt pro mPVC vnitřní koutová lišta rš 100 mm | m | 61.1 |  | 0 | CS ÚRS 2023 02 |  | základní |  | 0 | 0.0006 | 0.03666 | 0 | 0 | 16 | K | 2 |  |  |  | ROZPOCET | 0 | 0 | 0 | 0 | 0 | 1 | 0 | 16 | 1814290431
| Online PSC |  | https://podminky.urs.cz/item/CS_URS_2023_02/712363352 | [14 empty] | Online PSC | 2
| VV |  | (6,00+7,95)*2+(6,00+10,60)*2 |  | 61.1 | [12 empty] | VV | 2 | 2 | True | 0 | ROZPOCET
| VV |  | Mezisoučet |  | 61.1 | [12 empty] | VV | 2 | 3 | True | 1 | ROZPOCET
65 | K | 712363353 | Povlakové krytiny střech plochých do 10° z tvarovaných poplastovaných lišt pro mPVC vnější koutová lišta rš 100 mm | m | 55.1 |  | 0 | CS ÚRS 2023 02 |  | základní |  | 0 | 0.0006 | 0.03306 | 0 | 0 | 16 | K | 2 |  |  |  | ROZPOCET | 0 | 0 | 0 | 0 | 0 | 1 | 0 | 16 | -740927910
| Online PSC |  | https://podminky.urs.cz/item/CS_URS_2023_02/712363353 | [14 empty] | Online PSC | 2
| VV |  | (6,00+7,95)*2+6,00+10,60*2 |  | 55.1 | [12 empty] | VV | 2 | 2 | True | 0 | ROZPOCET
| VV |  | Mezisoučet |  | 55.1 | [12 empty] | VV | 2 | 3 | True | 1 | ROZPOCET
66 | K | 712363366 | Povlakové krytiny střech plochých do 10° z tvarovaných poplastovaných lišt pro mPVC rovná lišta rš 100 mm ( přítlačná ) | m | 6 |  | 0 | CS ÚRS 2023 02 |  | základní |  | 0 | 0.00054 | 0.00324 | 0 | 0 | 16 | K | 2 |  |  |  | ROZPOCET | 0 | 0 | 0 | 0 | 0 | 1 | 0 | 16 | -2117294280
| Online PSC |  | https://podminky.urs.cz/item/CS_URS_2023_02/712363366 | [14 empty] | Online PSC | 2
| VV |  | 6,000 |  | 6 | [12 empty] | VV | 2 | 2 | True | 0 | ROZPOCET
| VV |  | Mezisoučet |  | 6 | [12 empty] | VV | 2 | 3 | True | 1 | ROZPOCET
67 | K | 712363362 | Povlakové krytiny střech plochých do 10° z tvarovaných poplastovaných lišt pro mPVC tmelící lišta rš 100 mm | m | 6 |  | 0 | CS ÚRS 2023 02 |  | základní |  | 0 | 0.00054 | 0.00324 | 0 | 0 | 16 | K | 2 |  |  |  | ROZPOCET | 0 | 0 | 0 | 0 | 0 | 1 | 0 | 16 | -241278730
| Online PSC |  | https://podminky.urs.cz/item/CS_URS_2023_02/712363362 | [14 empty] | Online PSC | 2
| VV |  | 6,000 |  | 6 | [12 empty] | VV | 2 | 2 | True | 0 | ROZPOCET
| VV |  | Mezisoučet |  | 6 | [12 empty] | VV | 2 | 3 | True | 1 | ROZPOCET
68 | K | 712363357 | Povlakové krytiny střech plochých do 10° z tvarovaných poplastovaných lišt pro mPVC okapnice rš 250 mm | m | 7.2 |  | 0 | CS ÚRS 2023 02 |  | základní |  | 0 | 0.0015 | 0.0108 | 0 | 0 | 16 | K | 2 |  |  |  | ROZPOCET | 0 | 0 | 0 | 0 | 0 | 1 | 0 | 16 | -1737250079
| Online PSC |  | https://podminky.urs.cz/item/CS_URS_2023_02/712363357 | [14 empty] | Online PSC | 2
| VV |  | 7,200 |  | 7.2 | [12 empty] | VV | 2 | 2 | True | 0 | ROZPOCET
| VV |  | Mezisoučet |  | 7.2 | [12 empty] | VV | 2 | 3 | True | 1 | ROZPOCET
69 | K | 712363384 | Povlakové krytiny střech plochých do 10° z tvarovaných poplastovaných lišt ostatní atypická výroba profilů o větší rš | m2 | 39.5 |  | 0 | CS ÚRS 2023 02 |  | základní |  | 0 | 0.0108 | 0.4266 | 0 | 0 | 16 | K | 2 |  |  |  | ROZPOCET | 0 | 0 | 0 | 0 | 0 | 1 | 0 | 16 | -994446687
| Online PSC |  | https://podminky.urs.cz/item/CS_URS_2023_02/712363384 | [14 empty] | Online PSC | 2
| VV |  | závětrná lišta rš 500 mm | [14 empty] | VV | 2 | 1 | True | 0 | ROZPOCET
| VV |  | (6,60+8,55+19,15+10,60)*0,50 |  | 22.45 | [12 empty] | VV | 2 | 2 | True | 0 | ROZPOCET
| VV |  | závětrná lišta rš 500 mm - průjezd | [14 empty] | VV | 2 | 1 | True | 0 | ROZPOCET
| VV |  | 7,75+4,35*2+0,60 |  | 17.05 | [12 empty] | VV | 2 | 2 | True | 0 | ROZPOCET
| VV |  | Mezisoučet |  | 39.5 | [12 empty] | VV | 2 | 3 | True | 1 | ROZPOCET
70 | K | 713131241 | Montáž tepelné izolace stěn rohožemi, pásy, deskami, dílci, bloky (izolační materiál ve specifikaci) lepením celoplošně s mechanickým kotvením, tloušťky izolace do 100 mm | m2 | 21.51 |  | 0 | CS ÚRS 2023 02 |  | základní |  | 0 | 0.00612 | 0.13164 | 0 | 0 | 16 | K | 2 |  |  |  | ROZPOCET | 0 | 0 | 0 | 0 | 0 | 1 | 0 | 16 | 1627588713
| Online PSC |  | https://podminky.urs.cz/item/CS_URS_2023_02/713131241 | [14 empty] | Online PSC | 2
| VV |  | vnitřní strana atiky - XPS tl.50 mm | [14 empty] | VV | 2 | 1 | True | 0 | ROZPOCET
| VV |  | "skladba S2n1" (6,00+7,95)*2*0,20 |  | 5.58 | [12 empty] | VV | 2 | 2 | True | 0 | ROZPOCET
| VV |  | "skladba S2n2" 10,60*0,20+6,00*0,80+10,60*0,85 |  | 15.93 | [12 empty] | VV | 2 | 2 | True | 0 | ROZPOCET
| VV |  | Mezisoučet |  | 21.51 | [12 empty] | VV | 2 | 3 | True | 1 | ROZPOCET
71 | M | 28376417 | deska XPS hrana polodrážková a hladký povrch 300kPA λ=0,035 tl 50mm | m2 | 23.661 |  | 0 | CS ÚRS 2023 02 |  | základní |  | 0 | 0.0015 | 0.035492 | 0 | 0 | 32 | M | 2 |  |  |  | ROZPOCET | 0 | 0 | 0 | 0 | 0 | 1 | 0 | 16 | 907763441
| VV |  | 21,51*1,1 'Přepočtené koeficientem množství |  | 23.661 | [12 empty] | VV | 2 | 2 | False | 1 | ROZPOCET
72 | K | 713141358 | Montáž tepelné izolace střech plochých spádovými klíny na zhlaví atiky šířky do 500 mm mechanicky ukotvenými šrouby | m | 50.9 |  | 0 | CS ÚRS 2023 02 |  | základní |  | 0 | 0.00016 | 0.008144 | 0 | 0 | 16 | K | 2 |  |  |  | ROZPOCET | 0 | 0 | 0 | 0 | 0 | 1 | 0 | 16 | -851095380
| Online PSC |  | https://podminky.urs.cz/item/CS_URS_2023_02/713141358 | [14 empty] | Online PSC | 2
| VV |  | atika - rovný povrch XPS tl.3,0 cm na šířku 0,45 m ( dle D 2 ) | [14 empty] | VV | 2 | 1 | True | 0 | ROZPOCET
| VV |  | 6,00*1 |  | 6 | [12 empty] | VV | 2 | 2 | True | 0 | ROZPOCET
| VV |  | atika - spádový XPS 5% tl.2,0-4,0 cm na šířku 0,35 m ( dle D 1 ) | [14 empty] | VV | 2 | 1 | True | 0 | ROZPOCET
| VV |  | 6,60+8,55+19,15+10,60 |  | 44.9 | [12 empty] | VV | 2 | 2 | True | 0 | ROZPOCET
| VV |  | Mezisoučet |  | 50.9 | [12 empty] | VV | 2 | 3 | True | 1 | ROZPOCET
| VV |  | XPS tl.3,0 cm = 2,700 m2 | [14 empty] | VV | 2 | 1 | True | 0 | ROZPOCET
| VV |  | XPS tl.2,0-4,0 cm - spádový klín = 0,471 m3 | [14 empty] | VV | 2 | 1 | True | 0 | ROZPOCET
73 | M | 28376105 | klín izolační z XPS spádový | m3 | 0.542 |  | 0 | CS ÚRS 2023 02 |  | základní |  | 0 | 0.03 | 0.01626 | 0 | 0 | 32 | M | 2 |  |  |  | ROZPOCET | 0 | 0 | 0 | 0 | 0 | 1 | 0 | 16 | -1385624585
| VV |  | 0,471*1,15 'Přepočtené koeficientem množství |  | 0.542 | [12 empty] | VV | 2 | 2 | False | 1 | ROZPOCET
74 | M | 28376415 | deska XPS hrana polodrážková a hladký povrch 300kPA λ=0,035 tl 30mm | m2 | 2.835 |  | 0 | CS ÚRS 2023 02 |  | základní |  | 0 | 0.0009 | 0.0025515 | 0 | 0 | 32 | M | 2 |  |  |  | ROZPOCET | 0 | 0 | 0 | 0 | 0 | 1 | 0 | 16 | -1054513106
| VV |  | 2,7*1,05 'Přepočtené koeficientem množství |  | 2.835 | [12 empty] | VV | 2 | 2 | False | 1 | ROZPOCET
75 | K | 762361312 | Konstrukční vrstva pod klempířské prvky pro oplechování horních ploch zdí a nadezdívek (atik) z desek dřevoštěpkových šroubovaných do podkladu, tloušťky desky 22 mm | m2 | 18.415 |  | 0 | CS ÚRS 2023 02 |  | základní |  | 0 | 0.01396 | 0.25707 | 0 | 0 | 16 | K | 2 |  |  |  | ROZPOCET | 0 | 0 | 0 | 0 | 0 | 1 | 0 | 16 | 394916367
| Online PSC |  | https://podminky.urs.cz/item/CS_URS_2023_02/762361312 | [14 empty] | Online PSC | 2
| VV |  | atika - na šířku 0,45 m ( dle D 2 ) | [14 empty] | VV | 2 | 1 | True | 0 | ROZPOCET
| VV |  | 6,00*1*0,45 |  | 2.7 | [12 empty] | VV | 2 | 2 | True | 0 | ROZPOCET
| VV |  | atika - na šířku 0,35 m ( dle D 1 ) | [14 empty] | VV | 2 | 1 | True | 0 | ROZPOCET
| VV |  | (6,60+8,55+19,15+10,60)*0,35 |  | 15.715 | [12 empty] | VV | 2 | 2 | True | 0 | ROZPOCET
| VV |  | Mezisoučet |  | 18.415 | [12 empty] | VV | 2 | 3 | True | 1 | ROZPOCET
76 | M | 60726248 | deska dřevoštěpková OSB 3 ostrá hrana nebroušená tl 22mm ( ODPOČET ) | m2 | -18.415 |  | 0 | CS ÚRS 2023 02 |  | základní |  | 0 | 0.0128 | -0.23571 | 0 | 0 | 32 | M | 2 |  |  |  | ROZPOCET | 0 | 0 | 0 | 0 | 0 | 1 | 0 | 16 | -351312587
77 | M | 60621149.1 | překližka vodovzdorná hladká/hladká bříza tl.21mm foliovaná ( PŘÍPOČET ) | m2 | 20.257 |  | 0 | CS ÚRS 2023 02 |  | základní |  | 0 | 0.0149 | 0.30183 | 0 | 0 | 32 | M | 2 |  |  |  | ROZPOCET | 0 | 0 | 0 | 0 | 0 | 1 | 0 | 16 | 1354670042
| VV |  | 18,415*1,1 'Přepočtené koeficientem množství |  | 20.257 | [12 empty] | VV | 2 | 2 | False | 1 | ROZPOCET
78 | K | 762395000 | Spojovací prostředky krovů, bednění a laťování, nadstřešních konstrukcí svory, prkna, hřebíky, pásová ocel, vruty | m3 | 0.387 |  | 0 | CS ÚRS 2023 02 |  | základní |  | 0 | 0.0233 | 0.0090171 | 0 | 0 | 16 | K | 2 |  |  |  | ROZPOCET | 0 | 0 | 0 | 0 | 0 | 1 | 0 | 16 | -162218849
| Online PSC |  | https://podminky.urs.cz/item/CS_URS_2023_02/762395000 | [14 empty] | Online PSC | 2
| VV |  | "vodovzdorná překližka" 18,415*0,021 |  | 0.387 | [12 empty] | VV | 2 | 2 | True | 0 | ROZPOCET
| VV |  | Mezisoučet |  | 0.387 | [12 empty] | VV | 2 | 3 | True | 1 | ROZPOCET
79 | K | 998712101 | Přesun hmot pro povlakové krytiny stanovený z hmotnosti přesunovaného materiálu vodorovná dopravní vzdálenost do 50 m v objektech výšky do 6 m | t | 3.691 |  | 0 | CS ÚRS 2023 02 |  | základní |  | 0 | 0 | 0 | 0 | 0 | 16 | K | 2 |  |  |  | ROZPOCET | 0 | 0 | 0 | 0 | 0 | 1 | 0 | 16 | -1257589245
| Online PSC |  | https://podminky.urs.cz/item/CS_URS_2023_02/998712101 | [14 empty] | Online PSC | 2
80 | K | 998712181 | Přesun hmot pro povlakové krytiny stanovený z hmotnosti přesunovaného materiálu Příplatek k cenám za přesun prováděný bez použití mechanizace pro jakoukoliv výšku objektu | t | 3.691 |  | 0 | CS ÚRS 2023 02 |  | základní |  | 0 | 0 | 0 | 0 | 0 | 16 | K | 2 |  |  |  | ROZPOCET | 0 | 0 | 0 | 0 | 0 | 1 | 0 | 16 | 1534929220
| Online PSC |  | https://podminky.urs.cz/item/CS_URS_2023_02/998712181 | [14 empty] | Online PSC | 2
| D | 764 | Konstrukce klempířské |  |  |  | 0 |  |  |  |  | 0 |  | 0.48936 |  | 0 | 2 | D | 1 |  |  |  | ROZPOCET | [6 empty] | 0
81 | K | 764111471 | Krytina ze svitků nebo tabulí z pozinkovaného plechu s úpravou u okapů, prostupů a výčnělků desek železobetonových (vstupní stříška) | m2 | 23.938 |  | 0 | CS ÚRS 2023 02 |  | základní |  | 0 | 0.00582 | 0.13932 | 0 | 0 | 16 | K | 2 |  |  |  | ROZPOCET | 0 | 0 | 0 | 0 | 0 | 1 | 0 | 16 | 153532115
| Online PSC |  | https://podminky.urs.cz/item/CS_URS_2023_02/764111471 | [14 empty] | Online PSC | 2
| VV |  | dle detailu D 5 | [14 empty] | VV | 2 | 1 | True | 0 | ROZPOCET
| VV |  | (18,65+0,25*2)*(0,90+0,25+0,10) |  | 23.938 | [12 empty] | VV | 2 | 2 | True | 0 | ROZPOCET
| VV |  | Mezisoučet |  | 23.938 | [12 empty] | VV | 2 | 3 | True | 1 | ROZPOCET
82 | K | 764214605 | Oplechování horních ploch zdí a nadezdívek (atik) z pozinkovaného plechu s povrchovou úpravou mechanicky kotvené rš 400 mm | m | 16.5 |  | 0 | CS ÚRS 2023 02 |  | základní |  | 0 | 0.00351 | 0.057915 | 0 | 0 | 16 | K | 2 |  |  |  | ROZPOCET | 0 | 0 | 0 | 0 | 0 | 1 | 0 | 16 | 1271637389
| Online PSC |  | https://podminky.urs.cz/item/CS_URS_2023_02/764214605 | [14 empty] | Online PSC | 2
| VV |  | "dle detailu D 4" 15,70+0,80 |  | 16.5 | [12 empty] | VV | 2 | 2 | True | 0 | ROZPOCET
| VV |  | Mezisoučet |  | 16.5 | [12 empty] | VV | 2 | 3 | True | 1 | ROZPOCET
83 | K | 764214607 | Oplechování horních ploch zdí a nadezdívek (atik) z pozinkovaného plechu s povrchovou úpravou mechanicky kotvené rš 670 mm | m | 40.4 |  | 0 | CS ÚRS 2023 02 |  | základní |  | 0 | 0.00584 | 0.23594 | 0 | 0 | 16 | K | 2 |  |  |  | ROZPOCET | 0 | 0 | 0 | 0 | 0 | 1 | 0 | 16 | -726663624
| Online PSC |  | https://podminky.urs.cz/item/CS_URS_2023_02/764214607 | [14 empty] | Online PSC | 2
| VV |  | "dle detailu D 4" 17,40+6,00+17,00 |  | 40.4 | [12 empty] | VV | 2 | 2 | True | 0 | ROZPOCET
| VV |  | Mezisoučet |  | 40.4 | [12 empty] | VV | 2 | 3 | True | 1 | ROZPOCET
84 | K | 764511602 | Žlab podokapní z pozinkovaného plechu s povrchovou úpravou včetně háků a čel půlkruhový rš 330 mm | m | 26.4 |  | 0 | CS ÚRS 2023 02 |  | základní |  | 0 | 0.00169 | 0.044616 | 0 | 0 | 16 | K | 2 |  |  |  | ROZPOCET | 0 | 0 | 0 | 0 | 0 | 1 | 0 | 16 | 818924675
| Online PSC |  | https://podminky.urs.cz/item/CS_URS_2023_02/764511602 | [14 empty] | Online PSC | 2
| VV |  | 7,75+18,65 |  | 26.4 | [12 empty] | VV | 2 | 2 | True | 0 | ROZPOCET
| VV |  | Mezisoučet |  | 26.4 | [12 empty] | VV | 2 | 3 | True | 1 | ROZPOCET
85 | K | 764511642 | Žlab podokapní z pozinkovaného plechu s povrchovou úpravou včetně háků a čel kotlík oválný (trychtýřový), rš žlabu/průměr svodu 330/100 mm | kus | 2 |  | 0 | CS ÚRS 2023 02 |  | základní |  | 0 | 0.00036 | 0.00072 | 0 | 0 | 16 | K | 2 |  |  |  | ROZPOCET | 0 | 0 | 0 | 0 | 0 | 1 | 0 | 16 | -20431059
| Online PSC |  | https://podminky.urs.cz/item/CS_URS_2023_02/764511642 | [14 empty] | Online PSC | 2
86 | K | 764518622 | Svod z pozinkovaného plechu s upraveným povrchem včetně objímek, kolen a odskoků kruhový, průměru 100 mm | m | 5 |  | 0 | CS ÚRS 2023 02 |  | základní |  | 0 | 0.00217 | 0.01085 | 0 | 0 | 16 | K | 2 |  |  |  | ROZPOCET | 0 | 0 | 0 | 0 | 0 | 1 | 0 | 16 | 1194630848
| Online PSC |  | https://podminky.urs.cz/item/CS_URS_2023_02/764518622 | [14 empty] | Online PSC | 2
| VV |  | 1,00+4,00 |  | 5 | [12 empty] | VV | 2 | 2 | True | 0 | ROZPOCET
| VV |  | Mezisoučet |  | 5 | [12 empty] | VV | 2 | 3 | True | 1 | ROZPOCET
87 | K | 998764101 | Přesun hmot pro konstrukce klempířské stanovený z hmotnosti přesunovaného materiálu vodorovná dopravní vzdálenost do 50 m v objektech výšky do 6 m | t | 0.489 |  | 0 | CS ÚRS 2023 02 |  | základní |  | 0 | 0 | 0 | 0 | 0 | 16 | K | 2 |  |  |  | ROZPOCET | 0 | 0 | 0 | 0 | 0 | 1 | 0 | 16 | 104254871
| Online PSC |  | https://podminky.urs.cz/item/CS_URS_2023_02/998764101 | [14 empty] | Online PSC | 2
88 | K | 998764181 | Přesun hmot pro konstrukce klempířské stanovený z hmotnosti přesunovaného materiálu Příplatek k cenám za přesun prováděný bez použití mechanizace pro jakoukoliv výšku objektu | t | 0.489 |  | 0 | CS ÚRS 2023 02 |  | základní |  | 0 | 0 | 0 | 0 | 0 | 16 | K | 2 |  |  |  | ROZPOCET | 0 | 0 | 0 | 0 | 0 | 1 | 0 | 16 | 391306987
| Online PSC |  | https://podminky.urs.cz/item/CS_URS_2023_02/998764181 | [14 empty] | Online PSC | 2
| D | 783 | Dokončovací práce - nátěry |  |  |  | 0 |  |  |  |  | 0 |  | 0.000784 |  | 0 | 2 | D | 1 |  |  |  | ROZPOCET | [6 empty] | 0
89 | K | 783306805 | Odstranění nátěrů ze zámečnických konstrukcí opálením s obroušením | m2 | 1.96 |  | 0 | CS ÚRS 2023 02 |  | základní |  | 0 | 2e-05 | 3.92e-05 | 0 | 0 | 16 | K | 2 |  |  |  | ROZPOCET | 0 | 0 | 0 | 0 | 0 | 1 | 0 | 16 | 581172005
| Online PSC |  | https://podminky.urs.cz/item/CS_URS_2023_02/783306805 | [14 empty] | Online PSC | 2
| VV |  | "stávající žebřík" (3,90+1,00)*0,40 |  | 1.96 | [12 empty] | VV | 2 | 2 | True | 0 | ROZPOCET
| VV |  | Mezisoučet |  | 1.96 | [12 empty] | VV | 2 | 3 | True | 1 | ROZPOCET
90 | K | 783314203 | Základní antikorozní nátěr zámečnických konstrukcí jednonásobný syntetický samozákladující | m2 | 1.96 |  | 0 | CS ÚRS 2023 02 |  | základní |  | 0 | 0.00014 | 0.0002744 | 0 | 0 | 16 | K | 2 |  |  |  | ROZPOCET | 0 | 0 | 0 | 0 | 0 | 1 | 0 | 16 | 340192
| Online PSC |  | https://podminky.urs.cz/item/CS_URS_2023_02/783314203 | [14 empty] | Online PSC | 2
| VV |  | "stávající žebřík" (3,90+1,00)*0,40 |  | 1.96 | [12 empty] | VV | 2 | 2 | True | 0 | ROZPOCET
| VV |  | Mezisoučet |  | 1.96 | [12 empty] | VV | 2 | 3 | True | 1 | ROZPOCET
91 | K | 783315101 | Mezinátěr zámečnických konstrukcí jednonásobný syntetický standardní | m2 | 1.96 |  | 0 | CS ÚRS 2023 02 |  | základní |  | 0 | 0.00012 | 0.0002352 | 0 | 0 | 16 | K | 2 |  |  |  | ROZPOCET | 0 | 0 | 0 | 0 | 0 | 1 | 0 | 16 | 1343685547
| Online PSC |  | https://podminky.urs.cz/item/CS_URS_2023_02/783315101 | [14 empty] | Online PSC | 2
| VV |  | "stávající žebřík" (3,90+1,00)*0,40 |  | 1.96 | [12 empty] | VV | 2 | 2 | True | 0 | ROZPOCET
| VV |  | Mezisoučet |  | 1.96 | [12 empty] | VV | 2 | 3 | True | 1 | ROZPOCET
92 | K | 783317101 | Krycí nátěr (email) zámečnických konstrukcí jednonásobný syntetický standardní | m2 | 1.96 |  | 0 | CS ÚRS 2023 02 |  | základní |  | 0 | 0.00012 | 0.0002352 | 0 | 0 | 16 | K | 2 |  |  |  | ROZPOCET | 0 | 0 | 0 | 0 | 0 | 1 | 0 | 16 | 1371527323
| Online PSC |  | https://podminky.urs.cz/item/CS_URS_2023_02/783317101 | [14 empty] | Online PSC | 2

## SO_03.2 - jímací soustava...
{9e2cd37e-7c3e-4468-9d65-59278368ec8a}
2
| KRYCÍ LIST SOUPISU PRACÍ | [7 empty] | v --- níže se nacházejí doplnkové a pomocné údaje k sestavám --- v | [8 empty] | False
Stavba:
Smrčenská 80, Jihlava - oprava střech objektů krematoria (SO_02 a SO_03)
Objekt:
SO_03 - dílny
Soupis:
SO_03.2 - jímací soustava - dílny
| KSO: |  |  |  |  | CC-CZ:
| Místo: |  | Jihlava |  |  | Datum: | 10. 2. 2025
| Zadavatel: |  |  |  |  | IČ:
|  | Statutární město Jihlava, Masarykovo náměstí 97/1 |  |  |  | DIČ:
| Účastník: |  |  |  |  | IČ: | Vyplň údaj
|  | Vyplň údaj |  |  |  | DIČ: | Vyplň údaj
| Projektant: |  |  |  |  | IČ:
|  | SPA spol.s r.o., Jihlava, Havlíčkova 46, 58601 |  |  |  | DIČ:
| Zpracovatel: |  |  |  |  | IČ:
|  | Ing.Michal Nestrojil |  |  |  | DIČ:
Poznámka:
Rozpočet a výkaz výměr zpracován v SW ASTRA Zlín - rozpočtování v oboru elektro, aktuální cenová úroveň (2023). Import do KROS4.
| Cena bez DPH | [5 empty] | 0
|  |  | Základ daně |  |  | Sazba daně | Výše daně
| DPH | základní | 0 |  |  | 21% | 0
|  | snížená | 0 |  |  | 12% | 0
|  | zákl. přenesená | 0 |  |  | 21% | 0
|  | sníž. přenesená | 0 |  |  | 12% | 0
|  | nulová | 0 |  |  | 0% | 0
| Cena s DPH |  |  | v | CZK |  | 0
REKAPITULACE ČLENĚNÍ SOUPISU PRACÍ
Stavba:
Smrčenská 80, Jihlava - oprava střech objektů krematoria (SO_02 a SO_03)
Objekt:
SO_03 - dílny
Soupis:
SO_03.2 - jímací soustava - dílny
Místo: |  |  | Jihlava |  |  | Datum: | 10. 2. 2025
Zadavatel: |  |  | Statutární město Jihlava, Masarykovo náměstí 97/1 |  |  | Projektant: | SPA spol.s r.o., Jihlava, Havlíčkova 46, 58601
Účastník: |  |  | Vyplň údaj |  |  | Zpracovatel: | Ing.Michal Nestrojil
Kód dílu - Popis | [6 empty] | Cena celkem [CZK]
Náklady stavby celkem | [6 empty] | 0 | [11 empty] | -1
| D1 - Elektromontáže | [5 empty] | 0
| D2 - Bleskosvod, uzemnění | [5 empty] | 0
| D3 - NEREZOVÝ ZEMNÍ PÁSEK | [5 empty] | 0
| D4 - AlMgSi jímací vedení | [5 empty] | 0
| D5 - OCELOVÝ DRÁT POZINKOVANÝ | [5 empty] | 0
| D6 - Svorky 100 kA | [5 empty] | 0
| D7 - Podpěra na ploché střechy | [5 empty] | 0
| D8 - Podpěra do zdiva | [5 empty] | 0
| D9 - Jímací tyč | [5 empty] | 0
| D10 - podstavce jímací tyče | [5 empty] | 0
| D11 - Ochranný úhelník | [5 empty] | 0
| D12 - Ochrana proti korozi | [5 empty] | 0
| D13 - Označovací štítky PVC | [5 empty] | 0
| D14 - TRUBKA OHEBNÁ STŘEDNÍ MECHANICKÁ O DOLNOST | [5 empty] | 0
| D15 - Koordinace, uvedení zařízení do provozu a ostatní práce spojené s montáží | [5 empty] | 0
| D16 - KOORDINACE POSTUPU PRACI | [5 empty] | 0
| D17 - PROVEDENI REVIZNICH ZKOUSEK¨DLE ČSN 331500 | [5 empty] | 0
| D18 - Zemní práce | [5 empty] | 0
| D19 - VYTÝČENÍ TRATI | [5 empty] | 0
| D20 - SEJMUTÍ DRNU | [5 empty] | 0
| D21 - SEJMUTÍ ORNICE | [5 empty] | 0
| D22 - DEMONTÁŽ A OPĚTOVNÁ MONTÁŽ OKAPOVÉHO ŽLABU PŘI NAPOJOVÁNÍ NA STÁVAJÍCÍ SVOD, VYTVOŘENÍ NOVÉHO SVODU | [5 empty] | 0
| D23 - Jádrové vrtání otvoru pro protazení zemnícího vodiče pro připojení žebříku | [5 empty] | 0
| D24 - HLOUBENÍ KABELOVÉ RÝHY | [5 empty] | 0
| D25 - ZÁHOZ KABELOVÉ RÝHY | [5 empty] | 0
| D26 - ÚPRAVA POVRCHU | [5 empty] | 0
| D27 - Poplatky spojené s recyklací materiálů | [5 empty] | 0
| D28 - Ostatní náklady | [5 empty] | 0
SOUPIS PRACÍ
Stavba:
Smrčenská 80, Jihlava - oprava střech objektů krematoria (SO_02 a SO_03)
Objekt:
SO_03 - dílny
Soupis:
SO_03.2 - jímací soustava - dílny
Místo: |  |  | Jihlava |  |  | Datum: | 10. 2. 2025
Zadavatel: |  |  | Statutární město Jihlava, Masarykovo náměstí 97/1 |  |  | Projektant: | SPA spol.s r.o., Jihlava, Havlíčkova 46, 58601
Účastník: |  |  | Vyplň údaj |  |  | Zpracovatel: | Ing.Michal Nestrojil
PČ | Typ | Kód | Popis | MJ | Množství | J.cena [CZK] | Cena celkem [CZK] | Cenová soustava |  | DPH | J. Nh [h] | Nh celkem [h] | J. hmotnost [t] | Hmotnost celkem [t] | J. suť [t] | Suť Celkem [t]
Náklady soupisu celkem | [6 empty] | 0 |  |  |  |  | 0 |  | 0 |  | 0 |  | D | -1 | [7 empty] | 0
| D | D1 | Elektromontáže |  |  |  | 0 |  |  |  |  | 0 |  | 0 |  | 0 | 1 | D | 0 | ROZPOCET | [6 empty] | 0
| D | D2 | Bleskosvod, uzemnění |  |  |  | 0 |  |  |  |  | 0 |  | 0 |  | 0 | 1 | D | 1 | ROZPOCET | [6 empty] | 0
| D | D3 | NEREZOVÝ ZEMNÍ PÁSEK |  |  |  | 0 |  |  |  |  | 0 |  | 0 |  | 0 | 1 | D | 2 | ROZPOCET | [6 empty] | 0
1 | K | Pol1 | 30x3,5 V4A (0,84 kg/m), pevně | m | 38 |  | 0 |  |  | základní |  | 0 | 0 | 0 | 0 | 0 | 64 | K | 3 | ROZPOCET | 0 | 0 | 0 | 0 | 0 | 1 | 0 | 64 | 2
| D | D4 | AlMgSi jímací vedení |  |  |  | 0 |  |  |  |  | 0 |  | 0 |  | 0 | 1 | D | 2 | ROZPOCET | [6 empty] | 0
2 | K | Pol2 | Drát 8 AlMgSi drát Ø 8 mm (0,135kg/m) | m | 185 |  | 0 |  |  | základní |  | 0 | 0 | 0 | 0 | 0 | 64 | K | 3 | ROZPOCET | 0 | 0 | 0 | 0 | 0 | 1 | 0 | 64 | 4
| D | D5 | OCELOVÝ DRÁT POZINKOVANÝ |  |  |  | 0 |  |  |  |  | 0 |  | 0 |  | 0 | 1 | D | 2 | ROZPOCET | [6 empty] | 0
3 | K | Pol3 | FeZn/PVC-D10/13 (0,695kg/m), pevně | m | 9 |  | 0 |  |  | základní |  | 0 | 0 | 0 | 0 | 0 | 64 | K | 3 | ROZPOCET | 0 | 0 | 0 | 0 | 0 | 1 | 0 | 64 | 6
| D | D6 | Svorky 100 kA |  |  |  | 0 |  |  |  |  | 0 |  | 0 |  | 0 | 1 | D | 2 | ROZPOCET | [6 empty] | 0
4 | K | Pol4 | Svorka připojovací | ks | 2 |  | 0 |  |  | základní |  | 0 | 0 | 0 | 0 | 0 | 64 | K | 3 | ROZPOCET | 0 | 0 | 0 | 0 | 0 | 1 | 0 | 64 | 8
5 | K | Pol5 | Svorka spojovací SS | ks | 60 |  | 0 |  |  | základní |  | 0 | 0 | 0 | 0 | 0 | 64 | K | 3 | ROZPOCET | 0 | 0 | 0 | 0 | 0 | 1 | 0 | 64 | 10
6 | K | Pol6 | Svorka zkušební SZ | ks | 4 |  | 0 |  |  | základní |  | 0 | 0 | 0 | 0 | 0 | 64 | K | 3 | ROZPOCET | 0 | 0 | 0 | 0 | 0 | 1 | 0 | 64 | 12
7 | K | Pol7 | Svorka k jímací tyči 4xM8 SJ01b | ks | 2 |  | 0 |  |  | základní |  | 0 | 0 | 0 | 0 | 0 | 64 | K | 3 | ROZPOCET | 0 | 0 | 0 | 0 | 0 | 1 | 0 | 64 | 14
8 | K | Pol8 | Svorka pro připojení zemnící pásek - drát SR03 | ks | 8 |  | 0 |  |  | základní |  | 0 | 0 | 0 | 0 | 0 | 64 | K | 3 | ROZPOCET | 0 | 0 | 0 | 0 | 0 | 1 | 0 | 64 | 16
9 | K | Pol9 | svorka křížová SK | ks | 1 |  | 0 |  |  | základní |  | 0 | 0 | 0 | 0 | 0 | 64 | K | 3 | ROZPOCET | 0 | 0 | 0 | 0 | 0 | 1 | 0 | 64 | 18
10 | K | Pol10 | Svorka univerzální SU | ks | 5 |  | 0 |  |  | základní |  | 0 | 0 | 0 | 0 | 0 | 64 | K | 3 | ROZPOCET | 0 | 0 | 0 | 0 | 0 | 1 | 0 | 64 | 20
| D | D7 | Podpěra na ploché střechy |  |  |  | 0 |  |  |  |  | 0 |  | 0 |  | 0 | 1 | D | 2 | ROZPOCET | [6 empty] | 0
11 | K | Pol11 | Podpěra nalepovací - ocel/šroub M8 (L=100 mm) včetně přeplátování | ks | 130 |  | 0 |  |  | základní |  | 0 | 0 | 0 | 0 | 0 | 64 | K | 3 | ROZPOCET | 0 | 0 | 0 | 0 | 0 | 1 | 0 | 64 | 22
12 | K | Pol12 | Podpěra na plechovou atiku (L=100 mm) | ks | 30 |  | 0 |  |  | základní |  | 0 | 0 | 0 | 0 | 0 | 64 | K | 3 | ROZPOCET | 0 | 0 | 0 | 0 | 0 | 1 | 0 | 64 | 24
| D | D8 | Podpěra do zdiva |  |  |  | 0 |  |  |  |  | 0 |  | 0 |  | 0 | 1 | D | 2 | ROZPOCET | [6 empty] | 0
13 | K | Pol13 | Podpěra vedení vrut 160 mm, délka podpěry od zdi 100 mm včetně hmoždinky | ks | 9 |  | 0 |  |  | základní |  | 0 | 0 | 0 | 0 | 0 | 64 | K | 3 | ROZPOCET | 0 | 0 | 0 | 0 | 0 | 1 | 0 | 64 | 26
| D | D9 | Jímací tyč |  |  |  | 0 |  |  |  |  | 0 |  | 0 |  | 0 | 1 | D | 2 | ROZPOCET | [6 empty] | 0
14 | K | Pol14 | Jímací tyč pro osazení do betonového podstavce tvořeného 1x19 kg, délka 2m | ks | 2 |  | 0 |  |  | základní |  | 0 | 0 | 0 | 0 | 0 | 64 | K | 3 | ROZPOCET | 0 | 0 | 0 | 0 | 0 | 1 | 0 | 64 | 28
| D | D10 | podstavce jímací tyče |  |  |  | 0 |  |  |  |  | 0 |  | 0 |  | 0 | 1 | D | 2 | ROZPOCET | [6 empty] | 0
15 | K | Pol15 | Podstavec betonový 19 kg včetně podložky | ks | 2 |  | 0 |  |  | základní |  | 0 | 0 | 0 | 0 | 0 | 64 | K | 3 | ROZPOCET | 0 | 0 | 0 | 0 | 0 | 1 | 0 | 64 | 30
16 | K | Pol16 | ochranná stříška horní | ks | 2 |  | 0 |  |  | základní |  | 0 | 0 | 0 | 0 | 0 | 64 | K | 3 | ROZPOCET | 0 | 0 | 0 | 0 | 0 | 1 | 0 | 64 | 32
| D | D11 | Ochranný úhelník |  |  |  | 0 |  |  |  |  | 0 |  | 0 |  | 0 | 1 | D | 2 | ROZPOCET | [6 empty] | 0
17 | K | Pol17 | OU 1,7 m (30x30x3) ochranný úhelník 1,7 m | ks | 3 |  | 0 |  |  | základní |  | 0 | 0 | 0 | 0 | 0 | 64 | K | 3 | ROZPOCET | 0 | 0 | 0 | 0 | 0 | 1 | 0 | 64 | 34
18 | K | Pol18 | DOU (L-150 mm) držák do zdiva | ks | 6 |  | 0 |  |  | základní |  | 0 | 0 | 0 | 0 | 0 | 64 | K | 3 | ROZPOCET | 0 | 0 | 0 | 0 | 0 | 1 | 0 | 64 | 36
| D | D12 | Ochrana proti korozi |  |  |  | 0 |  |  |  |  | 0 |  | 0 |  | 0 | 1 | D | 2 | ROZPOCET | [6 empty] | 0
19 | K | Pol19 | protikorozní ochrana vodivých spojů v zemi | sbr | 1 |  | 0 |  |  | základní |  | 0 | 0 | 0 | 0 | 0 | 64 | K | 3 | ROZPOCET | 0 | 0 | 0 | 0 | 0 | 1 | 0 | 64 | 38
20 | K | Pol20 | protikorozní ochrana svodů | ks | 2 |  | 0 |  |  | základní |  | 0 | 0 | 0 | 0 | 0 | 64 | K | 3 | ROZPOCET | 0 | 0 | 0 | 0 | 0 | 1 | 0 | 64 | 40
| D | D13 | Označovací štítky PVC |  |  |  | 0 |  |  |  |  | 0 |  | 0 |  | 0 | 1 | D | 2 | ROZPOCET | [6 empty] | 0
21 | K | Pol21 | č. 0-9 | ks | 3 |  | 0 |  |  | základní |  | 0 | 0 | 0 | 0 | 0 | 64 | K | 3 | ROZPOCET | 0 | 0 | 0 | 0 | 0 | 1 | 0 | 64 | 42
22 | K | Pol22 | výstražná tabulka hromosvod | ks | 3 |  | 0 |  |  | základní |  | 0 | 0 | 0 | 0 | 0 | 64 | K | 3 | ROZPOCET | 0 | 0 | 0 | 0 | 0 | 1 | 0 | 64 | 44
| D | D14 | TRUBKA OHEBNÁ STŘEDNÍ MECHANICKÁ O DOLNOST |  |  |  | 0 |  |  |  |  | 0 |  | 0 |  | 0 | 1 | D | 2 | ROZPOCET | [6 empty] | 0
23 | K | Pol23 | d 25 mm, pevně | m | 0.6 |  | 0 |  |  | základní |  | 0 | 0 | 0 | 0 | 0 | 64 | K | 3 | ROZPOCET | 0 | 0 | 0 | 0 | 0 | 1 | 0 | 64 | 46
| D | D15 | Koordinace, uvedení zařízení do provozu a ostatní práce spojené s montáží |  |  |  | 0 |  |  |  |  | 0 |  | 0 |  | 0 | 1 | D | 1 | ROZPOCET | [6 empty] | 0
24 | K | Pol24 | Demontáž stávajícího jímacího vedení | sbr | 1 |  | 0 |  |  | základní |  | 0 | 0 | 0 | 0 | 0 | 64 | K | 2 | ROZPOCET | 0 | 0 | 0 | 0 | 0 | 1 | 0 | 64 | 48
25 | K | Pol25 | Přesun hmot do 6 m bez použití mechanizace | t | 0.25 |  | 0 |  |  | základní |  | 0 | 0 | 0 | 0 | 0 | 64 | K | 2 | ROZPOCET | 0 | 0 | 0 | 0 | 0 | 1 | 0 | 64 | 50
26 | K | Pol26 | Zabezpečení pracoviště | sbr | 1 |  | 0 |  |  | základní |  | 0 | 0 | 0 | 0 | 0 | 64 | K | 2 | ROZPOCET | 0 | 0 | 0 | 0 | 0 | 1 | 0 | 64 | 52
27 | K | Pol27 | Napojení na stávající uzemňovací soustavu objektu | sbr | 1 |  | 0 |  |  | základní |  | 0 | 0 | 0 | 0 | 0 | 64 | K | 2 | ROZPOCET | 0 | 0 | 0 | 0 | 0 | 1 | 0 | 64 | 54
28 | K | Pol28 | Stížené pracovní podmínky ve výškách při připojení nových svodů a výměna vodičů stávajících svodů povrchových | sbr | 0 |  | 0 |  |  | základní |  | 0 | 0 | 0 | 0 | 0 | 64 | K | 2 | ROZPOCET | 0 | 0 | 0 | 0 | 0 | 1 | 0 | 64 | 56
| D | D16 | KOORDINACE POSTUPU PRACI |  |  |  | 0 |  |  |  |  | 0 |  | 0 |  | 0 | 1 | D | 2 | ROZPOCET | [6 empty] | 0
29 | K | Pol29 | S ostatními profesemi | sbr | 1 |  | 0 |  |  | základní |  | 0 | 0 | 0 | 0 | 0 | 64 | K | 3 | ROZPOCET | 0 | 0 | 0 | 0 | 0 | 1 | 0 | 64 | 58
| D | D17 | PROVEDENI REVIZNICH ZKOUSEK¨DLE ČSN 331500 |  |  |  | 0 |  |  |  |  | 0 |  | 0 |  | 0 | 1 | D | 2 | ROZPOCET | [6 empty] | 0
30 | K | Pol30 | Revizni technik | hod | 8 |  | 0 |  |  | základní |  | 0 | 0 | 0 | 0 | 0 | 64 | K | 3 | ROZPOCET | 0 | 0 | 0 | 0 | 0 | 1 | 0 | 64 | 60
31 | K | Pol31 | Spoluprace s reviz.technikem | hod | 2 |  | 0 |  |  | základní |  | 0 | 0 | 0 | 0 | 0 | 64 | K | 3 | ROZPOCET | 0 | 0 | 0 | 0 | 0 | 1 | 0 | 64 | 62
| D | D18 | Zemní práce |  |  |  | 0 |  |  |  |  | 0 |  | 0 |  | 0 | 1 | D | 0 | ROZPOCET | [6 empty] | 0
| D | D19 | VYTÝČENÍ TRATI |  |  |  | 0 |  |  |  |  | 0 |  | 0 |  | 0 | 1 | D | 1 | ROZPOCET | [6 empty] | 0
32 | K | Pol32 | Kabelové vedení v zastaveném prostoru | km | 0.04 |  | 0 |  |  | základní |  | 0 | 0 | 0 | 0 | 0 | 64 | K | 2 | ROZPOCET | 0 | 0 | 0 | 0 | 0 | 1 | 0 | 64 | 64
33 | K | Pol33 | Vytyčení trasy uzemnění | km | 0.04 |  | 0 |  |  | základní |  | 0 | 0 | 0 | 0 | 0 | 64 | K | 2 | ROZPOCET | 0 | 0 | 0 | 0 | 0 | 1 | 0 | 64 | 66
| D | D20 | SEJMUTÍ DRNU |  |  |  | 0 |  |  |  |  | 0 |  | 0 |  | 0 | 1 | D | 2 | ROZPOCET | [6 empty] | 0
34 | K | Pol34 | Nářez drnu,naložení,odvoz | m2 | 14 |  | 0 |  |  | základní |  | 0 | 0 | 0 | 0 | 0 | 64 | K | 3 | ROZPOCET | 0 | 0 | 0 | 0 | 0 | 1 | 0 | 64 | 68
| D | D21 | SEJMUTÍ ORNICE |  |  |  | 0 |  |  |  |  | 0 |  | 0 |  | 0 | 1 | D | 2 | ROZPOCET | [6 empty] | 0
35 | K | Pol35 | Vrstva do 15cm,zemina tř.1 | m3 | 2.1 |  | 0 |  |  | základní |  | 0 | 0 | 0 | 0 | 0 | 64 | K | 3 | ROZPOCET | 0 | 0 | 0 | 0 | 0 | 1 | 0 | 64 | 70
| D | D22 | DEMONTÁŽ A OPĚTOVNÁ MONTÁŽ OKAPOVÉHO ŽLABU PŘI NAPOJOVÁNÍ NA STÁVAJÍCÍ SVOD, VYTVOŘENÍ NOVÉHO SVODU |  |  |  | 0 |  |  |  |  | 0 |  | 0 |  | 0 | 1 | D | 2 | ROZPOCET | [6 empty] | 0
36 | K | Pol36 | Odstranění stávajícího okapového žlabu (v betonu), vybourání betonového podloží, očištění žlabu, vybrání podkladového kameniva, vytvoření podkladového kameniva, betonový podklad pod betonový žlab, osazení stávajícího okapového žlabu na původní místo včetně vyspárování, rozsah prací v nezbytném rozsahu cca 1-2 ks žlabových dlaždic na jeden svod, detailně bude upřesněno při realizaci | ks | 2 |  | 0 |  |  | základní |  | 0 | 0 | 0 | 0 | 0 | 64 | K | 3 | ROZPOCET | 0 | 0 | 0 | 0 | 0 | 1 | 0 | 64 | 72
| D | D23 | Jádrové vrtání otvoru pro protazení zemnícího vodiče pro připojení žebříku |  |  |  | 0 |  |  |  |  | 0 |  | 0 |  | 0 | 1 | D | 2 | ROZPOCET | [6 empty] | 0
37 | K | Pol37 | Jádrové vrtání otvoru ve zdivu do průměru 35 mm | m | 0.6 |  | 0 |  |  | základní |  | 0 | 0 | 0 | 0 | 0 | 64 | K | 3 | ROZPOCET | 0 | 0 | 0 | 0 | 0 | 1 | 0 | 64 | 74
| D | D24 | HLOUBENÍ KABELOVÉ RÝHY |  |  |  | 0 |  |  |  |  | 0 |  | 0 |  | 0 | 1 | D | 2 | ROZPOCET | [6 empty] | 0
38 | K | Pol38 | Zemina třídy 3, šíře 350mm,hloubka 800mm | m | 40 |  | 0 |  |  | základní |  | 0 | 0 | 0 | 0 | 0 | 64 | K | 3 | ROZPOCET | 0 | 0 | 0 | 0 | 0 | 1 | 0 | 64 | 76
| D | D25 | ZÁHOZ KABELOVÉ RÝHY |  |  |  | 0 |  |  |  |  | 0 |  | 0 |  | 0 | 1 | D | 2 | ROZPOCET | [6 empty] | 0
39 | K | Pol39 | Zemina třídy 3, šíře 350mm,hloubka 800mm | m | 40 |  | 0 |  |  | základní |  | 0 | 0 | 0 | 0 | 0 | 64 | K | 3 | ROZPOCET | 0 | 0 | 0 | 0 | 0 | 1 | 0 | 64 | 78
| D | D26 | ÚPRAVA POVRCHU |  |  |  | 0 |  |  |  |  | 0 |  | 0 |  | 0 | 1 | D | 2 | ROZPOCET | [6 empty] | 0
40 | K | Pol40 | Položeni drnu | m2 | 14 |  | 0 |  |  | základní |  | 0 | 0 | 0 | 0 | 0 | 64 | K | 3 | ROZPOCET | 0 | 0 | 0 | 0 | 0 | 1 | 0 | 64 | 80
41 | K | Pol41 | Osetí povrchu travou | m2 | 18 |  | 0 |  |  | základní |  | 0 | 0 | 0 | 0 | 0 | 64 | K | 3 | ROZPOCET | 0 | 0 | 0 | 0 | 0 | 1 | 0 | 64 | 82
42 | K | Pol42 | Provizorní úprava terénu v zemina třídy 3 | m2 | 18 |  | 0 |  |  | základní |  | 0 | 0 | 0 | 0 | 0 | 64 | K | 3 | ROZPOCET | 0 | 0 | 0 | 0 | 0 | 1 | 0 | 64 | 84
| D | D27 | Poplatky spojené s recyklací materiálů |  |  |  | 0 |  |  |  |  | 0 |  | 0 |  | 0 | 1 | D | 0 | ROZPOCET | [6 empty] | 0
43 | K | Pol43 | Likvidace elektromateriálu dle platných předpisů vč naložení a dopravy | t | 0.2 |  | 0 |  |  | základní |  | 0 | 0 | 0 | 0 | 0 | 64 | K | 1 | ROZPOCET | 0 | 0 | 0 | 0 | 0 | 1 | 0 | 64 | 86
| D | D28 | Ostatní náklady |  |  |  | 0 |  |  |  |  | 0 |  | 0 |  | 0 | 1 | D | 0 | ROZPOCET | [6 empty] | 0
44 | K | Pol44 | PPV | kus | 1 |  | 0 |  |  | základní |  | 0 | 0 | 0 | 0 | 0 | 64 | K | 1 | ROZPOCET | 0 | 0 | 0 | 0 | 0 | 1 | 0 | 64 | 88
45 | K | Pol45 | Podružný materiál - podružným materiálem se v oboru elektromontážních prací rozumějí vývodky, spojky, spojníky (vývodky pro plášťové trubky, vývodky pro pancéřové trubky, vývodky dřevěné, spojky pro trubky, spojníky pro trubky), spony, příchytky- spony pro plášťové trubky- spony pro pancéřové trubky- příchytky pro chráněné vodiče- příchytky kabelové (s výjimkou příchytek-spon pro svislé uložení v dolech) a dřevěných hranolů pro pevné uložení silových kabelů- Niedax lišty, kluzné matice- hmoždinkyPodružným materiálem jsou pouze hmoždinky z PVC. Hmoždinky z materiálů kovových, příp. jiných nestandardních materiálů jsou materiálem nosným.Izolanty- izolanty textilní (izolační tkanice, macco tkanice, nitě, juta, olejové pásky lakované, plátno, konopí, konopné a silonové motouzy, cídící bavlna, plsť)- izolanty papírové (lesklé lepenky-prešpán)- izolanty z osinku (osinkové šňůry, osinkové pásky, osinkové desky)- výrobky z PVC, novoplastu, polyetylénu (trubičky z PVC, folie z PVC, pásky PVC, lepicí pásky, novodurové, polyetylénové a novoplastové desky apod.)(Upozornění: Novodurové trubky a kolena jsou jednicový materiál nosný!)výrobky pryžové (profilová pryž, gumové desky a mechová pryž).Výrobky z oceli- drát ocelový vázací- svařovací dráty- elektrody Hlavní výrobky z barevných kovů a slitin- hliníkový pásek měkký z elektrovodného hliníku rozměru- 10 x 0,5 mm- 25 x 0,5 mm- 10 x 1,0 mm- cín trubičkový letovací plněný Eumetolem- cín litý v tyčích- pájka na hliník- svařovací dráty a tyčinky- elektrody a odporové drátyVýrobky pro svařování a pájení- pájecí pasty a pájecí prostředky- svařovací prášky- plyny na svařování a pájení- Neokal (pomocný prostředek pro lakovzdušné zkoušky)Odmašťovače a izolační hmoty | kus | 1 |  | 0 |  |  | základní |  | 0 | 0 | 0 | 0 | 0 | 64 | K | 1 | ROZPOCET | 0 | 0 | 0 | 0 | 0 | 1 | 0 | 64 | 90

## VON - Vedlejší a ostatní ...
{59a2dda1-06fd-4398-80f6-fab91f2d61d5}
2
| KRYCÍ LIST SOUPISU PRACÍ | [7 empty] | v --- níže se nacházejí doplnkové a pomocné údaje k sestavám --- v | [8 empty] | False
Stavba:
Smrčenská 80, Jihlava - oprava střech objektů krematoria (SO_02 a SO_03)
Objekt:
VON - Vedlejší a ostatní náklady
| KSO: |  | 801 39 13 |  |  | CC-CZ:
| Místo: |  | Jihlava |  |  | Datum: | 10. 2. 2025
| Zadavatel: |  |  |  |  | IČ:
|  | Statutární město Jihlava, Masarykovo náměstí 97/1 |  |  |  | DIČ:
| Účastník: |  |  |  |  | IČ: | Vyplň údaj
|  | Vyplň údaj |  |  |  | DIČ: | Vyplň údaj
| Projektant: |  |  |  |  | IČ:
|  | SPA spol.s r.o., Jihlava, Havlíčkova 46, 58601 |  |  |  | DIČ:
| Zpracovatel: |  |  |  |  | IČ:
|  | Fr.Neuwirth |  |  |  | DIČ:
Poznámka:
| Cena bez DPH | [5 empty] | 0
|  |  | Základ daně |  |  | Sazba daně | Výše daně
| DPH | základní | 0 |  |  | 21% | 0
|  | snížená | 0 |  |  | 12% | 0
|  | zákl. přenesená | 0 |  |  | 21% | 0
|  | sníž. přenesená | 0 |  |  | 12% | 0
|  | nulová | 0 |  |  | 0% | 0
| Cena s DPH |  |  | v | CZK |  | 0
REKAPITULACE ČLENĚNÍ SOUPISU PRACÍ
Stavba:
Smrčenská 80, Jihlava - oprava střech objektů krematoria (SO_02 a SO_03)
Objekt:
VON - Vedlejší a ostatní náklady
Místo: |  |  | Jihlava |  |  | Datum: | 10. 2. 2025
Zadavatel: |  |  | Statutární město Jihlava, Masarykovo náměstí 97/1 |  |  | Projektant: | SPA spol.s r.o., Jihlava, Havlíčkova 46, 58601
Účastník: |  |  | Vyplň údaj |  |  | Zpracovatel: | Fr.Neuwirth
Kód dílu - Popis | [6 empty] | Cena celkem [CZK]
Náklady stavby celkem | [6 empty] | 0 | [11 empty] | -1
| D1 - Vedlejší a ostatní náklady | [5 empty] | 0
SOUPIS PRACÍ
Stavba:
Smrčenská 80, Jihlava - oprava střech objektů krematoria (SO_02 a SO_03)
Objekt:
VON - Vedlejší a ostatní náklady
Místo: |  |  | Jihlava |  |  | Datum: | 10. 2. 2025
Zadavatel: |  |  | Statutární město Jihlava, Masarykovo náměstí 97/1 |  |  | Projektant: | SPA spol.s r.o., Jihlava, Havlíčkova 46, 58601
Účastník: |  |  | Vyplň údaj |  |  | Zpracovatel: | Fr.Neuwirth
PČ | Typ | Kód | Popis | MJ | Množství | J.cena [CZK] | Cena celkem [CZK] | Cenová soustava |  | DPH | J. Nh [h] | Nh celkem [h] | J. hmotnost [t] | Hmotnost celkem [t] | J. suť [t] | Suť Celkem [t]
Náklady soupisu celkem | [6 empty] | 0 |  |  |  |  | 0 |  | 0 |  | 0 |  | D | -1 | [7 empty] | 0
| D | D1 | Vedlejší a ostatní náklady |  |  |  | 0 |  |  |  |  | 0 |  | 0 |  | 0 | 5 | D | 0 | ROZPOCET | [6 empty] | 0
1 | K | 002-004.1 | Zařízení staveniště, vč. BOZP / Veškeré činnosti dle vyhl. 230/2012Sb. §9 odst. 2 související s vybudováním, provozem a likvidací staveniště, vč. úklidu objektu před předáním stavby. Standardní prvky BOZP (mobilní oplocení, výstražné značení, přechody výkopů vč. oplocení, zábradlí, atd - vč. jejich dodávky, montáže, údržby a demontáže, resp. likvidace) a povinosti vyplívající z plánu BOZP vč. připomínek příslušných úřadů. | kpl | 1 |  | 0 |  |  | základní |  | 0 | 0 | 0 | 0 | 0 | 1024 | K | 1 | ROZPOCET | 0 | 0 | 0 | 0 | 0 | 1 | 0 | 1024 | -545105092
2 | K | 002-006 | Poskytnutí zařízení staveniště (jeho části) pro umožnění činnosti TDS, AD, SÚ, BOZP na stavbě / Pro zástupce objednatele (TDS, technici, AD, SÚ, koordinátor BOZP, .... ) bude v rámci zařízení staveniště zpřístupněna jedna kancelář (kontejnerového typu - zateplená, se sociálním zázemím včetně úklidových prostředků a potřeb), vybavená stoly, židlemi pro 6 osob, věšáky, s úložnými uzamykatelnými prostorami připojená na el. en., vodu a zabezpečená (před buňkou čistící zóna). Kancelářská buňka bude sloužit jako pracoviště výše uvedených pracovníků objednavatele a orgánů DOSS na stavbě. | kpl | 1 |  | 0 |  |  | základní |  | 0 | 0 | 0 | 0 | 0 | 1024 | K | 1 | ROZPOCET | 0 | 0 | 0 | 0 | 0 | 1 | 0 | 1024 | 1410090024
3 | K | 002-201.1 | Projektová dokumentace skutečného provedení / Projektová dokumentace skutečného provedení dle vyhl. č. 230/2012Sb. §10 odst. 2 - 4x tištěně a 1x elektronicky na CD nosiči | kpl | 1 |  | 0 |  |  | základní |  | 0 | 0 | 0 | 0 | 0 | 1024 | K | 1 | ROZPOCET | 0 | 0 | 0 | 0 | 0 | 1 | 0 | 1024 | 930280916
4 | K | 002-301.1 | Kompletace atestů, certifikátů, revizních zpráv a ostatních dokladů / Kompletace atestů, certifikátů, revizních zpráv, protokolů o kotrolách, dokladů o vlastnostech materiálů, dokladů o likvidaci odpadu a ostatních dokladů potřebných k předání a kolaudaci stavby - 3x tištěně a 1x tištěně na CD nosiči. | kpl | 1 |  | 0 |  |  | základní |  | 0 | 0 | 0 | 0 | 0 | 1024 | K | 1 | ROZPOCET | 0 | 0 | 0 | 0 | 0 | 1 | 0 | 1024 | -822702967
5 | K | 002-302 | Zpracování a předložení harmonogramů. Náklady na vyhotovení a předložení finančního a časového harmonogramu prací | kpl | 1 |  | 0 |  |  | základní |  | 0 | 0 | 0 | 0 | 0 | 1024 | K | 1 | ROZPOCET | 0 | 0 | 0 | 0 | 0 | 1 | 0 | 1024 | -1901970718

## Pokyny pro vyplnění
Struktura údajů, formát souboru a metodika pro zpracování
Struktura
Soubor je složen ze záložky Rekapitulace stavby a záložek s názvem soupisu prací pro jednotlivé objekty ve formátu XLSX. Každá ze záložek přitom obsahuje
ještě samostatné sestavy vymezené orámovaním a nadpisem sestavy.
Rekapitulace stavby obsahuje sestavu Rekapitulace stavby a Rekapitulace objektů stavby a soupisů prací.
V sestavě Rekapitulace stavby jsou uvedeny informace identifikující předmět veřejné zakázky na stavební práce, KSO, CC-CZ, CZ-CPV, CZ-CPA a rekapitulaci
celkové nabídkové ceny účastníka.
Termínem "učastník" (resp. zhotovitel) se myslí "účastník zadávacího řízení" ve smyslu zákona o zadávání veřejných zakázek.
V sestavě Rekapitulace objektů stavby a soupisů prací je uvedena rekapitulace stavebních objektů, inženýrských objektů, provozních souborů,
vedlejších a ostatních nákladů a ostatních nákladů s rekapitulací nabídkové ceny za jednotlivé soupisy prací. Na základě údaje Typ je možné
identifikovat, zda se jedná o objekt nebo soupis prací pro daný objekt:
|  | STA | Stavební objekt pozemní
|  | ING | Stavební objekt inženýrský
|  | PRO | Provozní soubor
|  | VON | Vedlejší a ostatní náklady
|  | OST | Ostatní
|  | Soupis | Soupis prací pro daný typ objektu
Soupis prací pro jednotlivé objekty obsahuje sestavy Krycí list soupisu prací, Rekapitulace členění soupisu prací, Soupis prací. Za soupis prací může být považován
i objekt stavby v případě, že neobsahuje podřízenou zakázku.
Krycí list soupisu obsahuje rekapitulaci informací o předmětu veřejné zakázky ze sestavy Rekapitulace stavby, informaci o zařazení objektu do KSO,
CC-CZ, CZ-CPV, CZ-CPA a rekapitulaci celkové nabídkové ceny účastníka za aktuální soupis prací.
Rekapitulace členění soupisu prací obsahuje rekapitulaci soupisu prací ve všech úrovních členění soupisu tak, jak byla tato členění použita (např.
stavební díly, funkční díly, případně jiné členění) s rekapitulací nabídkové ceny.
Soupis prací obsahuje položky veškerých stavebních nebo montážních prací, dodávek materiálů a služeb nezbytných pro zhotovení stavebního objektu,
inženýrského objektu, provozního souboru, vedlejších a ostatních nákladů.
Pro položky soupisu prací se zobrazují následující informace:
|  | PČ |  | Pořadové číslo položky v aktuálním soupisu
|  | TYP |  | Typ položky: K - konstrukce, M - materiál, PP - plný popis, PSC - poznámka k souboru cen, P - poznámka k položce, VV - výkaz výměr, FIG - rozpad figur
|  | Kód |  | Kód položky
|  | Popis |  | Zkrácený popis položky
|  | MJ |  | Měrná jednotka položky
|  | Množství |  | Množství v měrné jednotce
|  | J.cena |  | Jednotková cena položky. Zadaní může obsahovat namísto J.ceny sloupce J.materiál a J.montáž, jejichž součet definuje
J.cenu položky.
|  | Cena celkem |  | Celková cena položky daná jako součin množství a j.ceny
|  | Cenová soustava |  | Příslušnost položky do cenové soustavy
Ke každé položce soupisu prací se na samostatných řádcích může zobrazovat:
Plný popis položky
Poznámka k souboru cen a poznámka zadavatele
Výkaz výměr
Pokud je k řádku výkazu výměr evidovaný údaj ve sloupci Kód, jedná se o definovaný odkaz, na který se může odvolávat výkaz výměr z jiné položky.
Metodika pro zpracování
Jednotlivé sestavy jsou v souboru provázány. Editovatelné pole jsou zvýrazněny žlutým podbarvením, ostatní pole neslouží k editaci a nesmí být jakkoliv
modifikovány.
Účastník je pro podání nabídky povinen vyplnit žlutě podbarvená pole:
Pole Účastník v sestavě Rekapitulace stavby - zde účastník vyplní svůj název (název subjektu)
Pole IČ a DIČ v sestavě Rekapitulace stavby - zde účastník vyplní svoje IČ a DIČ
Datum v sestavě Rekapitulace stavby - zde účastník vyplní datum vytvoření nabídky
J.cena = jednotková cena v sestavě Soupis prací o maximálním počtu desetinných míst uvedených v poli
- pokud sestavy soupisů prací obsahují pole J.cena, měla by být všechna tato pole vyplněna nenulovými
Poznámka - nepovinný údaj pro položku soupisu
V případě, že sestavy soupisů prací neobsahují pole J.cena, potom ve všech soupisech prací obsahují pole:
- J.materiál - jednotková cena materiálu
- J.montáž - jednotková cena montáže
Účastník v tomto případě by měl vyplnit všechna pole J.materiál a pole J.montáž nenulovými kladnými číslicemi. V případech, kdy položka
neobsahuje žádný materiál je přípustné, aby pole J.materiál bylo vyplněno nulou. V případech, kdy položka neobsahuje žádnou montáž je přípustné,
aby pole J.montáž bylo vyplněno nulou. Obě pole - J.materiál, J.Montáž u jedné položky by však neměly být vyplněny nulou.
Rekapitulace stavby
Název |  |  | Povinný |  | Popis | Typ | Max. počet
atributu |  |  | (A/N) |  |  |  | znaků
Kód |  |  | A |  | Kód stavby | String | 20
Stavba |  |  | A |  | Název stavby | String | 120
Místo |  |  | N |  | Místo stavby | String | 50
Datum |  |  | A |  | Datum vykonaného exportu | Date
KSO |  |  | N |  | Klasifikace stavebního objektu | String | 15
CC-CZ |  |  | N |  | Klasifikace stavbeních děl | String | 15
CZ-CPV |  |  | N |  | Společný slovník pro veřejné zakázky | String | 20
CZ-CPA |  |  | N |  | Klasifikace produkce podle činností | String | 20
Zadavatel |  |  | N |  | Zadavatel zadaní | String | 50
IČ |  |  | N |  | IČ zadavatele zadaní | String | 20
DIČ |  |  | N |  | DIČ zadavatele zadaní | String | 20
Účastník |  |  | N |  | Účastník veřejné zakázky | String | 50
Projektant |  |  | N |  | Projektant | String | 50
Poznámka |  |  | N |  | Poznámka k zadání | String | 255
Sazba DPH |  |  | A |  | Rekapitulace sazeb DPH u položek soupisů | eGSazbaDph
Základna DPH |  |  | A |  | Základna DPH určena součtem celkové ceny z položek soupisů | Double
Hodnota DPH |  |  | A |  | Hodnota DPH | Double
Cena bez DPH |  |  | A |  | Celková cena bez DPH za celou stavbu. Sčítává se ze všech listů. | Double
Cena s DPH |  |  | A |  | Celková cena s DPH za celou stavbu | Double
Rekapitulace objektů stavby a soupisů prací
Název |  |  | Povinný |  | Popis | Typ | Max. počet
atributu |  |  | (A/N) |  |  |  | znaků
Kód |  |  | A |  | Přebírá se z Rekapitulace stavby | String | 20
Stavba |  |  | A |  | Přebírá se z Rekapitulace stavby | String | 120
Místo |  |  | N |  | Přebírá se z Rekapitulace stavby | String | 50
Datum |  |  | A |  | Přebírá se z Rekapitulace stavby | Date
Zadavatel |  |  | N |  | Přebírá se z Rekapitulace stavby | String | 50
Projektant |  |  | N |  | Přebírá se z Rekapitulace stavby | String | 50
Účastník |  |  | N |  | Přebírá se z Rekapitulace stavby | String | 50
Kód |  |  | A |  | Kód objektu | String | 20
Objektu, Soupis prací |  |  | A |  | Název objektu | String | 120
Cena bez DPH |  |  | A |  | Cena bez DPH za daný objekt | Double
Cena s DPH |  |  | A |  | Cena spolu s DPH za daný objekt | Double
Typ |  |  | A |  | Typ zakázky | eGTypZakazky
Krycí list soupisu
Název |  |  | Povinný |  | Popis | Typ | Max. počet
atributu |  |  | (A/N) |  |  |  | znaků
Stavba |  |  | A |  | Přebírá se z Rekapitulace stavby | String | 120
Objekt |  |  | A |  | Kód a název objektu | String | 20 + 120
Soupis |  |  | A |  | Kód a název soupisu | String | 20 + 120
KSO |  |  | N |  | Klasifikace stavebního objektu | String | 15
CC-CZ |  |  | N |  | Klasifikace stavbeních děl | String | 15
CZ-CPV |  |  | N |  | Společný slovník pro veřejné zakázky | String | 20
CZ-CPA |  |  | N |  | Klasifikace produkce podle činností | String | 20
Místo |  |  | N |  | Přebírá se z Rekapitulace stavby | String | 50
Zadavatel |  |  | N |  | Přebírá se z Rekapitulace stavby | String | 50
Účastník |  |  | N |  | Přebírá se z Rekapitulace stavby | String | 50
Projektant |  |  | N |  | Přebírá se z Rekapitulace stavby | String | 50
Poznámka |  |  | N |  | Poznámka k soupisu prací | String | 255
Sazba DPH |  |  | A |  | Rekapitulace sazeb DPH na položkách aktuálního soupisu | eGSazbaDph
Základna DPH |  |  | A |  | Základna DPH určena součtem celkové ceny z položek aktuálního soupisu | Double
Hodnota DPH |  |  | A |  | Hodnota DPH | Double
Cena bez DPH |  |  | A |  | Cena bez DPH za daný soupis | Double
Cena s DPH |  |  | A |  | Cena s DPH za daný soupis | Double
Rekapitulace členění soupisu prací
Název |  |  | Povinný |  | Popis | Typ | Max. počet
atributu |  |  | (A/N) |  |  |  | znaků
Stavba |  |  | A |  | Přebírá se z Rekapitulace stavby | String | 120
Objekt |  |  | A |  | Kód a název objektu, přebírá se z Krycího listu soupisu | String | 20 + 120
Soupis |  |  | A |  | Kód a název objektu, přebírá se z Krycího listu soupisu | String | 20 + 120
Místo |  |  | N |  | Přebírá se z Rekapitulace stavby | String | 50
Datum |  |  | A |  | Přebírá se z Rekapitulace stavby | Date
Zadavatel |  |  | N |  | Přebírá se z Rekapitulace stavby | String | 50
Projektant |  |  | N |  | Přebírá se z Rekapitulace stavby | String | 50
Účastník |  |  | N |  | Přebírá se z Rekapitulace stavby | String | 50
Kód dílu - Popis |  |  | A |  | Kód a název dílu ze soupisu | String | 20 + 100
Cena celkem |  |  | A |  | Cena celkem za díl ze soupisu | Double
Soupis prací
Název |  |  | Povinný |  | Popis | Typ | Max. počet
atributu |  |  | (A/N) |  |  |  | znaků
Stavba |  |  | A |  | Přebírá se z Rekapitulace stavby | String | 120
Objekt |  |  | A |  | Kód a název objektu | String | 20 + 120
Soupis |  |  | A |  | Přebírá se z Krycího listu soupisu | String | 20 + 120
Místo |  |  | N |  | Přebírá se z Krycího listu soupisu | String | 50
Datum |  |  | A |  | Přebírá se z Krycího listu soupisu | Date
Zadavatel |  |  | N |  | Přebírá se z Krycího listu soupisu | String | 50
Projektant |  |  | N |  | Přebírá se z Krycího listu soupisu | String | 50
Účastník |  |  | N |  | Přebírá se z Krycího listu soupisu | String | 50
PČ |  |  | A |  | Pořadové číslo položky soupisu | Long
Typ |  |  | A |  | Typ položky soupisu | eGTypPolozky | 1
Kód |  |  | A |  | Kód položky ze soupisu | String | 20
Popis |  |  | A |  | Popis položky ze soupisu | String | 255
MJ |  |  | A |  | Měrná jednotka položky | String | 10
Množství |  |  | A |  | Množství položky soupisu | Double
J.Cena |  |  | A |  | Jednotková cena položky | Double
Cena celkem |  |  | A |  | Cena celkem vyčíslena jako J.Cena * Množství | Double
Cenová soustava |  |  | N |  | Zařazení položky do cenové soustavy | String | 50
p |  |  | N |  | Poznámka položky ze soupisu | Memo
psc |  |  | N |  | Poznámka k souboru cen ze soupisu | Memo
pp |  |  | N |  | Plný popis položky ze soupisu | Memo
vv |  |  | N |  | Výkaz výměr (figura, výraz, výměra) ze soupisu | Text,Text,Double | 20, 150
fig |  |  | N |  | Rozpad figur | Text,Text,Double | 20, 150
DPH |  |  | A |  | Sazba DPH pro položku | eGSazbaDPH
Hmotnost |  |  | A |  | Hmotnost položky ze soupisu | Double
Suť |  |  | A |  | Suť položky ze soupisu | Double
Nh |  |  | N |  | Normohodiny položky ze soupisu | Double
Datová věta
Typ věty |  |  | Hodnota |  | Význam
eGSazbaDPH |  |  | základní |  | Základní sazba DPH
|  |  | snížená |  | Snížená sazba DPH
|  |  | nulová |  | Nulová sazba DPH
|  |  | zákl. přenesená |  | Základní sazba DPH přenesená
|  |  | sníž. přenesená |  | Snížená sazba DPH přenesená
eGTypZakazky |  |  | STA |  | Stavební objekt
|  |  | PRO |  | Provozní soubor
|  |  | ING |  | Inženýrský objekt
|  |  | VON |  | Vedlejší a ostatní náklady
|  |  | OST |  | Ostatní náklady
eGTypPolozky |  |  | 1 |  | Položka typu HSV
|  |  | 2 |  | Položka typu PSV
|  |  | 3 |  | Položka typu M
|  |  | 4 |  | Položka typu OST