## Stavební rozpočet
Soupis prací | [30 empty] | 0 | 0 | 0
Název stavby: |  |  | Párová zastávka k zastávce MHD „Kosovská – ZOO“, Jihlava - část chodník směrem k ZOO | Doba výstavby: |  |  | Objednatel: | Statutární město Jihlava
Druh stavby: |  |  |  | Začátek výstavby: |  |  | Projektant:
Lokalita: |  |  | Jihlava | Konec výstavby: |  |  | Zhotovitel: | dle výběrového řízení
JKSO: |  |  |  | Zpracováno dne: |  | 05.03.2025 | Zpracoval: | Ing. Petr Kristýnek
Č | Objekt | Kód | Zkrácený popis / Varianta | MJ | Množství | Cena/MJ | Náklady (Kč) |  |  | Hmotnost (t) |  |  | Cenová | [33 empty] | ISWORK | GROUPCODE | VATTAX
|  |  | Rozměry |  |  | (Kč) | Dodávka | Montáž | Celkem | Jednot. | Celkem/MJ | Celkem | soustava | Přesuny | Typ skupiny | HSV mat | HSV prac | PSV mat | PSV prac | Mont mat | Mont prac | Ostatní mat. | [21 empty] | MAT | WORK | CELK
| 01 |  | Chodník k ZOO |  |  |  | 0 | 0 | 0 |  |  | 406.299
| 01 | 11 | Přípravné a přidružené práce |  |  |  | 0 | 0 | 0 |  |  | 157.9565 | [10 empty] | 01 | [7 empty] | 0 | 0 | 0
1 | 01 | 113106221R00 | Rozebrání dlažeb z drobných kostek 10/10 v kam. těženém | m2 | 185 | 0 | 0 | 0 | 0 | 0 | 0.2 | 37 | RTS II / 2024 | 0 |  | 0 | 0 | 0 | 0 | 0 | 0 | 0 | 01 | 0 | 0 | 0 | 21 | 0 | 0 | 1 |  |  |  | 0 | 0 | 0 | 11_ | 01_1_ | 01_ | 0 | 0 | 0 | 37 | 0 | 0 | 0 |  | 11 | 21 | Rozebrání dlažeb z drobných kostek 10/10 v kam. těženém
|  |  | 14,0+20,0+27,0+12,0+17,0+46,0+8,0+1,0+3,0+37,0 |  | 185
2 | 01 | 113106231R00 | Rozebrání dlažeb ze zámkové dlažby v kamenivu | m2 | 6 | 0 | 0 | 0 | 0 | 0 | 0.225 | 1.35 | RTS II / 2024 | 0 |  | 0 | 0 | 0 | 0 | 0 | 0 | 0 | 01 | 0 | 0 | 0 | 21 | 0 | 0 | 1 |  |  |  | 0 | 0 | 0 | 11_ | 01_1_ | 01_ | 0 | 0 | 0 | 1.35 | 0 | 0 | 0 |  | 11 | 21 | Rozebrání dlažeb ze zámkové dlažby v kamenivu
3 | 01 | 113107515R00 | Odstranění podkladu pl. do 50 m2,kam.drcené tl.15 cm | m2 | 7.5 | 0 | 0 | 0 | 0 | 0 | 0.33 | 2.475 | RTS II / 2024 | 0 |  | 0 | 0 | 0 | 0 | 0 | 0 | 0 | 01 | 0 | 0 | 0 | 21 | 0 | 0 | 1 |  |  |  | 0 | 0 | 0 | 11_ | 01_1_ | 01_ | 0 | 0 | 0 | 2.475 | 0 | 0 | 0 |  | 11 | 21 | Odstranění podkladu pl. do 50 m2,kam.drcené tl.15 cm
|  | Varianta: | okraj asf. vozovky
4 | 01 | 113107620R00 | Odstranění podkladu nad 50 m2,kam.drcené tl.20 cm | m2 | 229.6 | 0 | 0 | 0 | 0 | 0 | 0.44 | 101.024 | RTS II / 2024 | 0 |  | 0 | 0 | 0 | 0 | 0 | 0 | 0 | 01 | 0 | 0 | 0 | 21 | 0 | 0 | 1 |  |  |  | 0 | 0 | 0 | 11_ | 01_1_ | 01_ | 0 | 0 | 0 | 101.024 | 0 | 0 | 0 |  | 11 | 21 | Odstranění podkladu nad 50 m2,kam.drcené tl.20 cm
|  |  | 14,0+20,0+27,0+12,0+17,0+46,0+8,0+1,0+3,0+37,0 |  | 185
|  |  | 111,5*0,4 |  | 44.6
5 | 01 | 113108315R00 | Odstranění asfaltové vrstvy pl. do 50 m2, tl.15 cm | m2 | 7.5 | 0 | 0 | 0 | 0 | 0 | 0.33 | 2.475 | RTS II / 2024 | 0 |  | 0 | 0 | 0 | 0 | 0 | 0 | 0 | 01 | 0 | 0 | 0 | 21 | 0 | 0 | 1 |  |  |  | 0 | 0 | 0 | 11_ | 01_1_ | 01_ | 0 | 0 | 0 | 2.475 | 0 | 0 | 0 |  | 11 | 21 | Odstranění asfaltové vrstvy pl. do 50 m2, tl.15 cm
|  | Varianta: | okraj vozovky
6 | 01 | 113202111R00 | Vytrhání obrub obrubníků silničních | m | 3 | 0 | 0 | 0 | 0 | 0 | 0.27 | 0.81 | RTS II / 2024 | 0 |  | 0 | 0 | 0 | 0 | 0 | 0 | 0 | 01 | 0 | 0 | 0 | 21 | 0 | 0 | 1 |  |  |  | 0 | 0 | 0 | 11_ | 01_1_ | 01_ | 0 | 0 | 0 | 0.81 | 0 | 0 | 0 |  | 11 | 21 | Vytrhání obrub obrubníků silničních
7 | 01 | 113203111R00 | Vytrhání obrub z dlažebních kostek | m | 111.5 | 0 | 0 | 0 | 0 | 0 | 0.115 | 12.8225 | RTS II / 2024 | 0 |  | 0 | 0 | 0 | 0 | 0 | 0 | 0 | 01 | 0 | 0 | 0 | 21 | 0 | 0 | 1 |  |  |  | 0 | 0 | 0 | 11_ | 01_1_ | 01_ | 0 | 0 | 0 | 12.8225 | 0 | 0 | 0 |  | 11 | 21 | Vytrhání obrub z dlažebních kostek
|  | Varianta: | kamenná obruba š. 17 cm u vozovky
|  |  | 28,0+32,0+13,0+37,0+1,5 |  | 111.5
| 01 | 12 | Odkopávky a prokopávky |  |  |  | 0 | 0 | 0 |  |  | 0 | [10 empty] | 01 | [7 empty] | 0 | 0 | 0
8 | 01 | 121101100R00 | Sejmutí ornice, pl. do 400 m2, přemístění do 50 m | m3 | 14.1 | 0 | 0 | 0 | 0 | 0 | 0 | 0 | RTS II / 2024 | 0 |  | 0 | 0 | 0 | 0 | 0 | 0 | 0 | 01 | 0 | 0 | 0 | 21 | 0 | 0 | 1 |  |  |  | 0 | 0 | 0 | 12_ | 01_1_ | 01_ | 0 | 0 | 0 | 0 | 0 | 0 | 0 |  | 12 | 21 | Sejmutí ornice, pl. do 400 m2, přemístění do 50 m
|  |  | (120+21)*0,1 |  | 14.1
9 | 01 | 122202201R00 | Odkopávky pro silnice v hor. 3 do 100 m3 | m3 | 25.75 | 0 | 0 | 0 | 0 | 0 | 0 | 0 | RTS II / 2024 | 0 |  | 0 | 0 | 0 | 0 | 0 | 0 | 0 | 01 | 0 | 0 | 0 | 21 | 0 | 0 | 1 |  |  |  | 0 | 0 | 0 | 12_ | 01_1_ | 01_ | 0 | 0 | 0 | 0 | 0 | 0 | 0 |  | 12 | 21 | Odkopávky pro silnice v hor. 3 do 100 m3
|  |  | 80,0*0,3+7,0*0,25 |  | 25.75
10 | 01 | 122202209R00 | Příplatek za lepivost - odkop. pro silnice v hor.3 | m3 | 25.75 | 0 | 0 | 0 | 0 | 0 | 0 | 0 | RTS II / 2024 | 0 |  | 0 | 0 | 0 | 0 | 0 | 0 | 0 | 01 | 0 | 0 | 0 | 21 | 0 | 0 | 1 |  |  |  | 0 | 0 | 0 | 12_ | 01_1_ | 01_ | 0 | 0 | 0 | 0 | 0 | 0 | 0 |  | 12 | 21 | Příplatek za lepivost - odkop. pro silnice v hor.3
| 01 | 13 | Hloubené vykopávky |  |  |  | 0 | 0 | 0 |  |  | 0 | [10 empty] | 01 | [7 empty] | 0 | 0 | 0
11 | 01 | 130901121R00 | Bourání konstrukcí z betonu prostého ve vykopávk. | m3 | 0.5 | 0 | 0 | 0 | 0 | 0 | 0 | 0 | RTS II / 2024 | 0 |  | 0 | 0 | 0 | 0 | 0 | 0 | 0 | 01 | 0 | 0 | 0 | 21 | 0 | 0 | 1 |  |  |  | 0 | 0 | 0 | 13_ | 01_1_ | 01_ | 0 | 0 | 0 | 0 | 0 | 0 | 0 |  | 13 | 21 | Bourání konstrukcí z betonu prostého ve vykopávk.
|  | Varianta: | základ stožáru VO
12 | 01 | 130901122R00 | Bourání konstrukcí z betonu prokl.kam.ve vykopávk. | m3 | 1.5 | 0 | 0 | 0 | 0 | 0 | 0 | 0 | RTS II / 2024 | 0 |  | 0 | 0 | 0 | 0 | 0 | 0 | 0 | 01 | 0 | 0 | 0 | 21 | 0 | 0 | 1 |  |  |  | 0 | 0 | 0 | 13_ | 01_1_ | 01_ | 0 | 0 | 0 | 0 | 0 | 0 | 0 |  | 13 | 21 | Bourání konstrukcí z betonu prokl.kam.ve vykopávk.
|  | Varianta: | stávající propustek
13 | 01 | 133301101R00 | Hloubení šachet v hor.4 do 100 m3 | m3 | 5.17 | 0 | 0 | 0 | 0 | 0 | 0 | 0 | RTS II / 2024 | 0 |  | 0 | 0 | 0 | 0 | 0 | 0 | 0 | 01 | 0 | 0 | 0 | 21 | 0 | 0 | 1 |  |  |  | 0 | 0 | 0 | 13_ | 01_1_ | 01_ | 0 | 0 | 0 | 0 | 0 | 0 | 0 |  | 13 | 21 | Hloubení šachet v hor.4 do 100 m3
|  | Varianta: | pro uliční vpusť
|  |  | 1,5*1,5*2,3 |  | 5.17
14 | 01 | 133301109R00 | Příplatek za lepivost - hloubení šachet v hor.4 | m3 | 5.17 | 0 | 0 | 0 | 0 | 0 | 0 | 0 | RTS II / 2024 | 0 |  | 0 | 0 | 0 | 0 | 0 | 0 | 0 | 01 | 0 | 0 | 0 | 21 | 0 | 0 | 1 |  |  |  | 0 | 0 | 0 | 13_ | 01_1_ | 01_ | 0 | 0 | 0 | 0 | 0 | 0 | 0 |  | 13 | 21 | Příplatek za lepivost - hloubení šachet v hor.4
| 01 | 15 | Roubení |  |  |  | 0 | 0 | 0 |  |  | 0.00686 | [10 empty] | 01 | [7 empty] | 0 | 0 | 0
15 | 01 | 151101101R00 | Pažení a rozepření stěn rýh - příložné - hl.do 2 m | m2 | 7 | 0 | 0 | 0 | 0 | 0.00098 | 0.00098 | 0.00686 | RTS II / 2024 | 0 |  | 0 | 0 | 0 | 0 | 0 | 0 | 0 | 01 | 0 | 0 | 0 | 21 | 0 | 0 | 1 |  |  |  | 0 | 0 | 0 | 15_ | 01_1_ | 01_ | 0 | 0 | 0 | 0.00686 | 0 | 0 | 0 |  | 15 | 21 | Pažení a rozepření stěn rýh - příložné - hl.do 2 m
|  |  | 4+1,5*2,0 |  | 7
16 | 01 | 151101111R00 | Odstranění pažení stěn rýh - příložné - hl. do 2 m | m2 | 7 | 0 | 0 | 0 | 0 | 0 | 0 | 0 | RTS II / 2024 | 0 |  | 0 | 0 | 0 | 0 | 0 | 0 | 0 | 01 | 0 | 0 | 0 | 21 | 0 | 0 | 1 |  |  |  | 0 | 0 | 0 | 15_ | 01_1_ | 01_ | 0 | 0 | 0 | 0 | 0 | 0 | 0 |  | 15 | 21 | Odstranění pažení stěn rýh - příložné - hl. do 2 m
| 01 | 16 | Přemístění výkopku |  |  |  | 0 | 0 | 0 |  |  | 0 | [10 empty] | 01 | [7 empty] | 0 | 0 | 0
17 | 01 | 162701105R00 | Vodorovné přemístění výkopku z hor.1-4 do 10000 m | m3 | 9.27 | 0 | 0 | 0 | 0 | 0 | 0 | 0 | RTS II / 2024 | 0 |  | 0 | 0 | 0 | 0 | 0 | 0 | 0 | 01 | 0 | 0 | 0 | 21 | 0 | 0 | 1 |  |  |  | 0 | 0 | 0 | 16_ | 01_1_ | 01_ | 0 | 0 | 0 | 0 | 0 | 0 | 0 |  | 16 | 21 | Vodorovné přemístění výkopku z hor.1-4 do 10000 m
|  |  | 25,75-6,0-7,68-3,6+0,8 |  | 9.27
18 | 01 | 162701109R00 | Příplatek k vod. přemístění hor.1-4 za další 1 km | m3 | 46.35 | 0 | 0 | 0 | 0 | 0 | 0 | 0 | RTS II / 2024 | 0 |  | 0 | 0 | 0 | 0 | 0 | 0 | 0 | 01 | 0 | 0 | 0 | 21 | 0 | 0 | 1 |  |  |  | 0 | 0 | 0 | 16_ | 01_1_ | 01_ | 0 | 0 | 0 | 0 | 0 | 0 | 0 |  | 16 | 21 | Příplatek k vod. přemístění hor.1-4 za další 1 km
|  |  | 5*9,27 |  | 46.35
| 01 | 17 | Konstrukce ze zemin |  |  |  | 0 | 0 | 0 |  |  | 0 | [10 empty] | 01 | [7 empty] | 0 | 0 | 0
19 | 01 | 171101102R00 | Uložení sypaniny do násypů zhutněných na 96% PS | m3 | 6 | 0 | 0 | 0 | 0 | 0 | 0 | 0 | RTS II / 2024 | 0 |  | 0 | 0 | 0 | 0 | 0 | 0 | 0 | 01 | 0 | 0 | 0 | 21 | 0 | 0 | 1 |  |  |  | 0 | 0 | 0 | 17_ | 01_1_ | 01_ | 0 | 0 | 0 | 0 | 0 | 0 | 0 |  | 17 | 21 | Uložení sypaniny do násypů zhutněných na 96% PS
|  | Varianta: | podél obrubníku chodníku č.1
20 | 01 | 171201101R00 | Uložení sypaniny do násypů nezhutněných | m3 | 9.27 | 0 | 0 | 0 | 0 | 0 | 0 | 0 | RTS II / 2024 | 0 |  | 0 | 0 | 0 | 0 | 0 | 0 | 0 | 01 | 0 | 0 | 0 | 21 | 0 | 0 | 1 |  |  |  | 0 | 0 | 0 | 17_ | 01_1_ | 01_ | 0 | 0 | 0 | 0 | 0 | 0 | 0 |  | 17 | 21 | Uložení sypaniny do násypů nezhutněných
|  | Varianta: | uložení na skládce
21 | 01 | 171201101R00 | Uložení sypaniny do násypů nezhutněných | m3 | 3.6 | 0 | 0 | 0 | 0 | 0 | 0 | 0 | RTS II / 2024 | 0 |  | 0 | 0 | 0 | 0 | 0 | 0 | 0 | 01 | 0 | 0 | 0 | 21 | 0 | 0 | 1 |  |  |  | 0 | 0 | 0 | 17_ | 01_1_ | 01_ | 0 | 0 | 0 | 0 | 0 | 0 | 0 |  | 17 | 21 | Uložení sypaniny do násypů nezhutněných
|  | Varianta: | rekultivace ploch
|  |  | (10,0+8,0)*0,2 |  | 3.6
22 | 01 | 174101102R00 | Zásyp ruční se zhutněním | m3 | 7.68 | 0 | 0 | 0 | 0 | 0 | 0 | 0 | RTS II / 2024 | 0 |  | 0 | 0 | 0 | 0 | 0 | 0 | 0 | 01 | 0 | 0 | 0 | 21 | 0 | 0 | 1 |  |  |  | 0 | 0 | 0 | 17_ | 01_1_ | 01_ | 0 | 0 | 0 | 0 | 0 | 0 | 0 |  | 17 | 21 | Zásyp ruční se zhutněním
|  | Varianta: | zásyp výkopkem kolem nových obrubníků
|  |  | (34,0+17,0+13,0)*0,3*0,4 |  | 7.68
23 | 01 | 175101201R00 | Obsyp objektu bez prohození sypaniny | m3 | 4.4 | 0 | 0 | 0 | 0 | 0 | 0 | 0 | RTS II / 2024 | 0 |  | 0 | 0 | 0 | 0 | 0 | 0 | 0 | 01 | 0 | 0 | 0 | 21 | 0 | 0 | 1 |  |  |  | 0 | 0 | 0 | 17_ | 01_1_ | 01_ | 0 | 0 | 0 | 0 | 0 | 0 | 0 |  | 17 | 21 | Obsyp objektu bez prohození sypaniny
|  | Varianta: | ul. vpusť
|  |  | 5,17-0,77 |  | 4.4
24 | 01 | 175101209R00 | Příplatek za prohození sypaniny pro obsyp objektu | m3 | 4.4 | 0 | 0 | 0 | 0 | 0 | 0 | 0 | RTS II / 2024 | 0 |  | 0 | 0 | 0 | 0 | 0 | 0 | 0 | 01 | 0 | 0 | 0 | 21 | 0 | 0 | 1 |  |  |  | 0 | 0 | 0 | 17_ | 01_1_ | 01_ | 0 | 0 | 0 | 0 | 0 | 0 | 0 |  | 17 | 21 | Příplatek za prohození sypaniny pro obsyp objektu
25 | 01 | 199000002R00 | Poplatek za skládku horniny 1- 4, č. dle katal. odpadů 17 05 04 | m3 | 9.27 | 0 | 0 | 0 | 0 | 0 | 0 | 0 | RTS II / 2024 | 0 |  | 0 | 0 | 0 | 0 | 0 | 0 | 0 | 01 | 0 | 0 | 0 | 21 | 0 | 0 | 1 |  |  |  | 0 | 0 | 0 | 17_ | 01_1_ | 01_ | 0 | 0 | 0 | 0 | 0 | 0 | 0 |  | 17 | 21 | Poplatek za skládku horniny 1- 4, č. dle katal. odpadů 17 05 04
| 01 | 18 | Povrchové úpravy terénu |  |  |  | 0 | 0 | 0 |  |  | 0 | [10 empty] | 01 | [7 empty] | 0 | 0 | 0
26 | 01 | 180402111R00 | Založení trávníku parkového výsevem v rovině | m2 | 30 | 0 | 0 | 0 | 0 | 0 | 0 | 0 | RTS II / 2024 | 0 |  | 0 | 0 | 0 | 0 | 0 | 0 | 0 | 01 | 0 | 0 | 0 | 21 | 0 | 0 | 1 |  |  |  | 0 | 0 | 0 | 18_ | 01_1_ | 01_ | 0 | 0 | 0 | 0 | 0 | 0 | 0 |  | 18 | 21 | Založení trávníku parkového výsevem v rovině
27 | 01 | 180402112R00 | Založení trávníku parkového výsevem svah do 1:2 | m2 | 65 | 0 | 0 | 0 | 0 | 0 | 0 | 0 | RTS II / 2024 | 0 |  | 0 | 0 | 0 | 0 | 0 | 0 | 0 | 01 | 0 | 0 | 0 | 21 | 0 | 0 | 1 |  |  |  | 0 | 0 | 0 | 18_ | 01_1_ | 01_ | 0 | 0 | 0 | 0 | 0 | 0 | 0 |  | 18 | 21 | Založení trávníku parkového výsevem svah do 1:2
28 | 01 | 181101102R00 | Úprava pláně v zářezech v hor. 1-4, se zhutněním | m2 | 233 | 0 | 0 | 0 | 0 | 0 | 0 | 0 | RTS II / 2024 | 0 |  | 0 | 0 | 0 | 0 | 0 | 0 | 0 | 01 | 0 | 0 | 0 | 21 | 0 | 0 | 1 |  |  |  | 0 | 0 | 0 | 18_ | 01_1_ | 01_ | 0 | 0 | 0 | 0 | 0 | 0 | 0 |  | 18 | 21 | Úprava pláně v zářezech v hor. 1-4, se zhutněním
|  |  | 213+10+10 |  | 233
29 | 01 | 181101121R00 | Úprava pozemku s rozpoj. a přehrn. hor.1,2 do 20 m | m3 | 18 | 0 | 0 | 0 | 0 | 0 | 0 | 0 | RTS II / 2024 | 0 |  | 0 | 0 | 0 | 0 | 0 | 0 | 0 | 01 | 0 | 0 | 0 | 21 | 0 | 0 | 1 |  |  |  | 0 | 0 | 0 | 18_ | 01_1_ | 01_ | 0 | 0 | 0 | 0 | 0 | 0 | 0 |  | 18 | 21 | Úprava pozemku s rozpoj. a přehrn. hor.1,2 do 20 m
30 | 01 | 181301102R00 | Rozprostření ornice, rovina, tl. 10-15 cm,do 500m2 | m2 | 30 | 0 | 0 | 0 | 0 | 0 | 0 | 0 | RTS II / 2024 | 0 |  | 0 | 0 | 0 | 0 | 0 | 0 | 0 | 01 | 0 | 0 | 0 | 21 | 0 | 0 | 1 |  |  |  | 0 | 0 | 0 | 18_ | 01_1_ | 01_ | 0 | 0 | 0 | 0 | 0 | 0 | 0 |  | 18 | 21 | Rozprostření ornice, rovina, tl. 10-15 cm,do 500m2
31 | 01 | 182101101R00 | Svahování v zářezech v hor. 1 - 4 | m2 | 65 | 0 | 0 | 0 | 0 | 0 | 0 | 0 | RTS II / 2024 | 0 |  | 0 | 0 | 0 | 0 | 0 | 0 | 0 | 01 | 0 | 0 | 0 | 21 | 0 | 0 | 1 |  |  |  | 0 | 0 | 0 | 18_ | 01_1_ | 01_ | 0 | 0 | 0 | 0 | 0 | 0 | 0 |  | 18 | 21 | Svahování v zářezech v hor. 1 - 4
32 | 01 | 182301122R00 | Rozprostření ornice, svah, tl. 10-15 cm, do 500 m2 | m2 | 65 | 0 | 0 | 0 | 0 | 0 | 0 | 0 | RTS II / 2024 | 0 |  | 0 | 0 | 0 | 0 | 0 | 0 | 0 | 01 | 0 | 0 | 0 | 21 | 0 | 0 | 1 |  |  |  | 0 | 0 | 0 | 18_ | 01_1_ | 01_ | 0 | 0 | 0 | 0 | 0 | 0 | 0 |  | 18 | 21 | Rozprostření ornice, svah, tl. 10-15 cm, do 500 m2
| 01 | 56 | Podkladní vrstvy komunikací a zpevněných ploch |  |  |  | 0 | 0 | 0 |  |  | 128.27 | [10 empty] | 01 | [7 empty] | 0 | 0 | 0
33 | 01 | 564721111R00 | Podklad z kameniva drceného vel.16-32 mm,tl. 8 cm | m2 | 75 | 0 | 0 | 0 | 0 | 0.172 | 0.172 | 12.9 | RTS II / 2024 | 0 |  | 0 | 0 | 0 | 0 | 0 | 0 | 0 | 01 | 0 | 0 | 0 | 21 | 0 | 0 | 1 |  |  |  | 0 | 0 | 0 | 56_ | 01_5_ | 01_ | 0 | 0 | 0 | 12.9 | 0 | 0 | 0 |  | 56 | 21 | Podklad z kameniva drceného vel.16-32 mm,tl. 8 cm
|  | Varianta: | podklad lože pod obrubníky
|  |  | 150,0*0,5 |  | 75
34 | 01 | 564861111R00 | Podklad ze štěrkodrti po zhutnění tloušťky 20 cm | m2 | 115.5 | 0 | 0 | 0 | 0 | 0.46 | 0.46 | 53.13 | RTS II / 2024 | 0 |  | 0 | 0 | 0 | 0 | 0 | 0 | 0 | 01 | 0 | 0 | 0 | 21 | 0 | 0 | 1 |  |  |  | 0 | 0 | 0 | 56_ | 01_5_ | 01_ | 0 | 0 | 0 | 53.13 | 0 | 0 | 0 |  | 56 | 21 | Podklad ze štěrkodrti po zhutnění tloušťky 20 cm
|  | Varianta: | chodníky
|  |  | 46,0+1,6+3,5+2,4+62,0 |  | 115.5
35 | 01 | 564861111R00 | Podklad ze štěrkodrti po zhutnění tloušťky 20 cm | m2 | 90.5 | 0 | 0 | 0 | 0 | 0.46 | 0.46 | 41.63 | RTS II / 2024 | 0 |  | 0 | 0 | 0 | 0 | 0 | 0 | 0 | 01 | 0 | 0 | 0 | 21 | 0 | 0 | 1 |  |  |  | 0 | 0 | 0 | 56_ | 01_5_ | 01_ | 0 | 0 | 0 | 41.63 | 0 | 0 | 0 |  | 56 | 21 | Podklad ze štěrkodrti po zhutnění tloušťky 20 cm
|  | Varianta: | vozovka
|  |  | 14,0+20,0+27,0+12,0+16,5+1,0 |  | 90.5
36 | 01 | 564871111R00 | Podklad ze štěrkodrti po zhutnění tloušťky 25 cm | m2 | 28.8 | 0 | 0 | 0 | 0 | 0.575 | 0.575 | 16.56 | RTS II / 2024 | 0 |  | 0 | 0 | 0 | 0 | 0 | 0 | 0 | 01 | 0 | 0 | 0 | 21 | 0 | 0 | 1 |  |  |  | 0 | 0 | 0 | 56_ | 01_5_ | 01_ | 0 | 0 | 0 | 16.56 | 0 | 0 | 0 |  | 56 | 21 | Podklad ze štěrkodrti po zhutnění tloušťky 25 cm
|  |  | 27,0+1,8 |  | 28.8
37 | 01 | 565310012R00 | Podklad z asfalt. recyklátu po zhutnění tl.6 cm | m2 | 27 | 0 | 0 | 0 | 0 | 0.15 | 0.15 | 4.05 | RTS II / 2024 | 0 |  | 0 | 0 | 0 | 0 | 0 | 0 | 0 | 01 | 0 | 0 | 0 | 21 | 0 | 0 | 1 |  |  |  | 0 | 0 | 0 | 56_ | 01_5_ | 01_ | 0 | 0 | 0 | 4.05 | 0 | 0 | 0 |  | 56 | 21 | Podklad z asfalt. recyklátu po zhutnění tl.6 cm
| 01 | 57 | Kryty pozemních komunikací, letišť a ploch z kameniva nebo živičné |  |  |  | 0 | 0 | 0 |  |  | 10.1211 | [10 empty] | 01 | [7 empty] | 0 | 0 | 0
38 | 01 | 573231143R00 | Postřik spojovací z KAE modifikované, množství zbytkového asfaltu 0,3 kg/m2 | m2 | 27 | 0 | 0 | 0 | 0 | 0.0003 | 0.0003 | 0.0081 | RTS II / 2024 | 0 |  | 0 | 0 | 0 | 0 | 0 | 0 | 0 | 01 | 0 | 0 | 0 | 21 | 0 | 0 | 1 |  |  |  | 0 | 0 | 0 | 57_ | 01_5_ | 01_ | 0 | 0 | 0 | 0.0081 | 0 | 0 | 0 |  | 57 | 21 | Postřik spojovací z KAE modifikované, množství zbytkového asfaltu 0,3 kg/m2
39 | 01 | 577000017RA0 | Komunikace s asfaltobeton. krytem D1-N-2-VI-PII | m2 | 7.5 | 0 | 0 | 0 | 0 | 0.78827 | 0.78827 | 5.912 | RTS II / 2024 | 0 |  | 0 | 0 | 0 | 0 | 0 | 0 | 0 | 01 | 0 | 0 | 0 | 21 | 0 | 0 | 1 |  |  |  | 0 | 0 | 0 | 57_ | 01_5_ | 01_ | 0 | 0 | 0 | 5.912 | 0 | 0 | 0 |  | 57 | 21 | Komunikace s asfaltobeton. krytem D1-N-2-VI-PII
|  | Poznámka: | Doplnění vrstev vozovky v pásu podél obrubníku Skladba dle publikace č. TP 170 "Navrhování vozovek pozemních komunikací": ACO 11 40 mm ACP 16+ 50 mm ŠDA 200 mm Celkem 290 mm Včetně zemních prací
40 | 01 | 577151113RT3 | Beton asfalt. ACO 16+ obrusný, š. do 3 m, tl. 6 cm | m2 | 27 | 0 | 0 | 0 | 0 | 0.15559 | 0.15559 | 4.2009 | RTS II / 2024 | 0 |  | 0 | 0 | 0 | 0 | 0 | 0 | 0 | 01 | 0 | 0 | 0 | 21 | 0 | 0 | 1 |  |  |  | 0 | 0 | 0 | 57_ | 01_5_ | 01_ | 0 | 0 | 0 | 4.2009 | 0 | 0 | 0 |  | 57 | 21 | Beton asfalt. ACO 16+ obrusný, š. do 3 m, tl. 6 cm
|  | Varianta: | plochy do 100 m2
| 01 | 59 | Kryty pozemních komunikací, letišť a ploch dlážděných (předlažby) |  |  |  | 0 | 0 | 0 |  |  | 22.7929 | [10 empty] | 01 | [7 empty] | 0 | 0 | 0
41 | 01 | 591211111R00 | Kladení dlažby drobné kostky,lože z kamen.tl. 5 cm | m2 | 90.5 | 0 | 0 | 0 | 0 | 0.11 | 0.11 | 9.955 | RTS II / 2024 | 0 |  | 0 | 0 | 0 | 0 | 0 | 0 | 0 | 01 | 0 | 0 | 0 | 21 | 0 | 0 | 1 |  |  |  | 0 | 0 | 0 | 59_ | 01_5_ | 01_ | 0 | 0 | 0 | 9.955 | 0 | 0 | 0 |  | 59 | 21 | Kladení dlažby drobné kostky,lože z kamen.tl. 5 cm
|  | Varianta: | kroužková vazba
|  |  | 14,0+20,0+27,0+12,0+16,5+1,0 |  | 90.5
42 | 01 | 596111111R00 | Kladení dlažby z kamenné mozaiky jednobarevné, lože z kameniva tl. 40 mm | m2 | 46 | 0 | 0 | 0 | 0 | 0.167 | 0.167 | 7.682 | RTS II / 2024 | 0 |  | 0 | 0 | 0 | 0 | 0 | 0 | 0 | 01 | 0 | 0 | 0 | 21 | 0 | 0 | 1 |  |  |  | 0 | 0 | 0 | 59_ | 01_5_ | 01_ | 0 | 0 | 0 | 7.682 | 0 | 0 | 0 |  | 59 | 21 | Kladení dlažby z kamenné mozaiky jednobarevné, lože z kameniva tl. 40 mm
43 | 01 | 596215021R00 | Kladení zámkové dlažby tl. 6 cm do drtě tl. 4 cm | m2 | 62 | 0 | 0 | 0 | 0 | 0.0739 | 0.0739 | 4.5818 | RTS II / 2024 | 0 |  | 0 | 0 | 0 | 0 | 0 | 0 | 0 | 01 | 0 | 0 | 0 | 21 | 0 | 0 | 1 |  |  |  | 0 | 0 | 0 | 59_ | 01_5_ | 01_ | 0 | 0 | 0 | 4.5818 | 0 | 0 | 0 |  | 59 | 21 | Kladení zámkové dlažby tl. 6 cm do drtě tl. 4 cm
|  |  | 60,0+2,0 |  | 62
44 | 01 | 596291111R00 | Řezání zámkové dlažby tl. 60 mm | m | 60 | 0 | 0 | 0 | 0 | 0.00033 | 0.00033 | 0.0198 | RTS II / 2024 | 0 |  | 0 | 0 | 0 | 0 | 0 | 0 | 0 | 01 | 0 | 0 | 0 | 21 | 0 | 0 | 1 |  |  |  | 0 | 0 | 0 | 59_ | 01_5_ | 01_ | 0 | 0 | 0 | 0.0198 | 0 | 0 | 0 |  | 59 | 21 | Řezání zámkové dlažby tl. 60 mm
45 | 01 | 596715021R00 | Kladení vodicí linie z dlažby tl.6 cm, drť tl. 3 cm | m2 | 7.5 | 0 | 0 | 0 | 0 | 0.0739 | 0.0739 | 0.55425 | RTS II / 2024 | 0 |  | 0 | 0 | 0 | 0 | 0 | 0 | 0 | 01 | 0 | 0 | 0 | 21 | 0 | 0 | 1 |  |  |  | 0 | 0 | 0 | 59_ | 01_5_ | 01_ | 0 | 0 | 0 | 0.55425 | 0 | 0 | 0 |  | 59 | 21 | Kladení vodicí linie z dlažby tl.6 cm, drť tl. 3 cm
|  |  | 1,6+0,8+1,7+1,8+1,3+0,3 |  | 7.5
| 01 | 83 | Potrubí z trub kameninových |  |  |  | 0 | 0 | 0 |  |  | 2.7269 | [10 empty] | 01 | [7 empty] | 0 | 0 | 0
46 | 01 | 831350012RAA | Kanalizace z trub PVC hrdlových D 160 mm | m | 3 | 0 | 0 | 0 | 0 | 0.90896 | 0.90896 | 2.7269 | RTS II / 2024 | 0 |  | 0 | 0 | 0 | 0 | 0 | 0 | 0 | 01 | 0 | 0 | 0 | 21 | 0 | 0 | 1 |  |  |  | 0 | 0 | 0 | 83_ | 01_8_ | 01_ | 0 | 0 | 0 | 2.7269 | 0 | 0 | 0 |  | 83 | 21 | Kanalizace z trub PVC hrdlových D 160 mm
|  | Varianta: | hloubka 2,0 m
|  | Poznámka: | V položce je zakalkulováno: hloubení rýh, pažení a rozepření rýh včetně přepažování, svislé přemístění, naložení přebytku po zásypu (0,524 m3/m rýhy) na dopravní prostředek, odvoz do 6 km a uložení na skládku¨vč. poplatku, lože pod potrubí ze štěrkopísku, dodávka a montáž potrubí z trub PVC vnějšího průměru160 mm, dodávka a montáž PVC tvarovek jednoosých, obsyp potrubí pískem, zásyp rýhy sypaninou, se zhutněním.
| 01 | 89 | Ostatní konstrukce a práce na trubním vedení |  |  |  | 0 | 0 | 0 |  |  | 6.4033 | [10 empty] | 01 | [7 empty] | 0 | 0 | 0
47 | 01 | 892 0006 | Výústní objekt kanalizace od vpusti s obezděním lom. kamenem | soubor | 1 | 0 | 0 | 0 | 0 | 2.5 | 2.5 | 2.5 |  | 0 |  | 0 | 0 | 0 | 0 | 0 | 0 | 0 | 01 | 0 | 0 | 0 | 21 | 0 | 0 | 1 |  |  |  | 0 | 0 | 0 | 89_ | 01_8_ | 01_ | 0 | 0 | 0 | 2.5 | 0 | 0 | 0 |  | 89 | 21 | Výústní objekt kanalizace od vpusti s obezděním lom. kamenem
|  | Varianta: | objem 0,70 m3, kompletní konstrukce vč. zemních prací
48 | 01 | 895941311RT2 | Zřízení vpusti uliční z dílců typ UVB - 50 | kus | 1 | 0 | 0 | 0 | 0 | 3.0291 | 3.0291 | 3.0291 | RTS II / 2024 | 0 |  | 0 | 0 | 0 | 0 | 0 | 0 | 0 | 01 | 0 | 0 | 0 | 21 | 0 | 0 | 1 |  |  |  | 0 | 0 | 0 | 89_ | 01_8_ | 01_ | 0 | 0 | 0 | 3.0291 | 0 | 0 | 0 |  | 89 | 21 | Zřízení vpusti uliční z dílců typ UVB - 50
|  | Varianta: | včetně dodávky dílců pro uliční vpusti TBV
49 | 01 | 899203111R00 | Osazení mříží litinových s rámem do 150kg | kus | 1 | 0 | 0 | 0 | 0 | 0.00936 | 0.00936 | 0.00936 | RTS II / 2024 | 0 |  | 0 | 0 | 0 | 0 | 0 | 0 | 0 | 01 | 0 | 0 | 0 | 21 | 0 | 0 | 1 |  |  |  | 0 | 0 | 0 | 89_ | 01_8_ | 01_ | 0 | 0 | 0 | 0.00936 | 0 | 0 | 0 |  | 89 | 21 | Osazení mříží litinových s rámem do 150kg
50 | 01 | 899231111R00 | Výšková úprava vstupu do 20 cm, zvýšení mříže | kus | 1 | 0 | 0 | 0 | 0 | 0.43382 | 0.43382 | 0.43382 | RTS II / 2024 | 0 |  | 0 | 0 | 0 | 0 | 0 | 0 | 0 | 01 | 0 | 0 | 0 | 21 | 0 | 0 | 1 |  |  |  | 0 | 0 | 0 | 89_ | 01_8_ | 01_ | 0 | 0 | 0 | 0.43382 | 0 | 0 | 0 |  | 89 | 21 | Výšková úprava vstupu do 20 cm, zvýšení mříže
51 | 01 | 899331111R00 | Výšková úprava vstupu do 20 cm, zvýšení poklopu | kus | 1 | 0 | 0 | 0 | 0 | 0.43094 | 0.43094 | 0.43094 | RTS II / 2024 | 0 |  | 0 | 0 | 0 | 0 | 0 | 0 | 0 | 01 | 0 | 0 | 0 | 21 | 0 | 0 | 1 |  |  |  | 0 | 0 | 0 | 89_ | 01_8_ | 01_ | 0 | 0 | 0 | 0.43094 | 0 | 0 | 0 |  | 89 | 21 | Výšková úprava vstupu do 20 cm, zvýšení poklopu
| 01 | 91 | Doplňující konstrukce a práce na pozemních komunikacích a zpevněných plochách |  |  |  | 0 | 0 | 0 |  |  | 24.1287 | [10 empty] | 01 | [7 empty] | 0 | 0 | 0
52 | 01 | 914001121R00 | Osaz.svislé dopr.značky a sloupku,Al patka, základ | kus | 2 | 0 | 0 | 0 | 0 | 0.1133 | 0.1133 | 0.2266 | RTS II / 2024 | 0 |  | 0 | 0 | 0 | 0 | 0 | 0 | 0 | 01 | 0 | 0 | 0 | 21 | 0 | 0 | 1 |  |  |  | 0 | 0 | 0 | 91_ | 01_9_ | 01_ | 0 | 0 | 0 | 0.2266 | 0 | 0 | 0 |  | 91 | 21 | Osaz.svislé dopr.značky a sloupku,Al patka, základ
|  | Varianta: | přemístění stáv. značek
53 | 01 | 916161111R00 | Osazení obruby z kam. kostek velkých, s boční opěrou C16/20 | m | 32 | 0 | 0 | 0 | 0 | 0.12221 | 0.12221 | 3.9107 | RTS II / 2024 | 0 |  | 0 | 0 | 0 | 0 | 0 | 0 | 0 | 01 | 0 | 0 | 0 | 21 | 0 | 0 | 1 |  |  |  | 0 | 0 | 0 | 91_ | 01_9_ | 01_ | 0 | 0 | 0 | 3.9107 | 0 | 0 | 0 |  | 91 | 21 | Osazení obruby z kam. kostek velkých, s boční opěrou C16/20
|  | Varianta: | kostky stávající vybourané
54 | 01 | 917461111R00 | Osaz. stoj. obrub. kamenného s opěrou, lože z C 16/20 Nxf1 | m | 70 | 0 | 0 | 0 | 0 | 0.15674 | 0.15674 | 10.9718 | RTS II / 2024 | 0 |  | 0 | 0 | 0 | 0 | 0 | 0 | 0 | 01 | 0 | 0 | 0 | 21 | 0 | 0 | 1 |  |  |  | 0 | 0 | 0 | 91_ | 01_9_ | 01_ | 0 | 0 | 0 | 10.9718 | 0 | 0 | 0 |  | 91 | 21 | Osaz. stoj. obrub. kamenného s opěrou, lože z C 16/20 Nxf1
|  | Varianta: | silniční obrubník 100/15/30
|  |  | 22,0+28,0+6,5+13,5 |  | 70
55 | 01 | 917762114R00 | Osazení ležatého obrubníku betonového, s boční opěrou, do lože z betonu C 16/20 Nxf1 | m | 2 | 0 | 0 | 0 | 0 | 0.185 | 0.185 | 0.37 | RTS II / 2024 | 0 |  | 0 | 0 | 0 | 0 | 0 | 0 | 0 | 01 | 0 | 0 | 0 | 21 | 0 | 0 | 1 |  |  |  | 0 | 0 | 0 | 91_ | 01_9_ | 01_ | 0 | 0 | 0 | 0.37 | 0 | 0 | 0 |  | 91 | 21 | Osazení ležatého obrubníku betonového, s boční opěrou, do lože z betonu C 16/20 Nxf1
|  | Varianta: | nájezdový obrubník
56 | 01 | 917862114R00 | Osazení stojatého obrubníku betonového, s boční opěrou, do lože z betonu C 16/20 Nxf1 | m | 46 | 0 | 0 | 0 | 0 | 0.188 | 0.188 | 8.648 | RTS II / 2024 | 0 |  | 0 | 0 | 0 | 0 | 0 | 0 | 0 | 01 | 0 | 0 | 0 | 21 | 0 | 0 | 1 |  |  |  | 0 | 0 | 0 | 91_ | 01_9_ | 01_ | 0 | 0 | 0 | 8.648 | 0 | 0 | 0 |  | 91 | 21 | Osazení stojatého obrubníku betonového, s boční opěrou, do lože z betonu C 16/20 Nxf1
|  |  | 11,0+2,0+33,0 |  | 46
57 | 01 | 919726212R00 | Těsnění spár krytu vozovek zálivkou za studena, za tepla | m | 15.5 | 0 | 0 | 0 | 0 | 0.0001 | 0.0001 | 0.00155 | RTS II / 2024 | 0 |  | 0 | 0 | 0 | 0 | 0 | 0 | 0 | 01 | 0 | 0 | 0 | 21 | 0 | 0 | 1 |  |  |  | 0 | 0 | 0 | 91_ | 01_9_ | 01_ | 0 | 0 | 0 | 0.00155 | 0 | 0 | 0 |  | 91 | 21 | Těsnění spár krytu vozovek zálivkou za studena, za tepla
|  | Varianta: | trvale pružný asf. tmel s emulzí, odolný PHM
58 | 01 | 919735114R00 | Řezání stávajícího živičného krytu tl. 15 - 20 cm | m | 17.7 | 0 | 0 | 0 | 0 | 0 | 0 | 0 | RTS II / 2024 | 0 |  | 0 | 0 | 0 | 0 | 0 | 0 | 0 | 01 | 0 | 0 | 0 | 21 | 0 | 0 | 1 |  |  |  | 0 | 0 | 0 | 91_ | 01_9_ | 01_ | 0 | 0 | 0 | 0 | 0 | 0 | 0 |  | 91 | 21 | Řezání stávajícího živičného krytu tl. 15 - 20 cm
|  |  | 15,5+2,2 |  | 17.7
59 | 01 | 979054441R00 | Očištění vybour. dlaždic s výplní kamen. těženým | m2 | 6 | 0 | 0 | 0 | 0 | 0 | 0 | 0 | RTS II / 2024 | 0 |  | 0 | 0 | 0 | 0 | 0 | 0 | 0 | 01 | 0 | 0 | 0 | 21 | 0 | 0 | 1 |  |  |  | 0 | 0 | 0 | 91_ | 01_9_ | 01_ | 0 | 0 | 0 | 0 | 0 | 0 | 0 |  | 91 | 21 | Očištění vybour. dlaždic s výplní kamen. těženým
60 | 01 | 979071121R00 | Očištění vybour. kostek drobných s výplní kam. těž | m2 | 203.96 | 0 | 0 | 0 | 0 | 0 | 0 | 0 | RTS II / 2024 | 0 |  | 0 | 0 | 0 | 0 | 0 | 0 | 0 | 01 | 0 | 0 | 0 | 21 | 0 | 0 | 1 |  |  |  | 0 | 0 | 0 | 91_ | 01_9_ | 01_ | 0 | 0 | 0 | 0 | 0 | 0 | 0 |  | 91 | 21 | Očištění vybour. kostek drobných s výplní kam. těž
|  |  | 185,0+111,5*0,17 |  | 203.96
| 01 | 96 | Bourání konstrukcí |  |  |  | 0 | 0 | 0 |  |  | 0.164 | [10 empty] | 01 | [7 empty] | 0 | 0 | 0
61 | 01 | 966006132R00 | Odstranění doprav.značek se sloupky, s bet.patkami | kus | 2 | 0 | 0 | 0 | 0 | 0 | 0.082 | 0.164 | RTS II / 2024 | 0 |  | 0 | 0 | 0 | 0 | 0 | 0 | 0 | 01 | 0 | 0 | 0 | 21 | 0 | 0 | 1 |  |  |  | 0 | 0 | 0 | 96_ | 01_9_ | 01_ | 0 | 0 | 0 | 0.164 | 0 | 0 | 0 |  | 96 | 21 | Odstranění doprav.značek se sloupky, s bet.patkami
| 01 | H22 | Komunikace pozemní a letiště |  |  |  | 0 | 0 | 0 |  |  | 0 | [10 empty] | 01 | [7 empty] | 0 | 0 | 0
62 | 01 | 998223011R00 | Přesun hmot, pozemní komunikace, kryt dlážděný | t | 292.7 | 0 | 0 | 0 | 0 | 0 | 0 | 0 | RTS II / 2024 | 0 |  | 0 | 0 | 0 | 0 | 0 | 0 | 0 | 01 | 0 | 0 | 0 | 21 | 0 | 0 | 5 |  |  |  | 0 | 0 | 0 | H22_ | 01_9_ | 01_ | 0 | 0 | 0 | 0 | 0 | 0 | 0 |  |  | 21 | Přesun hmot, pozemní komunikace, kryt dlážděný
|  |  | 406,1-113,4 |  | 292.7
| 01 | M21 | Elektromontáže |  |  |  | 0 | 0 | 0 |  |  | 5.2 | [10 empty] | 01 | [7 empty] | 0 | 0 | 0
63 | 01 | 210 200 | Přeložka stožáru VO | kus | 1 | 0 | 0 | 0 | 0 | 5.2 | 5.2 | 5.2 |  | 0 |  | 0 | 0 | 0 | 0 | 0 | 0 | 0 | 01 | 0 | 0 | 0 | 21 | 0 | 0 | 2 |  |  |  | 0 | 0 | 0 | M21_ | 01_9_ | 01_ | 0 | 0 | 0 | 5.2 | 0 | 0 | 0 |  |  | 21 | Přeložka stožáru VO
|  | Poznámka: | Položka obsahuje demontáž stáv. svítidla a stožáru, zřízení pouzdrového základu pro nový stožár včetně zemních prací, zřízení kabel. vedení VO v délce 3,0 m včetně zemnícího pásku Zn 30/4 mm, naspojkování a přepojení kabelů, montáž stožáru a svítidla, předepsané zkoušky osvětlení
| 01 | S | Přesuny sutí |  |  |  | 0 | 0 | 0 |  |  | 0 | [10 empty] | 01 | [7 empty] | 0 | 0 | 0
64 | 01 | 979082213R00 | Vodorovná doprava suti po suchu do 1 km | t | 113.4 | 0 | 0 | 0 | 0 | 0 | 0 | 0 | RTS II / 2024 | 0 |  | 0 | 0 | 0 | 0 | 0 | 0 | 0 | 01 | 0 | 0 | 0 | 21 | 0 | 0 | 5 |  |  |  | 0 | 0 | 0 | S_ | 01_9_ | 01_ | 0 | 0 | 0 | 0 | 0 | 0 | 0 |  |  | 21 | Vodorovná doprava suti po suchu do 1 km
|  |  | 158,0-37,0-7,6 |  | 113.4
65 | 01 | 979082219R00 | Příplatek za dopravu suti po suchu za další 1 km | t | 1020.6 | 0 | 0 | 0 | 0 | 0 | 0 | 0 | RTS II / 2024 | 0 |  | 0 | 0 | 0 | 0 | 0 | 0 | 0 | 01 | 0 | 0 | 0 | 21 | 0 | 0 | 5 |  |  |  | 0 | 0 | 0 | S_ | 01_9_ | 01_ | 0 | 0 | 0 | 0 | 0 | 0 | 0 |  |  | 21 | Příplatek za dopravu suti po suchu za další 1 km
|  |  | 9*113,4 |  | 1020.6
|  | Poznámka: | odvoz suti do 10 km - k recyklaci
66 | 01 | 979084216R00 | Vodorovná doprava vybour. hmot po suchu do 5 km | t | 40.55 | 0 | 0 | 0 | 0 | 0 | 0 | 0 | RTS II / 2024 | 0 |  | 0 | 0 | 0 | 0 | 0 | 0 | 0 | 01 | 0 | 0 | 0 | 21 | 0 | 0 | 5 |  |  |  | 0 | 0 | 0 | S_ | 01_9_ | 01_ | 0 | 0 | 0 | 0 | 0 | 0 | 0 |  |  | 21 | Vodorovná doprava vybour. hmot po suchu do 5 km
|  | Poznámka: | dovoz a odvoz kamenných prvků ze skládky a na skládku investora
67 | 01 | 979087213R00 | Nakládání vybour.hmot na dop.prostředky-komunikace | t | 40.55 | 0 | 0 | 0 | 0 | 0 | 0 | 0 | RTS II / 2024 | 0 |  | 0 | 0 | 0 | 0 | 0 | 0 | 0 | 01 | 0 | 0 | 0 | 21 | 0 | 0 | 5 |  |  |  | 0 | 0 | 0 | S_ | 01_9_ | 01_ | 0 | 0 | 0 | 0 | 0 | 0 | 0 |  |  | 21 | Nakládání vybour.hmot na dop.prostředky-komunikace
|  |  | 23,5+5,4+7,1+4,55 |  | 40.55
|  | Poznámka: | nakládání kamenných kostek, mozaiky a obrubníků - pro dovoz chybějícího kamenného materiálu ze skládky a odvoz přebytečného materiálu na skládku investora do 5 km
68 | 01 | 979999999R00 | Poplatek za recyklaci suti - beton, živice, štěrk | t | 113.4 | 0 | 0 | 0 | 0 | 0 | 0 | 0 | RTS II / 2024 | 0 |  | 0 | 0 | 0 | 0 | 0 | 0 | 0 | 01 | 0 | 0 | 0 | 21 | 0 | 0 | 5 |  |  |  | 0 | 0 | 0 | S_ | 01_9_ | 01_ | 0 | 0 | 0 | 0 | 0 | 0 | 0 |  |  | 21 | Poplatek za recyklaci suti - beton, živice, štěrk
|  | Varianta: | uložení na recyklační skládce
| 01 | M | Ostatní materiál |  |  |  | 0 | 0 | 0 |  |  | 48.5289 | [10 empty] | 01 | [7 empty] | 0 | 0 | 0
69 | 01 | 00572420 | Směs travní parková III. dekorativní PROFI | kg | 2.85 | 0 | 0 | 0 | 0 | 0.001 | 0.001 | 0.00285 | RTS II / 2024 | 0 |  | 0 | 0 | 0 | 0 | 0 | 0 | 0 | 01 | 0 | 0 | 0 | 21 | 0 | 0 | 0 |  |  |  | 0 | 0 | 0 | Z99999_ | 01_Z_ | 01_ | 0 | 0 | 0 | 0.00285 | 0 | 0 | 0 |  |  | 21 | Směs travní parková III. dekorativní PROFI
|  |  | 95*0,03 |  | 2.85
70 | 01 | 55243094 | Mříž vtoková D400 rovná 500 x 500 mm | kus | 1 | 0 | 0 | 0 | 0 | 0.085 | 0.085 | 0.085 | RTS II / 2024 | 0 |  | 0 | 0 | 0 | 0 | 0 | 0 | 0 | 01 | 0 | 0 | 0 | 21 | 0 | 0 | 0 |  |  |  | 0 | 0 | 0 | Z99999_ | 01_Z_ | 01_ | 0 | 0 | 0 | 0.085 | 0 | 0 | 0 |  |  | 21 | Mříž vtoková D400 rovná 500 x 500 mm
71 | 01 | 55343910 | Koš kalový pro mříž 500 x 500 mm, pozink v. 600 mm | kus | 1 | 0 | 0 | 0 | 0 | 0.007 | 0.007 | 0.007 | RTS II / 2024 | 0 |  | 0 | 0 | 0 | 0 | 0 | 0 | 0 | 01 | 0 | 0 | 0 | 21 | 0 | 0 | 0 |  |  |  | 0 | 0 | 0 | Z99999_ | 01_Z_ | 01_ | 0 | 0 | 0 | 0.007 | 0 | 0 | 0 |  |  | 21 | Koš kalový pro mříž 500 x 500 mm, pozink v. 600 mm
72 | 01 | 58380058 | Mozaika dlažební žulová štípaná 60 až 80 mm | m2 | 46.92 | 0 | 0 | 0 | 0 | 0.154 | 0.154 | 7.2257 | RTS II / 2024 | 0 |  | 0 | 0 | 0 | 0 | 0 | 0 | 0 | 01 | 0 | 0 | 0 | 21 | 0 | 0 | 0 |  |  |  | 0 | 0 | 0 | Z99999_ | 01_Z_ | 01_ | 0 | 0 | 0 | 7.2257 | 0 | 0 | 0 |  |  | 21 | Mozaika dlažební žulová štípaná 60 až 80 mm
|  |  | 46,0 |  | 46
|  |  | ;ztratné 2%; 0,92 |  | 0.92
|  | Poznámka: | kamenná mozaika bude dodána investorem z jeho skladových zásob, položku ocenit nulovou cenou!!
73 | 01 | 58380120.A | Kostka dlažební žulová štípaná, drobná 80 až 100 mm, třída I | m2 | 3 | 0 | 0 | 0 | 0 | 0.2 | 0.2 | 0.6 | RTS II / 2024 | 0 |  | 0 | 0 | 0 | 0 | 0 | 0 | 0 | 01 | 0 | 0 | 0 | 21 | 0 | 0 | 0 |  |  |  | 0 | 0 | 0 | Z99999_ | 01_Z_ | 01_ | 0 | 0 | 0 | 0.6 | 0 | 0 | 0 |  |  | 21 | Kostka dlažební žulová štípaná, drobná 80 až 100 mm, třída I
|  | Poznámka: | bílé kostky pro vytvoření šipek VDZ V17
74 | 01 | 58380129 | Kostka dlažební žulová štípaná, drobná 100 až 120 mm, třída I | t | 23.08 | 0 | 0 | 0 | 0 | 1 | 1 | 23.08 | RTS II / 2024 | 0 |  | 0 | 0 | 0 | 0 | 0 | 0 | 0 | 01 | 0 | 0 | 0 | 21 | 0 | 0 | 0 |  |  |  | 0 | 0 | 0 | Z99999_ | 01_Z_ | 01_ | 0 | 0 | 0 | 23.08 | 0 | 0 | 0 |  |  | 21 | Kostka dlažební žulová štípaná, drobná 100 až 120 mm, třída I
|  |  | 90,5/4 |  | 22.63
|  |  | ;ztratné 2%; 0,4526 |  | 0.45
|  | Poznámka: | budou použity vybourané kamenné kostky, přebytečné kostky - 95 m2 budou odvezeny na skládku investora položku ocenit nulovou cenou!!
75 | 01 | 58380156 | Kostka dlažební žulová štípaná, velká 150 až 170 mm, třída I | t | 2.22 | 0 | 0 | 0 | 0 | 1 | 1 | 2.22 | RTS II / 2024 | 0 |  | 0 | 0 | 0 | 0 | 0 | 0 | 0 | 01 | 0 | 0 | 0 | 21 | 0 | 0 | 0 |  |  |  | 0 | 0 | 0 | Z99999_ | 01_Z_ | 01_ | 0 | 0 | 0 | 2.22 | 0 | 0 | 0 |  |  | 21 | Kostka dlažební žulová štípaná, velká 150 až 170 mm, třída I
|  |  | 32,0*0,17/2,5 |  | 2.18
|  |  | ;ztratné 2%; 0,0436 |  | 0.04
|  | Poznámka: | budou použity vybourané kamenné kostky velké, přebytečné kostky - 13,5 m2 budou odvezeny na skládku investora položku ocenit nulovou cenou!!
76 | 01 | 58380211 | Krajník silniční KS 3, rozměr 130 x 200 x 300 až 800 mm | m | 71.4 | 0 | 0 | 0 | 0 | 0.065 | 0.065 | 4.641 | RTS II / 2024 | 0 |  | 0 | 0 | 0 | 0 | 0 | 0 | 0 | 01 | 0 | 0 | 0 | 21 | 0 | 0 | 0 |  |  |  | 0 | 0 | 0 | Z99999_ | 01_Z_ | 01_ | 0 | 0 | 0 | 4.641 | 0 | 0 | 0 |  |  | 21 | Krajník silniční KS 3, rozměr 130 x 200 x 300 až 800 mm
|  |  | 70,0 |  | 70
|  |  | ;ztratné 2%; 1,4 |  | 1.4
|  | Poznámka: | kamenné obrubníky budou dodány investorem z jeho skladových zásob, položku ocenit nulovou cenou!!
77 | 01 | 58381367 | Deska dlažební žulová broušená tl. 50 mm | m2 | 1.76 | 0 | 0 | 0 | 0 | 0.135 | 0.135 | 0.2376 | RTS II / 2024 | 0 |  | 0 | 0 | 0 | 0 | 0 | 0 | 0 | 01 | 0 | 0 | 0 | 21 | 0 | 0 | 0 |  |  |  | 0 | 0 | 0 | Z99999_ | 01_Z_ | 01_ | 0 | 0 | 0 | 0.2376 | 0 | 0 | 0 |  |  | 21 | Deska dlažební žulová broušená tl. 50 mm
|  |  | 1,6 |  | 1.6
|  |  | ;ztratné 10%; 0,16 |  | 0.16
|  | Poznámka: | hladká dlažba podél slepecké dlažby COMCON
78 | 01 | 59217422 | Obrubník chodníkový ABO 15-10 v. 200 x 80 x 1000 mm přírodní | kus | 33.66 | 0 | 0 | 0 | 0 | 0.036 | 0.036 | 1.2118 | RTS II / 2024 | 0 |  | 0 | 0 | 0 | 0 | 0 | 0 | 0 | 01 | 0 | 0 | 0 | 21 | 0 | 0 | 0 |  |  |  | 0 | 0 | 0 | Z99999_ | 01_Z_ | 01_ | 0 | 0 | 0 | 1.2118 | 0 | 0 | 0 |  |  | 21 | Obrubník chodníkový ABO 15-10 v. 200 x 80 x 1000 mm přírodní
|  |  | 33,0 |  | 33
|  |  | ;ztratné 2%; 0,66 |  | 0.66
79 | 01 | 59217488 | Obrubník silniční ABO 2-15 v. 250 x 150 x 1000 mm přírodní | kus | 11.22 | 0 | 0 | 0 | 0 | 0.08 | 0.08 | 0.8976 | RTS II / 2024 | 0 |  | 0 | 0 | 0 | 0 | 0 | 0 | 0 | 01 | 0 | 0 | 0 | 21 | 0 | 0 | 0 |  |  |  | 0 | 0 | 0 | Z99999_ | 01_Z_ | 01_ | 0 | 0 | 0 | 0.8976 | 0 | 0 | 0 |  |  | 21 | Obrubník silniční ABO 2-15 v. 250 x 150 x 1000 mm přírodní
|  |  | 11,0 |  | 11
|  |  | ;ztratné 2%; 0,22 |  | 0.22
80 | 01 | 59217490 | Obrubník silniční nájezdový ABO 2-15 N v. 150 x 150 x 1000 mm | kus | 2.04 | 0 | 0 | 0 | 0 | 0.052 | 0.052 | 0.10608 | RTS II / 2024 | 0 |  | 0 | 0 | 0 | 0 | 0 | 0 | 0 | 01 | 0 | 0 | 0 | 21 | 0 | 0 | 0 |  |  |  | 0 | 0 | 0 | Z99999_ | 01_Z_ | 01_ | 0 | 0 | 0 | 0.10608 | 0 | 0 | 0 |  |  | 21 | Obrubník silniční nájezdový ABO 2-15 N v. 150 x 150 x 1000 mm
|  |  | 2 |  | 2
|  |  | ;ztratné 2%; 0,04 |  | 0.04
81 | 01 | 59217491 | Obrubník silniční přechodový pravý ABO 2-15 PP v 150 x 150 x 1000 mm | kus | 1.02 | 0 | 0 | 0 | 0 | 0.069 | 0.069 | 0.07038 | RTS II / 2024 | 0 |  | 0 | 0 | 0 | 0 | 0 | 0 | 0 | 01 | 0 | 0 | 0 | 21 | 0 | 0 | 0 |  |  |  | 0 | 0 | 0 | Z99999_ | 01_Z_ | 01_ | 0 | 0 | 0 | 0.07038 | 0 | 0 | 0 |  |  | 21 | Obrubník silniční přechodový pravý ABO 2-15 PP v 150 x 150 x 1000 mm
|  |  | 1 |  | 1
|  |  | ;ztratné 2%; 0,02 |  | 0.02
82 | 01 | 59217492 | Obrubník silniční přechodový levý ABO 2-15 PL v 150 x 150 x 1000 mm | kus | 1.02 | 0 | 0 | 0 | 0 | 0.069 | 0.069 | 0.07038 | RTS II / 2024 | 0 |  | 0 | 0 | 0 | 0 | 0 | 0 | 0 | 01 | 0 | 0 | 0 | 21 | 0 | 0 | 0 |  |  |  | 0 | 0 | 0 | Z99999_ | 01_Z_ | 01_ | 0 | 0 | 0 | 0.07038 | 0 | 0 | 0 |  |  | 21 | Obrubník silniční přechodový levý ABO 2-15 PL v 150 x 150 x 1000 mm
|  |  | 1,0 |  | 1
|  |  | ;ztratné 2%; 0,02 |  | 0.02
83 | 01 | 592451151 | Dlažba skladebná betonová SLP pro nevidomé 200 x 100 x 60 mm červená | m2 | 0.84 | 0 | 0 | 0 | 0 | 0.1315 | 0.1315 | 0.11046 | RTS II / 2024 | 0 |  | 0 | 0 | 0 | 0 | 0 | 0 | 0 | 01 | 0 | 0 | 0 | 21 | 0 | 0 | 0 |  |  |  | 0 | 0 | 0 | Z99999_ | 01_Z_ | 01_ | 0 | 0 | 0 | 0.11046 | 0 | 0 | 0 |  |  | 21 | Dlažba skladebná betonová SLP pro nevidomé 200 x 100 x 60 mm červená
|  |  | 0,8 |  | 0.8
|  |  | ;ztratné 5%; 0,04 |  | 0.04
84 | 01 | 592453040 | Dlažba bet. Íčko přírodní pro nevidomé 200 x 165 x 60 mm | m2 | 2.64 | 0 | 0 | 0 | 0 | 0.136 | 0.136 | 0.35904 | RTS II / 2024 | 0 |  | 0 | 0 | 0 | 0 | 0 | 0 | 0 | 01 | 0 | 0 | 0 | 21 | 0 | 0 | 0 |  |  |  | 0 | 0 | 0 | Z99999_ | 01_Z_ | 01_ | 0 | 0 | 0 | 0.35904 | 0 | 0 | 0 |  |  | 21 | Dlažba bet. Íčko přírodní pro nevidomé 200 x 165 x 60 mm
|  |  | 2,4 |  | 2.4
|  |  | ;ztratné 10%; 0,24 |  | 0.24
85 | 01 | 592453051 | Dlažba bet. Íčko červená rovná 200 x 165 x 60 mm | m2 | 63 | 0 | 0 | 0 | 0 | 0.113 | 0.113 | 7.119 | RTS II / 2024 | 0 |  | 0 | 0 | 0 | 0 | 0 | 0 | 0 | 01 | 0 | 0 | 0 | 21 | 0 | 0 | 0 |  |  |  | 0 | 0 | 0 | Z99999_ | 01_Z_ | 01_ | 0 | 0 | 0 | 7.119 | 0 | 0 | 0 |  |  | 21 | Dlažba bet. Íčko červená rovná 200 x 165 x 60 mm
|  |  | 60 |  | 60
|  |  | ;ztratné 5%; 3 |  | 3
86 | 01 | 592490020 | Dlažba pro zrakově postižené COMCON® CD 200 x 200 mm, tl. 60 mm, bílá | m2 | 3.85 | 0 | 0 | 0 | 0 | 0.126 | 0.126 | 0.4851 | RTS II / 2024 | 0 |  | 0 | 0 | 0 | 0 | 0 | 0 | 0 | 01 | 0 | 0 | 0 | 21 | 0 | 0 | 0 |  |  |  | 0 | 0 | 0 | Z99999_ | 01_Z_ | 01_ | 0 | 0 | 0 | 0.4851 | 0 | 0 | 0 |  |  | 21 | Dlažba pro zrakově postižené COMCON® CD 200 x 200 mm, tl. 60 mm, bílá
|  |  | 3,5 |  | 3.5
|  |  | ;ztratné 10%; 0,35 |  | 0.35
| VORN |  | Vedlejší a ostatní rozpočtové náklady |  |  |  | 0 | 0 | 0 |  |  | 0
| VORN | 010VD | Vedlejší rozpočtové náklady |  |  |  | 0 | 0 | 0 |  |  | 0 | [10 empty] | VORN | [7 empty] | 0 | 0 | 0
87 | VORN | 100 00-01 | Náklady na předepsané zkoušky | soubor | 1 | 0 | 0 | 0 | 0 | 0 | 0 | 0 | RTS I / 2024 | 0 |  | 0 | 0 | 0 | 0 | 0 | 0 | 0 | VORN | 0 | 0 | 0 | 21 | 0 | 0 | 1 |  |  |  | 0 | 0 | 0 | 010VD_ | VORN_0_ | VORN_ | 0 | 0 | 0 | 0 | 0 | 0 | 0 |  |  | 21 | Náklady na předepsané zkoušky
|  | Poznámka: | Náklady na předepsané zkoušky dle platných ČSN - betony, asfalty, míra zhutnění atd.
88 | VORN | 100 00-01 | Dopravně inženýrská opatření | soubor | 1 | 0 | 0 | 0 | 0 | 0 | 0 | 0 | RTS I / 2024 | 0 |  | 0 | 0 | 0 | 0 | 0 | 0 | 0 | VORN | 0 | 0 | 0 | 21 | 0 | 0 | 1 |  |  |  | 0 | 0 | 0 | 010VD_ | VORN_0_ | VORN_ | 0 | 0 | 0 | 0 | 0 | 0 | 0 |  |  | 21 | Dopravně inženýrská opatření
|  | Poznámka: | Dopravně inženýrská opatření po dobu stavby, prováděná v souladu s pokyny Policie ČR - dopravního inspektorátu, dle pokynů příslušného odboru dopravy a správce komunikace - Služby města Jihlavy a dle pokynů dalších příslušných orgánů. Včetně veškerého přechodného dopravního značení, vč. instalace a zajištění servisu značení po celou dobu trvání stavby. Zajištění prací pro "Stanovení přechodné úpravy silničního provozu na komunikacích dle §77 zákona č. 361/2000 Sb., O provozu na pozemních komunikacích." Zpracování plánu DIO.
89 | VORN | 100 00-01 | Náklady na vytýčení budovaných ploch | soubor | 1 | 0 | 0 | 0 | 0 | 0 | 0 | 0 | RTS I / 2024 | 0 |  | 0 | 0 | 0 | 0 | 0 | 0 | 0 | VORN | 0 | 0 | 0 | 21 | 0 | 0 | 1 |  |  |  | 0 | 0 | 0 | 010VD_ | VORN_0_ | VORN_ | 0 | 0 | 0 | 0 | 0 | 0 | 0 |  |  | 21 | Náklady na vytýčení budovaných ploch
|  | Poznámka: | Geodetické vytýčení nově budovaných parkovacích míst a souvisejícíchc konstrukcí, včetně nákladů na opakovanou dopravu geodetické skupiny, práce kancelářské a výstupní materiál.
90 | VORN | 100 00-01 | Náklady na vytýčení stávajících inž. sítí | soubor | 1 | 0 | 0 | 0 | 0 | 0 | 0 | 0 | RTS I / 2024 | 0 |  | 0 | 0 | 0 | 0 | 0 | 0 | 0 | VORN | 0 | 0 | 0 | 21 | 0 | 0 | 1 |  |  |  | 0 | 0 | 0 | 010VD_ | VORN_0_ | VORN_ | 0 | 0 | 0 | 0 | 0 | 0 | 0 |  |  | 21 | Náklady na vytýčení stávajících inž. sítí
|  | Poznámka: | Polohové a hloubkové vytyčení stávajících sítí před zahájením zemních prací pro každou stavbu zvlášť, ( opakované vytyčení v případě poškození, ztráty, znehodnocení či nejasnosti vytyčovacích znaků v terénu staveniště ) sítě a zařízení, včetně protokolárního předání vytyčení
91 | VORN | 100 00-01 | Náklady na zajištění dopravy | soubor | 1 | 0 | 0 | 0 | 0 | 0 | 0 | 0 | RTS I / 2024 | 0 |  | 0 | 0 | 0 | 0 | 0 | 0 | 0 | VORN | 0 | 0 | 0 | 21 | 0 | 0 | 1 |  |  |  | 0 | 0 | 0 | 010VD_ | VORN_0_ | VORN_ | 0 | 0 | 0 | 0 | 0 | 0 | 0 |  |  | 21 | Náklady na zajištění dopravy
|  | Poznámka: | Náklady na projednání návrhu dočasného dopravního značení /MMJ, odbor dopravy, Policie ČR, DI/, zřízení, přemisťování a zrušení dočasného dopravního značení pro jednotlivé stavby ve vazbě na harmonogram prací.
92 | VORN | 100 00-01 | Náklady na informační cedule | soubor | 1 | 0 | 0 | 0 | 0 | 0 | 0 | 0 | RTS I / 2024 | 0 |  | 0 | 0 | 0 | 0 | 0 | 0 | 0 | VORN | 0 | 0 | 0 | 21 | 0 | 0 | 1 |  |  |  | 0 | 0 | 0 | 010VD_ | VORN_0_ | VORN_ | 0 | 0 | 0 | 0 | 0 | 0 | 0 |  |  | 21 | Náklady na informační cedule
|  | Poznámka: | Náklady na pořízení informačních, zákazových a příkazových cedulí pro zajištění označení stavby a příkazových cedulí pro vymezení pohybu chodců či vozidel po staveništi (osazení dle potřeby stavby), náklady na osazení, přemístění a zrušení cedulí
93 | VORN | 100 00-01 | Náklady na oplocení, ohrazení výkopů | soubor | 1 | 0 | 0 | 0 | 0 | 0 | 0 | 0 | RTS I / 2024 | 0 |  | 0 | 0 | 0 | 0 | 0 | 0 | 0 | VORN | 0 | 0 | 0 | 21 | 0 | 0 | 1 |  |  |  | 0 | 0 | 0 | 010VD_ | VORN_0_ | VORN_ | 0 | 0 | 0 | 0 | 0 | 0 | 0 |  |  | 21 | Náklady na oplocení, ohrazení výkopů
|  | Poznámka: | Náklady na zřízení, údržbu, přemístění a zrušení oplocení či ohrazení výkopových rýh a jam, případně jejich jiné vyznačení v terénu po dobu jejich existence s odkazem na předpisy BOZP a součinnost určeného koordinátora BOZP stavby
94 | VORN | 100 00-01 | Náklady na projednání záborů | soubor | 1 | 0 | 0 | 0 | 0 | 0 | 0 | 0 | RTS I / 2024 | 0 |  | 0 | 0 | 0 | 0 | 0 | 0 | 0 | VORN | 0 | 0 | 0 | 21 | 0 | 0 | 1 |  |  |  | 0 | 0 | 0 | 010VD_ | VORN_0_ | VORN_ | 0 | 0 | 0 | 0 | 0 | 0 | 0 |  |  | 21 | Náklady na projednání záborů
|  | Poznámka: | Náklady na projednání a zajištění záborů všech ploch potřebných k realizaci stavby, včetně případných poplatků za pronájem ploch.
95 | VORN | 100 00-01 | Náklady na zajištění skládek | soubor | 1 | 0 | 0 | 0 | 0 | 0 | 0 | 0 | RTS I / 2024 | 0 |  | 0 | 0 | 0 | 0 | 0 | 0 | 0 | VORN | 0 | 0 | 0 | 21 | 0 | 0 | 1 |  |  |  | 0 | 0 | 0 | 010VD_ | VORN_0_ | VORN_ | 0 | 0 | 0 | 0 | 0 | 0 | 0 |  |  | 21 | Náklady na zajištění skládek
|  | Poznámka: | Náklady na projednání a zajištění míst mezideponií a deponií vytěžených hmot, tzn. projednání uložení vytěžených hmot na dočasné skládky po dobu stavby, respektive trvalé skládky za účelem trvalého uložení vytěžených hmot s vlastníky pozemků či skládek. Před zahájením stavby bude doložen investorovi smluvní vztah s vlastníkem pozemků na nichž budou zeminy či vytěžené hmoty ukládány.
96 | VORN | 100 00-01 | Náklady na vypracování harmonogramu | soubor | 1 | 0 | 0 | 0 | 0 | 0 | 0 | 0 | RTS I / 2024 | 0 |  | 0 | 0 | 0 | 0 | 0 | 0 | 0 | VORN | 0 | 0 | 0 | 21 | 0 | 0 | 1 |  |  |  | 0 | 0 | 0 | 010VD_ | VORN_0_ | VORN_ | 0 | 0 | 0 | 0 | 0 | 0 | 0 |  |  | 21 | Náklady na vypracování harmonogramu
|  | Poznámka: | Náklady na vypracování harmonogramu stavebních prací pro stavbu s jeho průběžnou aktualizací, projednání a odsouhlasení s investorem, provozovatelem, DOS a koordinátorem BOZP.
97 | VORN | 200 00-01 | Geometrický plán stavby | soubor | 1 | 0 | 0 | 0 | 0 | 0 | 0 | 0 | RTS I / 2024 | 0 |  | 0 | 0 | 0 | 0 | 0 | 0 | 0 | VORN | 0 | 0 | 0 | 21 | 0 | 0 | 1 |  |  |  | 0 | 0 | 0 | 010VD_ | VORN_0_ | VORN_ | 0 | 0 | 0 | 0 | 0 | 0 | 0 |  |  | 21 | Geometrický plán stavby
|  | Poznámka: | Geometrický plán stavby pro vložení do katastru nemovitostí, zhotovený oprávněnou osobou.
98 | VORN | 200 00-01 | Dokumentace skutečného provedení stavby | soubor | 1 | 0 | 0 | 0 | 0 | 0 | 0 | 0 | RTS I / 2024 | 0 |  | 0 | 0 | 0 | 0 | 0 | 0 | 0 | VORN | 0 | 0 | 0 | 21 | 0 | 0 | 1 |  |  |  | 0 | 0 | 0 | 010VD_ | VORN_0_ | VORN_ | 0 | 0 | 0 | 0 | 0 | 0 | 0 |  |  | 21 | Dokumentace skutečného provedení stavby
|  | Poznámka: | Dokumentace skutečného provedení stavebních objektů /opravené situace, popř. předepsaná fotodokumentace atd./, dle specifikace uvedené u jednotlivých stavebních objektů, mimo geodetického zaměření Microstation.
99 | VORN | 200 00-01 | Geodetické zaměření skutečného provedení stavby | soubor | 1 | 0 | 0 | 0 | 0 | 0 | 0 | 0 | RTS I / 2024 | 0 |  | 0 | 0 | 0 | 0 | 0 | 0 | 0 | VORN | 0 | 0 | 0 | 21 | 0 | 0 | 1 |  |  |  | 0 | 0 | 0 | 010VD_ | VORN_0_ | VORN_ | 0 | 0 | 0 | 0 | 0 | 0 | 0 |  |  | 21 | Geodetické zaměření skutečného provedení stavby
|  | Poznámka: | Geodetické zaměření MICROSTATION skutečného stavu provedených konstrukcí, včetně veřejného osvětlení, včetně nákladů na opakovanou dopravu geodetické skupiny, práce kancelářské a výstupní materiál.
| VRN-ZS |  | Vedlejší rozpočtové náklady - zařízení staveniště |  |  |  | 0 | 0 | 0 |  |  | 0
| VRN-ZS | 010VD | Vedlejší rozpočtové náklady |  |  |  | 0 | 0 | 0 |  |  | 0 | [10 empty] | VRN-ZS | [7 empty] | 0 | 0 | 0
100 | VRN-ZS | 100 00-01 | Náklady na zařízení staveniště | soubor | 1 | 0 | 0 | 0 | 0 | 0 | 0 | 0 | RTS I / 2024 | 0 |  | 0 | 0 | 0 | 0 | 0 | 0 | 0 | VRN-ZS | 0 | 0 | 0 | 21 | 0 | 0 | 1 |  |  |  | 0 | 0 | 0 | 010VD_ | VRN-ZS_0_ | VRN-ZS_ | 0 | 0 | 0 | 0 | 0 | 0 | 0 |  |  | 21 | Náklady na zařízení staveniště
|  | Poznámka: | Náklady na projednání a zajištění míst GZS (zázemí zhotovitele, skládky materiálů k zabudování do stavby, skládky sypkých materiálů). Vše rozsahu souvisejících nákladů a případných poplatků za užívání či nájem ploch. Zařízení staveniště pro stavbu.
[7 empty] | Celkem: |  | 0
Poznámka:
Náklady na veškeré výkony a materiály jsou obsaženy v příslušných položkách

## Rozpočet - Jen objekty celkem
Soupis prací - Jen objekty celkem
Název stavby: |  | Párová zastávka k zastávce MHD „Kosovská – ZOO“, Jihlava - část chodník směrem k ZOO | Doba výstavby: |  | Objednatel: | Statutární město Jihlava
Druh stavby: |  |  | Začátek výstavby: |  | Projektant:
Lokalita: |  | Jihlava | Konec výstavby: |  | Zhotovitel: | dle výběrového řízení
JKSO: |  |  | Zpracováno dne: | 05.03.2025 | Zpracoval: | Ing. Petr Kristýnek
[5 empty] | Náklady (Kč) |  |  | Hmotnost (t)
Objekt | Zkrácený popis |  |  |  | Dodávka | Montáž | Celkem | Celkem
01 | Chodník k ZOO |  |  |  | 0 | 0 | 0 | 406.299 | F | 0 | 01 | 0
VORN | Vedlejší a ostatní rozpočtové náklady |  |  |  | 0 | 0 | 0 | 0 | F | 0 | VORN | 0
VRN-ZS | Vedlejší rozpočtové náklady - zařízení staveniště |  |  |  | 0 | 0 | 0 | 0 | F | 0 | VRN-ZS | 0
[5 empty] | Celkem: |  | 0
Poznámka:
Náklady na veškeré výkony a materiály jsou obsaženy v příslušných položkách

## Krycí list rozpočtu
Krycí list soupisu prací
Název stavby: |  | Párová zastávka k zastávce MHD „Kosovská – ZOO“, Jihlava - část chodník směrem k ZOO |  | Objednatel: | Statutární město Jihlava |  | IČO/DIČ: | 00286010/
Druh stavby: |  |  |  | Projektant: |  |  | IČO/DIČ:
Lokalita: |  | Jihlava |  | Zhotovitel: | dle výběrového řízení |  | IČO/DIČ:
Začátek výstavby: |  |  |  | Konec výstavby: |  |  | Položek: | 100
JKSO: |  |  |  | Zpracoval: | Ing. Petr Kristýnek |  | Datum: | 05.03.2025
Rozpočtové náklady v Kč
A | Základní rozpočtové náklady |  | B | Doplňkové náklady |  | C | Náklady na umístění stavby (NUS)
HSV | Dodávky | 0 | Práce přesčas |  | 0 | Zařízení staveniště |  | 0
| Montáž | 0 | Bez pevné podl. |  | 0 | Mimostav. doprava |  | 0
PSV | Dodávky | 0 | Kulturní památka |  | 0 | Územní vlivy |  | 0
| Montáž | 0 |  |  |  | Provozní vlivy |  | 0
"M" | Dodávky | 0 |  |  |  | Ostatní |  | 0
| Montáž | 0 |  |  |  | NUS z rozpočtu |  | 0
Ostatní materiál |  | 0
Přesun hmot a sutí |  | 0
ZRN celkem |  | 0 | DN celkem |  | 0 | NUS celkem |  | 0
|  |  | DN celkem z obj. |  | 0 | NUS celkem z obj. |  | 0
[6 empty] | VORN celkem |  | 0
[6 empty] | VORN celkem z obj. |  | 0
Základ 0% |  | 0
Základ 12% |  | 0 | DPH 12% |  | 0 | Celkem bez DPH |  | 0
Základ 21% |  | 0 | DPH 21% |  | 0 | Celkem včetně DPH |  | 0
Projektant |  |  | Objednatel |  |  | Zhotovitel
Datum, razítko a podpis |  |  | Datum, razítko a podpis |  |  | Datum, razítko a podpis
Poznámka:
Náklady na veškeré výkony a materiály jsou obsaženy v příslušných položkách

## VORN (hidden)
Vedlejší a ostatní rozpočtové náklady
Název stavby: | Párová zastávka k zastávce MHD „Kosovská – ZOO“, Jihlava - část chodník směrem k ZOO | Objednatel: | Statutární město Jihlava |  | IČO/DIČ: | 00286010/
Druh stavby: |  | Projektant: |  |  | IČO/DIČ:
Lokalita: | Jihlava | Zhotovitel: | dle výběrového řízení |  | IČO/DIČ:
Začátek výstavby: |  | Konec výstavby: |  |  | Položek: | 100
JKSO: |  | Zpracoval: | Ing. Petr Kristýnek |  | Datum: | 05.03.2025
Vedlejší rozpočtové náklady VRN
Doplňkové náklady DN |  |  | Kč | % | Základna | Kč
Práce přesčas |  |  | 0 |  |  | 0
Bez pevné podl. |  |  | 0 |  |  | 0
Kulturní památka |  |  | 0 |  |  | 0
Celkem DN | [5 empty] | 0
Náklady na umístění stavby (NUS) |  |  | Kč | % | Základna | Kč
Zařízení staveniště |  |  | 0 |  |  | 0
Mimostav. doprava |  |  | 0 |  |  | 0
Územní vlivy |  |  | 0 |  |  | 0
Provozní vlivy |  |  | 0 |  |  | 0
Ostatní |  |  | 0 |  |  | 0
NUS z rozpočtu |  |  | 0 |  |  | 0
Celkem NUS | [5 empty] | 0
Celkem VRN |  |  | 0
Ostatní rozpočtové náklady ORN
Ostatní rozpočtové náklady (ORN) |  |  | Kč | % | Základna | Kč
|  |  | 0 |  |  | 0
Celkem ORN | [5 empty] | 0