## Stavební rozpočet
Stavební rozpočet | [31 empty] | 0 | 0 | 0
Název stavby: |  |  | Rekonstrukce, úpravy a rozš. stáv. zpev. i nezpev. ploch k parkování - část sídliště U Hřbitova |  | Doba výstavby: |  | Objednatel: | Statutární město Jihlava
Druh stavby: |  |  | SO 111.1 - Rozš.vozovky před BD U Hřbitova 2-10, SO 111.2 Parkoviště u BD 2-10, SO 401 VO |  | Začátek výstavby: |  | Projektant:
Lokalita: |  |  | Jihlava |  | Konec výstavby: |  | Zhotovitel: | dle výběrového řízení
JKSO: |  |  |  |  | Zpracováno dne: | 09.09.2024 | Zpracoval: | Ing. Petr Kristýnek
Č | Objekt | Kód | Zkrácený popis / Varianta | MJ | Množství | Cena/MJ | Sazba DPH | Náklady (Kč) |  |  | Náklady (Kč) | Hmotnost (t) |  | Cenová | [33 empty] | ISWORK | GROUPCODE | VATTAX
|  |  | Rozměry |  |  | (Kč) |  | Dodávka | Montáž | Celkem | Celkem vč. DPH | Jednot. | Celkem | soustava | Přesuny | Typ skupiny | HSV mat | HSV prac | PSV mat | PSV prac | Mont mat | Mont prac | Ostatní mat. | [21 empty] | MAT | WORK | CELK
| 111.1 |  | Rozšíření vozovky před BD U Hřbitova 2-10 |  |  |  |  | 0 | 0 | 0 | 0 |  | 439.7379
| 111.1 | 11 | Přípravné a přidružené práce |  |  |  |  | 0 | 0 | 0 | 0 |  | 114.9367 | [10 empty] | 111.1 | [7 empty] | 0 | 0 | 0
1 | 111.1 | 111212131R00 | Odstranění dřevin výš.nad 1m, rovina, s pařezem | m2 | 50 |  | 21 | 0 | 0 | 0 | 0 | 0 | 0 | RTS I / 2024 | 0 |  | 0 | 0 | 0 | 0 | 0 | 0 | 0 | 111.1 | 0 | 0 | 0 | 21 | 0 | 0 | 1 |  |  |  | 0 | 0 | 0 | 11_ | 111.1_1_ | 111.1_ | 0 | 0 | 0 | 0 | 0 | 0 | 0 |  | 11 | 21 | Odstranění dřevin výš.nad 1m, rovina, s pařezem
|  |  | 15*2+4*5 |  | 50
2 | 111.1 | 113106121R00 | Rozebrání dlažeb z betonových dlaždic na sucho | m2 | 9 |  | 21 | 0 | 0 | 0 | 0 | 0.138 | 1.242 | RTS I / 2024 | 0 |  | 0 | 0 | 0 | 0 | 0 | 0 | 0 | 111.1 | 0 | 0 | 0 | 21 | 0 | 0 | 1 |  |  |  | 0 | 0 | 0 | 11_ | 111.1_1_ | 111.1_ | 0 | 0 | 0 | 1.242 | 0 | 0 | 0 |  | 11 | 21 | Rozebrání dlažeb z betonových dlaždic na sucho
|  |  | 5,0+1,0*4 |  | 9
3 | 111.1 | 113106231R00 | Rozebrání dlažeb ze zámkové dlažby v kamenivu | m2 | 32.4 |  | 21 | 0 | 0 | 0 | 0 | 0.225 | 7.29 | RTS I / 2024 | 0 |  | 0 | 0 | 0 | 0 | 0 | 0 | 0 | 111.1 | 0 | 0 | 0 | 21 | 0 | 0 | 1 |  |  |  | 0 | 0 | 0 | 11_ | 111.1_1_ | 111.1_ | 0 | 0 | 0 | 7.29 | 0 | 0 | 0 |  | 11 | 21 | Rozebrání dlažeb ze zámkové dlažby v kamenivu
|  |  | 4,8*4+5,2+8,0 |  | 32.4
4 | 111.1 | 113107220RAE | Odstranění asfaltobetonové vozovky, pl. do 50 m2 | m2 | 12 |  | 21 | 0 | 0 | 0 | 0 | 0.9001 | 10.8012 | RTS I / 2024 | 0 |  | 0 | 0 | 0 | 0 | 0 | 0 | 0 | 111.1 | 0 | 0 | 0 | 21 | 0 | 0 | 1 |  |  |  | 0 | 0 | 0 | 11_ | 111.1_1_ | 111.1_ | 0 | 0 | 0 | 10.8012 | 0 | 0 | 0 |  | 11 | 21 | Odstranění asfaltobetonové vozovky, pl. do 50 m2
|  | Varianta: | včetně naložení a odvozu na skládku do 10 km
|  |  | 3*4,0 |  | 12
|  | Poznámka: | v místě uložení teplovodních chrániček
5 | 111.1 | 113107515R00 | Odstranění podkladu pl. do 50 m2,kam.drcené tl.15 cm | m2 | 5.25 |  | 21 | 0 | 0 | 0 | 0 | 0.33 | 1.7325 | RTS I / 2024 | 0 |  | 0 | 0 | 0 | 0 | 0 | 0 | 0 | 111.1 | 0 | 0 | 0 | 21 | 0 | 0 | 1 |  |  |  | 0 | 0 | 0 | 11_ | 111.1_1_ | 111.1_ | 0 | 0 | 0 | 1.7325 | 0 | 0 | 0 |  | 11 | 21 | Odstranění podkladu pl. do 50 m2,kam.drcené tl.15 cm
|  | Varianta: | vjezd k trafu
|  |  | 17,5*0,3 |  | 5.25
6 | 111.1 | 113108320R00 | Odstranění asfaltové vrstvy pl. do 50 m2, tl.20 cm | m2 | 5.25 |  | 21 | 0 | 0 | 0 | 0 | 0.44 | 2.31 | RTS I / 2024 | 0 |  | 0 | 0 | 0 | 0 | 0 | 0 | 0 | 111.1 | 0 | 0 | 0 | 21 | 0 | 0 | 1 |  |  |  | 0 | 0 | 0 | 11_ | 111.1_1_ | 111.1_ | 0 | 0 | 0 | 2.31 | 0 | 0 | 0 |  | 11 | 21 | Odstranění asfaltové vrstvy pl. do 50 m2, tl.20 cm
|  | Varianta: | vjezd k trafu
|  |  | 17,5*0,3 |  | 5.25
7 | 111.1 | 113202111R00 | Vytrhání obrub obrubníků silničních | m | 324.4 |  | 21 | 0 | 0 | 0 | 0 | 0.27 | 87.588 | RTS I / 2024 | 0 |  | 0 | 0 | 0 | 0 | 0 | 0 | 0 | 111.1 | 0 | 0 | 0 | 21 | 0 | 0 | 1 |  |  |  | 0 | 0 | 0 | 11_ | 111.1_1_ | 111.1_ | 0 | 0 | 0 | 87.588 | 0 | 0 | 0 |  | 11 | 21 | Vytrhání obrub obrubníků silničních
|  | Varianta: | betonové a kamenné obrubníky
|  |  | 26,3+97,0+143,5+4,0*2*4+3,0+2,5+0,8*2*4+4,0+3,5+2,0+1,4*3 |  | 324.4
8 | 111.1 | 119001422R00 | Dočasné zajištění kabelů - v počtu 3 - 6 kabelů | m | 100 |  | 21 | 0 | 0 | 0 | 0 | 0.03973 | 3.973 | RTS I / 2024 | 0 |  | 0 | 0 | 0 | 0 | 0 | 0 | 0 | 111.1 | 0 | 0 | 0 | 21 | 0 | 0 | 1 |  |  |  | 0 | 0 | 0 | 11_ | 111.1_1_ | 111.1_ | 0 | 0 | 0 | 3.973 | 0 | 0 | 0 |  | 11 | 21 | Dočasné zajištění kabelů - v počtu 3 - 6 kabelů
| 111.1 | 12 | Odkopávky a prokopávky |  |  |  |  | 0 | 0 | 0 | 0 |  | 0 | [10 empty] | 111.1 | [7 empty] | 0 | 0 | 0
9 | 111.1 | 120001101R00 | Příplatek za ztížení vykopávky v blízkosti vedení | m3 | 20.25 |  | 21 | 0 | 0 | 0 | 0 | 0 | 0 | RTS I / 2024 | 0 |  | 0 | 0 | 0 | 0 | 0 | 0 | 0 | 111.1 | 0 | 0 | 0 | 21 | 0 | 0 | 1 |  |  |  | 0 | 0 | 0 | 12_ | 111.1_1_ | 111.1_ | 0 | 0 | 0 | 0 | 0 | 0 | 0 |  | 12 | 21 | Příplatek za ztížení vykopávky v blízkosti vedení
|  |  | 81,0*0,25 |  | 20.25
10 | 111.1 | 121101101R00 | Sejmutí ornice s přemístěním do 50 m | m3 | 47.25 |  | 21 | 0 | 0 | 0 | 0 | 0 | 0 | RTS I / 2024 | 0 |  | 0 | 0 | 0 | 0 | 0 | 0 | 0 | 111.1 | 0 | 0 | 0 | 21 | 0 | 0 | 1 |  |  |  | 0 | 0 | 0 | 12_ | 111.1_1_ | 111.1_ | 0 | 0 | 0 | 0 | 0 | 0 | 0 |  | 12 | 21 | Sejmutí ornice s přemístěním do 50 m
|  |  | (150*1,5+90,0*1,0)*0,15 |  | 47.25
11 | 111.1 | 122202201R00 | Odkopávky pro silnice v hor. 3 do 100 m3 | m3 | 38.95 |  | 21 | 0 | 0 | 0 | 0 | 0 | 0 | RTS I / 2024 | 0 |  | 0 | 0 | 0 | 0 | 0 | 0 | 0 | 111.1 | 0 | 0 | 0 | 21 | 0 | 0 | 1 |  |  |  | 0 | 0 | 0 | 12_ | 111.1_1_ | 111.1_ | 0 | 0 | 0 | 0 | 0 | 0 | 0 |  | 12 | 21 | Odkopávky pro silnice v hor. 3 do 100 m3
|  |  | 81,0*0,25+69,0*0,2+24,5*0,2 |  | 38.95
12 | 111.1 | 122202209R00 | Příplatek za lepivost - odkop. pro silnice v hor.3 | m3 | 38.95 |  | 21 | 0 | 0 | 0 | 0 | 0 | 0 | RTS I / 2024 | 0 |  | 0 | 0 | 0 | 0 | 0 | 0 | 0 | 111.1 | 0 | 0 | 0 | 21 | 0 | 0 | 1 |  |  |  | 0 | 0 | 0 | 12_ | 111.1_1_ | 111.1_ | 0 | 0 | 0 | 0 | 0 | 0 | 0 |  | 12 | 21 | Příplatek za lepivost - odkop. pro silnice v hor.3
| 111.1 | 13 | Hloubené vykopávky |  |  |  |  | 0 | 0 | 0 | 0 |  | 0 | [10 empty] | 111.1 | [7 empty] | 0 | 0 | 0
13 | 111.1 | 130901121RT1 | Bourání konstrukcí z betonu prostého ve vykopávk. | m3 | 1.8 |  | 21 | 0 | 0 | 0 | 0 | 0 | 0 | RTS I / 2024 | 0 |  | 0 | 0 | 0 | 0 | 0 | 0 | 0 | 111.1 | 0 | 0 | 0 | 21 | 0 | 0 | 1 |  |  |  | 0 | 0 | 0 | 13_ | 111.1_1_ | 111.1_ | 0 | 0 | 0 | 0 | 0 | 0 | 0 |  | 13 | 21 | Bourání konstrukcí z betonu prostého ve vykopávk.
|  | Varianta: | pneumatickým kladivem, vybourání 2 vpustí
|  |  | 0,6*0,6*2,5*2 |  | 1.8
| 111.1 | 16 | Přemístění výkopku |  |  |  |  | 0 | 0 | 0 | 0 |  | 0 | [10 empty] | 111.1 | [7 empty] | 0 | 0 | 0
14 | 111.1 | 162301421R00 | Vodorovné přemístění pařezů D 30 cm do 5000 m | kus | 30 |  | 21 | 0 | 0 | 0 | 0 | 0 | 0 | RTS I / 2024 | 0 |  | 0 | 0 | 0 | 0 | 0 | 0 | 0 | 111.1 | 0 | 0 | 0 | 21 | 0 | 0 | 1 |  |  |  | 0 | 0 | 0 | 16_ | 111.1_1_ | 111.1_ | 0 | 0 | 0 | 0 | 0 | 0 | 0 |  | 16 | 21 | Vodorovné přemístění pařezů D 30 cm do 5000 m
15 | 111.1 | 162301501R00 | Vodorovné přemístění dřevin do 5000 m | m2 | 50 |  | 21 | 0 | 0 | 0 | 0 | 0 | 0 | RTS I / 2024 | 0 |  | 0 | 0 | 0 | 0 | 0 | 0 | 0 | 111.1 | 0 | 0 | 0 | 21 | 0 | 0 | 1 |  |  |  | 0 | 0 | 0 | 16_ | 111.1_1_ | 111.1_ | 0 | 0 | 0 | 0 | 0 | 0 | 0 |  | 16 | 21 | Vodorovné přemístění dřevin do 5000 m
| 111.1 | 17 | Konstrukce ze zemin |  |  |  |  | 0 | 0 | 0 | 0 |  | 0 | [10 empty] | 111.1 | [7 empty] | 0 | 0 | 0
16 | 111.1 | 171101104R00 | Uložení sypaniny do násypů zhutněných na 102% PS | m3 | 31.5 |  | 21 | 0 | 0 | 0 | 0 | 0 | 0 | RTS I / 2024 | 0 |  | 0 | 0 | 0 | 0 | 0 | 0 | 0 | 111.1 | 0 | 0 | 0 | 21 | 0 | 0 | 1 |  |  |  | 0 | 0 | 0 | 17_ | 111.1_1_ | 111.1_ | 0 | 0 | 0 | 0 | 0 | 0 | 0 |  | 17 | 21 | Uložení sypaniny do násypů zhutněných na 102% PS
|  | Varianta: | svahy
|  |  | 150*0,21 |  | 31.5
17 | 111.1 | 174101102R00 | Zásyp ruční se zhutněním | m3 | 8.34 |  | 21 | 0 | 0 | 0 | 0 | 0 | 0 | RTS I / 2024 | 0 |  | 0 | 0 | 0 | 0 | 0 | 0 | 0 | 111.1 | 0 | 0 | 0 | 21 | 0 | 0 | 1 |  |  |  | 0 | 0 | 0 | 17_ | 111.1_1_ | 111.1_ | 0 | 0 | 0 | 0 | 0 | 0 | 0 |  | 17 | 21 | Zásyp ruční se zhutněním
|  | Varianta: | zásyp kolem nových obrubníků
|  |  | (24,0+115,0)*0,3*0,2 |  | 8.34
| 111.1 | 18 | Povrchové úpravy terénu |  |  |  |  | 0 | 0 | 0 | 0 |  | 0 | [10 empty] | 111.1 | [7 empty] | 0 | 0 | 0
18 | 111.1 | 180402111R00 | Založení trávníku parkového výsevem v rovině | m2 | 90 |  | 21 | 0 | 0 | 0 | 0 | 0 | 0 | RTS I / 2024 | 0 |  | 0 | 0 | 0 | 0 | 0 | 0 | 0 | 111.1 | 0 | 0 | 0 | 21 | 0 | 0 | 1 |  |  |  | 0 | 0 | 0 | 18_ | 111.1_1_ | 111.1_ | 0 | 0 | 0 | 0 | 0 | 0 | 0 |  | 18 | 21 | Založení trávníku parkového výsevem v rovině
|  |  | 75*1,2 |  | 90
19 | 111.1 | 180402113R00 | Založení trávníku parkového výsevem svah do 1:1 | m2 | 225 |  | 21 | 0 | 0 | 0 | 0 | 0 | 0 | RTS I / 2024 | 0 |  | 0 | 0 | 0 | 0 | 0 | 0 | 0 | 111.1 | 0 | 0 | 0 | 21 | 0 | 0 | 1 |  |  |  | 0 | 0 | 0 | 18_ | 111.1_1_ | 111.1_ | 0 | 0 | 0 | 0 | 0 | 0 | 0 |  | 18 | 21 | Založení trávníku parkového výsevem svah do 1:1
|  |  | 150*1,5 |  | 225
20 | 111.1 | 181101102R00 | Úprava pláně v zářezech v hor. 1-4, se zhutněním | m2 | 208.43 |  | 21 | 0 | 0 | 0 | 0 | 0 | 0 | RTS I / 2024 | 0 |  | 0 | 0 | 0 | 0 | 0 | 0 | 0 | 111.1 | 0 | 0 | 0 | 21 | 0 | 0 | 1 |  |  |  | 0 | 0 | 0 | 18_ | 111.1_1_ | 111.1_ | 0 | 0 | 0 | 0 | 0 | 0 | 0 |  | 18 | 21 | Úprava pláně v zářezech v hor. 1-4, se zhutněním
|  |  | (24,5+62,3+68,7+6,0*5+8,0+5,0)*1,05 |  | 208.43
21 | 111.1 | 181301112R00 | Rozprostření ornice, rovina, tl.10-15 cm,nad 500m2 | m2 | 90 |  | 21 | 0 | 0 | 0 | 0 | 0 | 0 | RTS I / 2024 | 0 |  | 0 | 0 | 0 | 0 | 0 | 0 | 0 | 111.1 | 0 | 0 | 0 | 21 | 0 | 0 | 1 |  |  |  | 0 | 0 | 0 | 18_ | 111.1_1_ | 111.1_ | 0 | 0 | 0 | 0 | 0 | 0 | 0 |  | 18 | 21 | Rozprostření ornice, rovina, tl.10-15 cm,nad 500m2
|  |  | 75*1,2 |  | 90
22 | 111.1 | 182101101R00 | Svahování v zářezech v hor. 1 - 4 | m2 | 225 |  | 21 | 0 | 0 | 0 | 0 | 0 | 0 | RTS I / 2024 | 0 |  | 0 | 0 | 0 | 0 | 0 | 0 | 0 | 111.1 | 0 | 0 | 0 | 21 | 0 | 0 | 1 |  |  |  | 0 | 0 | 0 | 18_ | 111.1_1_ | 111.1_ | 0 | 0 | 0 | 0 | 0 | 0 | 0 |  | 18 | 21 | Svahování v zářezech v hor. 1 - 4
Varianta:
|  |  | 150*1,5 |  | 225
23 | 111.1 | 182301122R00 | Rozprostření ornice, svah, tl. 10-15 cm, do 500 m2 | m2 | 225 |  | 21 | 0 | 0 | 0 | 0 | 0 | 0 | RTS I / 2024 | 0 |  | 0 | 0 | 0 | 0 | 0 | 0 | 0 | 111.1 | 0 | 0 | 0 | 21 | 0 | 0 | 1 |  |  |  | 0 | 0 | 0 | 18_ | 111.1_1_ | 111.1_ | 0 | 0 | 0 | 0 | 0 | 0 | 0 |  | 18 | 21 | Rozprostření ornice, svah, tl. 10-15 cm, do 500 m2
|  |  | 150*1,5 |  | 225
| 111.1 | 56 | Podkladní vrstvy komunikací a zpevněných ploch |  |  |  |  | 0 | 0 | 0 | 0 |  | 128.4957 | [10 empty] | 111.1 | [7 empty] | 0 | 0 | 0
24 | 111.1 | 564113505R00 | Podklad z asf.recyklátu fr. 0-32 po zhutn.tl.5 cm | m2 | 328.65 |  | 21 | 0 | 0 | 0 | 0 | 0.105 | 34.5082 | RTS I / 2024 | 0 |  | 0 | 0 | 0 | 0 | 0 | 0 | 0 | 111.1 | 0 | 0 | 0 | 21 | 0 | 0 | 1 |  |  |  | 0 | 0 | 0 | 56_ | 111.1_5_ | 111.1_ | 0 | 0 | 0 | 34.5082 | 0 | 0 | 0 |  | 56 | 21 | Podklad z asf.recyklátu fr. 0-32 po zhutn.tl.5 cm
|  | Varianta: | rozšíření vozovky
|  |  | (24,5+63,3+68,7)*2*1,05 |  | 328.65
|  | Poznámka: | materiál bude dodán investorem z jeho skladových zásob - skládka Pístov do 5 km
25 | 111.1 | 564721111R00 | Podklad z kameniva drceného vel.16-32 mm,tl. 8 cm | m2 | 144.5 |  | 21 | 0 | 0 | 0 | 0 | 0.172 | 24.854 | RTS I / 2024 | 0 |  | 0 | 0 | 0 | 0 | 0 | 0 | 0 | 111.1 | 0 | 0 | 0 | 21 | 0 | 0 | 1 |  |  |  | 0 | 0 | 0 | 56_ | 111.1_5_ | 111.1_ | 0 | 0 | 0 | 24.854 | 0 | 0 | 0 |  | 56 | 21 | Podklad z kameniva drceného vel.16-32 mm,tl. 8 cm
|  | Varianta: | podklad lože pod siln. a chod. obrubníky
|  |  | (24,0+265,0)*0,5 |  | 144.5
26 | 111.1 | 564811111R00 | Podklad ze štěrkodrti po zhutnění tloušťky 5 cm | m2 | 43.2 |  | 21 | 0 | 0 | 0 | 0 | 0.115 | 4.968 | RTS I / 2024 | 0 |  | 0 | 0 | 0 | 0 | 0 | 0 | 0 | 111.1 | 0 | 0 | 0 | 21 | 0 | 0 | 1 |  |  |  | 0 | 0 | 0 | 56_ | 111.1_5_ | 111.1_ | 0 | 0 | 0 | 4.968 | 0 | 0 | 0 |  | 56 | 21 | Podklad ze štěrkodrti po zhutnění tloušťky 5 cm
|  | Varianta: | vyrovnání chodníků
|  |  | 5,0+6,0*4+6,2+8,0 |  | 43.2
27 | 111.1 | 564861111RT2 | Podklad ze štěrkodrti po zhutnění tloušťky 20 cm | m2 | 145.5 |  | 21 | 0 | 0 | 0 | 0 | 0.441 | 64.1655 | RTS I / 2024 | 0 |  | 0 | 0 | 0 | 0 | 0 | 0 | 0 | 111.1 | 0 | 0 | 0 | 21 | 0 | 0 | 1 |  |  |  | 0 | 0 | 0 | 56_ | 111.1_5_ | 111.1_ | 0 | 0 | 0 | 64.1655 | 0 | 0 | 0 |  | 56 | 21 | Podklad ze štěrkodrti po zhutnění tloušťky 20 cm
|  | Varianta: | vozovka
|  |  | 52,3+68,7+24,5 |  | 145.5
| 111.1 | 57 | Kryty pozemních komunikací, letišť a ploch z kameniva nebo živičné |  |  |  |  | 0 | 0 | 0 | 0 |  | 108.4158 | [10 empty] | 111.1 | [7 empty] | 0 | 0 | 0
28 | 111.1 | 573211112R00 | Postřik živičný spojovací z modif. asfaltu 0,3 kg/m2 | m2 | 689.7 |  | 21 | 0 | 0 | 0 | 0 | 0.00031 | 0.21381 | RTS I / 2022 | 0 |  | 0 | 0 | 0 | 0 | 0 | 0 | 0 | 111.1 | 0 | 0 | 0 | 21 | 0 | 0 | 1 |  |  |  | 0 | 0 | 0 | 57_ | 111.1_5_ | 111.1_ | 0 | 0 | 0 | 0.21381 | 0 | 0 | 0 |  | 57 | 21 | Postřik živičný spojovací z modif. asfaltu 0,3 kg/m2
|  |  | 689,7 |  | 689.7
29 | 111.1 | 577000001RA0 | Komunikace s asfaltobeton. krytem D1-N-1-III-PII | m2 | 12 |  | 21 | 0 | 0 | 0 | 0 | 1.1967 | 14.3602 | RTS I / 2024 | 0 |  | 0 | 0 | 0 | 0 | 0 | 0 | 0 | 111.1 | 0 | 0 | 0 | 21 | 0 | 0 | 1 |  |  |  | 0 | 0 | 0 | 57_ | 111.1_5_ | 111.1_ | 0 | 0 | 0 | 14.3602 | 0 | 0 | 0 |  | 57 | 21 | Komunikace s asfaltobeton. krytem D1-N-1-III-PII
|  |  | 3*4,0 |  | 12
|  | Poznámka: | nová vozovka po uložení chrániček pro teplovody Skladba: ACO 11+ 40 mm ACL 16+ 60 mm ACP 16+ 50 mm MZK 170 mm ŠDA 150 mm Celkem 470 mm
30 | 111.1 | 577000015RAB | Komunikace s asfaltobeton. krytem D1-N-2-V-PII | m2 | 5.25 |  | 21 | 0 | 0 | 0 | 0 | 0.84102 | 4.4154 | RTS I / 2024 | 0 |  | 0 | 0 | 0 | 0 | 0 | 0 | 0 | 111.1 | 0 | 0 | 0 | 21 | 0 | 0 | 1 |  |  |  | 0 | 0 | 0 | 57_ | 111.1_5_ | 111.1_ | 0 | 0 | 0 | 4.4154 | 0 | 0 | 0 |  | 57 | 21 | Komunikace s asfaltobeton. krytem D1-N-2-V-PII
|  | Varianta: | bez výkopových prací
|  |  | 17,5*0,3 |  | 5.25
|  | Poznámka: | Doplnění stávající vozovky šířky 30 cm.u vjezdu k trafu Skladba TP 170 "Navrhování vozovek pozemních komunikací": ACO 11 40 mm ACP 16+ 70 mm ŠDA 200 mm Celkem 310 mm
31 | 111.1 | 577142112RT2 | Beton asfaltový ACO 11+, ACO 16+, nad 3 m, tl.5 cm | m2 | 689.7 |  | 21 | 0 | 0 | 0 | 0 | 0.12966 | 89.4265 | RTS I / 2024 | 0 |  | 0 | 0 | 0 | 0 | 0 | 0 | 0 | 111.1 | 0 | 0 | 0 | 21 | 0 | 0 | 1 |  |  |  | 0 | 0 | 0 | 57_ | 111.1_5_ | 111.1_ | 0 | 0 | 0 | 89.4265 | 0 | 0 | 0 |  | 57 | 21 | Beton asfaltový ACO 11+, ACO 16+, nad 3 m, tl.5 cm
|  | Varianta: | plochy 201-1000 m2
|  |  | 24,5+63,3+68,7+158,5+193,2+181,5 |  | 689.7
| 111.1 | 59 | Kryty pozemních komunikací, letišť a ploch dlážděných (předlažby) |  |  |  |  | 0 | 0 | 0 | 0 |  | 3.133 | [10 empty] | 111.1 | [7 empty] | 0 | 0 | 0
32 | 111.1 | 596215021R00 | Kladení zámkové dlažby tl. 6 cm do drtě tl. 4 cm | m2 | 24.4 |  | 21 | 0 | 0 | 0 | 0 | 0.0739 | 1.8032 | RTS I / 2024 | 0 |  | 0 | 0 | 0 | 0 | 0 | 0 | 0 | 111.1 | 0 | 0 | 0 | 21 | 0 | 0 | 1 |  |  |  | 0 | 0 | 0 | 59_ | 111.1_5_ | 111.1_ | 0 | 0 | 0 | 1.8032 | 0 | 0 | 0 |  | 59 | 21 | Kladení zámkové dlažby tl. 6 cm do drtě tl. 4 cm
|  | Varianta: | předlažba chodníků
|  |  | 4,5+4,9*3+5,2 |  | 24.4
33 | 111.1 | 596215040R00 | Kladení zámkové dlažby tl. 8 cm do drtě tl. 4 cm | m2 | 8 |  | 21 | 0 | 0 | 0 | 0 | 0.0739 | 0.5912 | RTS I / 2024 | 0 |  | 0 | 0 | 0 | 0 | 0 | 0 | 0 | 111.1 | 0 | 0 | 0 | 21 | 0 | 0 | 1 |  |  |  | 0 | 0 | 0 | 59_ | 111.1_5_ | 111.1_ | 0 | 0 | 0 | 0.5912 | 0 | 0 | 0 |  | 59 | 21 | Kladení zámkové dlažby tl. 8 cm do drtě tl. 4 cm
|  | Varianta: | předlažba kont. stání
34 | 111.1 | 596291113R00 | Řezání zámkové dlažby tl. 80 mm | m | 20 |  | 21 | 0 | 0 | 0 | 0 | 0.00036 | 0.0072 | RTS I / 2024 | 0 |  | 0 | 0 | 0 | 0 | 0 | 0 | 0 | 111.1 | 0 | 0 | 0 | 21 | 0 | 0 | 1 |  |  |  | 0 | 0 | 0 | 59_ | 111.1_5_ | 111.1_ | 0 | 0 | 0 | 0.0072 | 0 | 0 | 0 |  | 59 | 21 | Řezání zámkové dlažby tl. 80 mm
35 | 111.1 | 596715021R00 | Kladení vodicí linie z dlažby tl.6 cm, drť tl.4 cm | m2 | 6 |  | 21 | 0 | 0 | 0 | 0 | 0.0739 | 0.4434 | RTS I / 2024 | 0 |  | 0 | 0 | 0 | 0 | 0 | 0 | 0 | 111.1 | 0 | 0 | 0 | 21 | 0 | 0 | 1 |  |  |  | 0 | 0 | 0 | 59_ | 111.1_5_ | 111.1_ | 0 | 0 | 0 | 0.4434 | 0 | 0 | 0 |  | 59 | 21 | Kladení vodicí linie z dlažby tl.6 cm, drť tl.4 cm
|  |  | 1,0*6 |  | 6
36 | 111.1 | 596811111R00 | Kladení dlaždic kom.pro pěší, lože z kameniva těž. | m2 | 4 |  | 21 | 0 | 0 | 0 | 0 | 0.072 | 0.288 | RTS I / 2024 | 0 |  | 0 | 0 | 0 | 0 | 0 | 0 | 0 | 111.1 | 0 | 0 | 0 | 21 | 0 | 0 | 1 |  |  |  | 0 | 0 | 0 | 59_ | 111.1_5_ | 111.1_ | 0 | 0 | 0 | 0.288 | 0 | 0 | 0 |  | 59 | 21 | Kladení dlaždic kom.pro pěší, lože z kameniva těž.
| 111.1 | 83 | Potrubí z trub plastových |  |  |  |  | 0 | 0 | 0 | 0 |  | 12.4281 | [10 empty] | 111.1 | [7 empty] | 0 | 0 | 0
37 | 111.1 | 831350012RAA | Kanalizace z trub PVC hrdlových D 160 mm | m | 4 |  | 21 | 0 | 0 | 0 | 0 | 0.90896 | 3.6358 | RTS I / 2024 | 0 |  | 0 | 0 | 0 | 0 | 0 | 0 | 0 | 111.1 | 0 | 0 | 0 | 21 | 0 | 0 | 1 |  |  |  | 0 | 0 | 0 | 83_ | 111.1_8_ | 111.1_ | 0 | 0 | 0 | 3.6358 | 0 | 0 | 0 |  | 83 | 21 | Kanalizace z trub PVC hrdlových D 160 mm
|  | Varianta: | hloubka 2,0 m, včetně tvarovek
|  |  | 2,0*2 |  | 4
|  | Poznámka: | kompletní přípojka nové vpusti - napojení na stávající potrubí
38 | 111.1 | 831350113RAD | Chránička pro teplovodní potrubí z trub PVC, D 160 mm | m | 15 |  | 21 | 0 | 0 | 0 | 0 | 0.58615 | 8.7922 | RTS I / 2024 | 0 |  | 0 | 0 | 0 | 0 | 0 | 0 | 0 | 111.1 | 0 | 0 | 0 | 21 | 0 | 0 | 1 |  |  |  | 0 | 0 | 0 | 83_ | 111.1_8_ | 111.1_ | 0 | 0 | 0 | 8.7922 | 0 | 0 | 0 |  | 83 | 21 | Chránička pro teplovodní potrubí z trub PVC, D 160 mm
|  | Varianta: | rýha šířky 0,9 m, hloubky 1,5 m
|  | Poznámka: | Uložení chrániček pro teplovodní potrubí ve vozovce Položka obsahuje: vyhloubení rýhy, svislé přemístění, naložení přebytku po zásypu na dopravní prostředek a odvoz do 10 km, lože pod potrubí z kameniva 4-8 mm, dodávku a montáž potrubí z trub PVC hrdlových vnějšího průměru podle popisu, obsyp potrubí z kameniva 4-8 mm, dosyp rýhy výkopkem se zhutněním
| 111.1 | 89 | Ostatní konstrukce a práce na trubním vedení |  |  |  |  | 0 | 0 | 0 | 0 |  | 7.8036 | [10 empty] | 111.1 | [7 empty] | 0 | 0 | 0
39 | 111.1 | 895941311RT2 | Zřízení vpusti uliční z dílců typ UVB - 50 | kus | 2 |  | 21 | 0 | 0 | 0 | 0 | 3.0291 | 6.0583 | RTS I / 2024 | 0 |  | 0 | 0 | 0 | 0 | 0 | 0 | 0 | 111.1 | 0 | 0 | 0 | 21 | 0 | 0 | 1 |  |  |  | 0 | 0 | 0 | 89_ | 111.1_8_ | 111.1_ | 0 | 0 | 0 | 6.0583 | 0 | 0 | 0 |  | 89 | 21 | Zřízení vpusti uliční z dílců typ UVB - 50
|  | Varianta: | včetně dodávky dílců pro uliční vpusti TBV
40 | 111.1 | 899203111R00 | Osazení mříží litinových s rámem do 150kg | kus | 2 |  | 21 | 0 | 0 | 0 | 0 | 0.00936 | 0.01872 | RTS I / 2024 | 0 |  | 0 | 0 | 0 | 0 | 0 | 0 | 0 | 111.1 | 0 | 0 | 0 | 21 | 0 | 0 | 1 |  |  |  | 0 | 0 | 0 | 89_ | 111.1_8_ | 111.1_ | 0 | 0 | 0 | 0.01872 | 0 | 0 | 0 |  | 89 | 21 | Osazení mříží litinových s rámem do 150kg
|  | Varianta: | použít stávající mříže
41 | 111.1 | 899231111R00 | Výšková úprava vstupu do 20 cm, zvýšení mříže | kus | 1 |  | 21 | 0 | 0 | 0 | 0 | 0.43382 | 0.43382 | RTS I / 2024 | 0 |  | 0 | 0 | 0 | 0 | 0 | 0 | 0 | 111.1 | 0 | 0 | 0 | 21 | 0 | 0 | 1 |  |  |  | 0 | 0 | 0 | 89_ | 111.1_8_ | 111.1_ | 0 | 0 | 0 | 0.43382 | 0 | 0 | 0 |  | 89 | 21 | Výšková úprava vstupu do 20 cm, zvýšení mříže
42 | 111.1 | 899331111R00 | Výšková úprava vstupu do 20 cm, zvýšení poklopu | kus | 3 |  | 21 | 0 | 0 | 0 | 0 | 0.43094 | 1.2928 | RTS I / 2024 | 0 |  | 0 | 0 | 0 | 0 | 0 | 0 | 0 | 111.1 | 0 | 0 | 0 | 21 | 0 | 0 | 1 |  |  |  | 0 | 0 | 0 | 89_ | 111.1_8_ | 111.1_ | 0 | 0 | 0 | 1.2928 | 0 | 0 | 0 |  | 89 | 21 | Výšková úprava vstupu do 20 cm, zvýšení poklopu
| 111.1 | 91 | Doplňující konstrukce a práce na pozemních komunikacích a zpevněných plochách |  |  |  |  | 0 | 0 | 0 | 0 |  | 44.2721 | [10 empty] | 111.1 | [7 empty] | 0 | 0 | 0
43 | 111.1 | 914001111R00 | Osazení svislé doprav.značky a sloupku, bet.základ | kus | 1 |  | 21 | 0 | 0 | 0 | 0 | 0.2508 | 0.2508 | RTS I / 2024 | 0 |  | 0 | 0 | 0 | 0 | 0 | 0 | 0 | 111.1 | 0 | 0 | 0 | 21 | 0 | 0 | 1 |  |  |  | 0 | 0 | 0 | 91_ | 111.1_9_ | 111.1_ | 0 | 0 | 0 | 0.2508 | 0 | 0 | 0 |  | 91 | 21 | Osazení svislé doprav.značky a sloupku, bet.základ
|  | Varianta: | přemístění stáv. značek
44 | 111.1 | 916561111R00 | Osazení záhon.obrubníků do lože z C 16/20 s opěrou | m | 24 |  | 21 | 0 | 0 | 0 | 0 | 0.1025 | 2.46 | RTS I / 2024 | 0 |  | 0 | 0 | 0 | 0 | 0 | 0 | 0 | 111.1 | 0 | 0 | 0 | 21 | 0 | 0 | 1 |  |  |  | 0 | 0 | 0 | 91_ | 111.1_9_ | 111.1_ | 0 | 0 | 0 | 2.46 | 0 | 0 | 0 |  | 91 | 21 | Osazení záhon.obrubníků do lože z C 16/20 s opěrou
|  |  | 3,0*2*4 |  | 24
45 | 111.1 | 917461111R00 | Osaz. stoj. obrub. kam. s opěrou, lože z C 16/20 Nxf1 | m | 265.1 |  | 21 | 0 | 0 | 0 | 0 | 0.15674 | 41.5518 | RTS I / 2024 | 0 |  | 0 | 0 | 0 | 0 | 0 | 0 | 0 | 111.1 | 0 | 0 | 0 | 21 | 0 | 0 | 1 |  |  |  | 0 | 0 | 0 | 91_ | 111.1_9_ | 111.1_ | 0 | 0 | 0 | 41.5518 | 0 | 0 | 0 |  | 91 | 21 | Osaz. stoj. obrub. kam. s opěrou, lože z C 16/20 Nxf1
|  |  | 9,0+99,0+3,0+2,5+2,0+3,6+2,0+144,0 |  | 265.1
|  | Poznámka: | u zelené plochy střídání kamenných krajníků - ob jeden snížený krajník pro odvod vody
46 | 111.1 | 919726212R00 | Těsnění spár krytu vozovek zálivkou za studena, za tepla | m | 25.5 |  | 21 | 0 | 0 | 0 | 0 | 0.0001 | 0.00255 | RTS I / 2024 | 0 |  | 0 | 0 | 0 | 0 | 0 | 0 | 0 | 111.1 | 0 | 0 | 0 | 21 | 0 | 0 | 1 |  |  |  | 0 | 0 | 0 | 91_ | 111.1_9_ | 111.1_ | 0 | 0 | 0 | 0.00255 | 0 | 0 | 0 |  | 91 | 21 | Těsnění spár krytu vozovek zálivkou za studena, za tepla
|  | Varianta: | trvale pružný asf. tmel s emulzí
47 | 111.1 | 919735114R00 | Řezání stávajícího živičného krytu tl. 15 - 20 cm | m | 25.5 |  | 21 | 0 | 0 | 0 | 0 | 0 | 0 | RTS I / 2024 | 0 |  | 0 | 0 | 0 | 0 | 0 | 0 | 0 | 111.1 | 0 | 0 | 0 | 21 | 0 | 0 | 1 |  |  |  | 0 | 0 | 0 | 91_ | 111.1_9_ | 111.1_ | 0 | 0 | 0 | 0 | 0 | 0 | 0 |  | 91 | 21 | Řezání stávajícího živičného krytu tl. 15 - 20 cm
|  |  | 4,0+17,5+4,0 |  | 25.5
48 | 111.1 | 938908411R00 | Očištění povrchu krytu saponátovým roztokem | m2 | 700 |  | 21 | 0 | 0 | 0 | 0 | 1e-05 | 0.007 | RTS I / 2024 | 0 |  | 0 | 0 | 0 | 0 | 0 | 0 | 0 | 111.1 | 0 | 0 | 0 | 21 | 0 | 0 | 1 |  |  |  | 0 | 0 | 0 | 91_ | 111.1_9_ | 111.1_ | 0 | 0 | 0 | 0.007 | 0 | 0 | 0 |  | 91 | 21 | Očištění povrchu krytu saponátovým roztokem
49 | 111.1 | 979024441R00 | Očištění vybour. obrubníků všech loží a výplní | m | 324.4 |  | 21 | 0 | 0 | 0 | 0 | 0 | 0 | RTS I / 2024 | 0 |  | 0 | 0 | 0 | 0 | 0 | 0 | 0 | 111.1 | 0 | 0 | 0 | 21 | 0 | 0 | 1 |  |  |  | 0 | 0 | 0 | 91_ | 111.1_9_ | 111.1_ | 0 | 0 | 0 | 0 | 0 | 0 | 0 |  | 91 | 21 | Očištění vybour. obrubníků všech loží a výplní
50 | 111.1 | 979054441R00 | Očištění vybour. dlaždic s výplní kamen. těženým | m2 | 32.4 |  | 21 | 0 | 0 | 0 | 0 | 0 | 0 | RTS I / 2024 | 0 |  | 0 | 0 | 0 | 0 | 0 | 0 | 0 | 111.1 | 0 | 0 | 0 | 21 | 0 | 0 | 1 |  |  |  | 0 | 0 | 0 | 91_ | 111.1_9_ | 111.1_ | 0 | 0 | 0 | 0 | 0 | 0 | 0 |  | 91 | 21 | Očištění vybour. dlaždic s výplní kamen. těženým
| 111.1 | 96 | Bourání konstrukcí |  |  |  |  | 0 | 0 | 0 | 0 |  | 0.082 | [10 empty] | 111.1 | [7 empty] | 0 | 0 | 0
51 | 111.1 | 966006132R00 | Odstranění doprav.značek se sloupky, s bet.patkami | kus | 1 |  | 21 | 0 | 0 | 0 | 0 | 0.082 | 0.082 | RTS I / 2024 | 0 |  | 0 | 0 | 0 | 0 | 0 | 0 | 0 | 111.1 | 0 | 0 | 0 | 21 | 0 | 0 | 1 |  |  |  | 0 | 0 | 0 | 96_ | 111.1_9_ | 111.1_ | 0 | 0 | 0 | 0.082 | 0 | 0 | 0 |  | 96 | 21 | Odstranění doprav.značek se sloupky, s bet.patkami
| 111.1 | 97 | Prorážení otvorů a ostatní bourací práce |  |  |  |  | 0 | 0 | 0 | 0 |  | 0.378 | [10 empty] | 111.1 | [7 empty] | 0 | 0 | 0
52 | 111.1 | 97010-1001 | Vybourání betonových palisád | m | 1.4 |  | 21 | 0 | 0 | 0 | 0 | 0.27 | 0.378 | RTS I / 2023 | 0 |  | 0 | 0 | 0 | 0 | 0 | 0 | 0 | 111.1 | 0 | 0 | 0 | 21 | 0 | 0 | 1 |  |  |  | 0 | 0 | 0 | 97_ | 111.1_9_ | 111.1_ | 0 | 0 | 0 | 0.378 | 0 | 0 | 0 |  | 97 | 21 | Vybourání betonových palisád
| 111.1 | H22 | Komunikace pozemní a letiště |  |  |  |  | 0 | 0 | 0 | 0 |  | 0 | [10 empty] | 111.1 | [7 empty] | 0 | 0 | 0
53 | 111.1 | 998225111R00 | Přesun hmot, pozemní komunikace, kryt živičný | t | 348.4 |  | 21 | 0 | 0 | 0 | 0 | 0 | 0 | RTS I / 2024 | 0 |  | 0 | 0 | 0 | 0 | 0 | 0 | 0 | 111.1 | 0 | 0 | 0 | 21 | 0 | 0 | 5 |  |  |  | 0 | 0 | 0 | H22_ | 111.1_9_ | 111.1_ | 0 | 0 | 0 | 0 | 0 | 0 | 0 |  |  | 21 | Přesun hmot, pozemní komunikace, kryt živičný
|  |  | 439,8-91,4 |  | 348.4
| 111.1 | S | Přesuny sutí |  |  |  |  | 0 | 0 | 0 | 0 |  | 0 | [10 empty] | 111.1 | [7 empty] | 0 | 0 | 0
54 | 111.1 | 979081111R00 | Odvoz suti a vybour. hmot na skládku do 1 km | t | 91.4 |  | 21 | 0 | 0 | 0 | 0 | 0 | 0 | RTS I / 2024 | 0 |  | 0 | 0 | 0 | 0 | 0 | 0 | 0 | 111.1 | 0 | 0 | 0 | 21 | 0 | 0 | 5 |  |  |  | 0 | 0 | 0 | S_ | 111.1_9_ | 111.1_ | 0 | 0 | 0 | 0 | 0 | 0 | 0 |  |  | 21 | Odvoz suti a vybour. hmot na skládku do 1 km
|  |  | 115,0-20,6-3,0 |  | 91.4
55 | 111.1 | 979081121R00 | Příplatek k odvozu za každý další 1 km | t | 822.6 |  | 21 | 0 | 0 | 0 | 0 | 0 | 0 | RTS I / 2024 | 0 |  | 0 | 0 | 0 | 0 | 0 | 0 | 0 | 111.1 | 0 | 0 | 0 | 21 | 0 | 0 | 5 |  |  |  | 0 | 0 | 0 | S_ | 111.1_9_ | 111.1_ | 0 | 0 | 0 | 0 | 0 | 0 | 0 |  |  | 21 | Příplatek k odvozu za každý další 1 km
|  |  | 91,4*9 |  | 822.6
|  | Poznámka: | odvoz suti do 10 km - k recyklaci
56 | 111.1 | 979084216R00 | Vodorovná doprava vybour. hmot po suchu do 5 km | t | 2.6 |  | 21 | 0 | 0 | 0 | 0 | 0 | 0 | RTS I / 2024 | 0 |  | 0 | 0 | 0 | 0 | 0 | 0 | 0 | 111.1 | 0 | 0 | 0 | 21 | 0 | 0 | 5 |  |  |  | 0 | 0 | 0 | S_ | 111.1_9_ | 111.1_ | 0 | 0 | 0 | 0 | 0 | 0 | 0 |  |  | 21 | Vodorovná doprava vybour. hmot po suchu do 5 km
|  | Poznámka: | odvoz přebytečných kamenných krajníků do skladu investora
57 | 111.1 | 979084219R00 | Příplatek k dopravě vybour.hmot za dalších 5 km | t | 2.6 |  | 21 | 0 | 0 | 0 | 0 | 0 | 0 | RTS I / 2024 | 0 |  | 0 | 0 | 0 | 0 | 0 | 0 | 0 | 111.1 | 0 | 0 | 0 | 21 | 0 | 0 | 5 |  |  |  | 0 | 0 | 0 | S_ | 111.1_9_ | 111.1_ | 0 | 0 | 0 | 0 | 0 | 0 | 0 |  |  | 21 | Příplatek k dopravě vybour.hmot za dalších 5 km
58 | 111.1 | 979086213R00 | Nakládání vybouraných hmot na dopravní prostředek | t | 2.6 |  | 21 | 0 | 0 | 0 | 0 | 0 | 0 | RTS I / 2024 | 0 |  | 0 | 0 | 0 | 0 | 0 | 0 | 0 | 111.1 | 0 | 0 | 0 | 21 | 0 | 0 | 5 |  |  |  | 0 | 0 | 0 | S_ | 111.1_9_ | 111.1_ | 0 | 0 | 0 | 0 | 0 | 0 | 0 |  |  | 21 | Nakládání vybouraných hmot na dopravní prostředek
|  | Varianta: | kam. krajníky do skladu investora
59 | 111.1 | 979999999R00 | Poplatek za recyklaci suti - beton, živice, štěrk | t | 91.4 |  | 21 | 0 | 0 | 0 | 0 | 0 | 0 | RTS I / 2024 | 0 |  | 0 | 0 | 0 | 0 | 0 | 0 | 0 | 111.1 | 0 | 0 | 0 | 21 | 0 | 0 | 5 |  |  |  | 0 | 0 | 0 | S_ | 111.1_9_ | 111.1_ | 0 | 0 | 0 | 0 | 0 | 0 | 0 |  |  | 21 | Poplatek za recyklaci suti - beton, živice, štěrk
| 111.1 | M | Ostatní materiál |  |  |  |  | 0 | 0 | 0 | 0 |  | 19.7928 | [10 empty] | 111.1 | [7 empty] | 0 | 0 | 0
60 | 111.1 | 00572420 | Směs travní parková III. dekorativní PROFI | kg | 9.45 |  | 21 | 0 | 0 | 0 | 0 | 0.001 | 0.00945 | RTS I / 2024 | 0 |  | 0 | 0 | 0 | 0 | 0 | 0 | 0 | 111.1 | 0 | 0 | 0 | 21 | 0 | 0 | 0 |  |  |  | 0 | 0 | 0 | Z99999_ | 111.1_Z_ | 111.1_ | 0 | 0 | 0 | 0.00945 | 0 | 0 | 0 |  |  | 21 | Směs travní parková III. dekorativní PROFI
|  |  | (90+225)*0,03 |  | 9.45
61 | 111.1 | 58380211 | Krajník silniční KS 3, rozměr 130 x 200 x 300 až 800 mm | m | 278.36 | 0 | 21 | 0 | 0 | 0 | 0 | 0.065 | 18.0934 | , | 0 |  | 0 | 0 | 0 | 0 | 0 | 0 | 0 | 111.1 | 0 | 0 | 0 | 21 | 0 | 0 | 0 |  |  |  | 0 | 0 | 0 | Z99999_ | 111.1_Z_ | 111.1_ | 0 | 0 | 0 | 18.0934 | 0 | 0 | 0 |  |  | 21 | Krajník silniční KS 3, rozměr 130 x 200 x 300 až 800 mm
|  |  | 265,1 |  | 265.1
|  |  | ;ztratné 5%; 13,255 |  | 13.26
|  | Poznámka: | budou použity vybourané krajníky, přebytečné budou odvezeny na skládku investora, položku ocenit nulovou cenou!!
62 | 111.1 | 59217331 | Obrubník zahradní ABO 12-20 v. 200 x 50 x 1000 mm přírodní | kus | 24.48 |  | 21 | 0 | 0 | 0 | 0 | 0.022 | 0.53856 | RTS I / 2024 | 0 |  | 0 | 0 | 0 | 0 | 0 | 0 | 0 | 111.1 | 0 | 0 | 0 | 21 | 0 | 0 | 0 |  |  |  | 0 | 0 | 0 | Z99999_ | 111.1_Z_ | 111.1_ | 0 | 0 | 0 | 0.53856 | 0 | 0 | 0 |  |  | 21 | Obrubník zahradní ABO 12-20 v. 200 x 50 x 1000 mm přírodní
|  |  | 24,0 |  | 24
|  |  | ;ztratné 2%; 0,48 |  | 0.48
63 | 111.1 | 59245267 | Dlažba beton. červená pro nevidomé 200 x 100 x 60 mm | m2 | 6 |  | 21 | 0 | 0 | 0 | 0 | 0.131 | 0.786 | RTS I / 2024 | 0 |  | 0 | 0 | 0 | 0 | 0 | 0 | 0 | 111.1 | 0 | 0 | 0 | 21 | 0 | 0 | 0 |  |  |  | 0 | 0 | 0 | Z99999_ | 111.1_Z_ | 111.1_ | 0 | 0 | 0 | 0.786 | 0 | 0 | 0 |  |  | 21 | Dlažba beton. červená pro nevidomé 200 x 100 x 60 mm
|  |  | 6,0 |  | 6
64 | 111.1 | 592453320 | Dlaždice betonová 300 x 300 x 40 mm hladká standard šedá | m2 | 4.2 |  | 21 | 0 | 0 | 0 | 0 | 0.087 | 0.3654 | RTS I / 2024 | 0 |  | 0 | 0 | 0 | 0 | 0 | 0 | 0 | 111.1 | 0 | 0 | 0 | 21 | 0 | 0 | 0 |  |  |  | 0 | 0 | 0 | Z99999_ | 111.1_Z_ | 111.1_ | 0 | 0 | 0 | 0.3654 | 0 | 0 | 0 |  |  | 21 | Dlaždice betonová 300 x 300 x 40 mm hladká standard šedá
|  |  | 4,0 |  | 4
|  |  | ;ztratné 5%; 0,2 |  | 0.2
| 111.2 |  | Parkoviště u BD U Hřbitova 2-10 |  |  |  |  | 0 | 0 | 0 | 0 |  | 288.8503
| 111.2 | 11 | Přípravné a přidružené práce |  |  |  |  | 0 | 0 | 0 | 0 |  | 139.8853 | [10 empty] | 111.2 | [7 empty] | 0 | 0 | 0
65 | 111.2 | 113107625R00 | Odstranění podkladu nad 50 m2,kam.drcené tl.25 cm | m2 | 167 |  | 21 | 0 | 0 | 0 | 0 | 0.55 | 91.85 | RTS I / 2024 | 0 |  | 0 | 0 | 0 | 0 | 0 | 0 | 0 | 111.2 | 0 | 0 | 0 | 21 | 0 | 0 | 1 |  |  |  | 0 | 0 | 0 | 11_ | 111.2_1_ | 111.2_ | 0 | 0 | 0 | 91.85 | 0 | 0 | 0 |  | 11 | 21 | Odstranění podkladu nad 50 m2,kam.drcené tl.25 cm
66 | 111.2 | 113109610R00 | Odstranění krytu pl.nad 50m2,bet.recyklát ,tl.10cm | m2 | 167 |  | 21 | 0 | 0 | 0 | 0 | 0.2359 | 39.3953 | RTS I / 2024 | 0 |  | 0 | 0 | 0 | 0 | 0 | 0 | 0 | 111.2 | 0 | 0 | 0 | 21 | 0 | 0 | 1 |  |  |  | 0 | 0 | 0 | 11_ | 111.2_1_ | 111.2_ | 0 | 0 | 0 | 39.3953 | 0 | 0 | 0 |  | 11 | 21 | Odstranění krytu pl.nad 50m2,bet.recyklát ,tl.10cm
67 | 111.2 | 113202111R00 | Vytrhání obrub obrubníků silničních | m | 32 |  | 21 | 0 | 0 | 0 | 0 | 0.27 | 8.64 | RTS I / 2024 | 0 |  | 0 | 0 | 0 | 0 | 0 | 0 | 0 | 111.2 | 0 | 0 | 0 | 21 | 0 | 0 | 1 |  |  |  | 0 | 0 | 0 | 11_ | 111.2_1_ | 111.2_ | 0 | 0 | 0 | 8.64 | 0 | 0 | 0 |  | 11 | 21 | Vytrhání obrub obrubníků silničních
|  | Varianta: | kamenné obrubníky
| 111.2 | 12 | Odkopávky a prokopávky |  |  |  |  | 0 | 0 | 0 | 0 |  | 0 | [10 empty] | 111.2 | [7 empty] | 0 | 0 | 0
68 | 111.2 | 121101101R00 | Sejmutí ornice s přemístěním do 50 m | m3 | 6.75 |  | 21 | 0 | 0 | 0 | 0 | 0 | 0 | RTS I / 2024 | 0 |  | 0 | 0 | 0 | 0 | 0 | 0 | 0 | 111.2 | 0 | 0 | 0 | 21 | 0 | 0 | 1 |  |  |  | 0 | 0 | 0 | 12_ | 111.2_1_ | 111.2_ | 0 | 0 | 0 | 0 | 0 | 0 | 0 |  | 12 | 21 | Sejmutí ornice s přemístěním do 50 m
|  |  | 30*1,5*0,15 |  | 6.75
69 | 111.2 | 122202201R00 | Odkopávky pro silnice v hor. 3 do 100 m3 | m3 | 2.7 |  | 21 | 0 | 0 | 0 | 0 | 0 | 0 | RTS I / 2024 | 0 |  | 0 | 0 | 0 | 0 | 0 | 0 | 0 | 111.2 | 0 | 0 | 0 | 21 | 0 | 0 | 1 |  |  |  | 0 | 0 | 0 | 12_ | 111.2_1_ | 111.2_ | 0 | 0 | 0 | 0 | 0 | 0 | 0 |  | 12 | 21 | Odkopávky pro silnice v hor. 3 do 100 m3
|  |  | 30,0*0,30*0,3 |  | 2.7
70 | 111.2 | 122202209R00 | Příplatek za lepivost - odkop. pro silnice v hor.3 | m3 | 2.7 |  | 21 | 0 | 0 | 0 | 0 | 0 | 0 | RTS I / 2024 | 0 |  | 0 | 0 | 0 | 0 | 0 | 0 | 0 | 111.2 | 0 | 0 | 0 | 21 | 0 | 0 | 1 |  |  |  | 0 | 0 | 0 | 12_ | 111.2_1_ | 111.2_ | 0 | 0 | 0 | 0 | 0 | 0 | 0 |  | 12 | 21 | Příplatek za lepivost - odkop. pro silnice v hor.3
| 111.2 | 17 | Konstrukce ze zemin |  |  |  |  | 0 | 0 | 0 | 0 |  | 0 | [10 empty] | 111.2 | [7 empty] | 0 | 0 | 0
71 | 111.2 | 171101104R00 | Uložení sypaniny do násypů zhutněných na 102% PS | m3 | 0.9 |  | 21 | 0 | 0 | 0 | 0 | 0 | 0 | RTS I / 2024 | 0 |  | 0 | 0 | 0 | 0 | 0 | 0 | 0 | 111.2 | 0 | 0 | 0 | 21 | 0 | 0 | 1 |  |  |  | 0 | 0 | 0 | 17_ | 111.2_1_ | 111.2_ | 0 | 0 | 0 | 0 | 0 | 0 | 0 |  | 17 | 21 | Uložení sypaniny do násypů zhutněných na 102% PS
72 | 111.2 | 174101102R00 | Zásyp ruční se zhutněním | m3 | 1.8 |  | 21 | 0 | 0 | 0 | 0 | 0 | 0 | RTS I / 2024 | 0 |  | 0 | 0 | 0 | 0 | 0 | 0 | 0 | 111.2 | 0 | 0 | 0 | 21 | 0 | 0 | 1 |  |  |  | 0 | 0 | 0 | 17_ | 111.2_1_ | 111.2_ | 0 | 0 | 0 | 0 | 0 | 0 | 0 |  | 17 | 21 | Zásyp ruční se zhutněním
|  | Varianta: | zásyp kolem nových obrubníků
|  |  | 30,0*0,2*0,3 |  | 1.8
| 111.2 | 18 | Povrchové úpravy terénu |  |  |  |  | 0 | 0 | 0 | 0 |  | 0 | [10 empty] | 111.2 | [7 empty] | 0 | 0 | 0
73 | 111.2 | 180402111R00 | Založení trávníku parkového výsevem v rovině | m2 | 45 |  | 21 | 0 | 0 | 0 | 0 | 0 | 0 | RTS I / 2024 | 0 |  | 0 | 0 | 0 | 0 | 0 | 0 | 0 | 111.2 | 0 | 0 | 0 | 21 | 0 | 0 | 1 |  |  |  | 0 | 0 | 0 | 18_ | 111.2_1_ | 111.2_ | 0 | 0 | 0 | 0 | 0 | 0 | 0 |  | 18 | 21 | Založení trávníku parkového výsevem v rovině
74 | 111.2 | 181101102R00 | Úprava pláně v zářezech v hor. 1-4, se zhutněním | m2 | 175.35 |  | 21 | 0 | 0 | 0 | 0 | 0 | 0 | RTS I / 2024 | 0 |  | 0 | 0 | 0 | 0 | 0 | 0 | 0 | 111.2 | 0 | 0 | 0 | 21 | 0 | 0 | 1 |  |  |  | 0 | 0 | 0 | 18_ | 111.2_1_ | 111.2_ | 0 | 0 | 0 | 0 | 0 | 0 | 0 |  | 18 | 21 | Úprava pláně v zářezech v hor. 1-4, se zhutněním
|  |  | 167,0*1,05 |  | 175.35
75 | 111.2 | 181301112R00 | Rozprostření ornice, rovina, tl.10-15 cm,nad 500m2 | m2 | 45 |  | 21 | 0 | 0 | 0 | 0 | 0 | 0 | RTS I / 2024 | 0 |  | 0 | 0 | 0 | 0 | 0 | 0 | 0 | 111.2 | 0 | 0 | 0 | 21 | 0 | 0 | 1 |  |  |  | 0 | 0 | 0 | 18_ | 111.2_1_ | 111.2_ | 0 | 0 | 0 | 0 | 0 | 0 | 0 |  | 18 | 21 | Rozprostření ornice, rovina, tl.10-15 cm,nad 500m2
| 111.2 | 56 | Podkladní vrstvy komunikací a zpevněných ploch |  |  |  |  | 0 | 0 | 0 | 0 |  | 116.8675 | [10 empty] | 111.2 | [7 empty] | 0 | 0 | 0
76 | 111.2 | 564113505R00 | Podklad z asf.recyklátu fr. 0-32 po zhutn.tl.5 cm | m2 | 349 |  | 21 | 0 | 0 | 0 | 0 | 0.105 | 36.645 | RTS I / 2024 | 0 |  | 0 | 0 | 0 | 0 | 0 | 0 | 0 | 111.2 | 0 | 0 | 0 | 21 | 0 | 0 | 1 |  |  |  | 0 | 0 | 0 | 56_ | 111.2_5_ | 111.2_ | 0 | 0 | 0 | 36.645 | 0 | 0 | 0 |  | 56 | 21 | Podklad z asf.recyklátu fr. 0-32 po zhutn.tl.5 cm
|  |  | (167,0+25,0*0,3)*2 |  | 349
|  | Poznámka: | materiál bude dodán investorem z jeho skladových zásob - skládka Pístov do 5 km
77 | 111.2 | 564721111R00 | Podklad z kameniva drceného vel.16-32 mm,tl. 8 cm | m2 | 19 |  | 21 | 0 | 0 | 0 | 0 | 0.172 | 3.268 | RTS I / 2024 | 0 |  | 0 | 0 | 0 | 0 | 0 | 0 | 0 | 111.2 | 0 | 0 | 0 | 21 | 0 | 0 | 1 |  |  |  | 0 | 0 | 0 | 56_ | 111.2_5_ | 111.2_ | 0 | 0 | 0 | 3.268 | 0 | 0 | 0 |  | 56 | 21 | Podklad z kameniva drceného vel.16-32 mm,tl. 8 cm
|  | Varianta: | podklad lože pod siln. obrubníky
|  |  | 38,0*0,5 |  | 19
78 | 111.2 | 564861111RT2 | Podklad ze štěrkodrti po zhutnění tloušťky 20 cm | m2 | 174.5 |  | 21 | 0 | 0 | 0 | 0 | 0.441 | 76.9545 | RTS I / 2024 | 0 |  | 0 | 0 | 0 | 0 | 0 | 0 | 0 | 111.2 | 0 | 0 | 0 | 21 | 0 | 0 | 1 |  |  |  | 0 | 0 | 0 | 56_ | 111.2_5_ | 111.2_ | 0 | 0 | 0 | 76.9545 | 0 | 0 | 0 |  | 56 | 21 | Podklad ze štěrkodrti po zhutnění tloušťky 20 cm
|  | Varianta: | vozovka parkoviště
|  |  | 167,0+25,0*0,3 |  | 174.5
| 111.2 | 57 | Kryty pozemních komunikací, letišť a ploch z kameniva nebo živičné |  |  |  |  | 0 | 0 | 0 | 0 |  | 22.6798 | [10 empty] | 111.2 | [7 empty] | 0 | 0 | 0
79 | 111.2 | 573211112R00 | Postřik živičný spojovací z modif. asfaltu 0,3 kg/m2 | m2 | 174.5 |  | 21 | 0 | 0 | 0 | 0 | 0.00031 | 0.054095 | RTS I / 2022 | 0 |  | 0 | 0 | 0 | 0 | 0 | 0 | 0 | 111.2 | 0 | 0 | 0 | 21 | 0 | 0 | 1 |  |  |  | 0 | 0 | 0 | 57_ | 111.2_5_ | 111.2_ | 0 | 0 | 0 | 0.054095 | 0 | 0 | 0 |  | 57 | 21 | Postřik živičný spojovací z modif. asfaltu 0,3 kg/m2
80 | 111.2 | 577142112RT3 | Beton asfaltový ACO 11+, nad 3 m, tl.5 cm | m2 | 174.5 |  | 21 | 0 | 0 | 0 | 0 | 0.12966 | 22.6257 | RTS I / 2024 | 0 |  | 0 | 0 | 0 | 0 | 0 | 0 | 0 | 111.2 | 0 | 0 | 0 | 21 | 0 | 0 | 1 |  |  |  | 0 | 0 | 0 | 57_ | 111.2_5_ | 111.2_ | 0 | 0 | 0 | 22.6257 | 0 | 0 | 0 |  | 57 | 21 | Beton asfaltový ACO 11+, nad 3 m, tl.5 cm
|  | Varianta: | plochy 101-200 m2
|  |  | 167,0+25,0*0,3 |  | 174.5
| 111.2 | 89 | Ostatní konstrukce a práce na trubním vedení |  |  |  |  | 0 | 0 | 0 | 0 |  | 0.86476 | [10 empty] | 111.2 | [7 empty] | 0 | 0 | 0
81 | 111.2 | 899231111R00 | Výšková úprava vstupu do 20 cm, zvýšení mříže | kus | 1 |  | 21 | 0 | 0 | 0 | 0 | 0.43382 | 0.43382 | RTS I / 2024 | 0 |  | 0 | 0 | 0 | 0 | 0 | 0 | 0 | 111.2 | 0 | 0 | 0 | 21 | 0 | 0 | 1 |  |  |  | 0 | 0 | 0 | 89_ | 111.2_8_ | 111.2_ | 0 | 0 | 0 | 0.43382 | 0 | 0 | 0 |  | 89 | 21 | Výšková úprava vstupu do 20 cm, zvýšení mříže
82 | 111.2 | 899331111R00 | Výšková úprava vstupu do 20 cm, zvýšení poklopu | kus | 1 |  | 21 | 0 | 0 | 0 | 0 | 0.43094 | 0.43094 | RTS I / 2024 | 0 |  | 0 | 0 | 0 | 0 | 0 | 0 | 0 | 111.2 | 0 | 0 | 0 | 21 | 0 | 0 | 1 |  |  |  | 0 | 0 | 0 | 89_ | 111.2_8_ | 111.2_ | 0 | 0 | 0 | 0.43094 | 0 | 0 | 0 |  | 89 | 21 | Výšková úprava vstupu do 20 cm, zvýšení poklopu
| 111.2 | 91 | Doplňující konstrukce a práce na pozemních komunikacích a zpevněných plochách |  |  |  |  | 0 | 0 | 0 | 0 |  | 5.9581 | [10 empty] | 111.2 | [7 empty] | 0 | 0 | 0
83 | 111.2 | 917461111R00 | Osaz. stoj. obrub. kam. s opěrou, lože z C 16/20 Nxf1 | m | 38 |  | 21 | 0 | 0 | 0 | 0 | 0.15674 | 5.9561 | RTS I / 2024 | 0 |  | 0 | 0 | 0 | 0 | 0 | 0 | 0 | 111.2 | 0 | 0 | 0 | 21 | 0 | 0 | 1 |  |  |  | 0 | 0 | 0 | 91_ | 111.2_9_ | 111.2_ | 0 | 0 | 0 | 5.9561 | 0 | 0 | 0 |  | 91 | 21 | Osaz. stoj. obrub. kam. s opěrou, lože z C 16/20 Nxf1
84 | 111.2 | 919735114R00 | Řezání stávajícího živičného krytu tl. 15 - 20 cm | m | 25 |  | 21 | 0 | 0 | 0 | 0 | 0 | 0 | RTS I / 2024 | 0 |  | 0 | 0 | 0 | 0 | 0 | 0 | 0 | 111.2 | 0 | 0 | 0 | 21 | 0 | 0 | 1 |  |  |  | 0 | 0 | 0 | 91_ | 111.2_9_ | 111.2_ | 0 | 0 | 0 | 0 | 0 | 0 | 0 |  | 91 | 21 | Řezání stávajícího živičného krytu tl. 15 - 20 cm
85 | 111.2 | 938908411R00 | Očištění povrchu krytu saponátovým roztokem | m2 | 200 |  | 21 | 0 | 0 | 0 | 0 | 1e-05 | 0.002 | RTS I / 2024 | 0 |  | 0 | 0 | 0 | 0 | 0 | 0 | 0 | 111.2 | 0 | 0 | 0 | 21 | 0 | 0 | 1 |  |  |  | 0 | 0 | 0 | 91_ | 111.2_9_ | 111.2_ | 0 | 0 | 0 | 0.002 | 0 | 0 | 0 |  | 91 | 21 | Očištění povrchu krytu saponátovým roztokem
86 | 111.2 | 979024441R00 | Očištění vybour. obrubníků všech loží a výplní | m | 32 |  | 21 | 0 | 0 | 0 | 0 | 0 | 0 | RTS I / 2024 | 0 |  | 0 | 0 | 0 | 0 | 0 | 0 | 0 | 111.2 | 0 | 0 | 0 | 21 | 0 | 0 | 1 |  |  |  | 0 | 0 | 0 | 91_ | 111.2_9_ | 111.2_ | 0 | 0 | 0 | 0 | 0 | 0 | 0 |  | 91 | 21 | Očištění vybour. obrubníků všech loží a výplní
| 111.2 | H22 | Komunikace pozemní a letiště |  |  |  |  | 0 | 0 | 0 | 0 |  | 0 | [10 empty] | 111.2 | [7 empty] | 0 | 0 | 0
87 | 111.2 | 998225111R00 | Přesun hmot, pozemní komunikace, kryt živičný | t | 151.1 |  | 21 | 0 | 0 | 0 | 0 | 0 | 0 | RTS I / 2024 | 0 |  | 0 | 0 | 0 | 0 | 0 | 0 | 0 | 111.2 | 0 | 0 | 0 | 21 | 0 | 0 | 5 |  |  |  | 0 | 0 | 0 | H22_ | 111.2_9_ | 111.2_ | 0 | 0 | 0 | 0 | 0 | 0 | 0 |  |  | 21 | Přesun hmot, pozemní komunikace, kryt živičný
|  |  | 288,9-137,8 |  | 151.1
| 111.2 | S | Přesuny sutí |  |  |  |  | 0 | 0 | 0 | 0 |  | 0 | [10 empty] | 111.2 | [7 empty] | 0 | 0 | 0
88 | 111.2 | 979081111R00 | Odvoz suti a vybour. hmot na skládku do 1 km | t | 137.8 |  | 21 | 0 | 0 | 0 | 0 | 0 | 0 | RTS I / 2024 | 0 |  | 0 | 0 | 0 | 0 | 0 | 0 | 0 | 111.2 | 0 | 0 | 0 | 21 | 0 | 0 | 5 |  |  |  | 0 | 0 | 0 | S_ | 111.2_9_ | 111.2_ | 0 | 0 | 0 | 0 | 0 | 0 | 0 |  |  | 21 | Odvoz suti a vybour. hmot na skládku do 1 km
|  |  | 139,9-2,1 |  | 137.8
89 | 111.2 | 979081121R00 | Příplatek k odvozu za každý další 1 km | t | 1240.2 |  | 21 | 0 | 0 | 0 | 0 | 0 | 0 | RTS I / 2024 | 0 |  | 0 | 0 | 0 | 0 | 0 | 0 | 0 | 111.2 | 0 | 0 | 0 | 21 | 0 | 0 | 5 |  |  |  | 0 | 0 | 0 | S_ | 111.2_9_ | 111.2_ | 0 | 0 | 0 | 0 | 0 | 0 | 0 |  |  | 21 | Příplatek k odvozu za každý další 1 km
|  |  | 137,8*9 |  | 1240.2
|  | Poznámka: | odvoz suti do 10 km - k recyklaci
90 | 111.2 | 979999999R00 | Poplatek za recyklaci suti - beton, živice, štěrk | t | 137.8 |  | 21 | 0 | 0 | 0 | 0 | 0 | 0 | RTS I / 2024 | 0 |  | 0 | 0 | 0 | 0 | 0 | 0 | 0 | 111.2 | 0 | 0 | 0 | 21 | 0 | 0 | 5 |  |  |  | 0 | 0 | 0 | S_ | 111.2_9_ | 111.2_ | 0 | 0 | 0 | 0 | 0 | 0 | 0 |  |  | 21 | Poplatek za recyklaci suti - beton, živice, štěrk
| 111.2 | M | Ostatní materiál |  |  |  |  | 0 | 0 | 0 | 0 |  | 2.5949 | [10 empty] | 111.2 | [7 empty] | 0 | 0 | 0
91 | 111.2 | 00572420 | Směs travní parková III. dekorativní PROFI | kg | 1.35 |  | 21 | 0 | 0 | 0 | 0 | 0.001 | 0.00135 | RTS I / 2024 | 0 |  | 0 | 0 | 0 | 0 | 0 | 0 | 0 | 111.2 | 0 | 0 | 0 | 21 | 0 | 0 | 0 |  |  |  | 0 | 0 | 0 | Z99999_ | 111.2_Z_ | 111.2_ | 0 | 0 | 0 | 0.00135 | 0 | 0 | 0 |  |  | 21 | Směs travní parková III. dekorativní PROFI
|  |  | 45,0*0,03 |  | 1.35
92 | 111.2 | 58380211 | Krajník silniční KS 3, rozměr 130 x 200 x 300 až 800 mm | m | 39.9 | 0 | 21 | 0 | 0 | 0 | 0 | 0.065 | 2.5935 | , | 0 |  | 0 | 0 | 0 | 0 | 0 | 0 | 0 | 111.2 | 0 | 0 | 0 | 21 | 0 | 0 | 0 |  |  |  | 0 | 0 | 0 | Z99999_ | 111.2_Z_ | 111.2_ | 0 | 0 | 0 | 2.5935 | 0 | 0 | 0 |  |  | 21 | Krajník silniční KS 3, rozměr 130 x 200 x 300 až 800 mm
|  |  | 38 |  | 38
|  |  | ;ztratné 5%; 1,9 |  | 1.9
|  | Poznámka: | materiál bude dodán investorem z jeho skladových zásob, položku ocenit nulovou cenou!!
| 401 |  | Přeložka kabelů a stožárů VO u BD U Hřbitova 2-10 |  |  |  |  | 0 | 0 | 0 | 0 |  | 54.2723
| 401 | 11 | Přípravné a přidružené práce |  |  |  |  | 0 | 0 | 0 | 0 |  | 1.8002 | [10 empty] | 401 | [7 empty] | 0 | 0 | 0
93 | 401 | 113107220RAE | Odstranění asfaltobetonové vozovky, pl. do 50 m2 | m2 | 2 |  | 21 | 0 | 0 | 0 | 0 | 0.9001 | 1.8002 | RTS I / 2024 | 0 |  | 0 | 0 | 0 | 0 | 0 | 0 | 0 | 401 | 0 | 0 | 0 | 21 | 0 | 0 | 1 |  |  |  | 0 | 0 | 0 | 11_ | 401_1_ | 401_ | 0 | 0 | 0 | 1.8002 | 0 | 0 | 0 |  | 11 | 21 | Odstranění asfaltobetonové vozovky, pl. do 50 m2
|  | Varianta: | včetně naložení a odvozu na skládku do 10 km
|  |  | 4*0,5 |  | 2
|  | Poznámka: | překop vozovky pro kabel VO
| 401 | 57 | Kryty pozemních komunikací, letišť a ploch z kameniva nebo živičné |  |  |  |  | 0 | 0 | 0 | 0 |  | 2.3934 | [10 empty] | 401 | [7 empty] | 0 | 0 | 0
94 | 401 | 577000001RA0 | Komunikace s asfaltobeton. krytem D1-N-1-III-PII | m2 | 2 |  | 21 | 0 | 0 | 0 | 0 | 1.1967 | 2.3934 | RTS I / 2024 | 0 |  | 0 | 0 | 0 | 0 | 0 | 0 | 0 | 401 | 0 | 0 | 0 | 21 | 0 | 0 | 1 |  |  |  | 0 | 0 | 0 | 57_ | 401_5_ | 401_ | 0 | 0 | 0 | 2.3934 | 0 | 0 | 0 |  | 57 | 21 | Komunikace s asfaltobeton. krytem D1-N-1-III-PII
|  |  | 4*0,5 |  | 2
|  | Poznámka: | nová vozovka po uložení kabelu VO ve vozovce Skladba: ACO 11+ 40 mm ACL 16+ 60 mm ACP 16+ 50 mm MZK 170 mm ŠDA 150 mm Celkem 470 mm
| 401 | 90 | Hodinové zúčtovací sazby (HZS) |  |  |  |  | 0 | 0 | 0 | 0 |  | 0 | [10 empty] | 401 | [7 empty] | 0 | 0 | 0
95 | 401 | 900 R24 | HZS | h | 12 |  | 21 | 0 | 0 | 0 | 0 | 0 | 0 | RTS I / 2024 | 0 |  | 0 | 0 | 0 | 0 | 0 | 0 | 0 | 401 | 0 | 0 | 0 | 21 | 0 | 0 | 1 |  |  |  | 0 | 0 | 0 | 90_ | 401_9_ | 401_ | 0 | 0 | 0 | 0 | 0 | 0 | 0 |  | 90 | 21 | HZS
|  | Varianta: | elektromontér v tarifní třídě 7
|  | Poznámka: | Připojení nového vedení na stávající rozvody VO
96 | 401 | 904 R00 | HZS - zkousky v ramci montaz.praci | h | 25 |  | 21 | 0 | 0 | 0 | 0 | 0 | 0 | RTS I / 2024 | 0 |  | 0 | 0 | 0 | 0 | 0 | 0 | 0 | 401 | 0 | 0 | 0 | 21 | 0 | 0 | 1 |  |  |  | 0 | 0 | 0 | 90_ | 401_9_ | 401_ | 0 | 0 | 0 | 0 | 0 | 0 | 0 |  | 90 | 21 | HZS - zkousky v ramci montaz.praci
|  | Poznámka: | PROVEDENI REVIZNICH ZKOUSEK DLE CSN 33 2000-6 ed.2 Revizni technik - výchozí revize, vypracování revizní zprávy
| 401 | M21 | Elektromontáže |  |  |  |  | 0 | 0 | 0 | 0 |  | 0.29265 | [10 empty] | 401 | [7 empty] | 0 | 0 | 0
97 | 401 | 210 0004 | Demontáž sadového stožáru vč. svítidla a základu | kus | 5 |  | 21 | 0 | 0 | 0 | 0 | 0 | 0 | RTS I / 2024 | 0 |  | 0 | 0 | 0 | 0 | 0 | 0 | 0 | 401 | 0 | 0 | 0 | 21 | 0 | 0 | 2 |  |  |  | 0 | 0 | 0 | M21_ | 401_9_ | 401_ | 0 | 0 | 0 | 0 | 0 | 0 | 0 |  |  | 21 | Demontáž sadového stožáru vč. svítidla a základu
98 | 401 | 210100259R00 | Ukončení celoplast. Cu kabelů do 5x10 mm2 | kus | 10 |  | 21 | 0 | 0 | 0 | 0 | 0 | 0 | RTS I / 2024 | 0 |  | 0 | 0 | 0 | 0 | 0 | 0 | 0 | 401 | 0 | 0 | 0 | 21 | 0 | 0 | 2 |  |  |  | 0 | 0 | 0 | M21_ | 401_9_ | 401_ | 0 | 0 | 0 | 0 | 0 | 0 | 0 |  |  | 21 | Ukončení celoplast. Cu kabelů do 5x10 mm2
99 | 401 | 210120001R00 | Pojistka závitová do 500V E 27 do 25A | kus | 5 |  | 21 | 0 | 0 | 0 | 0 | 0 | 0 | RTS I / 2024 | 0 |  | 0 | 0 | 0 | 0 | 0 | 0 | 0 | 401 | 0 | 0 | 0 | 21 | 0 | 0 | 2 |  |  |  | 0 | 0 | 0 | M21_ | 401_9_ | 401_ | 0 | 0 | 0 | 0 | 0 | 0 | 0 |  |  | 21 | Pojistka závitová do 500V E 27 do 25A
|  | Varianta: | E27 6A, chr. norm., PNA000 16A gG Pojistková vložka
100 | 401 | 210202115R00 | Svítidlo veřejného osvětlení sadové | kus | 5 |  | 21 | 0 | 0 | 0 | 0 | 0 | 0 | RTS I / 2024 | 0 |  | 0 | 0 | 0 | 0 | 0 | 0 | 0 | 401 | 0 | 0 | 0 | 21 | 0 | 0 | 2 |  |  |  | 0 | 0 | 0 | M21_ | 401_9_ | 401_ | 0 | 0 | 0 | 0 | 0 | 0 | 0 |  |  | 21 | Svítidlo veřejného osvětlení sadové vč. dodávky
|  | Poznámka: | bez dodávky svítidla-bude dodáno ze skladových zásob investora
101 | 401 | 210204002RT1 | Stožár osvětlovací sadový bezpaticový - ocelový, žár. zinkovaný | kus | 5 |  | 21 | 0 | 0 | 0 | 0 | 0.02545 | 0.12725 | RTS I / 2024 | 0 |  | 0 | 0 | 0 | 0 | 0 | 0 | 0 | 401 | 0 | 0 | 0 | 21 | 0 | 0 | 2 |  |  |  | 0 | 0 | 0 | M21_ | 401_9_ | 401_ | 0 | 0 | 0 | 0.12725 | 0 | 0 | 0 |  |  | 21 | Stožár osvětlovací sadový bezpaticový - ocelový, žár. zinkovaný
|  | Varianta: | bez dodávky stožáru - bude dodán ze skladových zásob investora
|  | Poznámka: | 2x odstupňovaný sadový stožár výšky 5,0 m, zemní část s termoplastickým povlakem
102 | 401 | 210204201R00 | Elektrovýzbroj stožáru pro 1 okruh | kus | 5 |  | 21 | 0 | 0 | 0 | 0 | 0 | 0 | RTS I / 2024 | 0 |  | 0 | 0 | 0 | 0 | 0 | 0 | 0 | 401 | 0 | 0 | 0 | 21 | 0 | 0 | 2 |  |  |  | 0 | 0 | 0 | M21_ | 401_9_ | 401_ | 0 | 0 | 0 | 0 | 0 | 0 | 0 |  |  | 21 | Elektrovýzbroj stožáru pro 1 okruh
103 | 401 | 210800527RT1 | Vodič H07V-U (CY) 6 mm2 uložený volně | m | 5 |  | 21 | 0 | 0 | 0 | 0 | 6e-05 | 0.0003 | RTS I / 2024 | 0 |  | 0 | 0 | 0 | 0 | 0 | 0 | 0 | 401 | 0 | 0 | 0 | 21 | 0 | 0 | 2 |  |  |  | 0 | 0 | 0 | M21_ | 401_9_ | 401_ | 0 | 0 | 0 | 0.0003 | 0 | 0 | 0 |  |  | 21 | Vodič H07V-U (CY) 6 mm2 uložený volně
Varianta:
104 | 401 | 210810015RT1 | Kabel CYKY-m 750 V 5 x 1,5 mm2 volně uložený | m | 25 |  | 21 | 0 | 0 | 0 | 0 | 0.00022 | 0.0055 | RTS I / 2024 | 0 |  | 0 | 0 | 0 | 0 | 0 | 0 | 0 | 401 | 0 | 0 | 0 | 21 | 0 | 0 | 2 |  |  |  | 0 | 0 | 0 | M21_ | 401_9_ | 401_ | 0 | 0 | 0 | 0.0055 | 0 | 0 | 0 |  |  | 21 | Kabel CYKY-m 750 V 5 x 1,5 mm2 volně uložený
|  | Varianta: | včetně dodávky kabelu CYKY-J 5x1,5 mm2
|  |  | 5*5,0 |  | 25
105 | 401 | 210810017RT3 | Kabel CYKY-m 750 V 5 žil,4 až 25 mm2,volně uložený | m | 199.5 |  | 21 | 0 | 0 | 0 | 0 | 0.0008 | 0.1596 | RTS I / 2024 | 0 |  | 0 | 0 | 0 | 0 | 0 | 0 | 0 | 401 | 0 | 0 | 0 | 21 | 0 | 0 | 2 |  |  |  | 0 | 0 | 0 | M21_ | 401_9_ | 401_ | 0 | 0 | 0 | 0.1596 | 0 | 0 | 0 |  |  | 21 | Kabel CYKY-m 750 V 5 žil,4 až 25 mm2,volně uložený
|  | Varianta: | bez dodávky kabelu CYKY-J 5x10 mm2, bude dodán ze skladových zásob investora
|  |  | 190*1,05 |  | 199.5
| 401 | M23 | Montáže potrubí |  |  |  |  | 0 | 0 | 0 | 0 |  | 0 | [10 empty] | 401 | [7 empty] | 0 | 0 | 0
107 | 401 | 230191008R00 | Uložení chráničky ve výkopu PE 63 mm | m | 190 |  | 21 | 0 | 0 | 0 | 0 | 0 | 0 | RTS I / 2024 | 0 |  | 0 | 0 | 0 | 0 | 0 | 0 | 0 | 401 | 0 | 0 | 0 | 21 | 0 | 0 | 2 |  |  |  | 0 | 0 | 0 | M23_ | 401_9_ | 401_ | 0 | 0 | 0 | 0 | 0 | 0 | 0 |  |  | 21 | Uložení chráničky ve výkopu PE 63 mm
| 401 | M46 | Zemní práce při montážích |  |  |  |  | 0 | 0 | 0 | 0 |  | 49.5147 | [10 empty] | 401 | [7 empty] | 0 | 0 | 0
108 | 401 | 199000002R00 | Poplatek za skládku horniny tř. 1- 4 | m3 | 12.5 |  | 21 | 0 | 0 | 0 | 0 | 0 | 0 | RTS I / 2024 | 0 |  | 0 | 0 | 0 | 0 | 0 | 0 | 0 | 401 | 0 | 0 | 0 | 21 | 0 | 0 | 1 |  |  |  | 0 | 0 | 0 | M46_ | 401_9_ | 401_ | 0 | 0 | 0 | 0 | 0 | 0 | 0 |  |  | 21 | Poplatek za skládku horniny tř. 1- 4
109 | 401 | 460010024RT1 | Vytýčení kabelové trasy v zastavěném prostoru | km | 0.2 |  | 21 | 0 | 0 | 0 | 0 | 0.03421 | 0.006842 | RTS I / 2024 | 0 |  | 0 | 0 | 0 | 0 | 0 | 0 | 0 | 401 | 0 | 0 | 0 | 21 | 0 | 0 | 2 |  |  |  | 0 | 0 | 0 | M46_ | 401_9_ | 401_ | 0 | 0 | 0 | 0.006842 | 0 | 0 | 0 |  |  | 21 | Vytýčení kabelové trasy v zastavěném prostoru
|  | Varianta: | délka trasy do 100 m
110 | 401 | 460030011R00 | Sejmutí drnu | m2 | 74 |  | 21 | 0 | 0 | 0 | 0 | 0 | 0 | RTS I / 2024 | 0 |  | 0 | 0 | 0 | 0 | 0 | 0 | 0 | 401 | 0 | 0 | 0 | 21 | 0 | 0 | 2 |  |  |  | 0 | 0 | 0 | M46_ | 401_9_ | 401_ | 0 | 0 | 0 | 0 | 0 | 0 | 0 |  |  | 21 | Sejmutí drnu
|  | Varianta: | nářez drnu, naložení, odvoz
|  |  | (150-30)*0,5+40,0*0,35 |  | 74
111 | 401 | 460050004RT1 | Jáma pro stožár J nepatk. do 8 m, v rovině, hor. 4 | kus | 5 |  | 21 | 0 | 0 | 0 | 0 | 0 | 0 | RTS I / 2024 | 0 |  | 0 | 0 | 0 | 0 | 0 | 0 | 0 | 401 | 0 | 0 | 0 | 21 | 0 | 0 | 2 |  |  |  | 0 | 0 | 0 | M46_ | 401_9_ | 401_ | 0 | 0 | 0 | 0 | 0 | 0 | 0 |  |  | 21 | Jáma pro stožár J nepatk. do 8 m, v rovině, hor. 4
|  | Varianta: | ruční výkop jámy
112 | 401 | 460080001R00 | Betonový základ do zeminy bez bednění | m3 | 3.25 |  | 21 | 0 | 0 | 0 | 0 | 2.525 | 8.2063 | RTS I / 2024 | 0 |  | 0 | 0 | 0 | 0 | 0 | 0 | 0 | 401 | 0 | 0 | 0 | 21 | 0 | 0 | 2 |  |  |  | 0 | 0 | 0 | M46_ | 401_9_ | 401_ | 0 | 0 | 0 | 8.2063 | 0 | 0 | 0 |  |  | 21 | Betonový základ do zeminy bez bednění
|  |  | 5*0,65 |  | 3.25
113 | 401 | 460100023RT1 | Pouzdrový základ 300x1500 mm v ose trasy kab. | kus | 5 |  | 21 | 0 | 0 | 0 | 0 | 1.2332 | 6.1662 | RTS I / 2024 | 0 |  | 0 | 0 | 0 | 0 | 0 | 0 | 0 | 401 | 0 | 0 | 0 | 21 | 0 | 0 | 2 |  |  |  | 0 | 0 | 0 | M46_ | 401_9_ | 401_ | 0 | 0 | 0 | 6.1662 | 0 | 0 | 0 |  |  | 21 | Pouzdrový základ 300x1500 mm v ose trasy kab.
|  | Varianta: | kompletní zhot.pouzdrového základu
114 | 401 | 460200164R00 | Výkop kabelové rýhy 35/80 cm hor.4 | m | 40 |  | 21 | 0 | 0 | 0 | 0 | 0 | 0 | RTS I / 2024 | 0 |  | 0 | 0 | 0 | 0 | 0 | 0 | 0 | 401 | 0 | 0 | 0 | 21 | 0 | 0 | 2 |  |  |  | 0 | 0 | 0 | M46_ | 401_9_ | 401_ | 0 | 0 | 0 | 0 | 0 | 0 | 0 |  |  | 21 | Výkop kabelové rýhy 35/80 cm hor.4
115 | 401 | 460200254R00 | Výkop kabelové rýhy 50/70 cm hor.4 | m | 150 |  | 21 | 0 | 0 | 0 | 0 | 0 | 0 | RTS I / 2024 | 0 |  | 0 | 0 | 0 | 0 | 0 | 0 | 0 | 401 | 0 | 0 | 0 | 21 | 0 | 0 | 2 |  |  |  | 0 | 0 | 0 | M46_ | 401_9_ | 401_ | 0 | 0 | 0 | 0 | 0 | 0 | 0 |  |  | 21 | Výkop kabelové rýhy 50/70 cm hor.4
|  | Varianta: | společná rýha pro optický kabel
116 | 401 | 460420018RT1 | Zřízení kabelového lože v rýze š.do 35 cm z písku | m | 40 |  | 21 | 0 | 0 | 0 | 0 | 0.11025 | 4.41 | RTS I / 2024 | 0 |  | 0 | 0 | 0 | 0 | 0 | 0 | 0 | 401 | 0 | 0 | 0 | 21 | 0 | 0 | 2 |  |  |  | 0 | 0 | 0 | M46_ | 401_9_ | 401_ | 0 | 0 | 0 | 4.41 | 0 | 0 | 0 |  |  | 21 | Zřízení kabelového lože v rýze š.do 35 cm z písku
|  | Varianta: | tloušťka vrstvy 15 cm
117 | 401 | 460420022RT2 | Zřízení kabelového lože v rýze š. do 65 cm z písku | m | 150 |  | 21 | 0 | 0 | 0 | 0 | 0.20475 | 30.7125 | RTS I / 2024 | 0 |  | 0 | 0 | 0 | 0 | 0 | 0 | 0 | 401 | 0 | 0 | 0 | 21 | 0 | 0 | 2 |  |  |  | 0 | 0 | 0 | M46_ | 401_9_ | 401_ | 0 | 0 | 0 | 30.7125 | 0 | 0 | 0 |  |  | 21 | Zřízení kabelového lože v rýze š. do 65 cm z písku
|  | Varianta: | lože tloušťky 15 cm
118 | 401 | 460490012R00 | Fólie výstražná z PVC, šířka 33 cm | m | 190 |  | 21 | 0 | 0 | 0 | 0 | 6e-05 | 0.0114 | RTS I / 2024 | 0 |  | 0 | 0 | 0 | 0 | 0 | 0 | 0 | 401 | 0 | 0 | 0 | 21 | 0 | 0 | 2 |  |  |  | 0 | 0 | 0 | M46_ | 401_9_ | 401_ | 0 | 0 | 0 | 0.0114 | 0 | 0 | 0 |  |  | 21 | Fólie výstražná z PVC, šířka 33 cm
119 | 401 | 460510281RZ2 | Kabelová trasa - demontáž | m | 190 |  | 21 | 0 | 0 | 0 | 0 | 0 | 0 | RTS I / 2024 | 0 |  | 0 | 0 | 0 | 0 | 0 | 0 | 0 | 401 | 0 | 0 | 0 | 21 | 0 | 0 | 2 |  |  |  | 0 | 0 | 0 | M46_ | 401_9_ | 401_ | 0 | 0 | 0 | 0 | 0 | 0 | 0 |  |  | 21 | Kabelová trasa - demontáž
|  | Varianta: | demontáž trasy - do suti
120 | 401 | 460560164RT1 | Zához rýhy 35/80 cm, hornina třídy 4 | m | 40 |  | 21 | 0 | 0 | 0 | 0 | 0 | 0 | RTS I / 2024 | 0 |  | 0 | 0 | 0 | 0 | 0 | 0 | 0 | 401 | 0 | 0 | 0 | 21 | 0 | 0 | 2 |  |  |  | 0 | 0 | 0 | M46_ | 401_9_ | 401_ | 0 | 0 | 0 | 0 | 0 | 0 | 0 |  |  | 21 | Zához rýhy 35/80 cm, hornina třídy 4
|  | Varianta: | ruční zához rýhy
121 | 401 | 460560254R00 | Zához rýhy 50/70 cm, hornina třídy 4 | m | 150 |  | 21 | 0 | 0 | 0 | 0 | 0 | 0 | RTS I / 2024 | 0 |  | 0 | 0 | 0 | 0 | 0 | 0 | 0 | 401 | 0 | 0 | 0 | 21 | 0 | 0 | 2 |  |  |  | 0 | 0 | 0 | M46_ | 401_9_ | 401_ | 0 | 0 | 0 | 0 | 0 | 0 | 0 |  |  | 21 | Zához rýhy 50/70 cm, hornina třídy 4
122 | 401 | 460600001RT8 | Naložení a odvoz zeminy | m3 | 15.85 |  | 21 | 0 | 0 | 0 | 0 | 0 | 0 | RTS I / 2024 | 0 |  | 0 | 0 | 0 | 0 | 0 | 0 | 0 | 401 | 0 | 0 | 0 | 21 | 0 | 0 | 2 |  |  |  | 0 | 0 | 0 | M46_ | 401_9_ | 401_ | 0 | 0 | 0 | 0 | 0 | 0 | 0 |  |  | 21 | Naložení a odvoz zeminy
|  | Varianta: | odvoz na vzdálenost 10000 m
|  |  | 150*0,5*0,15+40*0,35*0,15+5*0,5 |  | 15.85
123 | 401 | 460620001RT1 | Položení drnu | m2 | 74 |  | 21 | 0 | 0 | 0 | 0 | 0 | 0 | RTS I / 2024 | 0 |  | 0 | 0 | 0 | 0 | 0 | 0 | 0 | 401 | 0 | 0 | 0 | 21 | 0 | 0 | 2 |  |  |  | 0 | 0 | 0 | M46_ | 401_9_ | 401_ | 0 | 0 | 0 | 0 | 0 | 0 | 0 |  |  | 21 | Položení drnu
|  | Varianta: | ruční položení drnu, kropení
124 | 401 | 460620006RT1 | Osetí povrchu trávou | m2 | 72.5 |  | 21 | 0 | 0 | 0 | 0 | 2e-05 | 0.00145 | RTS I / 2024 | 0 |  | 0 | 0 | 0 | 0 | 0 | 0 | 0 | 401 | 0 | 0 | 0 | 21 | 0 | 0 | 2 |  |  |  | 0 | 0 | 0 | M46_ | 401_9_ | 401_ | 0 | 0 | 0 | 0.00145 | 0 | 0 | 0 |  |  | 21 | Osetí povrchu trávou
|  | Varianta: | včetně dodávky osiva
|  |  | (55+90)*0,5 |  | 72.5
125 | 401 | 460620014RT1 | Provizorní úprava terénu v přírodní hornině 4 | m2 | 72.5 |  | 21 | 0 | 0 | 0 | 0 | 0 | 0 | RTS I / 2024 | 0 |  | 0 | 0 | 0 | 0 | 0 | 0 | 0 | 401 | 0 | 0 | 0 | 21 | 0 | 0 | 2 |  |  |  | 0 | 0 | 0 | M46_ | 401_9_ | 401_ | 0 | 0 | 0 | 0 | 0 | 0 | 0 |  |  | 21 | Provizorní úprava terénu v přírodní hornině 4
|  | Varianta: | ruční vyrovnání a zhutnění
| 401 | M65 | Elektroinstalace |  |  |  |  | 0 | 0 | 0 | 0 |  | 0.2096 | [10 empty] | 401 | [7 empty] | 0 | 0 | 0
126 | 401 | 650041217R00 | Montáž a dodávka svorkovnice řadové pro vodič do 16 mm2 | kus | 5 |  | 21 | 0 | 0 | 0 | 0 | 0 | 0 | RTS I / 2024 | 0 |  | 0 | 0 | 0 | 0 | 0 | 0 | 0 | 401 | 0 | 0 | 0 | 21 | 0 | 0 | 2 |  |  |  | 0 | 0 | 0 | M65_ | 401_9_ | 401_ | 0 | 0 | 0 | 0 | 0 | 0 | 0 |  |  | 21 | Montáž a dodávka svorkovnice řadové pro vodič do 16 mm2
|  | Varianta: | jednopojistková
127 | 401 | 650111141RT2 | Uložení uzem. pásku v zemi do 120 mm2 | m | 190 |  | 21 | 0 | 0 | 0 | 0 | 0.00099 | 0.1881 | RTS I / 2024 | 0 |  | 0 | 0 | 0 | 0 | 0 | 0 | 0 | 401 | 0 | 0 | 0 | 21 | 0 | 0 | 2 |  |  |  | 0 | 0 | 0 | M65_ | 401_9_ | 401_ | 0 | 0 | 0 | 0.1881 | 0 | 0 | 0 |  |  | 21 | Uložení uzem. pásku v zemi do 120 mm2
|  | Varianta: | včetně dodávky pásku FeZn 30 x 4 mm
128 | 401 | 650111146RT2 | Uložení uzem. drátu v zemi FeZn do 10 mm | m | 15 |  | 21 | 0 | 0 | 0 | 0 | 0.00105 | 0.01575 | RTS I / 2024 | 0 |  | 0 | 0 | 0 | 0 | 0 | 0 | 0 | 401 | 0 | 0 | 0 | 21 | 0 | 0 | 2 |  |  |  | 0 | 0 | 0 | M65_ | 401_9_ | 401_ | 0 | 0 | 0 | 0.01575 | 0 | 0 | 0 |  |  | 21 | Uložení uzem. drátu v zemi FeZn do 10 mm
|  | Varianta: | včetně dodávky drátu FeZn 10 mm
|  |  | 5*3,0 |  | 15
129 | 401 | 650111711RT5 | Montáž hromosvodové svorky do 2 šroubů | kus | 10 |  | 21 | 0 | 0 | 0 | 0 | 0.0003 | 0.003 | RTS I / 2024 | 0 |  | 0 | 0 | 0 | 0 | 0 | 0 | 0 | 401 | 0 | 0 | 0 | 21 | 0 | 0 | 2 |  |  |  | 0 | 0 | 0 | M65_ | 401_9_ | 401_ | 0 | 0 | 0 | 0.003 | 0 | 0 | 0 |  |  | 21 | Montáž hromosvodové svorky do 2 šroubů
|  | Varianta: | včetně dodávky svorky SR 3a
130 | 401 | 650111713RT2 | Montáž hromosvodové svorky nad 2 šrouby | kus | 10 |  | 21 | 0 | 0 | 0 | 0 | 0.00021 | 0.0021 | RTS I / 2024 | 0 |  | 0 | 0 | 0 | 0 | 0 | 0 | 0 | 401 | 0 | 0 | 0 | 21 | 0 | 0 | 2 |  |  |  | 0 | 0 | 0 | M65_ | 401_9_ | 401_ | 0 | 0 | 0 | 0.0021 | 0 | 0 | 0 |  |  | 21 | Montáž hromosvodové svorky nad 2 šrouby
|  | Varianta: | včetně dodávky svorky SR 2a
131 | 401 | 650111713RT7 | Montáž hromosvodové svorky nad 2 šrouby | kus | 5 |  | 21 | 0 | 0 | 0 | 0 | 0.00013 | 0.00065 | RTS I / 2024 | 0 |  | 0 | 0 | 0 | 0 | 0 | 0 | 0 | 401 | 0 | 0 | 0 | 21 | 0 | 0 | 2 |  |  |  | 0 | 0 | 0 | M65_ | 401_9_ | 401_ | 0 | 0 | 0 | 0.00065 | 0 | 0 | 0 |  |  | 21 | Montáž hromosvodové svorky nad 2 šrouby
|  | Varianta: | včetně dodávky svorky SP01
132 | 401 | 650111781RT2 | Označení svodu štítkem | kus | 5 |  | 21 | 0 | 0 | 0 | 0 | 0 | 0 | RTS I / 2024 | 0 |  | 0 | 0 | 0 | 0 | 0 | 0 | 0 | 401 | 0 | 0 | 0 | 21 | 0 | 0 | 2 |  |  |  | 0 | 0 | 0 | M65_ | 401_9_ | 401_ | 0 | 0 | 0 | 0 | 0 | 0 | 0 |  |  | 21 | Označení svodu štítkem
|  | Varianta: | včetně dodávky štítku
| 401 | M999VD | Montážní práce |  |  |  |  | 0 | 0 | 0 | 0 |  | 0 | [10 empty] | 401 | [7 empty] | 0 | 0 | 0
133 | 401 | 999100 | Pronájem jeřábu do 35 t | hod | 10 |  | 21 | 0 | 0 | 0 | 0 | 0 | 0 | RTS I / 2024 | 0 |  | 0 | 0 | 0 | 0 | 0 | 0 | 0 | 401 | 0 | 0 | 0 | 21 | 0 | 0 | 2 |  |  |  | 0 | 0 | 0 | M999VD_ | 401_9_ | 401_ | 0 | 0 | 0 | 0 | 0 | 0 | 0 |  |  | 21 | Pronájem jeřábu do 35 t
|  | Varianta: | montáž stožáru 2hod/kus
134 | 401 | 999102 | Přistavení jeřábu na stavbu | km | 120 |  | 21 | 0 | 0 | 0 | 0 | 0 | 0 | RTS I / 2024 | 0 |  | 0 | 0 | 0 | 0 | 0 | 0 | 0 | 401 | 0 | 0 | 0 | 21 | 0 | 0 | 2 |  |  |  | 0 | 0 | 0 | M999VD_ | 401_9_ | 401_ | 0 | 0 | 0 | 0 | 0 | 0 | 0 |  |  | 21 | Přistavení jeřábu na stavbu
135 | 401 | 999104 | Vysokozdvižná plošina pronájem | hod | 5 |  | 21 | 0 | 0 | 0 | 0 | 0 | 0 | RTS I / 2024 | 0 |  | 0 | 0 | 0 | 0 | 0 | 0 | 0 | 401 | 0 | 0 | 0 | 21 | 0 | 0 | 2 |  |  |  | 0 | 0 | 0 | M999VD_ | 401_9_ | 401_ | 0 | 0 | 0 | 0 | 0 | 0 | 0 |  |  | 21 | Vysokozdvižná plošina pronájem
|  | Poznámka: | vysokozdvižná plošina - montáž svítidla na stožár - 1 h/ks
136 | 401 | 999106 | Přistavení vysokozdv. plošiny na stavbu | km | 120 |  | 21 | 0 | 0 | 0 | 0 | 0 | 0 | RTS I / 2024 | 0 |  | 0 | 0 | 0 | 0 | 0 | 0 | 0 | 401 | 0 | 0 | 0 | 21 | 0 | 0 | 2 |  |  |  | 0 | 0 | 0 | M999VD_ | 401_9_ | 401_ | 0 | 0 | 0 | 0 | 0 | 0 | 0 |  |  | 21 | Přistavení vysokozdv. plošiny na stavbu
137 | 401 | 999108 | Zkušební provoz | kus | 1 |  | 21 | 0 | 0 | 0 | 0 | 0 | 0 | RTS I / 2024 | 0 |  | 0 | 0 | 0 | 0 | 0 | 0 | 0 | 401 | 0 | 0 | 0 | 21 | 0 | 0 | 2 |  |  |  | 0 | 0 | 0 | M999VD_ | 401_9_ | 401_ | 0 | 0 | 0 | 0 | 0 | 0 | 0 |  |  | 21 | Zkušební provoz
|  | Poznámka: | Zkušební provoz - provozní zkouška osvětlení po kompletaci, měření osvětlení, protokol o měření
| 401 | M | Ostatní materiál |  |  |  |  | 0 | 0 | 0 | 0 |  | 0.061845 | [10 empty] | 401 | [7 empty] | 0 | 0 | 0
138 | 401 | 3457114702 | Trubka kabelová chránička HDPE 63 mm dvoupl. | m | 199.5 |  | 21 | 0 | 0 | 0 | 0 | 0.00031 | 0.061845 | RTS I / 2024 | 0 |  | 0 | 0 | 0 | 0 | 0 | 0 | 0 | 401 | 0 | 0 | 0 | 21 | 0 | 0 | 0 |  |  |  | 0 | 0 | 0 | Z99999_ | 401_Z_ | 401_ | 0 | 0 | 0 | 0.061845 | 0 | 0 | 0 |  |  | 21 | Trubka kabelová chránička HDPE 63 mm dvoupl.
|  |  | 190 |  | 190
|  |  | ;ztratné 5%; 9,5 |  | 9.5
| VORN |  | Vedlejší a ostatní rozpočtové náklady |  |  |  |  | 0 | 0 | 0 | 0 |  | 0
| VORN | 010VD | Vedlejší rozpočtové náklady |  |  |  |  | 0 | 0 | 0 | 0 |  | 0 | [10 empty] | VORN | [7 empty] | 0 | 0 | 0
139 | VORN | 100 00-01 | Dopravně inženýrská opatření | soubor | 1 |  | 21 | 0 | 0 | 0 | 0 | 0 | 0 | RTS I / 2024 | 0 |  | 0 | 0 | 0 | 0 | 0 | 0 | 0 | VORN | 0 | 0 | 0 | 21 | 0 | 0 | 1 |  |  |  | 0 | 0 | 0 | 010VD_ | VORN_0_ | VORN_ | 0 | 0 | 0 | 0 | 0 | 0 | 0 |  |  | 21 | Dopravně inženýrská opatření
|  | Poznámka: | Dopravně inženýrská opatření po dobu stavby, prováděná v souladu s pokyny Policie ČR - dopravního inspektorátu, dle pokynů příslušného odboru dopravy a správce komunikace - Služby města Jihlavy a dle pokynů dalších příslušných orgánů. Včetně veškerého přechodného dopravního značení, vč. instalace a zajištění servisu značení po celou dobu trvání stavby. Zajištění prací pro "Stanovení přechodné úpravy silničního provozu na komunikacích dle §77 zákona č. 361/2000 Sb., O provozu na pozemních komunikacích." Zpracování plánu DIO.
140 | VORN | 100 00-01 | Náklady na vytýčení budovaných ploch | soubor | 1 |  | 21 | 0 | 0 | 0 | 0 | 0 | 0 | RTS I / 2024 | 0 |  | 0 | 0 | 0 | 0 | 0 | 0 | 0 | VORN | 0 | 0 | 0 | 21 | 0 | 0 | 1 |  |  |  | 0 | 0 | 0 | 010VD_ | VORN_0_ | VORN_ | 0 | 0 | 0 | 0 | 0 | 0 | 0 |  |  | 21 | Náklady na vytýčení budovaných ploch
|  | Poznámka: | Geodetické vytýčení nově budovaných parkovacích míst a souvisejícíchc konstrukcí, včetně nákladů na opakovanou dopravu geodetické skupiny, práce kancelářské a výstupní materiál.
141 | VORN | 100 00-01 | Náklady na vytýčení stávajících inž. sítí | soubor | 1 |  | 21 | 0 | 0 | 0 | 0 | 0 | 0 | RTS I / 2024 | 0 |  | 0 | 0 | 0 | 0 | 0 | 0 | 0 | VORN | 0 | 0 | 0 | 21 | 0 | 0 | 1 |  |  |  | 0 | 0 | 0 | 010VD_ | VORN_0_ | VORN_ | 0 | 0 | 0 | 0 | 0 | 0 | 0 |  |  | 21 | Náklady na vytýčení stávajících inž. sítí
|  | Poznámka: | Polohové a hloubkové vytyčení stávajících sítí před zahájením zemních prací pro každou stavbu zvlášť, ( opakované vytyčení v případě poškození, ztráty, znehodnocení či nejasnosti vytyčovacích znaků v terénu staveniště ) sítě a zařízení, včetně protokolárního předání vytyčení
142 | VORN | 100 00-01 | Náklady na zajištění dopravy | soubor | 1 |  | 21 | 0 | 0 | 0 | 0 | 0 | 0 | RTS I / 2024 | 0 |  | 0 | 0 | 0 | 0 | 0 | 0 | 0 | VORN | 0 | 0 | 0 | 21 | 0 | 0 | 1 |  |  |  | 0 | 0 | 0 | 010VD_ | VORN_0_ | VORN_ | 0 | 0 | 0 | 0 | 0 | 0 | 0 |  |  | 21 | Náklady na zajištění dopravy
|  | Poznámka: | Náklady na projednání návrhu dočasného dopravního značení /MMJ, odbor dopravy, Policie ČR, DI/, zřízení, přemisťování a zrušení dočasného dopravního značení pro jednotlivé stavby ve vazbě na harmonogram prací.
143 | VORN | 100 00-01 | Náklady na informační cedule | soubor | 1 |  | 21 | 0 | 0 | 0 | 0 | 0 | 0 | RTS I / 2024 | 0 |  | 0 | 0 | 0 | 0 | 0 | 0 | 0 | VORN | 0 | 0 | 0 | 21 | 0 | 0 | 1 |  |  |  | 0 | 0 | 0 | 010VD_ | VORN_0_ | VORN_ | 0 | 0 | 0 | 0 | 0 | 0 | 0 |  |  | 21 | Náklady na informační cedule
|  | Poznámka: | Náklady na pořízení informačních, zákazových a příkazových cedulí pro zajištění označení stavby a příkazových cedulí pro vymezení pohybu chodců či vozidel po staveništi (osazení dle potřeby stavby), náklady na osazení, přemístění a zrušení cedulí
144 | VORN | 100 00-01 | Náklady na oplocení, ohrazení výkopů | soubor | 1 |  | 21 | 0 | 0 | 0 | 0 | 0 | 0 | RTS I / 2024 | 0 |  | 0 | 0 | 0 | 0 | 0 | 0 | 0 | VORN | 0 | 0 | 0 | 21 | 0 | 0 | 1 |  |  |  | 0 | 0 | 0 | 010VD_ | VORN_0_ | VORN_ | 0 | 0 | 0 | 0 | 0 | 0 | 0 |  |  | 21 | Náklady na oplocení, ohrazení výkopů
|  | Poznámka: | Náklady na zřízení, údržbu, přemístění a zrušení oplocení či ohrazení výkopových rýh a jam, případně jejich jiné vyznačení v terénu po dobu jejich existence s odkazem na předpisy BOZP a součinnost určeného koordinátora BOZP stavby
145 | VORN | 100 00-01 | Náklady na projednání záborů | soubor | 1 |  | 21 | 0 | 0 | 0 | 0 | 0 | 0 | RTS I / 2024 | 0 |  | 0 | 0 | 0 | 0 | 0 | 0 | 0 | VORN | 0 | 0 | 0 | 21 | 0 | 0 | 1 |  |  |  | 0 | 0 | 0 | 010VD_ | VORN_0_ | VORN_ | 0 | 0 | 0 | 0 | 0 | 0 | 0 |  |  | 21 | Náklady na projednání záborů
|  | Poznámka: | Náklady na projednání a zajištění záborů všech ploch potřebných k realizaci stavby, včetně případných poplatků za pronájem ploch.
146 | VORN | 100 00-01 | Náklady na zajištění skládek | soubor | 1 |  | 21 | 0 | 0 | 0 | 0 | 0 | 0 | RTS I / 2024 | 0 |  | 0 | 0 | 0 | 0 | 0 | 0 | 0 | VORN | 0 | 0 | 0 | 21 | 0 | 0 | 1 |  |  |  | 0 | 0 | 0 | 010VD_ | VORN_0_ | VORN_ | 0 | 0 | 0 | 0 | 0 | 0 | 0 |  |  | 21 | Náklady na zajištění skládek
|  | Poznámka: | Náklady na projednání a zajištění míst mezideponií a deponií vytěžených hmot, tzn. projednání uložení vytěžených hmot na dočasné skládky po dobu stavby, respektive trvalé skládky za účelem trvalého uložení vytěžených hmot s vlastníky pozemků či skládek. Před zahájením stavby bude doložen investorovi smluvní vztah s vlastníkem pozemků na nichž budou zeminy či vytěžené hmoty ukládány.
147 | VORN | 100 00-01 | Náklady na vypracování harmonogramu | soubor | 1 |  | 21 | 0 | 0 | 0 | 0 | 0 | 0 | RTS I / 2024 | 0 |  | 0 | 0 | 0 | 0 | 0 | 0 | 0 | VORN | 0 | 0 | 0 | 21 | 0 | 0 | 1 |  |  |  | 0 | 0 | 0 | 010VD_ | VORN_0_ | VORN_ | 0 | 0 | 0 | 0 | 0 | 0 | 0 |  |  | 21 | Náklady na vypracování harmonogramu
|  | Poznámka: | Náklady na vypracování harmonogramu stavebních prací pro stavbu s jeho průběžnou aktualizací, projednání a odsouhlasení s investorem, provozovatelem, DOS a koordinátorem BOZP.
148 | VORN | 200 00-01 | Geometrický plán stavby | soubor | 1 |  | 21 | 0 | 0 | 0 | 0 | 0 | 0 | RTS I / 2024 | 0 |  | 0 | 0 | 0 | 0 | 0 | 0 | 0 | VORN | 0 | 0 | 0 | 21 | 0 | 0 | 1 |  |  |  | 0 | 0 | 0 | 010VD_ | VORN_0_ | VORN_ | 0 | 0 | 0 | 0 | 0 | 0 | 0 |  |  | 21 | Geometrický plán stavby
|  | Poznámka: | Geometrický plán stavby pro vložení do katastru nemovitostí, zhotovený oprávněnou osobou.
149 | VORN | 200 00-01 | Dokumentace skutečného provedení stavby | soubor | 1 |  | 21 | 0 | 0 | 0 | 0 | 0 | 0 | RTS I / 2024 | 0 |  | 0 | 0 | 0 | 0 | 0 | 0 | 0 | VORN | 0 | 0 | 0 | 21 | 0 | 0 | 1 |  |  |  | 0 | 0 | 0 | 010VD_ | VORN_0_ | VORN_ | 0 | 0 | 0 | 0 | 0 | 0 | 0 |  |  | 21 | Dokumentace skutečného provedení stavby
|  | Poznámka: | Dokumentace skutečného provedení stavebních objektů /opravené situace, popř. předepsaná fotodokumentace atd./, dle specifikace uvedené u jednotlivých stavebních objektů, mimo geodetického zaměření Microstation.
150 | VORN | 200 00-01 | Geodetické zaměření skutečného provedení stavby | soubor | 1 |  | 21 | 0 | 0 | 0 | 0 | 0 | 0 | RTS I / 2024 | 0 |  | 0 | 0 | 0 | 0 | 0 | 0 | 0 | VORN | 0 | 0 | 0 | 21 | 0 | 0 | 1 |  |  |  | 0 | 0 | 0 | 010VD_ | VORN_0_ | VORN_ | 0 | 0 | 0 | 0 | 0 | 0 | 0 |  |  | 21 | Geodetické zaměření skutečného provedení stavby
|  | Poznámka: | Geodetické zaměření MICROSTATION skutečného stavu provedených konstrukcí, včetně veřejného osvětlení, včetně nákladů na opakovanou dopravu geodetické skupiny, práce kancelářské a výstupní materiál.
| VRN-ZS |  | Vedlejší rozpočtové náklady - zařízení staveniště |  |  |  |  | 0 | 0 | 0 | 0 |  | 0
| VRN-ZS | 010VD | Vedlejší rozpočtové náklady |  |  |  |  | 0 | 0 | 0 | 0 |  | 0 | [10 empty] | VRN-ZS | [7 empty] | 0 | 0 | 0
151 | VRN-ZS | 100 00-01 | Náklady na zařízení staveniště | soubor | 1 |  | 21 | 0 | 0 | 0 | 0 | 0 | 0 | RTS I / 2024 | 0 |  | 0 | 0 | 0 | 0 | 0 | 0 | 0 | VRN-ZS | 0 | 0 | 0 | 21 | 0 | 0 | 1 |  |  |  | 0 | 0 | 0 | 010VD_ | VRN-ZS_0_ | VRN-ZS_ | 0 | 0 | 0 | 0 | 0 | 0 | 0 |  |  | 21 | Náklady na zařízení staveniště
|  | Poznámka: | Náklady na projednání a zajištění míst GZS (zázemí zhotovitele, skládky materiálů k zabudování do stavby, skládky sypkých materiálů). Vše rozsahu souvisejících nákladů a případných poplatků za užívání či nájem ploch. Zařízení staveniště pro stavbu.
[8 empty] | Celkem: |  | 0 | 0
Poznámka:
Náklady na veškeré výkony a materiály jsou obsaženy v příslušných položkách

## Rozpočet - Jen objekty celkem
Stavební rozpočet - Jen objekty celkem
Název stavby: |  | Rekonstrukce, úpravy a rozš. stáv. zpev. i nezpev. ploch k parkování - část sídliště U Hřbitova | Doba výstavby: |  | Objednatel: | Statutární město Jihlava
Druh stavby: |  | SO 111.1 - Rozš.vozovky před BD U Hřbitova 2-10, SO 111.2 Parkoviště u BD 2-10, SO 401 VO | Začátek výstavby: |  | Projektant:
Lokalita: |  | Jihlava | Konec výstavby: |  | Zhotovitel: | dle výběrového řízení
JKSO: |  |  | Zpracováno dne: | 09.09.2024 | Zpracoval: | Ing. Petr Kristýnek
[5 empty] | Náklady (Kč) |  |  | Hmotnost (t)
Objekt | Zkrácený popis |  |  |  | Dodávka | Montáž | Celkem | Celkem
111.1 | Rozšíření vozovky před BD U Hřbitova 2-10 |  |  |  | 0 | 0 | 0 | 439.7379 | F | 0 | 111.1 | 0
111.2 | Parkoviště u BD U Hřbitova 2-10 |  |  |  | 0 | 0 | 0 | 288.8503 | F | 0 | 111.2 | 0
401 | Přeložka kabelů a stožárů VO u BD U Hřbitova 2-10 |  |  |  | 0 | 0 | 0 | 54.2723 | F | 0 | 401 | 0
VORN | Vedlejší a ostatní rozpočtové náklady |  |  |  | 0 | 0 | 0 | 0 | F | 0 | VORN | 0
VRN-ZS | Vedlejší rozpočtové náklady - zařízení staveniště |  |  |  | 0 | 0 | 0 | 0 | F | 0 | VRN-ZS | 0
[5 empty] | Celkem: |  | 0
Poznámka:
Náklady na veškeré výkony a materiály jsou obsaženy v příslušných položkách

## Krycí list rozpočtu
Krycí list rozpočtu
Název stavby: |  | Rekonstrukce, úpravy a rozš. stáv. zpev. i nezpev. ploch k parkování - část sídliště U Hřbitova |  | Objednatel: | Statutární město Jihlava |  | IČO/DIČ: | 00286010/
Druh stavby: |  | SO 111.1 - Rozš.vozovky před BD U Hřbitova 2-10, SO 111.2 Parkoviště u BD 2-10, SO 401 VO |  | Projektant: |  |  | IČO/DIČ:
Lokalita: |  | Jihlava |  | Zhotovitel: | dle výběrového řízení |  | IČO/DIČ:
Začátek výstavby: |  |  |  | Konec výstavby: |  |  | Položek: | 151
JKSO: |  |  |  | Zpracoval: | Ing. Petr Kristýnek |  | Datum: | 09.09.2024
Rozpočtové náklady v Kč
A | Základní rozpočtové náklady |  | B | Doplňkové náklady |  | C | Náklady na umístění stavby (NUS)
HSV | Dodávky | 0 | Práce přesčas |  | 0 | Zařízení staveniště |  | 0
| Montáž | 0 | Bez pevné podl. |  | 0 | Mimostav. doprava |  | 0
PSV | Dodávky | 0 | Kulturní památka |  | 0 | Územní vlivy |  | 0
| Montáž | 0 |  |  |  | Provozní vlivy |  | 0
"M" | Dodávky | 0 |  |  |  | Ostatní |  | 0
| Montáž | 0 |  |  |  | NUS z rozpočtu |  | 0
Ostatní materiál |  | 0
Přesun hmot a sutí |  | 0
ZRN celkem |  | 0 | DN celkem |  | 0 | NUS celkem |  | 0
|  |  | DN celkem z obj. |  | 0 | NUS celkem z obj. |  | 0
[6 empty] | VORN celkem |  | 0
[6 empty] | VORN celkem z obj. |  | 0
Základ 0% |  | 0
Základ 12% |  | 0 | DPH 12% |  | 0 | Celkem bez DPH |  | 0
Základ 21% |  | 0 | DPH 21% |  | 0 | Celkem včetně DPH |  | 0
Projektant |  |  | Objednatel |  |  | Zhotovitel
Datum, razítko a podpis |  |  | Datum, razítko a podpis |  |  | Datum, razítko a podpis
Poznámka:
Náklady na veškeré výkony a materiály jsou obsaženy v příslušných položkách

## VORN (hidden)
Vedlejší a ostatní rozpočtové náklady
Název stavby: | Rekonstrukce, úpravy a rozš. stáv. zpev. i nezpev. ploch k parkování - část sídliště U Hřbitova | Objednatel: | Statutární město Jihlava |  | IČO/DIČ: | 00286010/
Druh stavby: | SO 111.1 - Rozš.vozovky před BD U Hřbitova 2-10, SO 111.2 Parkoviště u BD 2-10, SO 401 VO | Projektant: |  |  | IČO/DIČ:
Lokalita: | Jihlava | Zhotovitel: | dle výběrového řízení |  | IČO/DIČ:
Začátek výstavby: |  | Konec výstavby: |  |  | Položek: | 151
JKSO: |  | Zpracoval: | Ing. Petr Kristýnek |  | Datum: | 09.09.2024
Vedlejší rozpočtové náklady VRN
Doplňkové náklady DN |  |  | Kč | % | Základna | Kč
Práce přesčas |  |  | 0 |  |  | 0
Bez pevné podl. |  |  | 0 |  |  | 0
Kulturní památka |  |  | 0 |  |  | 0
Celkem DN | [5 empty] | 0
Náklady na umístění stavby (NUS) |  |  | Kč | % | Základna | Kč
Zařízení staveniště |  |  | 0 |  |  | 0
Mimostav. doprava |  |  | 0 |  |  | 0
Územní vlivy |  |  | 0 |  |  | 0
Provozní vlivy |  |  | 0 |  |  | 0
Ostatní |  |  | 0 |  |  | 0
NUS z rozpočtu |  |  | 0 |  |  | 0
Celkem NUS | [5 empty] | 0
Celkem VRN |  |  | 0
Ostatní rozpočtové náklady ORN
Ostatní rozpočtové náklady (ORN) |  |  | Kč | % | Základna | Kč
|  |  | 0 |  |  | 0
Celkem ORN | [5 empty] | 0