## Rekapitulace stavby
Export Komplet | [24 empty] | VZ | 2.0 | ZAMOK |  |  |  |  | False | False | {80e4f4d2-f884-4a3f-9c74-4966bd1ccfde}
[31 empty] | 0,01 | 21
[31 empty] | 0,01 | 15
|  | REKAPITULACE STAVBY | [15 empty] | v --- níže se nacházejí doplnkové a pomocné údaje k sestavám --- v | [11 empty] | Návod na vyplnění | 0,001
|  | Kód: |  |  |  |  | 2023_02 | [22 empty] | Měnit lze pouze buňky se žlutým podbarvením! 1) v Rekapitulaci stavby vyplňte údaje o Účastníkovi (přenesou se do ostatních sestav i v jiných listech) 2) na vybraných listech vyplňte v sestavě Soupis prací ceny u položek | 0,01
|  | Stavba: |  |  |  |  | ICSS, DPS Lesnov, Pod Rozhlednou 1, Jihlava - oprava ploché střechy ubytovacího pavilonu A | [23 empty] | 0,01
|  | KSO: | [11 empty] | CC-CZ: | [16 empty] | 0,01
|  | Místo: |  |  |  |  | Jihlava | [6 empty] | Datum: |  | 7. 2. 2025 | [14 empty] | 0,01
0,01
|  | Zadavatel: | [11 empty] | IČ: | [16 empty] | 0,01
|  |  | Statutární město Jihlava | [10 empty] | DIČ: | [16 empty] | 0,01
0,01
|  | Účastník: | [11 empty] | IČ: |  | Vyplň údaj | [14 empty] | 0,01
|  |  | Vyplň údaj | [10 empty] | DIČ: |  | Vyplň údaj | [14 empty] | 0,01
False
|  | Projektant: | [11 empty] | IČ: | [16 empty] | False
|  |  | SPA spol.s r.o. Jihlava, Havlíčkova 46, Jihlava | [10 empty] | DIČ: | [16 empty] | True
0,01
|  | Zpracovatel: | [11 empty] | IČ: | [16 empty] | 0,01
|  |  | Fr.Neuwirth | [10 empty] | DIČ: | [16 empty] | False
Poznámka:
Soupis prací je sestaven s využitím Cenové soustavy ÚRS. Položky, které pochází z této cenové soustavy, jsou ve sloupci 'Cenová soustava' označeny popisem 'CS ÚRS' a úrovní příslušného kalendářního pololetí. Veškeré další informace vymezující popis a podmínky použití těchto položek z Cenové soustavy, které nejsou uvedeny přímo v soupisu prací, jsou neomezeně dálkově k dispozici na webu podminky.urs.cz.
|  | Cena bez DPH | [11 empty] | 0
[8 empty] | Sazba daně |  | Základ daně |  |  |  | Výše daně
|  | DPH |  | základní |  |  |  | 21% |  | 0 |  |  |  | 0
|  |  |  | snížená |  |  |  | 15% |  | 0 |  |  |  | 0
|  |  |  | zákl. přenesená |  |  |  | 21% |  | 0 |  |  |  | 0
|  |  |  | sníž. přenesená |  |  |  | 15% |  | 0 |  |  |  | 0
|  |  |  | nulová |  |  |  | 0% |  | 0 |  |  |  | 0
|  | Cena s DPH | [6 empty] | v |  | CZK |  |  | 0
REKAPITULACE OBJEKTŮ STAVBY A SOUPISŮ PRACÍ
| Kód: | [6 empty] | 2023_02
| Stavba: | [6 empty] | ICSS, DPS Lesnov, Pod Rozhlednou 1, Jihlava - oprava ploché střechy ubytovacího pavilonu A
| Místo: | [6 empty] | Jihlava |  |  |  |  | Datum: |  | 7. 2. 2025
| Zadavatel: | [6 empty] | Statutární město Jihlava |  |  |  |  | Projektant: |  | SPA spol.s r.o. Jihlava, Havlíčkova 46, Jihlava |  |  | Informatívní údaje z listů zakázek
| Účastník: | [11 empty] | Zpracovatel: |  | Fr.Neuwirth
| Kód |  |  |  | Popis | [6 empty] | Cena bez DPH [CZK] |  |  |  | Cena s DPH [CZK] | Typ | z toho Ostat. náklady [CZK] | DPH [CZK] | Normohodiny [h] | DPH základní [CZK] | DPH snížená [CZK] | DPH základní přenesená [CZK] | DPH snížená přenesená [CZK] | Základna DPH základní | Základna DPH snížená | Základna DPH zákl. přenesená | Základna DPH sníž. přenesená | Základna DPH nulová
| Náklady stavby celkem | [10 empty] | 0 |  |  |  | 0 |  | 0 | 0 | 0 | 0 | 0 | 0 | 0 | 0 | 0 | 0 | 0 | 0 |  | D | 0 | ###NOIMPORT### | IMPORT | {80e4f4d2-f884-4a3f-9c74-4966bd1ccfde} | {00000000-0000-0000-0000-000000000000}
/ |  | 01 |  |  |  | objekt A - stavební část | [5 empty] | 0 |  |  |  | 0 | STA | 0 | 0 | 0 | 0 | 0 | 0 | 0 | 0 | 0 | 0 | 0 | 0 |  |  | 1 |  | IMPORT | {af8e2b99-65d3-4b75-878c-606968827d97} | {80e4f4d2-f884-4a3f-9c74-4966bd1ccfde} | 2
/ |  | 02 |  |  |  | Silnoproudá elektrotechnika, hromosvod a ochrana před bleskem | [5 empty] | 0 |  |  |  | 0 | STA | 0 | 0 | 0 | 0 | 0 | 0 | 0 | 0 | 0 | 0 | 0 | 0 |  |  | 1 |  | IMPORT | {700e1a4b-7f72-4cc9-9154-10ed299de524} | {80e4f4d2-f884-4a3f-9c74-4966bd1ccfde} | 2
/ |  | 03 |  |  |  | Záchytný systém | [5 empty] | 0 |  |  |  | 0 | STA | 0 | 0 | 0 | 0 | 0 | 0 | 0 | 0 | 0 | 0 | 0 | 0 |  |  | 1 |  | IMPORT | {8ed7e00f-9c55-465d-abcc-67e67adc47c9} | {80e4f4d2-f884-4a3f-9c74-4966bd1ccfde} | 2
/ |  | VON |  |  |  | Vedlejší a ostatní náklady | [5 empty] | 0 |  |  |  | 0 | STA | 0 | 0 | 0 | 0 | 0 | 0 | 0 | 0 | 0 | 0 | 0 | 0 |  |  | 1 |  | IMPORT | {4873f3a8-002f-4ae0-a541-b7e487294767} | {80e4f4d2-f884-4a3f-9c74-4966bd1ccfde} | 2

## 01 - objekt A - stavební ...
{af8e2b99-65d3-4b75-878c-606968827d97}
2
| KRYCÍ LIST SOUPISU PRACÍ | [7 empty] | v --- níže se nacházejí doplnkové a pomocné údaje k sestavám --- v | [8 empty] | False
Stavba:
ICSS, DPS Lesnov, Pod Rozhlednou 1, Jihlava - oprava ploché střechy ubytovacího pavilonu A
Objekt:
01 - objekt A - stavební část
| KSO: |  |  |  |  | CC-CZ:
| Místo: |  | Jihlava |  |  | Datum: | 7. 2. 2025
| Zadavatel: |  |  |  |  | IČ:
|  | Statutární město Jihlava |  |  |  | DIČ:
| Účastník: |  |  |  |  | IČ: | Vyplň údaj
|  | Vyplň údaj |  |  |  | DIČ: | Vyplň údaj
| Projektant: |  |  |  |  | IČ:
|  | SPA spol.s r.o. Jihlava, Havlíčkova 46, Jihlava |  |  |  | DIČ:
| Zpracovatel: |  |  |  |  | IČ:
|  | Fr.Neuwirth |  |  |  | DIČ:
Poznámka:
| Cena bez DPH | [5 empty] | 0
|  |  | Základ daně |  |  | Sazba daně | Výše daně
| DPH | základní | 0 |  |  | 21% | 0
|  | snížená | 0 |  |  | 15% | 0
|  | zákl. přenesená | 0 |  |  | 21% | 0
|  | sníž. přenesená | 0 |  |  | 15% | 0
|  | nulová | 0 |  |  | 0% | 0
| Cena s DPH |  |  | v | CZK |  | 0
REKAPITULACE ČLENĚNÍ SOUPISU PRACÍ
Stavba:
ICSS, DPS Lesnov, Pod Rozhlednou 1, Jihlava - oprava ploché střechy ubytovacího pavilonu A
Objekt:
01 - objekt A - stavební část
Místo: |  |  | Jihlava |  |  | Datum: | 7. 2. 2025
Zadavatel: |  |  | Statutární město Jihlava |  |  | Projektant: | SPA spol.s r.o. Jihlava, Havlíčkova 46, Jihlava
Účastník: |  |  | Vyplň údaj |  |  | Zpracovatel: | Fr.Neuwirth
Kód dílu - Popis | [6 empty] | Cena celkem [CZK]
Náklady stavby celkem | [6 empty] | 0 | [11 empty] | -1
| HSV - Práce a dodávky HSV | [5 empty] | 0
| 6 - Úpravy povrchů, podlahy a osazování výplní | [5 empty] | 0
| 62 - Úprava povrchů vnějších | [5 empty] | 0
| 9 - Ostatní konstrukce a práce, bourání | [5 empty] | 0
| 94 - Lešení a stavební výtahy | [5 empty] | 0
| 95 - Dokončovací konstrukce a práce pozemních staveb | [5 empty] | 0
| 96 - Bourání konstrukcí | [5 empty] | 0
| 997 - Doprava suti a vybouraných hmot | [5 empty] | 0
| 998 - Přesun hmot | [5 empty] | 0
| PSV - Práce a dodávky PSV | [5 empty] | 0
| 712 - Povlakové krytiny | [5 empty] | 0
| 712 - 1 - povlaková krytina - skladba S 3 | [5 empty] | 0
| 712 - 2 - povlaková krytina - skladba S 4 | [5 empty] | 0
| 713 - Izolace tepelné | [5 empty] | 0
| 742 - Elektroinstalace - slaboproud | [5 empty] | 0
| 751 - Vzduchotechnika | [5 empty] | 0
| 767 - Konstrukce zámečnické | [5 empty] | 0
| 783 - Dokončovací práce - nátěry | [5 empty] | 0
SOUPIS PRACÍ
Stavba:
ICSS, DPS Lesnov, Pod Rozhlednou 1, Jihlava - oprava ploché střechy ubytovacího pavilonu A
Objekt:
01 - objekt A - stavební část
Místo: |  |  | Jihlava |  |  | Datum: | 7. 2. 2025
Zadavatel: |  |  | Statutární město Jihlava |  |  | Projektant: | SPA spol.s r.o. Jihlava, Havlíčkova 46, Jihlava
Účastník: |  |  | Vyplň údaj |  |  | Zpracovatel: | Fr.Neuwirth
PČ | Typ | Kód | Popis | MJ | Množství | J.cena [CZK] | Cena celkem [CZK] | Cenová soustava |  | DPH | J. Nh [h] | Nh celkem [h] | J. hmotnost [t] | Hmotnost celkem [t] | J. suť [t] | Suť Celkem [t]
Náklady soupisu celkem | [6 empty] | 0 |  |  |  |  | 0 |  | 8.6366 |  | 57.4549 |  | D | -1 | [10 empty] | 0
| D | HSV | Práce a dodávky HSV |  |  |  | 0 |  |  |  |  | 0 |  | 0.14084 |  | 57.4549 | 1 | D | 0 |  |  |  | ROZPOCET | [6 empty] | 0
| D | 6 | Úpravy povrchů, podlahy a osazování výplní |  |  |  | 0 |  |  |  |  | 0 |  | 0.12484 |  | 0 | 1 | D | 1 |  |  |  | ROZPOCET | [6 empty] | 0
| D | 62 | Úprava povrchů vnějších |  |  |  | 0 |  |  |  |  | 0 |  | 0.12484 |  | 0 | 1 | D | 2 |  |  |  | ROZPOCET | [6 empty] | 0
1 | K | 621211021 | Montáž kontaktního zateplení lepením a mechanickým kotvením z polystyrenových desek na vnější podhledy, na podklad betonový nebo z lehčeného betonu, z tvárnic keramických nebo vápenopískových, tloušťky desek přes 80 do 120 mm | m2 | 4.565 |  | 0 | CS ÚRS 2025 01 |  | základní |  | 0 | 0.0086 | 0.039259 | 0 | 0 | 4 | K | 3 |  |  |  | ROZPOCET | 0 | 0 | 0 | 0 | 0 | 1 | 0 | 4 | -355361998
| Online PSC |  | https://podminky.urs.cz/item/CS_URS_2025_01/621211021 | [14 empty] | Online PSC | 3
| VV |  | XPS tl.100 mm | [14 empty] | VV | 3 | 1 | True | 0 | ROZPOCET
| VV |  | "římsy strojovny" (3,40*0,40+0,15*0,15*2+(3,60+0,15*2)*0,225)*2 |  | 4.565 | [12 empty] | VV | 3 | 2 | True | 0 | ROZPOCET
| VV |  | Mezisoučet |  | 4.565 | [12 empty] | VV | 3 | 3 | True | 1 | ROZPOCET
2 | M | 28376422 | deska XPS hrana polodrážková a hladký povrch 300kPA tl 100mm | m2 | 5.022 |  | 0 | CS ÚRS 2025 01 |  | základní |  | 0 | 0.003 | 0.015066 | 0 | 0 | 8 | M | 3 |  |  |  | ROZPOCET | 0 | 0 | 0 | 0 | 0 | 1 | 0 | 4 | -1419617609
| VV |  | 4,565*1,1 'Přepočtené koeficientem množství |  | 5.022 | [12 empty] | VV | 3 | 2 | False | 1 | ROZPOCET
3 | K | 621531022 | Omítka tenkovrstvá silikonová vnějších ploch probarvená bez penetrace zatíraná (škrábaná), zrnitost 2,0 mm podhledů | m2 | 6.22 |  | 0 | CS ÚRS 2025 01 |  | základní |  | 0 | 0.00336 | 0.020899 | 0 | 0 | 4 | K | 3 |  |  |  | ROZPOCET | 0 | 0 | 0 | 0 | 0 | 1 | 0 | 4 | 1206788315
| Online PSC |  | https://podminky.urs.cz/item/CS_URS_2025_01/621531022 | [14 empty] | Online PSC | 3
| VV |  | "římsy strojovny" (3,40*0,50+0,15*0,15*2+(3,60+0,15*2)*0,35)*2 |  | 6.22 | [12 empty] | VV | 3 | 2 | True | 0 | ROZPOCET
| VV |  | Mezisoučet |  | 6.22 | [12 empty] | VV | 3 | 3 | True | 1 | ROZPOCET
4 | K | 621151031 | Penetrační nátěr vnějších pastovitých tenkovrstvých omítek silikonový podhledů | m2 | 6.22 |  | 0 | CS ÚRS 2025 01 |  | základní |  | 0 | 0.00014 | 0.0008708 | 0 | 0 | 4 | K | 3 |  |  |  | ROZPOCET | 0 | 0 | 0 | 0 | 0 | 1 | 0 | 4 | -928561189
| Online PSC |  | https://podminky.urs.cz/item/CS_URS_2025_01/621151031 | [14 empty] | Online PSC | 3
5 | K | 622143003 | Montáž omítkových profilů plastových, pozinkovaných nebo dřevěných upevněných vtlačením do podkladní vrstvy nebo přibitím rohových s tkaninou | m | 9.2 |  | 0 | CS ÚRS 2025 01 |  | základní |  | 0 | 0 | 0 | 0 | 0 | 4 | K | 3 |  |  |  | ROZPOCET | 0 | 0 | 0 | 0 | 0 | 1 | 0 | 4 | -2022780716
| Online PSC |  | https://podminky.urs.cz/item/CS_URS_2025_01/622143003 | [14 empty] | Online PSC | 3
| VV |  | nadpraží | [14 empty] | VV | 3 | 1 | True | 0 | ROZPOCET
| VV |  | (3,60+0,15*2)*2 |  | 7.8 | [12 empty] | VV | 3 | 2 | True | 0 | ROZPOCET
| VV |  | ochrana rohů budovy | [14 empty] | VV | 3 | 1 | True | 0 | ROZPOCET
| VV |  | 0,35*2*2 |  | 1.4 | [12 empty] | VV | 3 | 2 | True | 0 | ROZPOCET
| VV |  | Mezisoučet |  | 9.2 | [12 empty] | VV | 3 | 3 | True | 1 | ROZPOCET
6 | M | 59051510 | profil začišťovací s okapnicí PVC s výztužnou tkaninou pro nadpraží ETICS | m | 8.58 |  | 0 | CS ÚRS 2025 01 |  | základní |  | 0 | 0.0003 | 0.002574 | 0 | 0 | 8 | M | 3 |  |  |  | ROZPOCET | 0 | 0 | 0 | 0 | 0 | 1 | 0 | 4 | -1003882649
| VV |  | 7,8*1,1 'Přepočtené koeficientem množství |  | 8.58 | [12 empty] | VV | 3 | 2 | False | 1 | ROZPOCET
7 | M | 63127464 | profil rohový Al s výztužnou tkaninou š 100/100mm | m | 1.54 |  | 0 | CS ÚRS 2025 01 |  | základní |  | 0 | 0.0001 | 0.000154 | 0 | 0 | 8 | M | 3 |  |  |  | ROZPOCET | 0 | 0 | 0 | 0 | 0 | 1 | 0 | 4 | 797405071
| VV |  | 1,4*1,1 'Přepočtené koeficientem množství |  | 1.54 | [12 empty] | VV | 3 | 2 | False | 1 | ROZPOCET
8 | K | 622142001 | Potažení vnějších ploch pletivem v ploše nebo pruzích, na plném podkladu sklovláknitým vtlačením do tmelu stěn | m2 | 1.68 |  | 0 | CS ÚRS 2025 01 |  | základní |  | 0 | 0.00438 | 0.0073584 | 0 | 0 | 4 | K | 3 |  |  |  | ROZPOCET | 0 | 0 | 0 | 0 | 0 | 1 | 0 | 4 | 1024397016
| Online PSC |  | https://podminky.urs.cz/item/CS_URS_2025_01/622142001 | [14 empty] | Online PSC | 3
| VV |  | strojovna - podélné atiky | [14 empty] | VV | 3 | 1 | True | 0 | ROZPOCET
| VV |  | (5,00+0,30*2)*2*0,15 |  | 1.68 | [12 empty] | VV | 3 | 2 | True | 0 | ROZPOCET
| VV |  | Mezisoučet |  | 1.68 | [12 empty] | VV | 3 | 3 | True | 1 | ROZPOCET
9 | K | 622525104 | Omítka tenkovrstvá jednotlivých malých ploch silikátová, akrylátová, silikonová nebo silikonsilikátová stěn, plochy jednotlivě přes 0,5 do 1,0 m2 | kus | 2 |  | 0 | CS ÚRS 2025 01 |  | základní |  | 0 | 0.00421 | 0.00842 | 0 | 0 | 4 | K | 3 |  |  |  | ROZPOCET | 0 | 0 | 0 | 0 | 0 | 1 | 0 | 4 | -1876527106
| Online PSC |  | https://podminky.urs.cz/item/CS_URS_2025_01/622525104 | [14 empty] | Online PSC | 3
| VV |  | strojovna - podélné atiky | [14 empty] | VV | 3 | 1 | True | 0 | ROZPOCET
| VV |  | "(5,00+0,30*2)*2*0,15=1,68 m2" 1+1 |  | 2 | [12 empty] | VV | 3 | 2 | True | 0 | ROZPOCET
| VV |  | Mezisoučet |  | 2 | [12 empty] | VV | 3 | 3 | True | 1 | ROZPOCET
10 | K | 622151031 | Penetrační nátěr vnějších pastovitých tenkovrstvých omítek silikonový stěn | m2 | 1.68 |  | 0 | CS ÚRS 2025 01 |  | základní |  | 0 | 0.00014 | 0.0002352 | 0 | 0 | 4 | K | 3 |  |  |  | ROZPOCET | 0 | 0 | 0 | 0 | 0 | 1 | 0 | 4 | -288852613
| Online PSC |  | https://podminky.urs.cz/item/CS_URS_2025_01/622151031 | [14 empty] | Online PSC | 3
| VV |  | strojovna - podélné atiky | [14 empty] | VV | 3 | 1 | True | 0 | ROZPOCET
| VV |  | (5,00+0,30*2)*0,15*2 |  | 1.68 | [12 empty] | VV | 3 | 2 | True | 0 | ROZPOCET
| VV |  | Mezisoučet |  | 1.68 | [12 empty] | VV | 3 | 3 | True | 1 | ROZPOCET
11 | K | 629999011 | Příplatky k cenám úprav vnějších povrchů za zvýšenou pracnost při provádění styku dvou barev nebo struktur na fasádě | m | 19.2 |  | 0 | CS ÚRS 2025 01 |  | základní |  | 0 | 0 | 0 | 0 | 0 | 4 | K | 3 |  |  |  | ROZPOCET | 0 | 0 | 0 | 0 | 0 | 1 | 0 | 4 | 976419559
| Online PSC |  | https://podminky.urs.cz/item/CS_URS_2025_01/629999011 | [14 empty] | Online PSC | 3
| VV |  | strojovna - napojení na stávající omítky | [14 empty] | VV | 3 | 1 | True | 0 | ROZPOCET
| VV |  | (5,00+4,00+0,30*2)*2 |  | 19.2 | [12 empty] | VV | 3 | 2 | True | 0 | ROZPOCET
| VV |  | Mezisoučet |  | 19.2 | [12 empty] | VV | 3 | 3 | True | 1 | ROZPOCET
12 | K | 619995001 | Začištění omítek (s dodáním hmot) kolem oken, dveří, podlah, obkladů apod. | m | 20 |  | 0 | CS ÚRS 2025 01 |  | základní |  | 0 | 0.0015 | 0.03 | 0 | 0 | 4 | K | 3 |  |  |  | ROZPOCET | 0 | 0 | 0 | 0 | 0 | 1 | 0 | 4 | -1264325561
| Online PSC |  | https://podminky.urs.cz/item/CS_URS_2025_01/619995001 | [14 empty] | Online PSC | 3
| VV |  | začištění po osazení nových 6aluzií 600×400 mm | [14 empty] | VV | 3 | 1 | True | 0 | ROZPOCET
| VV |  | (0,60+0,40)*2*2*5 |  | 20 | [12 empty] | VV | 3 | 2 | True | 0 | ROZPOCET
| VV |  | Mezisoučet |  | 20 | [12 empty] | VV | 3 | 3 | True | 1 | ROZPOCET
| D | 9 | Ostatní konstrukce a práce, bourání |  |  |  | 0 |  |  |  |  | 0 |  | 0.016 |  | 57.4549 | 1 | D | 1 |  |  |  | ROZPOCET | [6 empty] | 0
| D | 94 | Lešení a stavební výtahy |  |  |  | 0 |  |  |  |  | 0 |  | 0 |  | 0 | 1 | D | 2 |  |  |  | ROZPOCET | [6 empty] | 0
13 | K | 941111120 | Montáž lešení řadového trubkového lehkého pracovního s podlahami s provozním zatížením tř. 3 do 200 kg/m2 šířky tř. W09 přes 0,9 do 1,2 m, výšky do 10 m; demontáž lešení; příplatek za použití lešení | m2 | 268.8 |  | 0 |  |  | základní |  | 0 | 0 | 0 | 0 | 0 | 4 | K | 3 |  |  |  | ROZPOCET | 0 | 0 | 0 | 0 | 0 | 1 | 0 | 4 | 805100094
| VV |  | Dobu použití lešení stanoví v jednotkové ceně uchazeč v cenové nabídce ! | [14 empty] | VV | 3 | 1 | True | 0 | ROZPOCET
| VV |  | "štít" 16,80*16,00 |  | 268.8 | [12 empty] | VV | 3 | 2 | True | 0 | ROZPOCET
| VV |  | Mezisoučet |  | 268.8 | [12 empty] | VV | 3 | 3 | True | 1 | ROZPOCET
14 | K | 949121113 | Montáž lešení lehkého kozového dílcového o výšce lešeňové podlahy přes 1,9 do 2,5 m | sada | 6 |  | 0 | CS ÚRS 2025 01 |  | základní |  | 0 | 0 | 0 | 0 | 0 | 4 | K | 3 |  |  |  | ROZPOCET | 0 | 0 | 0 | 0 | 0 | 1 | 0 | 4 | 1608459857
| Online PSC |  | https://podminky.urs.cz/item/CS_URS_2025_01/949121113 | [14 empty] | Online PSC | 3
| VV |  | "strojovna" 6 |  | 6 | [12 empty] | VV | 3 | 2 | True | 0 | ROZPOCET
| VV |  | Mezisoučet |  | 6 | [12 empty] | VV | 3 | 3 | True | 1 | ROZPOCET
15 | K | 949121213 | Montáž lešení lehkého kozového dílcového Příplatek za první a každý další den použití lešení k ceně -1113 | sada | 180 |  | 0 | CS ÚRS 2025 01 |  | základní |  | 0 | 0 | 0 | 0 | 0 | 4 | K | 3 |  |  |  | ROZPOCET | 0 | 0 | 0 | 0 | 0 | 1 | 0 | 4 | 1325584091
| Online PSC |  | https://podminky.urs.cz/item/CS_URS_2025_01/949121213 | [14 empty] | Online PSC | 3
| VV |  | 6*30 |  | 180 | [12 empty] | VV | 3 | 2 | True | 0 | ROZPOCET
| VV |  | Mezisoučet |  | 180 | [12 empty] | VV | 3 | 3 | True | 1 | ROZPOCET
16 | K | 949121813 | Demontáž lešení lehkého kozového dílcového o výšce lešeňové podlahy přes 1,9 do 2,5 m | sada | 6 |  | 0 | CS ÚRS 2025 01 |  | základní |  | 0 | 0 | 0 | 0 | 0 | 4 | K | 3 |  |  |  | ROZPOCET | 0 | 0 | 0 | 0 | 0 | 1 | 0 | 4 | 1978373539
| Online PSC |  | https://podminky.urs.cz/item/CS_URS_2025_01/949121813 | [14 empty] | Online PSC | 3
| D | 95 | Dokončovací konstrukce a práce pozemních staveb |  |  |  | 0 |  |  |  |  | 0 |  | 0.016 |  | 0 | 1 | D | 2 |  |  |  | ROZPOCET | [6 empty] | 0
17 | K | 950 R_001 | Stávající klimatizační jednotky a rozvody - demontáž, manipulace, uložení, zpětná montáž ( původní dodavatel DCI Czech a.s., Štěrboholská 1404/104, 102 00 Praha 10 - kontakt +420603583203 ) | soubor | 1 |  | 0 |  |  | základní |  | 0 | 0 | 0 | 0 | 0 | 4 | K | 3 |  |  |  | ROZPOCET | 0 | 0 | 0 | 0 | 0 | 1 | 0 | 4 | -901770680
18 | K | 950 R_002 | Lokální opravy stávajícího KZS strojovny výtahu ( rozsah oprav a doplnění bude upřesněn dle skutečnosti ) - doplnění po demontáži svislého svodu - doplnění po demontáži žebříku - opravy rohů apod. - barevné sjednocení jednotlivých správkových kusů se stávajícím odstínem | kpl | 1 |  | 0 |  |  | základní |  | 0 | 0.016 | 0.016 | 0 | 0 | 4 | K | 3 |  |  |  | ROZPOCET | 0 | 0 | 0 | 0 | 0 | 1 | 0 | 4 | 275029381
19 | K | 950 R_003 | Demontáž stávajícího ventilátoru vč.odpojení od elektroinstalace, manipulace, uložení, zpětní montáž po provedení zateplení, připojení k elektroinstalaci | kus | 1 |  | 0 |  |  | základní |  | 0 | 0 | 0 | 0 | 0 | 4 | K | 3 |  |  |  | ROZPOCET | 0 | 0 | 0 | 0 | 0 | 1 | 0 | 4 | -68516058
| D | 96 | Bourání konstrukcí |  |  |  | 0 |  |  |  |  | 0 |  | 0 |  | 57.4549 | 1 | D | 2 |  |  |  | ROZPOCET | [6 empty] | 0
20 | K | 764002841 | Demontáž klempířských konstrukcí oplechování horních ploch zdí a nadezdívek do suti | m | 94 |  | 0 | CS ÚRS 2025 01 |  | základní |  | 0 | 0 | 0 | 0.00191 | 0.17954 | 4 | K | 3 |  |  |  | ROZPOCET | 0 | 0 | 0 | 0 | 0 | 1 | 0 | 4 | -731888463
| Online PSC |  | https://podminky.urs.cz/item/CS_URS_2025_01/764002841 | [14 empty] | Online PSC | 3
| VV |  | "stávající atika - skladba S 1" (22,20+16,50)*2 |  | 77.4 | [12 empty] | VV | 3 | 2 | True | 0 | ROZPOCET
| VV |  | "stávající atika - skladba S 2" (4,90+3,40)*2 |  | 16.6 | [12 empty] | VV | 3 | 2 | True | 0 | ROZPOCET
| VV |  | Mezisoučet |  | 94 | [12 empty] | VV | 3 | 3 | True | 1 | ROZPOCET
21 | K | 712340832 | Odstranění povlakové krytiny střech plochých do 10° z přitavených pásů NAIP v plné ploše dvouvrstvé | m2 | 430.11 |  | 0 | CS ÚRS 2025 01 |  | základní |  | 0 | 0 | 0 | 0.011 | 4.7312 | 4 | K | 3 |  |  |  | ROZPOCET | 0 | 0 | 0 | 0 | 0 | 1 | 0 | 4 | -607759430
| Online PSC |  | https://podminky.urs.cz/item/CS_URS_2025_01/712340832 | [14 empty] | Online PSC | 3
| VV |  | skladba S 1 | [14 empty] | VV | 3 | 1 | True | 0 | ROZPOCET
| VV |  | modifikované asfaltové pásy | [14 empty] | VV | 3 | 1 | True | 0 | ROZPOCET
| VV |  | 21,60*15,90 |  | 343.44 | [12 empty] | VV | 3 | 2 | True | 0 | ROZPOCET
| VV |  | strojovna výtahu - odpočet plochy | [14 empty] | VV | 3 | 1 | True | 0 | ROZPOCET
| VV |  | -(4,80*0,20*2+(4,20+3,80)*1/2*3,40) |  | -15.52 | [12 empty] | VV | 3 | 2 | True | 0 | ROZPOCET
| VV |  | strojovna výtahu - přípočet vytažení na stěny | [14 empty] | VV | 3 | 1 | True | 0 | ROZPOCET
| VV |  | (5,00*2+4,00*2+0,30*3+0,70)*0,25 |  | 4.9 | [12 empty] | VV | 3 | 2 | True | 0 | ROZPOCET
| VV |  | stávající atika | [14 empty] | VV | 3 | 1 | True | 0 | ROZPOCET
| VV |  | (22,20+16,50)*2*0,40+(21,60+15,90)*2*0,50 |  | 68.46 | [12 empty] | VV | 3 | 2 | True | 0 | ROZPOCET
| VV |  | Mezisoučet |  | 401.28 | [12 empty] | VV | 3 | 3 | True | 0 | ROZPOCET
| VV |  | skladba S 2 | [14 empty] | VV | 3 | 1 | True | 0 | ROZPOCET
| VV |  | 5,10*3,40+4,90*0,30*2+(3,40*4+3,80*2+0,40*4)*0,375 |  | 28.83 | [12 empty] | VV | 3 | 2 | True | 0 | ROZPOCET
| VV |  | Mezisoučet |  | 28.83 | [12 empty] | VV | 3 | 3 | True | 0 | ROZPOCET
| VV |  | Součet |  | 430.11 | [12 empty] | VV | 3 | 4 | True | 1 | ROZPOCET
22 | K | 713140862 | Odstranění tepelné izolace střech plochých z rohoží, pásů, dílců, desek, bloků nadstřešních izolací připevněných lepením z polystyrenu nasáklého vodou, tloušťka izolace do 100 mm | m2 | 320.81 |  | 0 | CS ÚRS 2025 01 |  | základní |  | 0 | 0 | 0 | 0.0065 | 2.0853 | 4 | K | 3 |  |  |  | ROZPOCET | 0 | 0 | 0 | 0 | 0 | 1 | 0 | 4 | -595008833
| Online PSC |  | https://podminky.urs.cz/item/CS_URS_2025_01/713140862 | [14 empty] | Online PSC | 3
| VV |  | skladba S 1 | [14 empty] | VV | 3 | 1 | True | 0 | ROZPOCET
| VV |  | EPS tl.5,0 mm | [14 empty] | VV | 3 | 1 | True | 0 | ROZPOCET
| VV |  | 21,60*15,90 |  | 343.44 | [12 empty] | VV | 3 | 2 | True | 0 | ROZPOCET
| VV |  | strojovna výtahu - odpočet plochy | [14 empty] | VV | 3 | 1 | True | 0 | ROZPOCET
| VV |  | -(4,80*0,20*2+(4,20+3,80)*1/2*3,40) |  | -15.52 | [12 empty] | VV | 3 | 2 | True | 0 | ROZPOCET
| VV |  | komory na střeše - odpočet plochy | [14 empty] | VV | 3 | 1 | True | 0 | ROZPOCET
| VV |  | -(0,60*0,60+0,90*1,10*5+1,20*1,50) |  | -7.11 | [12 empty] | VV | 3 | 2 | True | 0 | ROZPOCET
| VV |  | Mezisoučet |  | 320.81 | [12 empty] | VV | 3 | 3 | True | 1 | ROZPOCET
23 | K | 712340832 | Odstranění povlakové krytiny střech plochých do 10° z přitavených pásů NAIP v plné ploše dvouvrstvé | m2 | 431.09 |  | 0 | CS ÚRS 2025 01 |  | základní |  | 0 | 0 | 0 | 0.011 | 4.742 | 4 | K | 3 |  |  |  | ROZPOCET | 0 | 0 | 0 | 0 | 0 | 1 | 0 | 4 | -487775828
| Online PSC |  | https://podminky.urs.cz/item/CS_URS_2025_01/712340832 | [14 empty] | Online PSC | 3
| VV |  | skladba S 1 | [14 empty] | VV | 3 | 1 | True | 0 | ROZPOCET
| VV |  | 2 × IPA | [14 empty] | VV | 3 | 1 | True | 0 | ROZPOCET
| VV |  | 21,60*15,90 |  | 343.44 | [12 empty] | VV | 3 | 2 | True | 0 | ROZPOCET
| VV |  | strojovna výtahu - odpočet plochy | [14 empty] | VV | 3 | 1 | True | 0 | ROZPOCET
| VV |  | -(4,80*0,20*2+(4,20+3,80)*1/2*3,40) |  | -15.52 | [12 empty] | VV | 3 | 2 | True | 0 | ROZPOCET
| VV |  | strojovna výtahu - přípočet vytažení na stěny | [14 empty] | VV | 3 | 1 | True | 0 | ROZPOCET
| VV |  | (5,00*2+4,00*2+0,30*3+0,70)*0,30 |  | 5.88 | [12 empty] | VV | 3 | 2 | True | 0 | ROZPOCET
| VV |  | stávající atika | [14 empty] | VV | 3 | 1 | True | 0 | ROZPOCET
| VV |  | (22,20+16,50)*2*0,40+(21,60+15,90)*2*0,50 |  | 68.46 | [12 empty] | VV | 3 | 2 | True | 0 | ROZPOCET
| VV |  | Mezisoučet |  | 402.26 | [12 empty] | VV | 3 | 3 | True | 0 | ROZPOCET
| VV |  | skladba S 2 | [14 empty] | VV | 3 | 1 | True | 0 | ROZPOCET
| VV |  | 2 × IPA | [14 empty] | VV | 3 | 1 | True | 0 | ROZPOCET
| VV |  | 5,10*3,40+4,90*0,30*2+(3,40*4+3,80*2+0,40*4)*0,375 |  | 28.83 | [12 empty] | VV | 3 | 2 | True | 0 | ROZPOCET
| VV |  | Mezisoučet |  | 28.83 | [12 empty] | VV | 3 | 3 | True | 0 | ROZPOCET
| VV |  | Součet |  | 431.09 | [12 empty] | VV | 3 | 4 | True | 1 | ROZPOCET
24 | K | 712300854 | Ostatní práce při odstranění povlakové krytiny střech plochých do 10° lišt poplastovaných | m | 48.4 |  | 0 | CS ÚRS 2025 01 |  | základní |  | 0 | 0 | 0 | 0.0015 | 0.0726 | 16 | K | 3 |  |  |  | ROZPOCET | 0 | 0 | 0 | 0 | 0 | 1 | 0 | 16 | -1764349967
| Online PSC |  | https://podminky.urs.cz/item/CS_URS_2025_01/712300854 | [14 empty] | Online PSC | 3
| VV |  | "strojovna" (5,00*2+4,00*2+0,30*3+0,70) |  | 19.6 | [12 empty] | VV | 3 | 2 | True | 0 | ROZPOCET
| VV |  | "ZK 1" (0,90+1,20)*2*5 |  | 21 | [12 empty] | VV | 3 | 2 | True | 0 | ROZPOCET
| VV |  | "ZK 2" (1,20+1,50)*2 |  | 5.4 | [12 empty] | VV | 3 | 2 | True | 0 | ROZPOCET
| VV |  | "ventilátor" 0,60*4 |  | 2.4 | [12 empty] | VV | 3 | 2 | True | 0 | ROZPOCET
| VV |  | Mezisoučet |  | 48.4 | [12 empty] | VV | 3 | 3 | True | 1 | ROZPOCET
25 | K | 713140861 | Odstranění tepelné izolace střech plochých z rohoží, pásů, dílců, desek, bloků nadstřešních izolací připevněných lepením z polystyrenu suchého, tloušťka izolace do 100 mm | m2 | 333.73 |  | 0 | CS ÚRS 2025 01 |  | základní |  | 0 | 0 | 0 | 0.0025 | 0.83433 | 4 | K | 3 |  |  |  | ROZPOCET | 0 | 0 | 0 | 0 | 0 | 1 | 0 | 4 | 613574945
| Online PSC |  | https://podminky.urs.cz/item/CS_URS_2025_01/713140861 | [14 empty] | Online PSC | 3
| VV |  | skladba S 1 | [14 empty] | VV | 3 | 1 | True | 0 | ROZPOCET
| VV |  | KSD Polsid tl.5,0 cm | [14 empty] | VV | 3 | 1 | True | 0 | ROZPOCET
| VV |  | 21,60*15,90 |  | 343.44 | [12 empty] | VV | 3 | 2 | True | 0 | ROZPOCET
| VV |  | strojovna výtahu - odpočet plochy | [14 empty] | VV | 3 | 1 | True | 0 | ROZPOCET
| VV |  | -(4,80*0,20*2+(4,20+3,80)*1/2*3,40) |  | -15.52 | [12 empty] | VV | 3 | 2 | True | 0 | ROZPOCET
| VV |  | komory na střeše - odpočet plochy | [14 empty] | VV | 3 | 1 | True | 0 | ROZPOCET
| VV |  | -(0,60*0,60+0,90*1,10*5+1,20*1,50) |  | -7.11 | [12 empty] | VV | 3 | 2 | True | 0 | ROZPOCET
| VV |  | Mezisoučet |  | 320.81 | [12 empty] | VV | 3 | 3 | True | 0 | ROZPOCET
| VV |  | skladba S 2 | [14 empty] | VV | 3 | 1 | True | 0 | ROZPOCET
| VV |  | KSD Polsid tl.5,0 cm | [14 empty] | VV | 3 | 1 | True | 0 | ROZPOCET
| VV |  | 3,80*3,40 |  | 12.92 | [12 empty] | VV | 3 | 2 | True | 0 | ROZPOCET
| VV |  | Mezisoučet |  | 12.92 | [12 empty] | VV | 3 | 3 | True | 0 | ROZPOCET
| VV |  | Součet |  | 333.73 | [12 empty] | VV | 3 | 4 | True | 1 | ROZPOCET
26 | K | 721210823 | Demontáž kanalizačního příslušenství střešních vtoků DN do 125 mm | kus | 3 |  | 0 | CS ÚRS 2025 01 |  | základní |  | 0 | 0 | 0 | 0.02011 | 0.06033 | 4 | K | 3 |  |  |  | ROZPOCET | 0 | 0 | 0 | 0 | 0 | 1 | 0 | 4 | -687471312
| Online PSC |  | https://podminky.urs.cz/item/CS_URS_2025_01/721210823 | [14 empty] | Online PSC | 3
27 | K | 965082933 | Odstranění násypu pod podlahami nebo ochranného násypu na střechách tl. do 200 mm, plochy přes 2 m2 | m3 | 31.705 |  | 0 | CS ÚRS 2025 01 |  | základní |  | 0 | 0 | 0 | 1.4 | 44.387 | 4 | K | 3 |  |  |  | ROZPOCET | 0 | 0 | 0 | 0 | 0 | 1 | 0 | 4 | 588797841
| Online PSC |  | https://podminky.urs.cz/item/CS_URS_2025_01/965082933 | [14 empty] | Online PSC | 3
| VV |  | skladba S 1 | [14 empty] | VV | 3 | 1 | True | 0 | ROZPOCET
| VV |  | štěrkový násyp tl.3,0-16,0 cm | [14 empty] | VV | 3 | 1 | True | 0 | ROZPOCET
| VV |  | 21,60*15,90*(0,03+0,16)*1/2 |  | 32.627 | [12 empty] | VV | 3 | 2 | True | 0 | ROZPOCET
| VV |  | strojovna výtahu - odpočet plochy | [14 empty] | VV | 3 | 1 | True | 0 | ROZPOCET
| VV |  | -(4,80*0,20*2+(4,20+3,80)*1/2*3,40)*(0,03+0,16)*1/2 |  | -1.474 | [12 empty] | VV | 3 | 2 | True | 0 | ROZPOCET
| VV |  | komory na střeše - odpočet plochy | [14 empty] | VV | 3 | 1 | True | 0 | ROZPOCET
| VV |  | -(0,60*0,60+0,90*1,10*5+1,20*1,50)*(0,03+0,16)*1/2 |  | -0.675 | [12 empty] | VV | 3 | 2 | True | 0 | ROZPOCET
| VV |  | Mezisoučet |  | 30.478 | [12 empty] | VV | 3 | 3 | True | 0 | ROZPOCET
| VV |  | skladba S 2 | [14 empty] | VV | 3 | 1 | True | 0 | ROZPOCET
| VV |  | štěrkový násyp tl.3,0-16,0 cm | [14 empty] | VV | 3 | 1 | True | 0 | ROZPOCET
| VV |  | 3,80*3,40*(0,03+0,16)*1/2 |  | 1.227 | [12 empty] | VV | 3 | 2 | True | 0 | ROZPOCET
| VV |  | Mezisoučet |  | 1.227 | [12 empty] | VV | 3 | 3 | True | 0 | ROZPOCET
| VV |  | Součet |  | 31.705 | [12 empty] | VV | 3 | 4 | True | 1 | ROZPOCET
28 | K | 965 R_001 | Příprava podkladu po odebrání vrstev stávající střešní krytiny, očištění, odstranění případných nerovností, výplň prasklin apod. ( bude upřesněno ) | m2 | 337.13 |  | 0 |  |  | základní |  | 0 | 0 | 0 | 0 | 0 | 4 | K | 3 |  |  |  | ROZPOCET | 0 | 0 | 0 | 0 | 0 | 1 | 0 | 4 | 738129206
| VV |  | skladba S 1 | [14 empty] | VV | 3 | 1 | True | 0 | ROZPOCET
| VV |  | 21,60*15,90 |  | 343.44 | [12 empty] | VV | 3 | 2 | True | 0 | ROZPOCET
| VV |  | strojovna výtahu - odpočet plochy | [14 empty] | VV | 3 | 1 | True | 0 | ROZPOCET
| VV |  | -(4,80*0,20*2+(4,20+3,80)*1/2*3,40) |  | -15.52 | [12 empty] | VV | 3 | 2 | True | 0 | ROZPOCET
| VV |  | komory na střeše - odpočet plochy | [14 empty] | VV | 3 | 1 | True | 0 | ROZPOCET
| VV |  | -(0,60*0,60+0,90*1,10*5+1,20*1,50) |  | -7.11 | [12 empty] | VV | 3 | 2 | True | 0 | ROZPOCET
| VV |  | Mezisoučet |  | 320.81 | [12 empty] | VV | 3 | 3 | True | 0 | ROZPOCET
| VV |  | skladba S 2 | [14 empty] | VV | 3 | 1 | True | 0 | ROZPOCET
| VV |  | 3,80*3,40+0,50*3,40*2 |  | 16.32 | [12 empty] | VV | 3 | 2 | True | 0 | ROZPOCET
| VV |  | Mezisoučet |  | 16.32 | [12 empty] | VV | 3 | 3 | True | 0 | ROZPOCET
| VV |  | Součet |  | 337.13 | [12 empty] | VV | 3 | 4 | True | 1 | ROZPOCET
29 | K | 721140806 | Demontáž potrubí z litinových trub odpadních nebo dešťových přes 100 do DN 200 | m | 7.5 |  | 0 | CS ÚRS 2025 01 |  | základní |  | 0 | 0 | 0 | 0.03065 | 0.22987 | 4 | K | 3 |  |  |  | ROZPOCET | 0 | 0 | 0 | 0 | 0 | 1 | 0 | 4 | -1331524790
| Online PSC |  | https://podminky.urs.cz/item/CS_URS_2025_01/721140806 | [14 empty] | Online PSC | 3
| VV |  | 1,50*5 |  | 7.5 | [12 empty] | VV | 3 | 2 | True | 0 | ROZPOCET
| VV |  | Mezisoučet |  | 7.5 | [12 empty] | VV | 3 | 3 | True | 1 | ROZPOCET
30 | K | 764003801 | Demontáž klempířských konstrukcí lemování trub, konzol, držáků, ventilačních nástavců a ostatních kusových prvků do suti | kus | 5 |  | 0 | CS ÚRS 2025 01 |  | základní |  | 0 | 0 | 0 | 0.00188 | 0.0094 | 4 | K | 3 |  |  |  | ROZPOCET | 0 | 0 | 0 | 0 | 0 | 1 | 0 | 4 | -1587743293
| Online PSC |  | https://podminky.urs.cz/item/CS_URS_2025_01/764003801 | [14 empty] | Online PSC | 3
31 | K | 764004861 | Demontáž klempířských konstrukcí svodu do suti | m | 3 |  | 0 | CS ÚRS 2025 01 |  | základní |  | 0 | 0 | 0 | 0.00394 | 0.01182 | 4 | K | 3 |  |  |  | ROZPOCET | 0 | 0 | 0 | 0 | 0 | 1 | 0 | 4 | -1193138338
| Online PSC |  | https://podminky.urs.cz/item/CS_URS_2025_01/764004861 | [14 empty] | Online PSC | 3
32 | K | 751398825 | Demontáž ostatních zařízení větrací mřížky stěnové, průřezu přes 0,200 m2 | kus | 10 |  | 0 | CS ÚRS 2025 01 |  | základní |  | 0 | 0 | 0 | 0.0002 | 0.002 | 4 | K | 3 |  |  |  | ROZPOCET | 0 | 0 | 0 | 0 | 0 | 1 | 0 | 4 | 578595603
| Online PSC |  | https://podminky.urs.cz/item/CS_URS_2025_01/751398825 | [14 empty] | Online PSC | 3
| VV |  | "žaluzie 600×400 mm" 2*5 |  | 10 | [12 empty] | VV | 3 | 2 | True | 0 | ROZPOCET
| VV |  | Mezisoučet |  | 10 | [12 empty] | VV | 3 | 3 | True | 1 | ROZPOCET
33 | K | 767832802 | Demontáž venkovních požárních žebříků bez ochranného koše | m | 3.65 |  | 0 | CS ÚRS 2025 01 |  | základní |  | 0 | 0 | 0 | 0.03 | 0.1095 | 4 | K | 3 |  |  |  | ROZPOCET | 0 | 0 | 0 | 0 | 0 | 1 | 0 | 4 | -143760963
| Online PSC |  | https://podminky.urs.cz/item/CS_URS_2025_01/767832802 | [14 empty] | Online PSC | 3
| VV |  | "stávající strojovna" 2,65+1,00 |  | 3.65 | [12 empty] | VV | 3 | 2 | True | 0 | ROZPOCET
| VV |  | Mezisoučet |  | 3.65 | [12 empty] | VV | 3 | 3 | True | 1 | ROZPOCET
| D | 997 | Doprava suti a vybouraných hmot |  |  |  | 0 |  |  |  |  | 0 |  | 0 |  | 0 | 1 | D | 1 |  |  |  | ROZPOCET | [6 empty] | 0
34 | K | 997013155 | Vnitrostaveništní doprava suti a vybouraných hmot vodorovně do 50 m svisle s omezením mechanizace pro budovy a haly výšky přes 15 do 18 m | t | 57.455 |  | 0 | CS ÚRS 2025 01 |  | základní |  | 0 | 0 | 0 | 0 | 0 | 4 | K | 2 |  |  |  | ROZPOCET | 0 | 0 | 0 | 0 | 0 | 1 | 0 | 4 | -867907893
| Online PSC |  | https://podminky.urs.cz/item/CS_URS_2025_01/997013155 | [14 empty] | Online PSC | 2
35 | K | 997013501 | Odvoz suti a vybouraných hmot na skládku nebo meziskládku se složením, na vzdálenost do 1 km | t | 57.455 |  | 0 | CS ÚRS 2025 01 |  | základní |  | 0 | 0 | 0 | 0 | 0 | 4 | K | 2 |  |  |  | ROZPOCET | 0 | 0 | 0 | 0 | 0 | 1 | 0 | 4 | 2019761623
| Online PSC |  | https://podminky.urs.cz/item/CS_URS_2025_01/997013501 | [14 empty] | Online PSC | 2
36 | K | 997013509 | Odvoz suti a vybouraných hmot na skládku nebo meziskládku se složením, na vzdálenost Příplatek k ceně za každý další i započatý 1 km přes 1 km | t | 287.275 |  | 0 | CS ÚRS 2025 01 |  | základní |  | 0 | 0 | 0 | 0 | 0 | 4 | K | 2 |  |  |  | ROZPOCET | 0 | 0 | 0 | 0 | 0 | 1 | 0 | 4 | 729008452
| Online PSC |  | https://podminky.urs.cz/item/CS_URS_2025_01/997013509 | [14 empty] | Online PSC | 2
| VV |  | 57,455*5 'Přepočtené koeficientem množství |  | 287.275 | [12 empty] | VV | 2 | 2 | False | 1 | ROZPOCET
37 | K | 997013631 | Poplatek za uložení stavebního odpadu na skládce (skládkovné) směsného stavebního a demoličního zatříděného do Katalogu odpadů pod kódem 17 09 04 | t | 46.37 |  | 0 | CS ÚRS 2025 01 |  | základní |  | 0 | 0 | 0 | 0 | 0 | 4 | K | 2 |  |  |  | ROZPOCET | 0 | 0 | 0 | 0 | 0 | 1 | 0 | 4 | -846695699
| Online PSC |  | https://podminky.urs.cz/item/CS_URS_2025_01/997013631 | [14 empty] | Online PSC | 2
| VV |  | "suť a demontovaná materiál celkem" 56,048 |  | 56.048 | [12 empty] | VV | 2 | 2 | True | 0 | ROZPOCET
| VV |  | "odpočet asfaltových pásů" -9,473 |  | -9.473 | [12 empty] | VV | 2 | 2 | True | 0 | ROZPOCET
| VV |  | "odpočet ocelového stožáru" -(0,029+0,176) |  | -0.205 | [12 empty] | VV | 2 | 2 | True | 0 | ROZPOCET
| VV |  | Mezisoučet |  | 46.37 | [12 empty] | VV | 2 | 3 | True | 1 | ROZPOCET
38 | K | 997013645 | Poplatek za uložení stavebního odpadu na skládce (skládkovné) asfaltového bez obsahu dehtu zatříděného do Katalogu odpadů pod kódem 17 03 02 | t | 9.473 |  | 0 | CS ÚRS 2025 01 |  | základní |  | 0 | 0 | 0 | 0 | 0 | 4 | K | 2 |  |  |  | ROZPOCET | 0 | 0 | 0 | 0 | 0 | 1 | 0 | 4 | 1396431719
| Online PSC |  | https://podminky.urs.cz/item/CS_URS_2025_01/997013645 | [14 empty] | Online PSC | 2
| VV |  | "stávající asfaltové pásy" 4,731+4,742 |  | 9.473 | [12 empty] | VV | 2 | 2 | True | 0 | ROZPOCET
| VV |  | Mezisoučet |  | 9.473 | [12 empty] | VV | 2 | 3 | True | 1 | ROZPOCET
| D | 998 | Přesun hmot |  |  |  | 0 |  |  |  |  | 0 |  | 0 |  | 0 | 1 | D | 1 |  |  |  | ROZPOCET | [6 empty] | 0
39 | K | 998011010 | Přesun hmot pro budovy občanské výstavby, bydlení, výrobu a služby s nosnou svislou konstrukcí zděnou z cihel, tvárnic nebo kamene vodorovná dopravní vzdálenost do 100 m s omezením mechanizace pro budovy výšky přes 12 do 24 m | t | 0.141 |  | 0 | CS ÚRS 2025 01 |  | základní |  | 0 | 0 | 0 | 0 | 0 | 4 | K | 2 |  |  |  | ROZPOCET | 0 | 0 | 0 | 0 | 0 | 1 | 0 | 4 | 1296176804
| Online PSC |  | https://podminky.urs.cz/item/CS_URS_2025_01/998011010 | [14 empty] | Online PSC | 2
| D | PSV | Práce a dodávky PSV |  |  |  | 0 |  |  |  |  | 0 |  | 8.4957 |  | 0 | 2 | D | 0 |  |  |  | ROZPOCET | [6 empty] | 0
| D | 712 | Povlakové krytiny |  |  |  | 0 |  |  |  |  | 0 |  | 8.3666 |  | 0 | 2 | D | 1 |  |  |  | ROZPOCET | [6 empty] | 0
| D | 712 - 1 | povlaková krytina - skladba S 3 |  |  |  | 0 |  |  |  |  | 0 |  | 7.6548 |  | 0 | 2 | D | 2 |  |  |  | ROZPOCET | [6 empty] | 0
40 | K | 712_1 R_001 | Příprava podkladu a očištění po demontáži stávajícího souvrství střechy S 1 | m2 | 401.49 |  | 0 |  |  | základní |  | 0 | 0 | 0 | 0 | 0 | 16 | K | 3 |  |  |  | ROZPOCET | 0 | 0 | 0 | 0 | 0 | 1 | 0 | 16 | 24779195
| VV |  | 21,60*15,90-(5,00*0,40*2+(4,40+3,90)*1/2*3,20)-(0,60*0,60+0,90*1,10*5+1,20*1,50) |  | 319.05 | [12 empty] | VV | 3 | 2 | True | 0 | ROZPOCET
| VV |  | 0,30*(22,20+16,50)*2+0,60*(21,60+15,90)*2+0,30*(5,00*2+4,00*2+0,30*3+0,70) |  | 74.1 | [12 empty] | VV | 3 | 2 | True | 0 | ROZPOCET
| VV |  | 0,30*(0,60*2+0,90*5+1,10*5+1,20+1,50)*2 |  | 8.34 | [12 empty] | VV | 3 | 2 | True | 0 | ROZPOCET
| VV |  | Mezisoučet |  | 401.49 | [12 empty] | VV | 3 | 3 | True | 1 | ROZPOCET
41 | K | 712311101 | Provedení povlakové krytiny střech plochých do 10° natěradly a tmely za studena nátěrem lakem penetračním nebo asfaltovým | m2 | 401.49 |  | 0 | CS ÚRS 2025 01 |  | základní |  | 0 | 0 | 0 | 0 | 0 | 16 | K | 3 |  |  |  | ROZPOCET | 0 | 0 | 0 | 0 | 0 | 1 | 0 | 16 | 1264673932
| Online PSC |  | https://podminky.urs.cz/item/CS_URS_2025_01/712311101 | [14 empty] | Online PSC | 3
| VV |  | 21,60*15,90-(5,00*0,40*2+(4,40+3,90)*1/2*3,20)-(0,60*0,60+0,90*1,10*5+1,20*1,50) |  | 319.05 | [12 empty] | VV | 3 | 2 | True | 0 | ROZPOCET
| VV |  | 0,30*(22,20+16,50)*2+0,60*(21,60+15,90)*2+0,30*(5,00*2+4,00*2+0,30*3+0,70) |  | 74.1 | [12 empty] | VV | 3 | 2 | True | 0 | ROZPOCET
| VV |  | 0,30*(0,60*2+0,90*5+1,10*5+1,20+1,50)*2 |  | 8.34 | [12 empty] | VV | 3 | 2 | True | 0 | ROZPOCET
| VV |  | Mezisoučet |  | 401.49 | [12 empty] | VV | 3 | 3 | True | 1 | ROZPOCET
42 | M | 11163150 | lak penetrační asfaltový | t | 0.128 |  | 0 | CS ÚRS 2025 01 |  | základní |  | 0 | 1 | 0.128 | 0 | 0 | 32 | M | 3 |  |  |  | ROZPOCET | 0 | 0 | 0 | 0 | 0 | 1 | 0 | 16 | -909488120
| VV |  | 401,49*0,00032 'Přepočtené koeficientem množství |  | 0.128 | [12 empty] | VV | 3 | 2 | False | 1 | ROZPOCET
43 | K | 712331111 | Provedení povlakové krytiny střech plochých do 10° pásy na sucho podkladní samolepící asfaltový pás | m2 | 440.97 |  | 0 | CS ÚRS 2025 01 |  | základní |  | 0 | 0 | 0 | 0 | 0 | 16 | K | 3 |  |  |  | ROZPOCET | 0 | 0 | 0 | 0 | 0 | 1 | 0 | 16 | 32100302
| Online PSC |  | https://podminky.urs.cz/item/CS_URS_2025_01/712331111 | [14 empty] | Online PSC | 3
| VV |  | 21,60*15,90-(5,00*0,40*2+(4,40+3,90)*1/2*3,20)-(0,60*0,60+0,90*1,10*5+1,20*1,50) |  | 319.05 | [12 empty] | VV | 3 | 2 | True | 0 | ROZPOCET
| VV |  | 0,30*(22,20+16,50)*2+(0,60+0,20*2)*(21,60+15,90)*2+(0,30+0,20)*(5,00*2+4,00*2+0,30*3+0,70) |  | 108.02 | [12 empty] | VV | 3 | 2 | True | 0 | ROZPOCET
| VV |  | (0,30+0,20)*(0,60*2+0,90*5+1,10*5+1,20+1,50)*2 |  | 13.9 | [12 empty] | VV | 3 | 2 | True | 0 | ROZPOCET
| VV |  | Mezisoučet |  | 440.97 | [12 empty] | VV | 3 | 3 | True | 1 | ROZPOCET
44 | M | 62866281 | pás asfaltový samolepicí modifikovaný SBS tl 3,0mm s vložkou ze skleněné tkaniny se spalitelnou fólií nebo jemnozrnným minerálním posypem nebo textilií na horním povrchu | m2 | 513.951 |  | 0 | CS ÚRS 2025 01 |  | základní |  | 0 | 0.004 | 2.0558 | 0 | 0 | 32 | M | 3 |  |  |  | ROZPOCET | 0 | 0 | 0 | 0 | 0 | 1 | 0 | 16 | 1577233745
| VV |  | 440,97*1,1655 'Přepočtené koeficientem množství |  | 513.951 | [12 empty] | VV | 3 | 2 | False | 1 | ROZPOCET
45 | K | 712363604 | Provedení povlakové krytiny střech plochých do 10° s mechanicky kotvenou izolací včetně položení fólie a horkovzdušného svaření tl. tepelné izolace přes 240 mm budovy výšky do 18 m, kotvené do betonu vnitřní pole | m2 | 404.17 |  | 0 | CS ÚRS 2025 01 |  | základní |  | 0 | 0.00014 | 0.056584 | 0 | 0 | 16 | K | 3 |  |  |  | ROZPOCET | 0 | 0 | 0 | 0 | 0 | 1 | 0 | 16 | 299571595
| Online PSC |  | https://podminky.urs.cz/item/CS_URS_2025_01/712363604 | [14 empty] | Online PSC | 3
| VV |  | 22,50*16,80+(21,40+15,70)*2*0,35*2 |  | 429.94 | [12 empty] | VV | 3 | 2 | True | 0 | ROZPOCET
| VV |  | -(5,00*0,40*2+(4,40+3,90)*1/2*3,20)-(0,80*0,80+1,30*1,10*5+1,40*1,70) |  | -27.45 | [12 empty] | VV | 3 | 2 | True | 0 | ROZPOCET
| VV |  | 0,30*2*(5,00*2+4,00*2+0,30*3+0,70) |  | 11.76 | [12 empty] | VV | 3 | 2 | True | 0 | ROZPOCET
| VV |  | (0,80*2+1,10*5+1,30*2)*2*1,10+(1,40+1,70)*2*1,30 |  | 29.4 | [12 empty] | VV | 3 | 2 | True | 0 | ROZPOCET
| VV |  | (0,80*2+1,10*5+1,30*2)*2*0,30*4+(1,40+1,70)*2*0,30*4 |  | 30.72 | [12 empty] | VV | 3 | 2 | True | 0 | ROZPOCET
| VV |  | Mezisoučet |  | 474.37 | [12 empty] | VV | 3 | 3 | True | 0 | ROZPOCET
| VV |  | odpočet krajních polí | [14 empty] | VV | 3 | 1 | True | 0 | ROZPOCET
| VV |  | -(21,40+13,70)*2*1,00 |  | -70.2 | [12 empty] | VV | 3 | 2 | True | 0 | ROZPOCET
| VV |  | Součet |  | 404.17 | [12 empty] | VV | 3 | 4 | True | 1 | ROZPOCET
46 | M | 28322012 | fólie hydroizolační střešní mPVC mechanicky kotvená tl 1,5mm šedá / Broof (t3) | m2 | 464.796 |  | 0 | CS ÚRS 2025 01 |  | základní |  | 0 | 0.0019 | 0.88311 | 0 | 0 | 32 | M | 3 |  |  |  | ROZPOCET | 0 | 0 | 0 | 0 | 0 | 1 | 0 | 16 | 1663889855
| VV |  | 404,17*1,15 'Přepočtené koeficientem množství |  | 464.796 | [12 empty] | VV | 3 | 2 | False | 1 | ROZPOCET
47 | K | 712363605 | Provedení povlakové krytiny střech plochých do 10° s mechanicky kotvenou izolací včetně položení fólie a horkovzdušného svaření tl. tepelné izolace přes 240 mm budovy výšky do 18 m, kotvené do betonu krajní pole | m2 | 66.2 |  | 0 | CS ÚRS 2025 01 |  | základní |  | 0 | 0.00028 | 0.018536 | 0 | 0 | 16 | K | 3 |  |  |  | ROZPOCET | 0 | 0 | 0 | 0 | 0 | 1 | 0 | 16 | -140313518
| Online PSC |  | https://podminky.urs.cz/item/CS_URS_2025_01/712363605 | [14 empty] | Online PSC | 3
| VV |  | krajní pole | [14 empty] | VV | 3 | 1 | True | 0 | ROZPOCET
| VV |  | (21,40+13,70)*2*1,00-1,00*1,00*4 |  | 66.2 | [12 empty] | VV | 3 | 2 | True | 0 | ROZPOCET
| VV |  | Mezisoučet |  | 66.2 | [12 empty] | VV | 3 | 3 | True | 1 | ROZPOCET
48 | M | 28322012 | fólie hydroizolační střešní mPVC mechanicky kotvená tl 1,5mm šedá / Broof (t3) | m2 | 77.156 |  | 0 | CS ÚRS 2025 01 |  | základní |  | 0 | 0.0019 | 0.1466 | 0 | 0 | 32 | M | 3 |  |  |  | ROZPOCET | 0 | 0 | 0 | 0 | 0 | 1 | 0 | 16 | 1453910992
| VV |  | 66,2*1,1655 'Přepočtené koeficientem množství |  | 77.156 | [12 empty] | VV | 3 | 2 | False | 1 | ROZPOCET
49 | K | 712363606 | Provedení povlakové krytiny střech plochých do 10° s mechanicky kotvenou izolací včetně položení fólie a horkovzdušného svaření tl. tepelné izolace přes 240 mm budovy výšky do 18 m, kotvené do betonu rohové pole | m2 | 4 |  | 0 | CS ÚRS 2025 01 |  | základní |  | 0 | 0.00043 | 0.00172 | 0 | 0 | 16 | K | 3 |  |  |  | ROZPOCET | 0 | 0 | 0 | 0 | 0 | 1 | 0 | 16 | -75609206
| Online PSC |  | https://podminky.urs.cz/item/CS_URS_2025_01/712363606 | [14 empty] | Online PSC | 3
| VV |  | 1,00*1,00*4 |  | 4 | [12 empty] | VV | 3 | 2 | True | 0 | ROZPOCET
| VV |  | Mezisoučet |  | 4 | [12 empty] | VV | 3 | 3 | True | 1 | ROZPOCET
50 | M | 28322012 | fólie hydroizolační střešní mPVC mechanicky kotvená tl 1,5mm šedá / Broof (t3) | m2 | 4.662 |  | 0 | CS ÚRS 2025 01 |  | základní |  | 0 | 0.0019 | 0.0088578 | 0 | 0 | 32 | M | 3 |  |  |  | ROZPOCET | 0 | 0 | 0 | 0 | 0 | 1 | 0 | 16 | 1441365119
| VV |  | 4*1,1655 'Přepočtené koeficientem množství |  | 4.662 | [12 empty] | VV | 3 | 2 | False | 1 | ROZPOCET
51 | K | 712363005 | Provedení povlakové krytiny střech plochých do 10° fólií termoplastickou mPVC (měkčené PVC) aplikace fólie na oplechování (na tzv. fóliový plech) horkovzdušným navařením v plné ploše | m2 | 44.34 |  | 0 | CS ÚRS 2025 01 |  | základní |  | 0 | 0 | 0 | 0 | 0 | 16 | K | 3 |  |  |  | ROZPOCET | 0 | 0 | 0 | 0 | 0 | 1 | 0 | 16 | 1247026260
| Online PSC |  | https://podminky.urs.cz/item/CS_URS_2025_01/712363005 | [14 empty] | Online PSC | 3
| VV |  | "koutová lišta" 127,20*0,10 |  | 12.72 | [12 empty] | VV | 3 | 2 | True | 0 | ROZPOCET
| VV |  | "rohová lišta" 139,40*0,10 |  | 13.94 | [12 empty] | VV | 3 | 2 | True | 0 | ROZPOCET
| VV |  | "závětrná lišta" 78,60*0,20 |  | 15.72 | [12 empty] | VV | 3 | 2 | True | 0 | ROZPOCET
| VV |  | "přítlačná lišta" 19,60*0,10 |  | 1.96 | [12 empty] | VV | 3 | 2 | True | 0 | ROZPOCET
| VV |  | Mezisoučet |  | 44.34 | [12 empty] | VV | 3 | 3 | True | 1 | ROZPOCET
52 | K | 712363352 | Povlakové krytiny střech plochých do 10° z tvarovaných poplastovaných lišt pro mPVC vnitřní koutová lišta rš 100 mm | m | 127.2 |  | 0 | CS ÚRS 2025 01 |  | základní |  | 0 | 0.00115 | 0.14628 | 0 | 0 | 16 | K | 3 |  |  |  | ROZPOCET | 0 | 0 | 0 | 0 | 0 | 1 | 0 | 16 | 107395121
| Online PSC |  | https://podminky.urs.cz/item/CS_URS_2025_01/712363352 | [14 empty] | Online PSC | 3
| VV |  | ozn.8 | [14 empty] | VV | 3 | 1 | True | 0 | ROZPOCET
| VV |  | "atika" (21,40+15,70)*2 |  | 74.2 | [12 empty] | VV | 3 | 2 | True | 0 | ROZPOCET
| VV |  | "strojovna" (5,00*2+4,00*2+0,30*3+0,70) |  | 19.6 | [12 empty] | VV | 3 | 2 | True | 0 | ROZPOCET
| VV |  | "ZK 1" (1,10+1,30)*2*5 |  | 24 | [12 empty] | VV | 3 | 2 | True | 0 | ROZPOCET
| VV |  | "ZK 2" (1,40+1,70)*2 |  | 6.2 | [12 empty] | VV | 3 | 2 | True | 0 | ROZPOCET
| VV |  | "ventilátor" 0,80*4 |  | 3.2 | [12 empty] | VV | 3 | 2 | True | 0 | ROZPOCET
| VV |  | Mezisoučet |  | 127.2 | [12 empty] | VV | 3 | 3 | True | 1 | ROZPOCET
53 | K | 712363353 | Povlakové krytiny střech plochých do 10° z tvarovaných poplastovaných lišt pro mPVC vnější koutová lišta rš 100 mm | m | 139.4 |  | 0 | CS ÚRS 2025 01 |  | základní |  | 0 | 0.00063 | 0.087822 | 0 | 0 | 16 | K | 3 |  |  |  | ROZPOCET | 0 | 0 | 0 | 0 | 0 | 1 | 0 | 16 | -65567597
| Online PSC |  | https://podminky.urs.cz/item/CS_URS_2025_01/712363353 | [14 empty] | Online PSC | 3
| VV |  | ozn.13 | [14 empty] | VV | 3 | 1 | True | 0 | ROZPOCET
| VV |  | "atika" (21,40+15,70)*2 |  | 74.2 | [12 empty] | VV | 3 | 2 | True | 0 | ROZPOCET
| VV |  | "ZK 1" ((1,10+1,30)*2+1,10*4)*5 |  | 46 | [12 empty] | VV | 3 | 2 | True | 0 | ROZPOCET
| VV |  | "ZK 2" (1,40+1,70)*2+1,35*4 |  | 11.6 | [12 empty] | VV | 3 | 2 | True | 0 | ROZPOCET
| VV |  | "ventilátor" 0,80*4+1,10*4 |  | 7.6 | [12 empty] | VV | 3 | 2 | True | 0 | ROZPOCET
| VV |  | Mezisoučet |  | 139.4 | [12 empty] | VV | 3 | 3 | True | 1 | ROZPOCET
54 | K | 712363384 | Povlakové krytiny střech plochých do 10° z tvarovaných poplastovaných lišt ostatní atypická výroba profilů o větší rš | m2 | 39.3 |  | 0 | CS ÚRS 2025 01 |  | základní |  | 0 | 0.01087 | 0.42719 | 0 | 0 | 16 | K | 3 |  |  |  | ROZPOCET | 0 | 0 | 0 | 0 | 0 | 1 | 0 | 16 | 568019411
| Online PSC |  | https://podminky.urs.cz/item/CS_URS_2025_01/712363384 | [14 empty] | Online PSC | 3
| VV |  | "ozn.15 - závětrná lišta" (22,50+16,80)*2*0,50 |  | 39.3 | [12 empty] | VV | 3 | 2 | True | 0 | ROZPOCET
| VV |  | Mezisoučet |  | 39.3 | [12 empty] | VV | 3 | 3 | True | 1 | ROZPOCET
55 | K | 712363373 | Povlakové krytiny střech plochých do 10° z tvarovaných poplastovaných lišt pro mPVC přítlačná lišta rš 70 mm | m | 19.6 |  | 0 | CS ÚRS 2025 01 |  | základní |  | 0 | 0.0004 | 0.00784 | 0 | 0 | 16 | K | 3 |  |  |  | ROZPOCET | 0 | 0 | 0 | 0 | 0 | 1 | 0 | 16 | 365739390
| Online PSC |  | https://podminky.urs.cz/item/CS_URS_2025_01/712363373 | [14 empty] | Online PSC | 3
| VV |  | "strojovna" (5,00*2+4,00*2+0,30*3+0,70) |  | 19.6 | [12 empty] | VV | 3 | 2 | True | 0 | ROZPOCET
| VV |  | Mezisoučet |  | 19.6 | [12 empty] | VV | 3 | 3 | True | 1 | ROZPOCET
56 | K | 712391171 | Provedení povlakové krytiny střech plochých do 10° -ostatní práce provedení vrstvy textilní podkladní | m2 | 459.01 |  | 0 | CS ÚRS 2025 01 |  | základní |  | 0 | 0 | 0 | 0 | 0 | 16 | K | 3 |  |  |  | ROZPOCET | 0 | 0 | 0 | 0 | 0 | 1 | 0 | 16 | -1432743464
| Online PSC |  | https://podminky.urs.cz/item/CS_URS_2025_01/712391171 | [14 empty] | Online PSC | 3
| VV |  | 22,50*16,80+(21,40+15,70)*2*0,35*2 |  | 429.94 | [12 empty] | VV | 3 | 2 | True | 0 | ROZPOCET
| VV |  | -(5,00*0,40*2+(4,40+3,90)*1/2*3,20)-(0,80*0,80+1,30*1,10*5+1,40*1,70) |  | -27.45 | [12 empty] | VV | 3 | 2 | True | 0 | ROZPOCET
| VV |  | 0,30*2*(5,00*2+4,00*2+0,30*3+0,70) |  | 11.76 | [12 empty] | VV | 3 | 2 | True | 0 | ROZPOCET
| VV |  | (0,80*2+1,10*5+1,30*2)*2*1,10+(1,40+1,70)*2*1,30 |  | 29.4 | [12 empty] | VV | 3 | 2 | True | 0 | ROZPOCET
| VV |  | (0,80*2+1,10*5+1,30*2)*2*0,30*2+(1,40+1,70)*2*0,30*2 |  | 15.36 | [12 empty] | VV | 3 | 2 | True | 0 | ROZPOCET
| VV |  | Mezisoučet |  | 459.01 | [12 empty] | VV | 3 | 3 | True | 1 | ROZPOCET
57 | M | 2615301110 | sklovláknitá separační textilie 120 g/m2, š.2,0 m, 200 m2/role | m2 | 527.862 |  | 0 |  |  | základní |  | 0 | 0.0003 | 0.15836 | 0 | 0 | 32 | M | 3 |  |  |  | ROZPOCET | 0 | 0 | 0 | 0 | 0 | 1 | 0 | 16 | 401514497
| VV |  | 459,01*1,15 'Přepočtené koeficientem množství |  | 527.862 | [12 empty] | VV | 3 | 2 | False | 1 | ROZPOCET
58 | K | 713141152 | Montáž tepelné izolace střech plochých rohožemi, pásy, deskami, dílci, bloky (izolační materiál ve specifikaci) kladenými volně dvouvrstvá | m2 | 319.05 |  | 0 | CS ÚRS 2025 01 |  | základní |  | 0 | 0 | 0 | 0 | 0 | 16 | K | 3 |  |  |  | ROZPOCET | 0 | 0 | 0 | 0 | 0 | 1 | 0 | 16 | -208978277
| Online PSC |  | https://podminky.urs.cz/item/CS_URS_2025_01/713141152 | [14 empty] | Online PSC | 3
| VV |  | EPS100 2×tl.120 mm | [14 empty] | VV | 3 | 1 | True | 0 | ROZPOCET
| VV |  | 21,60*15,90-(5,00*0,40*2+(4,40+3,90)*1/2*3,20)-(0,60*0,60+1,10*0,90*5+1,20*1,50) |  | 319.05 | [12 empty] | VV | 3 | 2 | True | 0 | ROZPOCET
| VV |  | Mezisoučet |  | 319.05 | [12 empty] | VV | 3 | 3 | True | 1 | ROZPOCET
59 | M | 28372312 | deska EPS 100 pro konstrukce s běžným zatížením λ=0,037 tl 120mm | m2 | 670.005 |  | 0 | CS ÚRS 2025 01 |  | základní |  | 0 | 0.003 | 2.01 | 0 | 0 | 32 | M | 3 |  |  |  | ROZPOCET | 0 | 0 | 0 | 0 | 0 | 1 | 0 | 16 | 1793468116
| VV |  | 319,05*2,1 'Přepočtené koeficientem množství |  | 670.005 | [12 empty] | VV | 3 | 2 | False | 1 | ROZPOCET
60 | K | 713141311 | Montáž tepelné izolace střech plochých spádovými klíny v ploše kladenými volně | m2 | 319.05 |  | 0 | CS ÚRS 2025 01 |  | základní |  | 0 | 0 | 0 | 0 | 0 | 16 | K | 3 |  |  |  | ROZPOCET | 0 | 0 | 0 | 0 | 0 | 1 | 0 | 16 | 879012955
| Online PSC |  | https://podminky.urs.cz/item/CS_URS_2025_01/713141311 | [14 empty] | Online PSC | 3
| VV |  | EPS100 tl.20-100 mm | [14 empty] | VV | 3 | 1 | True | 0 | ROZPOCET
| VV |  | 21,60*15,90-(5,00*0,40*2+(4,40+3,90)*1/2*3,20)-(0,60*0,60+1,10*0,90*5+1,20*1,50) |  | 319.05 | [12 empty] | VV | 3 | 2 | True | 0 | ROZPOCET
| VV |  | Mezisoučet |  | 319.05 | [12 empty] | VV | 3 | 3 | True | 1 | ROZPOCET
| VV |  | 319,050*(0,02+0,10)*1/2=19,143 m3 | [14 empty] | VV | 3 | 1 | True | 0 | ROZPOCET
61 | M | 28376141 | klín izolační z pěnového polystyrenu EPS 100 spád do 5% | m3 | 21.057 |  | 0 | CS ÚRS 2025 01 |  | základní |  | 0 | 0.02 | 0.42114 | 0 | 0 | 32 | M | 3 |  |  |  | ROZPOCET | 0 | 0 | 0 | 0 | 0 | 1 | 0 | 16 | -814406857
| VV |  | 19,143*1,1 'Přepočtené koeficientem množství |  | 21.057 | [12 empty] | VV | 3 | 2 | False | 1 | ROZPOCET
62 | K | 713141378 | Montáž tepelné izolace střech plochých spádovými klíny na zhlaví atiky šířky přes 500 do 1000 mm mechanicky ukotvenými šrouby | m | 78.6 |  | 0 | CS ÚRS 2025 01 |  | základní |  | 0 | 0.00024 | 0.018864 | 0 | 0 | 16 | K | 3 |  |  |  | ROZPOCET | 0 | 0 | 0 | 0 | 0 | 1 | 0 | 16 | -216117071
| Online PSC |  | https://podminky.urs.cz/item/CS_URS_2025_01/713141378 | [14 empty] | Online PSC | 3
| VV |  | XPS tl.6,0 cm | [14 empty] | VV | 3 | 1 | True | 0 | ROZPOCET
| VV |  | (22,50+16,80)*2 |  | 78.6 | [12 empty] | VV | 3 | 2 | True | 0 | ROZPOCET
| VV |  | Mezisoučet |  | 78.6 | [12 empty] | VV | 3 | 3 | True | 1 | ROZPOCET
63 | M | 28376105 | klín izolační z XPS spádový ( tl.6,0-9,0 cm ) | m3 | 3.566 |  | 0 | CS ÚRS 2025 01 |  | základní |  | 0 | 0.03 | 0.10698 | 0 | 0 | 32 | M | 3 |  |  |  | ROZPOCET | 0 | 0 | 0 | 0 | 0 | 1 | 0 | 16 | 1913938610
| VV |  | 78,60*0,55*(0,06+0,09)*1/2*1,10 |  | 3.566 | [12 empty] | VV | 3 | 2 | True | 0 | ROZPOCET
| VV |  | Mezisoučet |  | 3.566 | [12 empty] | VV | 3 | 3 | True | 1 | ROZPOCET
64 | K | 713141398 | Montáž tepelné izolace střech plochých na konstrukce stěn převyšující úroveň střechy např. atiky, prostupy střešní krytinou do výšky 1 000 mm mechanicky ukotvenými šrouby | m2 | 69.655 |  | 0 | CS ÚRS 2023 01 |  | základní |  | 0 | 0.00024 | 0.016717 | 0 | 0 | 16 | K | 3 |  |  |  | ROZPOCET | 0 | 0 | 0 | 0 | 0 | 1 | 0 | 16 | 876023965
| Online PSC |  | https://podminky.urs.cz/item/CS_URS_2023_01/713141398 | [14 empty] | Online PSC | 3
| VV |  | XPS tl.100 mm | [14 empty] | VV | 3 | 1 | True | 0 | ROZPOCET
| VV |  | vnitřní strana atiky | [14 empty] | VV | 3 | 1 | True | 0 | ROZPOCET
| VV |  | (21,60+15,90)*2*(0,25+0,40)*1/2 |  | 24.375 | [12 empty] | VV | 3 | 2 | True | 0 | ROZPOCET
| VV |  | Mezisoučet |  | 24.375 | [12 empty] | VV | 3 | 3 | True | 0 | ROZPOCET
| VV |  | "ZK 1" (1,30*1,10+(1,30+0,90)*2*1,10)*5 |  | 31.35 | [12 empty] | VV | 3 | 2 | True | 0 | ROZPOCET
| VV |  | "ZK 2" 1,40*1,70+(1,40+1,50)*2*1,35 |  | 10.21 | [12 empty] | VV | 3 | 2 | True | 0 | ROZPOCET
| VV |  | "ventilátor" 0,80*0,80+(0,80+0,60)*2*1,10 |  | 3.72 | [12 empty] | VV | 3 | 2 | True | 0 | ROZPOCET
| VV |  | Mezisoučet |  | 45.28 | [12 empty] | VV | 3 | 3 | True | 0 | ROZPOCET
| VV |  | Součet |  | 69.655 | [12 empty] | VV | 3 | 4 | True | 1 | ROZPOCET
65 | M | 28376422 | deska XPS hrana polodrážková a hladký povrch 300kPA tl 100mm | m2 | 73.138 |  | 0 | CS ÚRS 2025 01 |  | základní |  | 0 | 0.003 | 0.21941 | 0 | 0 | 32 | M | 3 |  |  |  | ROZPOCET | 0 | 0 | 0 | 0 | 0 | 1 | 0 | 16 | 1752788805
| VV |  | 69,655*1,05 'Přepočtené koeficientem množství |  | 73.138 | [12 empty] | VV | 3 | 2 | False | 1 | ROZPOCET
66 | K | 721233112 | Střešní vtoky (vpusti) polypropylenové (PP) pro ploché střechy s odtokem svislým DN 110 | kus | 3 |  | 0 | CS ÚRS 2025 01 |  | základní |  | 0 | 0.00212 | 0.00636 | 0 | 0 | 16 | K | 3 |  |  |  | ROZPOCET | 0 | 0 | 0 | 0 | 0 | 1 | 0 | 16 | -251377666
| Online PSC |  | https://podminky.urs.cz/item/CS_URS_2025_01/721233112 | [14 empty] | Online PSC | 3
67 | K | 721 R_001 | Utěsnění dodatečně osazované střešní vpusti do stávající konstrukce | kus | 3 |  | 0 |  |  | základní |  | 0 | 0 | 0 | 0 | 0 | 16 | K | 3 |  |  |  | ROZPOCET | 0 | 0 | 0 | 0 | 0 | 1 | 0 | 16 | -350012584
68 | K | 721171916 | Opravy odpadního potrubí plastového propojení dosavadního potrubí DN 125 | kus | 5 |  | 0 | CS ÚRS 2025 01 |  | základní |  | 0 | 0.00112 | 0.0056 | 0 | 0 | 16 | K | 3 |  |  |  | ROZPOCET | 0 | 0 | 0 | 0 | 0 | 1 | 0 | 16 | -1071473648
| Online PSC |  | https://podminky.urs.cz/item/CS_URS_2025_01/721171916 | [14 empty] | Online PSC | 3
69 | K | 721173316 | Potrubí z trub PVC SN4 dešťové DN 125 | m | 7.5 |  | 0 | CS ÚRS 2025 01 |  | základní |  | 0 | 0.00191 | 0.014325 | 0 | 0 | 16 | K | 3 |  |  |  | ROZPOCET | 0 | 0 | 0 | 0 | 0 | 1 | 0 | 16 | -718597339
| Online PSC |  | https://podminky.urs.cz/item/CS_URS_2025_01/721173316 | [14 empty] | Online PSC | 3
| VV |  | "odvětrávací potrubí na střeše - komory" 1,50*5 |  | 7.5 | [12 empty] | VV | 3 | 2 | True | 0 | ROZPOCET
| VV |  | Mezisoučet |  | 7.5 | [12 empty] | VV | 3 | 3 | True | 1 | ROZPOCET
70 | K | 953731311 | Odvětrání svislé plastovými troubami montáž větrací hlavice, vnitřního průměru do 160 mm | kus | 5 |  | 0 | CS ÚRS 2025 01 |  | základní |  | 0 | 0 | 0 | 0 | 0 | 16 | K | 3 |  |  |  | ROZPOCET | 0 | 0 | 0 | 0 | 0 | 1 | 0 | 16 | -20844371
| Online PSC |  | https://podminky.urs.cz/item/CS_URS_2025_01/953731311 | [14 empty] | Online PSC | 3
71 | M | 28612265 | hlavice ventilační plastová PP DN do 160 mm | kus | 5 |  | 0 | CS ÚRS 2025 01 |  | základní |  | 0 | 0.00028 | 0.0014 | 0 | 0 | 32 | M | 3 |  |  |  | ROZPOCET | 0 | 0 | 0 | 0 | 0 | 1 | 0 | 16 | 646867731
72 | K | 762361313 | Konstrukční vrstva pod klempířské prvky pro oplechování horních ploch zdí a nadezdívek (atik) z desek dřevoštěpkových šroubovaných do podkladu, tloušťky desky 25 mm | m2 | 43.23 |  | 0 | CS ÚRS 2025 01 |  | základní |  | 0 | 0.01579 | 0.6826 | 0 | 0 | 16 | K | 3 |  |  |  | ROZPOCET | 0 | 0 | 0 | 0 | 0 | 1 | 0 | 16 | 1099403879
| Online PSC |  | https://podminky.urs.cz/item/CS_URS_2025_01/762361313 | [14 empty] | Online PSC | 3
| VV |  | desky OSB tl.2,5 cm | [14 empty] | VV | 3 | 1 | True | 0 | ROZPOCET
| VV |  | (22,50+16,80)*2*0,55 |  | 43.23 | [12 empty] | VV | 3 | 2 | True | 0 | ROZPOCET
| VV |  | Mezisoučet |  | 43.23 | [12 empty] | VV | 3 | 3 | True | 1 | ROZPOCET
73 | K | 762395000 | Spojovací prostředky krovů, bednění a laťování, nadstřešních konstrukcí svory, prkna, hřebíky, pásová ocel, vruty | m3 | 1.081 |  | 0 | CS ÚRS 2025 01 |  | základní |  | 0 | 0.02284 | 0.02469 | 0 | 0 | 16 | K | 3 |  |  |  | ROZPOCET | 0 | 0 | 0 | 0 | 0 | 1 | 0 | 16 | 331423247
| Online PSC |  | https://podminky.urs.cz/item/CS_URS_2025_01/762395000 | [14 empty] | Online PSC | 3
| VV |  | "desky OSB" 43,230*0,025 |  | 1.081 | [12 empty] | VV | 3 | 2 | True | 0 | ROZPOCET
| VV |  | Mezisoučet |  | 1.081 | [12 empty] | VV | 3 | 3 | True | 1 | ROZPOCET
74 | K | 998712103 | Přesun hmot pro povlakové krytiny stanovený z hmotnosti přesunovaného materiálu vodorovná dopravní vzdálenost do 50 m v objektech výšky přes 12 do 24 m | t | 7.655 |  | 0 | CS ÚRS 2025 01 |  | základní |  | 0 | 0 | 0 | 0 | 0 | 16 | K | 3 |  |  |  | ROZPOCET | 0 | 0 | 0 | 0 | 0 | 1 | 0 | 16 | -1662046887
| Online PSC |  | https://podminky.urs.cz/item/CS_URS_2025_01/998712103 | [14 empty] | Online PSC | 3
| D | 712 - 2 | povlaková krytina - skladba S 4 |  |  |  | 0 |  |  |  |  | 0 |  | 0.71175 |  | 0 | 2 | D | 2 |  |  |  | ROZPOCET | [6 empty] | 0
75 | K | 712_2 R_001 | Příprava podkladu a očištění po demontáži stávajícího souvrství střechy S 2 | m2 | 23.1 |  | 0 |  |  | základní |  | 0 | 0 | 0 | 0 | 0 | 16 | K | 3 |  |  |  | ROZPOCET | 0 | 0 | 0 | 0 | 0 | 1 | 0 | 16 | 1954231849
| VV |  | 4,90*0,20*2+3,40*0,15*2+3,80*3,40+(3,80+3,40)*2*0,50 |  | 23.1 | [12 empty] | VV | 3 | 2 | True | 0 | ROZPOCET
| VV |  | Mezisoučet |  | 23.1 | [12 empty] | VV | 3 | 3 | True | 1 | ROZPOCET
76 | K | 712311101 | Provedení povlakové krytiny střech plochých do 10° natěradly a tmely za studena nátěrem lakem penetračním nebo asfaltovým | m2 | 23.1 |  | 0 | CS ÚRS 2025 01 |  | základní |  | 0 | 0 | 0 | 0 | 0 | 16 | K | 3 |  |  |  | ROZPOCET | 0 | 0 | 0 | 0 | 0 | 1 | 0 | 16 | 192315468
| Online PSC |  | https://podminky.urs.cz/item/CS_URS_2025_01/712311101 | [14 empty] | Online PSC | 3
| VV |  | 4,90*0,20*2+3,40*0,15*2+3,80*3,40+(3,80+3,40)*2*0,50 |  | 23.1 | [12 empty] | VV | 3 | 2 | True | 0 | ROZPOCET
| VV |  | Mezisoučet |  | 23.1 | [12 empty] | VV | 3 | 3 | True | 1 | ROZPOCET
77 | M | 11163150 | lak penetrační asfaltový | t | 0.007 |  | 0 | CS ÚRS 2025 01 |  | základní |  | 0 | 1 | 0.007 | 0 | 0 | 32 | M | 3 |  |  |  | ROZPOCET | 0 | 0 | 0 | 0 | 0 | 1 | 0 | 16 | 592790829
| VV |  | 23,1*0,00032 'Přepočtené koeficientem množství |  | 0.007 | [12 empty] | VV | 3 | 2 | False | 1 | ROZPOCET
78 | K | 712331111 | Provedení povlakové krytiny střech plochých do 10° pásy na sucho podkladní samolepící asfaltový pás | m2 | 31.74 |  | 0 | CS ÚRS 2025 01 |  | základní |  | 0 | 0 | 0 | 0 | 0 | 16 | K | 3 |  |  |  | ROZPOCET | 0 | 0 | 0 | 0 | 0 | 1 | 0 | 16 | -1072269606
| Online PSC |  | https://podminky.urs.cz/item/CS_URS_2025_01/712331111 | [14 empty] | Online PSC | 3
| VV |  | 4,90*0,20*2+3,40*0,15*2+3,80*3,40+(3,80+3,40)*2*(0,50+0,30*2) |  | 31.74 | [12 empty] | VV | 3 | 2 | True | 0 | ROZPOCET
| VV |  | Mezisoučet |  | 31.74 | [12 empty] | VV | 3 | 3 | True | 1 | ROZPOCET
79 | M | 62866281 | pás asfaltový samolepicí modifikovaný SBS tl 3,0mm s vložkou ze skleněné tkaniny se spalitelnou fólií nebo jemnozrnným minerálním posypem nebo textilií na horním povrchu | m2 | 36.993 |  | 0 | CS ÚRS 2025 01 |  | základní |  | 0 | 0.004 | 0.14797 | 0 | 0 | 32 | M | 3 |  |  |  | ROZPOCET | 0 | 0 | 0 | 0 | 0 | 1 | 0 | 16 | 1486877636
| VV |  | 31,74*1,1655 'Přepočtené koeficientem množství |  | 36.993 | [12 empty] | VV | 3 | 2 | False | 1 | ROZPOCET
80 | K | 712363605 | Provedení povlakové krytiny střech plochých do 10° s mechanicky kotvenou izolací včetně položení fólie a horkovzdušného svaření tl. tepelné izolace přes 240 mm budovy výšky do 18 m, kotvené do betonu krajní pole | m2 | 26.45 |  | 0 | CS ÚRS 2025 01 |  | základní |  | 0 | 0.00028 | 0.007406 | 0 | 0 | 16 | K | 3 |  |  |  | ROZPOCET | 0 | 0 | 0 | 0 | 0 | 1 | 0 | 16 | -534428748
| Online PSC |  | https://podminky.urs.cz/item/CS_URS_2025_01/712363605 | [14 empty] | Online PSC | 3
| VV |  | (3,20*0,50+0,15*0,20*2)*2+3,60*3,20+5,00*0,40*2+3,20*0,40*2 |  | 21.4 | [12 empty] | VV | 3 | 2 | True | 0 | ROZPOCET
| VV |  | (3,20+0,30*2)*(0,275+0,20)*2+(3,60+3,20)*2*0,20*2 |  | 9.05 | [12 empty] | VV | 3 | 2 | True | 0 | ROZPOCET
| VV |  | -1,00*1,00*4 |  | -4 | [12 empty] | VV | 3 | 2 | True | 0 | ROZPOCET
| VV |  | Mezisoučet |  | 26.45 | [12 empty] | VV | 3 | 3 | True | 1 | ROZPOCET
81 | M | 28322012 | fólie hydroizolační střešní mPVC mechanicky kotvená tl 1,5mm šedá / Broof (t3) | m2 | 30.827 |  | 0 | CS ÚRS 2025 01 |  | základní |  | 0 | 0.0019 | 0.058571 | 0 | 0 | 32 | M | 3 |  |  |  | ROZPOCET | 0 | 0 | 0 | 0 | 0 | 1 | 0 | 16 | -1938503214
| VV |  | 26,45*1,1655 'Přepočtené koeficientem množství |  | 30.827 | [12 empty] | VV | 3 | 2 | False | 1 | ROZPOCET
82 | K | 712363606 | Provedení povlakové krytiny střech plochých do 10° s mechanicky kotvenou izolací včetně položení fólie a horkovzdušného svaření tl. tepelné izolace přes 240 mm budovy výšky do 18 m, kotvené do betonu rohové pole | m2 | 4 |  | 0 | CS ÚRS 2025 01 |  | základní |  | 0 | 0.00043 | 0.00172 | 0 | 0 | 16 | K | 3 |  |  |  | ROZPOCET | 0 | 0 | 0 | 0 | 0 | 1 | 0 | 16 | 1121208226
| Online PSC |  | https://podminky.urs.cz/item/CS_URS_2025_01/712363606 | [14 empty] | Online PSC | 3
| VV |  | 1,00*1,00*4 |  | 4 | [12 empty] | VV | 3 | 2 | True | 0 | ROZPOCET
| VV |  | Mezisoučet |  | 4 | [12 empty] | VV | 3 | 3 | True | 1 | ROZPOCET
83 | M | 28322012 | fólie hydroizolační střešní mPVC mechanicky kotvená tl 1,5mm šedá / Broof (t3) | m2 | 4.662 |  | 0 | CS ÚRS 2025 01 |  | základní |  | 0 | 0.0019 | 0.0088578 | 0 | 0 | 32 | M | 3 |  |  |  | ROZPOCET | 0 | 0 | 0 | 0 | 0 | 1 | 0 | 16 | -1793212523
| VV |  | 4*1,1655 'Přepočtené koeficientem množství |  | 4.662 | [12 empty] | VV | 3 | 2 | False | 1 | ROZPOCET
84 | K | 712363005 | Provedení povlakové krytiny střech plochých do 10° fólií termoplastickou mPVC (měkčené PVC) aplikace fólie na oplechování (na tzv. fóliový plech) horkovzdušným navařením v plné ploše | m2 | 9.33 |  | 0 | CS ÚRS 2025 01 |  | základní |  | 0 | 0 | 0 | 0 | 0 | 16 | K | 3 |  |  |  | ROZPOCET | 0 | 0 | 0 | 0 | 0 | 1 | 0 | 16 | 466386703
| Online PSC |  | https://podminky.urs.cz/item/CS_URS_2025_01/712363005 | [14 empty] | Online PSC | 3
| VV |  | "koutová lišta" 22,00*0,10 |  | 2.2 | [12 empty] | VV | 3 | 2 | True | 0 | ROZPOCET
| VV |  | "rohová lišta" 21,20*0,10 |  | 2.12 | [12 empty] | VV | 3 | 2 | True | 0 | ROZPOCET
| VV |  | "okapnice" 7,80*0,15 |  | 1.17 | [12 empty] | VV | 3 | 2 | True | 0 | ROZPOCET
| VV |  | "závětrná lišta" 19,20*0,20 |  | 3.84 | [12 empty] | VV | 3 | 2 | True | 0 | ROZPOCET
| VV |  | Mezisoučet |  | 9.33 | [12 empty] | VV | 3 | 3 | True | 1 | ROZPOCET
85 | K | 712363352 | Povlakové krytiny střech plochých do 10° z tvarovaných poplastovaných lišt pro mPVC vnitřní koutová lišta rš 100 mm | m | 22 |  | 0 | CS ÚRS 2025 01 |  | základní |  | 0 | 0.00115 | 0.0253 | 0 | 0 | 16 | K | 3 |  |  |  | ROZPOCET | 0 | 0 | 0 | 0 | 0 | 1 | 0 | 16 | 183485256
| Online PSC |  | https://podminky.urs.cz/item/CS_URS_2025_01/712363352 | [14 empty] | Online PSC | 3
| VV |  | ozn.8 | [14 empty] | VV | 3 | 1 | True | 0 | ROZPOCET
| VV |  | "atika" (3,60+3,20)*2+(3,20+0,30*2+0,20*2)*2 |  | 22 | [12 empty] | VV | 3 | 2 | True | 0 | ROZPOCET
| VV |  | Mezisoučet |  | 22 | [12 empty] | VV | 3 | 3 | True | 1 | ROZPOCET
86 | K | 712363353 | Povlakové krytiny střech plochých do 10° z tvarovaných poplastovaných lišt pro mPVC vnější koutová lišta rš 100 mm | m | 21.2 |  | 0 | CS ÚRS 2025 01 |  | základní |  | 0 | 0.00063 | 0.013356 | 0 | 0 | 16 | K | 3 |  |  |  | ROZPOCET | 0 | 0 | 0 | 0 | 0 | 1 | 0 | 16 | -750538765
| Online PSC |  | https://podminky.urs.cz/item/CS_URS_2025_01/712363353 | [14 empty] | Online PSC | 3
| VV |  | ozn.13 | [14 empty] | VV | 3 | 1 | True | 0 | ROZPOCET
| VV |  | "atika" (3,60+3,20)*2+(3,20+0,30*2)*2 |  | 21.2 | [12 empty] | VV | 3 | 2 | True | 0 | ROZPOCET
| VV |  | Mezisoučet |  | 21.2 | [12 empty] | VV | 3 | 3 | True | 1 | ROZPOCET
87 | K | 712363384 | Povlakové krytiny střech plochých do 10° z tvarovaných poplastovaných lišt ostatní atypická výroba profilů o větší rš | m2 | 12.72 |  | 0 | CS ÚRS 2025 01 |  | základní |  | 0 | 0.01087 | 0.13827 | 0 | 0 | 16 | K | 3 |  |  |  | ROZPOCET | 0 | 0 | 0 | 0 | 0 | 1 | 0 | 16 | -1060237596
| Online PSC |  | https://podminky.urs.cz/item/CS_URS_2025_01/712363384 | [14 empty] | Online PSC | 3
| VV |  | "ozn.15 - závětrná lišta" (5,00+4,00+0,30*2)*2*0,50 |  | 9.6 | [12 empty] | VV | 3 | 2 | True | 0 | ROZPOCET
| VV |  | "ozn.16 - okapnice" (3,60+0,15*2)*2*0,40 |  | 3.12 | [12 empty] | VV | 3 | 2 | True | 0 | ROZPOCET
| VV |  | Mezisoučet |  | 12.72 | [12 empty] | VV | 3 | 3 | True | 1 | ROZPOCET
88 | K | 712391171 | Provedení povlakové krytiny střech plochých do 10° -ostatní práce provedení vrstvy textilní podkladní | m2 | 30.45 |  | 0 | CS ÚRS 2025 01 |  | základní |  | 0 | 0 | 0 | 0 | 0 | 16 | K | 3 |  |  |  | ROZPOCET | 0 | 0 | 0 | 0 | 0 | 1 | 0 | 16 | -410559828
| Online PSC |  | https://podminky.urs.cz/item/CS_URS_2025_01/712391171 | [14 empty] | Online PSC | 3
| VV |  | (3,20*0,50+0,15*0,20*2)*2+3,60*3,20+5,00*0,40*2+3,20*0,40*2 |  | 21.4 | [12 empty] | VV | 3 | 2 | True | 0 | ROZPOCET
| VV |  | (3,20+0,30*2)*(0,275+0,20)*2+(3,60+3,20)*2*0,20*2 |  | 9.05 | [12 empty] | VV | 3 | 2 | True | 0 | ROZPOCET
| VV |  | Mezisoučet |  | 30.45 | [12 empty] | VV | 3 | 3 | True | 1 | ROZPOCET
89 | M | 2615301110 | sklovláknitá separační textilie 120 g/m2, š.2,0 m, 200 m2/role | m2 | 35.018 |  | 0 |  |  | základní |  | 0 | 0.0003 | 0.010505 | 0 | 0 | 32 | M | 3 |  |  |  | ROZPOCET | 0 | 0 | 0 | 0 | 0 | 1 | 0 | 16 | -389676961
| VV |  | 30,45*1,15 'Přepočtené koeficientem množství |  | 35.018 | [12 empty] | VV | 3 | 2 | False | 1 | ROZPOCET
90 | K | 713141152 | Montáž tepelné izolace střech plochých rohožemi, pásy, deskami, dílci, bloky (izolační materiál ve specifikaci) kladenými volně dvouvrstvá | m2 | 12.92 |  | 0 | CS ÚRS 2025 01 |  | základní |  | 0 | 0 | 0 | 0 | 0 | 16 | K | 3 |  |  |  | ROZPOCET | 0 | 0 | 0 | 0 | 0 | 1 | 0 | 16 | 1110970954
| Online PSC |  | https://podminky.urs.cz/item/CS_URS_2025_01/713141152 | [14 empty] | Online PSC | 3
| VV |  | EPS100 2×tl.100 mm | [14 empty] | VV | 3 | 1 | True | 0 | ROZPOCET
| VV |  | 3,80*3,40 |  | 12.92 | [12 empty] | VV | 3 | 2 | True | 0 | ROZPOCET
| VV |  | Mezisoučet |  | 12.92 | [12 empty] | VV | 3 | 3 | True | 1 | ROZPOCET
91 | M | 28372309 | deska EPS 100 pro konstrukce s běžným zatížením λ=0,037 tl 100mm | m2 | 27.132 |  | 0 | CS ÚRS 2025 01 |  | základní |  | 0 | 0.0025 | 0.06783 | 0 | 0 | 32 | M | 3 |  |  |  | ROZPOCET | 0 | 0 | 0 | 0 | 0 | 1 | 0 | 16 | -265987121
| VV |  | 12,92*2,1 'Přepočtené koeficientem množství |  | 27.132 | [12 empty] | VV | 3 | 2 | False | 1 | ROZPOCET
92 | K | 713141311 | Montáž tepelné izolace střech plochých spádovými klíny v ploše kladenými volně | m2 | 12.92 |  | 0 | CS ÚRS 2025 01 |  | základní |  | 0 | 0 | 0 | 0 | 0 | 16 | K | 3 |  |  |  | ROZPOCET | 0 | 0 | 0 | 0 | 0 | 1 | 0 | 16 | -1136387577
| Online PSC |  | https://podminky.urs.cz/item/CS_URS_2025_01/713141311 | [14 empty] | Online PSC | 3
| VV |  | EPS100 tl.20-100 mm | [14 empty] | VV | 3 | 1 | True | 0 | ROZPOCET
| VV |  | 3,80*3,40 |  | 12.92 | [12 empty] | VV | 3 | 2 | True | 0 | ROZPOCET
| VV |  | Mezisoučet |  | 12.92 | [12 empty] | VV | 3 | 3 | True | 1 | ROZPOCET
| VV |  | 12,93*(0,02+0,10)*1/2=0,776 m3 | [14 empty] | VV | 3 | 1 | True | 0 | ROZPOCET
93 | M | 28376141 | klín izolační z pěnového polystyrenu EPS 100 spád do 5% | m3 | 0.854 |  | 0 | CS ÚRS 2025 01 |  | základní |  | 0 | 0.02 | 0.01708 | 0 | 0 | 32 | M | 3 |  |  |  | ROZPOCET | 0 | 0 | 0 | 0 | 0 | 1 | 0 | 16 | 453478665
| VV |  | 0,776*1,1 'Přepočtené koeficientem množství |  | 0.854 | [12 empty] | VV | 3 | 2 | False | 1 | ROZPOCET
94 | K | 713141358 | Montáž tepelné izolace střech plochých spádovými klíny na zhlaví atiky šířky do 500 mm mechanicky ukotvenými šrouby | m | 16.4 |  | 0 | CS ÚRS 2025 01 |  | základní |  | 0 | 0.00016 | 0.002624 | 0 | 0 | 16 | K | 3 |  |  |  | ROZPOCET | 0 | 0 | 0 | 0 | 0 | 1 | 0 | 16 | 1420765897
| Online PSC |  | https://podminky.urs.cz/item/CS_URS_2025_01/713141358 | [14 empty] | Online PSC | 3
| VV |  | XPS | [14 empty] | VV | 3 | 1 | True | 0 | ROZPOCET
| VV |  | (5,00+3,20)*2 |  | 16.4 | [12 empty] | VV | 3 | 2 | True | 0 | ROZPOCET
| VV |  | Mezisoučet |  | 16.4 | [12 empty] | VV | 3 | 3 | True | 1 | ROZPOCET
95 | M | 28376105 | klín izolační z XPS spádový ( tl.6,0-9,0 cm ) | m3 | 0.541 |  | 0 | CS ÚRS 2025 01 |  | základní |  | 0 | 0.03 | 0.01623 | 0 | 0 | 32 | M | 3 |  |  |  | ROZPOCET | 0 | 0 | 0 | 0 | 0 | 1 | 0 | 16 | 1266845934
| VV |  | 16,40*0,40*(0,06+0,09)*1/2*1,10 |  | 0.541 | [12 empty] | VV | 3 | 2 | True | 0 | ROZPOCET
| VV |  | Mezisoučet |  | 0.541 | [12 empty] | VV | 3 | 3 | True | 1 | ROZPOCET
96 | K | 713141398 | Montáž tepelné izolace střech plochých na konstrukce stěn převyšující úroveň střechy např. atiky, prostupy střešní krytinou do výšky 1 000 mm mechanicky ukotvenými šrouby | m2 | 11.6 |  | 0 | CS ÚRS 2023 01 |  | základní |  | 0 | 0.00024 | 0.002784 | 0 | 0 | 16 | K | 3 |  |  |  | ROZPOCET | 0 | 0 | 0 | 0 | 0 | 1 | 0 | 16 | 1330661359
| Online PSC |  | https://podminky.urs.cz/item/CS_URS_2023_01/713141398 | [14 empty] | Online PSC | 3
| VV |  | XPS tl.100 mm | [14 empty] | VV | 3 | 1 | True | 0 | ROZPOCET
| VV |  | vnitřní strana atiky | [14 empty] | VV | 3 | 1 | True | 0 | ROZPOCET
| VV |  | (3,80+3,40)*2*(0,25+0,35)*1/2 |  | 4.32 | [12 empty] | VV | 3 | 2 | True | 0 | ROZPOCET
| VV |  | vnější strana atiky | [14 empty] | VV | 3 | 1 | True | 0 | ROZPOCET
| VV |  | (3,40+0,30*2)*0,40*2 |  | 3.2 | [12 empty] | VV | 3 | 2 | True | 0 | ROZPOCET
| VV |  | okapy - příčné stany strojovny | [14 empty] | VV | 3 | 1 | True | 0 | ROZPOCET
| VV |  | 3,40*0,60*2 |  | 4.08 | [12 empty] | VV | 3 | 2 | True | 0 | ROZPOCET
| VV |  | Mezisoučet |  | 11.6 | [12 empty] | VV | 3 | 3 | True | 1 | ROZPOCET
97 | M | 28376422 | deska XPS hrana polodrážková a hladký povrch 300kPA tl 100mm | m2 | 12.18 |  | 0 | CS ÚRS 2025 01 |  | základní |  | 0 | 0.003 | 0.03654 | 0 | 0 | 32 | M | 3 |  |  |  | ROZPOCET | 0 | 0 | 0 | 0 | 0 | 1 | 0 | 16 | -58464828
| VV |  | 11,6*1,05 'Přepočtené koeficientem množství |  | 12.18 | [12 empty] | VV | 3 | 2 | False | 1 | ROZPOCET
98 | K | 721233112 | Střešní vtoky (vpusti) polypropylenové (PP) pro ploché střechy s odtokem svislým DN 110 | kus | 1 |  | 0 | CS ÚRS 2025 01 |  | základní |  | 0 | 0.00212 | 0.00212 | 0 | 0 | 16 | K | 3 |  |  |  | ROZPOCET | 0 | 0 | 0 | 0 | 0 | 1 | 0 | 16 | -335005331
| Online PSC |  | https://podminky.urs.cz/item/CS_URS_2025_01/721233112 | [14 empty] | Online PSC | 3
99 | K | 721 R_001 | Utěsnění dodatečně osazované střešní vpusti do stávající konstrukce | kus | 1 |  | 0 |  |  | základní |  | 0 | 0 | 0 | 0 | 0 | 16 | K | 3 |  |  |  | ROZPOCET | 0 | 0 | 0 | 0 | 0 | 1 | 0 | 16 | -54979645
100 | K | 762361313 | Konstrukční vrstva pod klempířské prvky pro oplechování horních ploch zdí a nadezdívek (atik) z desek dřevoštěpkových šroubovaných do podkladu, tloušťky desky 25 mm | m2 | 9.02 |  | 0 | CS ÚRS 2025 01 |  | základní |  | 0 | 0.01579 | 0.14243 | 0 | 0 | 16 | K | 3 |  |  |  | ROZPOCET | 0 | 0 | 0 | 0 | 0 | 1 | 0 | 16 | 1391344875
| Online PSC |  | https://podminky.urs.cz/item/CS_URS_2025_01/762361313 | [14 empty] | Online PSC | 3
| VV |  | desky OSB tl.2,5 cm | [14 empty] | VV | 3 | 1 | True | 0 | ROZPOCET
| VV |  | (5,00+3,20)*2*0,55 |  | 9.02 | [12 empty] | VV | 3 | 2 | True | 0 | ROZPOCET
| VV |  | Mezisoučet |  | 9.02 | [12 empty] | VV | 3 | 3 | True | 1 | ROZPOCET
101 | K | 762395000 | Spojovací prostředky krovů, bednění a laťování, nadstřešních konstrukcí svory, prkna, hřebíky, pásová ocel, vruty | m3 | 0.226 |  | 0 | CS ÚRS 2025 01 |  | základní |  | 0 | 0.02284 | 0.0051618 | 0 | 0 | 16 | K | 3 |  |  |  | ROZPOCET | 0 | 0 | 0 | 0 | 0 | 1 | 0 | 16 | 1552961199
| Online PSC |  | https://podminky.urs.cz/item/CS_URS_2025_01/762395000 | [14 empty] | Online PSC | 3
| VV |  | "desky OSB" 9,020*0,025 |  | 0.226 | [12 empty] | VV | 3 | 2 | True | 0 | ROZPOCET
| VV |  | Mezisoučet |  | 0.226 | [12 empty] | VV | 3 | 3 | True | 1 | ROZPOCET
102 | K | 998712103 | Přesun hmot pro povlakové krytiny stanovený z hmotnosti přesunovaného materiálu vodorovná dopravní vzdálenost do 50 m v objektech výšky přes 12 do 24 m | t | 0.712 |  | 0 | CS ÚRS 2025 01 |  | základní |  | 0 | 0 | 0 | 0 | 0 | 16 | K | 3 |  |  |  | ROZPOCET | 0 | 0 | 0 | 0 | 0 | 1 | 0 | 16 | 1621616159
| Online PSC |  | https://podminky.urs.cz/item/CS_URS_2025_01/998712103 | [14 empty] | Online PSC | 3
| D | 713 | Izolace tepelné |  |  |  | 0 |  |  |  |  | 0 |  | 0.0074903 |  | 0 | 2 | D | 1 |  |  |  | ROZPOCET | [6 empty] | 0
103 | K | 713411111 | Montáž izolace tepelné potrubí a ohybů pásy nebo rohožemi bez povrchové úpravy (izolační materiál ve specifikaci) ovinutými kolem potrubí a staženými ocelovým drátem potrubí jednovrstvá | m2 | 2.355 |  | 0 | CS ÚRS 2025 01 |  | základní |  | 0 | 0.0001 | 0.0002355 | 0 | 0 | 16 | K | 2 |  |  |  | ROZPOCET | 0 | 0 | 0 | 0 | 0 | 1 | 0 | 16 | 535735029
| Online PSC |  | https://podminky.urs.cz/item/CS_URS_2025_01/713411111 | [14 empty] | Online PSC | 2
| VV |  | komora ZK2 | [14 empty] | VV | 2 | 1 | True | 0 | ROZPOCET
| VV |  | "MV tl.100 mm" 3,14*0,50*1,50 |  | 2.355 | [12 empty] | VV | 2 | 2 | True | 0 | ROZPOCET
| VV |  | Mezisoučet |  | 2.355 | [12 empty] | VV | 2 | 3 | True | 1 | ROZPOCET
104 | M | 63152099 | pás tepelně izolační univerzální λ=0,032-0,033 tl 100mm | m2 | 2.591 |  | 0 | CS ÚRS 2025 01 |  | základní |  | 0 | 0.0028 | 0.0072548 | 0 | 0 | 32 | M | 2 |  |  |  | ROZPOCET | 0 | 0 | 0 | 0 | 0 | 1 | 0 | 16 | 363227055
| VV |  | 2,355*1,1 'Přepočtené koeficientem množství |  | 2.591 | [12 empty] | VV | 2 | 2 | False | 1 | ROZPOCET
105 | K | 998713103 | Přesun hmot pro izolace tepelné stanovený z hmotnosti přesunovaného materiálu vodorovná dopravní vzdálenost do 50 m v objektech výšky přes 12 m do 24 m | t | 0.007 |  | 0 | CS ÚRS 2025 01 |  | základní |  | 0 | 0 | 0 | 0 | 0 | 16 | K | 2 |  |  |  | ROZPOCET | 0 | 0 | 0 | 0 | 0 | 1 | 0 | 16 | -1238350962
| Online PSC |  | https://podminky.urs.cz/item/CS_URS_2025_01/998713103 | [14 empty] | Online PSC | 2
| D | 742 | Elektroinstalace - slaboproud |  |  |  | 0 |  |  |  |  | 0 |  | 0.018375 |  | 0 | 2 | D | 1 |  |  |  | ROZPOCET | [6 empty] | 0
106 | K | 742 R_001 | Prověření požadovaných anténních a satelitních rozvodů, protažení nových koaxiálních kabelů v požadovaných délkách v rámci nového zatrubkování, zkouška funkčnosti multischalteru, nastavení anténního zesilovače, a práce související s uvedením do provozu ( rozsah prací bude upřesněn dle skutečnosti ) | kpl | 1 |  | 0 |  |  | základní |  | 0 | 0 | 0 | 0 | 0 | 16 | K | 2 |  |  |  | ROZPOCET | 0 | 0 | 0 | 0 | 0 | 1 | 0 | 16 | -1570460675
107 | K | 742110005 | Montáž trubek elektroinstalačních plastových ohebných uložených ve střeše apod. | m | 50 |  | 0 | CS ÚRS 2025 01 |  | základní |  | 0 | 0 | 0 | 0 | 0 | 16 | K | 2 |  |  |  | ROZPOCET | 0 | 0 | 0 | 0 | 0 | 1 | 0 | 16 | -1376694714
| Online PSC |  | https://podminky.urs.cz/item/CS_URS_2025_01/742110005 | [14 empty] | Online PSC | 2
108 | M | 34571352 | trubka elektroinstalační ohebná dvouplášťová korugovaná (chránička) D 52/63mm, HDPE+LDPE ( množství bude upřesněno ) | m | 52.5 |  | 0 | CS ÚRS 2025 01 |  | základní |  | 0 | 0.00035 | 0.018375 | 0 | 0 | 32 | M | 2 |  |  |  | ROZPOCET | 0 | 0 | 0 | 0 | 0 | 1 | 0 | 16 | 932992806
| VV |  | 50*1,05 'Přepočtené koeficientem množství |  | 52.5 | [12 empty] | VV | 2 | 2 | False | 1 | ROZPOCET
109 | K | 998742103 | Přesun hmot pro slaboproud stanovený z hmotnosti přesunovaného materiálu vodorovná dopravní vzdálenost do 50 m v objektech výšky přes 12 do 24 m | t | 0.018 |  | 0 | CS ÚRS 2025 01 |  | základní |  | 0 | 0 | 0 | 0 | 0 | 16 | K | 2 |  |  |  | ROZPOCET | 0 | 0 | 0 | 0 | 0 | 1 | 0 | 16 | 1055824355
| Online PSC |  | https://podminky.urs.cz/item/CS_URS_2025_01/998742103 | [14 empty] | Online PSC | 2
| D | 751 | Vzduchotechnika |  |  |  | 0 |  |  |  |  | 0 |  | 0.089 |  | 0 | 2 | D | 1 |  |  |  | ROZPOCET | [6 empty] | 0
110 | K | 751398025 | Montáž ostatních zařízení větrací mřížky stěnové, průřezu přes 0,200 m2 | kus | 10 |  | 0 | CS ÚRS 2025 01 |  | základní |  | 0 | 0 | 0 | 0 | 0 | 16 | K | 2 |  |  |  | ROZPOCET | 0 | 0 | 0 | 0 | 0 | 1 | 0 | 16 | 21583041
| Online PSC |  | https://podminky.urs.cz/item/CS_URS_2025_01/751398025 | [14 empty] | Online PSC | 2
| VV |  | 2*5 |  | 10 | [12 empty] | VV | 2 | 2 | True | 0 | ROZPOCET
| VV |  | Mezisoučet |  | 10 | [12 empty] | VV | 2 | 3 | True | 1 | ROZPOCET
111 | M | 42972921 | žaluzie protidešťová s pevnými lamelami, pozink, rozměr 600×400 mm | kus | 10 |  | 0 | CS ÚRS 2025 01 |  | základní |  | 0 | 0.0089 | 0.089 | 0 | 0 | 32 | M | 2 |  |  |  | ROZPOCET | 0 | 0 | 0 | 0 | 0 | 1 | 0 | 16 | 1014816060
112 | K | 998751103 | Přesun hmot pro vzduchotechniku stanovený z hmotnosti přesunovaného materiálu vodorovná dopravní vzdálenost do 100 m v objektech výšky přes 24 do 36 m | t | 0.089 |  | 0 | CS ÚRS 2025 01 |  | základní |  | 0 | 0 | 0 | 0 | 0 | 16 | K | 2 |  |  |  | ROZPOCET | 0 | 0 | 0 | 0 | 0 | 1 | 0 | 16 | 96448685
| Online PSC |  | https://podminky.urs.cz/item/CS_URS_2025_01/998751103 | [14 empty] | Online PSC | 2
| D | 767 | Konstrukce zámečnické |  |  |  | 0 |  |  |  |  | 0 |  | 0.010585 |  | 0 | 2 | D | 1 |  |  |  | ROZPOCET | [6 empty] | 0
113 | K | 767832122 | Montáž venkovních požárních žebříků do betonu bez suchovodu | m | 3.65 |  | 0 | CS ÚRS 2025 01 |  | základní |  | 0 | 0 | 0 | 0 | 0 | 16 | K | 2 |  |  |  | ROZPOCET | 0 | 0 | 0 | 0 | 0 | 1 | 0 | 16 | 1610816368
| Online PSC |  | https://podminky.urs.cz/item/CS_URS_2025_01/767832122 | [14 empty] | Online PSC | 2
| VV |  | "Z 1" 2,65+1,00 |  | 3.65 | [12 empty] | VV | 2 | 2 | True | 0 | ROZPOCET
| VV |  | Mezisoučet |  | 3.65 | [12 empty] | VV | 2 | 3 | True | 1 | ROZPOCET
114 | M | 44983000 | žebřík venkovní bez suchovodu v provedení žárový Zn ( podrobná specifikace dle detailu Z 1 ) | m | 3.65 |  | 0 | CS ÚRS 2025 01 |  | základní |  | 0 | 0.0029 | 0.010585 | 0 | 0 | 32 | M | 2 |  |  |  | ROZPOCET | 0 | 0 | 0 | 0 | 0 | 1 | 0 | 16 | -801228524
115 | K | 998767103 | Přesun hmot pro zámečnické konstrukce stanovený z hmotnosti přesunovaného materiálu vodorovná dopravní vzdálenost do 50 m v objektech výšky přes 12 do 24 m | t | 0.011 |  | 0 | CS ÚRS 2025 01 |  | základní |  | 0 | 0 | 0 | 0 | 0 | 16 | K | 2 |  |  |  | ROZPOCET | 0 | 0 | 0 | 0 | 0 | 1 | 0 | 16 | -1338363466
| Online PSC |  | https://podminky.urs.cz/item/CS_URS_2025_01/998767103 | [14 empty] | Online PSC | 2
| D | 783 | Dokončovací práce - nátěry |  |  |  | 0 |  |  |  |  | 0 |  | 0.003717 |  | 0 | 2 | D | 1 |  |  |  | ROZPOCET | [6 empty] | 0
116 | K | 783301313 | Příprava podkladu zámečnických konstrukcí před provedením nátěru odmaštění odmašťovačem ředidlovým | m2 | 6.3 |  | 0 | CS ÚRS 2025 01 |  | základní |  | 0 | 7e-05 | 0.000441 | 0 | 0 | 16 | K | 2 |  |  |  | ROZPOCET | 0 | 0 | 0 | 0 | 0 | 1 | 0 | 16 | -203834251
| Online PSC |  | https://podminky.urs.cz/item/CS_URS_2025_01/783301313 | [14 empty] | Online PSC | 2
| VV |  | "stávající anténní stožár AT 1 + konzola AT 3" 2,00+1,30 |  | 3.3 | [12 empty] | VV | 2 | 2 | True | 0 | ROZPOCET
| VV |  | "stávající dveře do strojovny vč.rámu" 0,90*1,20*2+0,20*(0,90+1,20)*2 |  | 3 | [12 empty] | VV | 2 | 2 | True | 0 | ROZPOCET
| VV |  | Mezisoučet |  | 6.3 | [12 empty] | VV | 2 | 3 | True | 1 | ROZPOCET
117 | K | 783306807 | Odstranění nátěrů ze zámečnických konstrukcí odstraňovačem nátěrů s obroušením | m2 | 6.3 |  | 0 | CS ÚRS 2025 01 |  | základní |  | 0 | 0.00011 | 0.000693 | 0 | 0 | 16 | K | 2 |  |  |  | ROZPOCET | 0 | 0 | 0 | 0 | 0 | 1 | 0 | 16 | -1585030494
| Online PSC |  | https://podminky.urs.cz/item/CS_URS_2025_01/783306807 | [14 empty] | Online PSC | 2
| VV |  | "stávající anténní stožár AT 1 + konzola AT 3" 2,00+1,30 |  | 3.3 | [12 empty] | VV | 2 | 2 | True | 0 | ROZPOCET
| VV |  | "stávající dveře do strojovny vč.rámu" 0,90*1,20*2+0,20*(0,90+1,20)*2 |  | 3 | [12 empty] | VV | 2 | 2 | True | 0 | ROZPOCET
| VV |  | Mezisoučet |  | 6.3 | [12 empty] | VV | 2 | 3 | True | 1 | ROZPOCET
118 | K | 783314201 | Základní antikorozní nátěr zámečnických konstrukcí jednonásobný syntetický standardní | m2 | 6.3 |  | 0 | CS ÚRS 2025 01 |  | základní |  | 0 | 0.00017 | 0.001071 | 0 | 0 | 16 | K | 2 |  |  |  | ROZPOCET | 0 | 0 | 0 | 0 | 0 | 1 | 0 | 16 | 87815361
| Online PSC |  | https://podminky.urs.cz/item/CS_URS_2025_01/783314201 | [14 empty] | Online PSC | 2
119 | K | 783315101 | Mezinátěr zámečnických konstrukcí jednonásobný syntetický standardní | m2 | 6.3 |  | 0 | CS ÚRS 2025 01 |  | základní |  | 0 | 0.00012 | 0.000756 | 0 | 0 | 16 | K | 2 |  |  |  | ROZPOCET | 0 | 0 | 0 | 0 | 0 | 1 | 0 | 16 | -2129007358
| Online PSC |  | https://podminky.urs.cz/item/CS_URS_2025_01/783315101 | [14 empty] | Online PSC | 2
120 | K | 783317101 | Krycí nátěr (email) zámečnických konstrukcí jednonásobný syntetický standardní | m2 | 6.3 |  | 0 | CS ÚRS 2025 01 |  | základní |  | 0 | 0.00012 | 0.000756 | 0 | 0 | 16 | K | 2 |  |  |  | ROZPOCET | 0 | 0 | 0 | 0 | 0 | 1 | 0 | 16 | -1757133313
| Online PSC |  | https://podminky.urs.cz/item/CS_URS_2025_01/783317101 | [14 empty] | Online PSC | 2

## 02 - Silnoproudá elektrot...
{700e1a4b-7f72-4cc9-9154-10ed299de524}
2
| KRYCÍ LIST SOUPISU PRACÍ | [7 empty] | v --- níže se nacházejí doplnkové a pomocné údaje k sestavám --- v | [8 empty] | False
Stavba:
ICSS, DPS Lesnov, Pod Rozhlednou 1, Jihlava - oprava ploché střechy ubytovacího pavilonu A
Objekt:
02 - Silnoproudá elektrotechnika, hromosvod a ochrana před bleskem
| KSO: |  |  |  |  | CC-CZ:
| Místo: |  | Jihlava |  |  | Datum: | 7. 2. 2025
| Zadavatel: |  |  |  |  | IČ:
|  | Statutární město Jihlava |  |  |  | DIČ:
| Účastník: |  |  |  |  | IČ: | Vyplň údaj
|  | Vyplň údaj |  |  |  | DIČ: | Vyplň údaj
| Projektant: |  |  |  |  | IČ:
|  | SPA spol.s r.o. Jihlava, Havlíčkova 46, Jihlava |  |  |  | DIČ:
| Zpracovatel: |  |  |  |  | IČ:
|  | Ing.Michal Nestrojil |  |  |  | DIČ:
Poznámka:
Rozpočet a výkaz výměr zpracován v SW ASTRA Zlín - rozpočtování v oboru elektro, aktuální cenová úroveň (2025). Import do KROS4. SW je plně použitelný ve smyslu vyhl. 230/2012.
| Cena bez DPH | [5 empty] | 0
|  |  | Základ daně |  |  | Sazba daně | Výše daně
| DPH | základní | 0 |  |  | 21% | 0
|  | snížená | 0 |  |  | 15% | 0
|  | zákl. přenesená | 0 |  |  | 21% | 0
|  | sníž. přenesená | 0 |  |  | 15% | 0
|  | nulová | 0 |  |  | 0% | 0
| Cena s DPH |  |  | v | CZK |  | 0
REKAPITULACE ČLENĚNÍ SOUPISU PRACÍ
Stavba:
ICSS, DPS Lesnov, Pod Rozhlednou 1, Jihlava - oprava ploché střechy ubytovacího pavilonu A
Objekt:
02 - Silnoproudá elektrotechnika, hromosvod a ochrana před bleskem
Místo: |  |  | Jihlava |  |  | Datum: | 7. 2. 2025
Zadavatel: |  |  | Statutární město Jihlava |  |  | Projektant: | SPA spol.s r.o. Jihlava, Havlíčkova 46, Jihlava
Účastník: |  |  | Vyplň údaj |  |  | Zpracovatel: | Ing.Michal Nestrojil
Kód dílu - Popis | [6 empty] | Cena celkem [CZK]
Náklady stavby celkem | [6 empty] | 0 | [11 empty] | -1
| D1 - Silnoproudá elektrotechnika, hromosvod a ochrana před bleskem | [5 empty] | 0
| D2 - Specifikace dodávky Dopnění stávajícího rozvaděče R5NP A | [5 empty] | 0
| D3 - Elektromontáže | [5 empty] | 0
| D4 - Střešní ventilátor | [5 empty] | 0
| D5 - Střešní ventilátor IP 54 | [5 empty] | 0
| D6 - Elektroinstalační krabice | [5 empty] | 0
| D7 - Elektroinstalační přístroje | [5 empty] | 0
| D8 - KRYT SPÍNAČE | [5 empty] | 0
| D9 - KABEL SE ZVÝŠENOU ODOLNOSTÍ PROTI ŠÍŘENÍ PLAMENE, BARVA PLÁŠTĚ ORANŽOVÁ, TŘÍDA REAKCE NA OHEŇ - B2 c | [5 empty] | 0
| D10 - LIŠTA ELEKTROINSTALAČNÍ VČ. DÍLŮ A PŘÍSLUŠENSTVÍ | [5 empty] | 0
| D11 - OHEBNÁ CHRÁNIČKA | [5 empty] | 0
| D12 - protipožární ucpávky | [5 empty] | 0
| D13 - Koordinace, uvedení zařízení do provozu a ostatní práce spojené s montáží | [5 empty] | 0
| D14 - KOORDINACE POSTUPU PRACI | [5 empty] | 0
| D15 - PROVEDENI REVIZNICH ZKOUSEK DLE CSN 331500 | [5 empty] | 0
| D16 - Bleskosvod, uzemnění | [5 empty] | 0
| D17 - JT-A: Izolovaný jímací stožár 4 m s vnějším vedením izol. vodičů na trojnohém podstavci: | [5 empty] | 0
| D18 - JT-B: Izolovaný jímací stožár 6 m na trojnohém podstavci: | [5 empty] | 0
| D19 - JT-C: Izolovaný jímací stožár 4 m na svislé stěně: | [5 empty] | 0
| D20 - Vysokonapěťově izolovaný svodový a propojovací vodič s Se=0,75m, průřez žíly min. 28 mm2 Cu, ochran | [5 empty] | 0
| D21 - Měřící a přechodová svorka (přechod na vývod uzemnění cca 0,5 až 1 m nad zemí | [5 empty] | 0
| D22 - Holé vedení AlMgSi pro vyrovnání potenciálů spodních kovových částí jímacích stožárů | [5 empty] | 0
| D9 - KABEL SE ZVÝŠENOU ODOLNOSTÍ PROTI ŠÍŘENÍ PLAMENE, BARVA PLÁŠTĚ ORANŽOVÁ, TŘÍDA REAKCE NA OHEŇ - B2 c | [5 empty] | 0
| D13 - Koordinace, uvedení zařízení do provozu a ostatní práce spojené s montáží | [5 empty] | 0
| D23 - POJÍZDNÁ STAVEBNÍ TECHNIKA | [5 empty] | 0
| D14 - KOORDINACE POSTUPU PRACI | [5 empty] | 0
| D24 - MONTÁŽNÍ PRÁCE | [5 empty] | 0
| D25 - Měření zemních odporů, zemniče | [5 empty] | 0
| D26 - REVIZNÍ ZKOUŠKY DLE ČSN | [5 empty] | 0
| D27 - Drobné stavební práce | [5 empty] | 0
| D28 - Poplatky spojené s recyklací materiálů | [5 empty] | 0
| D29 - Ostatní náklady | [5 empty] | 0
SOUPIS PRACÍ
Stavba:
ICSS, DPS Lesnov, Pod Rozhlednou 1, Jihlava - oprava ploché střechy ubytovacího pavilonu A
Objekt:
02 - Silnoproudá elektrotechnika, hromosvod a ochrana před bleskem
Místo: |  |  | Jihlava |  |  | Datum: | 7. 2. 2025
Zadavatel: |  |  | Statutární město Jihlava |  |  | Projektant: | SPA spol.s r.o. Jihlava, Havlíčkova 46, Jihlava
Účastník: |  |  | Vyplň údaj |  |  | Zpracovatel: | Ing.Michal Nestrojil
PČ | Typ | Kód | Popis | MJ | Množství | J.cena [CZK] | Cena celkem [CZK] | Cenová soustava |  | DPH | J. Nh [h] | Nh celkem [h] | J. hmotnost [t] | Hmotnost celkem [t] | J. suť [t] | Suť Celkem [t]
Náklady soupisu celkem | [6 empty] | 0 |  |  |  |  | 0 |  | 0 |  | 0 |  | D | -1 | [7 empty] | 0
| D | D1 | Silnoproudá elektrotechnika, hromosvod a ochrana před bleskem |  |  |  | 0 |  |  |  |  | 0 |  | 0 |  | 0 | 1 | D | 0 | ROZPOCET | [6 empty] | 0
| D | D2 | Specifikace dodávky Dopnění stávajícího rozvaděče R5NP A |  |  |  | 0 |  |  |  |  | 0 |  | 0 |  | 0 | 1 | D | 1 | ROZPOCET | [6 empty] | 0
1 | K | Pol1 | svorka zapojena RS 6 | ks | 1 |  | 0 |  |  | základní |  | 0 | 0 | 0 | 0 | 0 | 64 | K | 2 | ROZPOCET | 0 | 0 | 0 | 0 | 0 | 1 | 0 | 64 | 2
2 | K | Pol2 | Jistič 1x6A char. B 10 kA | Ks | 1 |  | 0 |  |  | základní |  | 0 | 0 | 0 | 0 | 0 | 64 | K | 2 | ROZPOCET | 0 | 0 | 0 | 0 | 0 | 1 | 0 | 64 | 4
3 | K | Pol3 | Multifunkční časové relé 1f 230V/ 8A | Ks | 1 |  | 0 |  |  | základní |  | 0 | 0 | 0 | 0 | 0 | 64 | K | 2 | ROZPOCET | 0 | 0 | 0 | 0 | 0 | 1 | 0 | 64 | 6
| D | D3 | Elektromontáže |  |  |  | 0 |  |  |  |  | 0 |  | 0 |  | 0 | 1 | D | 1 | ROZPOCET | [6 empty] | 0
| D | D4 | Střešní ventilátor |  |  |  | 0 |  |  |  |  | 0 |  | 0 |  | 0 | 1 | D | 2 | ROZPOCET | [6 empty] | 0
| D | D5 | Střešní ventilátor IP 54 |  |  |  | 0 |  |  |  |  | 0 |  | 0 |  | 0 | 1 | D | 3 | ROZPOCET | [6 empty] | 0
4 | K | Pol4 | Střešní ventilátor 230V, průtok při 0 Pa min 3000m3/hod, velikost (průměr ventilátoru bude upřesněna po demontáži stávajícího ventilátoru ), včetně usazení a zapojení | ks | 1 |  | 0 |  |  | základní |  | 0 | 0 | 0 | 0 | 0 | 64 | K | 4 | ROZPOCET | 0 | 0 | 0 | 0 | 0 | 1 | 0 | 64 | 8
5 | K | Pol5 | Připojení ventilátoru na stávající potrubí, součástí je i případné prodloužení, případná výměna celého potrubí bude řešena dle aktuálního stavu po demontáži stávajícího ventilátoru. Položka bude upřesněna dle skutečně provedení | ks | 1 |  | 0 |  |  | základní |  | 0 | 0 | 0 | 0 | 0 | 64 | K | 4 | ROZPOCET | 0 | 0 | 0 | 0 | 0 | 1 | 0 | 64 | 10
| D | D6 | Elektroinstalační krabice |  |  |  | 0 |  |  |  |  | 0 |  | 0 |  | 0 | 1 | D | 3 | ROZPOCET | [6 empty] | 0
6 | K | Pol6 | KRABICE PŘÍSTROJOVÁ, nástěnná pro vypínač se zapuštěnou montáží, bezhalogenová | ks | 1 |  | 0 |  |  | základní |  | 0 | 0 | 0 | 0 | 0 | 64 | K | 4 | ROZPOCET | 0 | 0 | 0 | 0 | 0 | 1 | 0 | 64 | 12
| D | D7 | Elektroinstalační přístroje |  |  |  | 0 |  |  |  |  | 0 |  | 0 |  | 0 | 1 | D | 3 | ROZPOCET | [6 empty] | 0
7 | K | Pol7 | Přístroj ovládače zapínacího se svorkou N (bezšroubové svorky); řazení 1/0, 1/0So, 1/0S (do hořl. podkladů B až E) | ks | 1 |  | 0 |  |  | základní |  | 0 | 0 | 0 | 0 | 0 | 64 | K | 4 | ROZPOCET | 0 | 0 | 0 | 0 | 0 | 1 | 0 | 64 | 14
| D | D8 | KRYT SPÍNAČE |  |  |  | 0 |  |  |  |  | 0 |  | 0 |  | 0 | 1 | D | 3 | ROZPOCET | [6 empty] | 0
8 | K | Pol8 | Kryt spínače kolébkového, dělený; b. bílá (do hořl. podkladů B až E - při použití bezšroubových přístrojů) | ks | 1 |  | 0 |  |  | základní |  | 0 | 0 | 0 | 0 | 0 | 64 | K | 4 | ROZPOCET | 0 | 0 | 0 | 0 | 0 | 1 | 0 | 64 | 16
| D | D9 | KABEL SE ZVÝŠENOU ODOLNOSTÍ PROTI ŠÍŘENÍ PLAMENE, BARVA PLÁŠTĚ ORANŽOVÁ, TŘÍDA REAKCE NA OHEŇ - B2 c |  |  |  | 0 |  |  |  |  | 0 |  | 0 |  | 0 | 1 | D | 3 | ROZPOCET | [6 empty] | 0
9 | K | Pol9 | CXKH-R-J 3x2.5 , pevně | m | 8 |  | 0 |  |  | základní |  | 0 | 0 | 0 | 0 | 0 | 64 | K | 4 | ROZPOCET | 0 | 0 | 0 | 0 | 0 | 1 | 0 | 64 | 18
10 | K | Pol10 | CXKH-R-O 2x1.5 , pevně | m | 3 |  | 0 |  |  | základní |  | 0 | 0 | 0 | 0 | 0 | 64 | K | 4 | ROZPOCET | 0 | 0 | 0 | 0 | 0 | 1 | 0 | 64 | 20
| D | D10 | LIŠTA ELEKTROINSTALAČNÍ VČ. DÍLŮ A PŘÍSLUŠENSTVÍ |  |  |  | 0 |  |  |  |  | 0 |  | 0 |  | 0 | 1 | D | 3 | ROZPOCET | [6 empty] | 0
11 | K | Pol11 | Lišta hranatá 20x20 bezhalogenová | m | 7 |  | 0 |  |  | základní |  | 0 | 0 | 0 | 0 | 0 | 64 | K | 4 | ROZPOCET | 0 | 0 | 0 | 0 | 0 | 1 | 0 | 64 | 22
12 | K | Pol12 | Lišta hranatá 40x20 bezhalogenová | m | 2 |  | 0 |  |  | základní |  | 0 | 0 | 0 | 0 | 0 | 64 | K | 4 | ROZPOCET | 0 | 0 | 0 | 0 | 0 | 1 | 0 | 64 | 24
| D | D11 | OHEBNÁ CHRÁNIČKA |  |  |  | 0 |  |  |  |  | 0 |  | 0 |  | 0 | 1 | D | 3 | ROZPOCET | [6 empty] | 0
13 | K | Pol13 | Chránička hebná UV stabilní D40 | m | 2 |  | 0 |  |  | základní |  | 0 | 0 | 0 | 0 | 0 | 64 | K | 4 | ROZPOCET | 0 | 0 | 0 | 0 | 0 | 1 | 0 | 64 | 26
| D | D12 | protipožární ucpávky |  |  |  | 0 |  |  |  |  | 0 |  | 0 |  | 0 | 1 | D | 3 | ROZPOCET | [6 empty] | 0
14 | K | Pol14 | Protipožární ucpávka stávajícího protipožárního kastlíku po napojení ventilátoru a ekvipotenciálového vyrovnání do rozvaděče R5NP | m | 1 |  | 0 |  |  | základní |  | 0 | 0 | 0 | 0 | 0 | 64 | K | 4 | ROZPOCET | 0 | 0 | 0 | 0 | 0 | 1 | 0 | 64 | 28
| D | D13 | Koordinace, uvedení zařízení do provozu a ostatní práce spojené s montáží |  |  |  | 0 |  |  |  |  | 0 |  | 0 |  | 0 | 1 | D | 4 | ROZPOCET | [6 empty] | 0
15 | K | Pol15 | Demontáž stávajícího střešního ventilátoru včetně odpojení od silového napájení | sbr | 1 |  | 0 |  |  | základní |  | 0 | 0 | 0 | 0 | 0 | 64 | K | 5 | ROZPOCET | 0 | 0 | 0 | 0 | 0 | 1 | 0 | 64 | 30
16 | K | Pol16 | Úprava stávajícího rozvaděče | sbr | 1 |  | 0 |  |  | základní |  | 0 | 0 | 0 | 0 | 0 | 64 | K | 5 | ROZPOCET | 0 | 0 | 0 | 0 | 0 | 1 | 0 | 64 | 32
17 | K | Pol17 | Nastavení ovládání ventilátoru | sbr | 1 |  | 0 |  |  | základní |  | 0 | 0 | 0 | 0 | 0 | 64 | K | 5 | ROZPOCET | 0 | 0 | 0 | 0 | 0 | 1 | 0 | 64 | 34
| D | D14 | KOORDINACE POSTUPU PRACI |  |  |  | 0 |  |  |  |  | 0 |  | 0 |  | 0 | 1 | D | 3 | ROZPOCET | [6 empty] | 0
18 | K | Pol18 | S ostatnimi profesemi | sbr | 1 |  | 0 |  |  | základní |  | 0 | 0 | 0 | 0 | 0 | 64 | K | 4 | ROZPOCET | 0 | 0 | 0 | 0 | 0 | 1 | 0 | 64 | 36
| D | D15 | PROVEDENI REVIZNICH ZKOUSEK DLE CSN 331500 |  |  |  | 0 |  |  |  |  | 0 |  | 0 |  | 0 | 1 | D | 3 | ROZPOCET | [6 empty] | 0
19 | K | Pol19 | Revizni technik | hod | 2 |  | 0 |  |  | základní |  | 0 | 0 | 0 | 0 | 0 | 64 | K | 4 | ROZPOCET | 0 | 0 | 0 | 0 | 0 | 1 | 0 | 64 | 38
20 | K | Pol20 | Spoluprace s reviz.technikem | hod | 1 |  | 0 |  |  | základní |  | 0 | 0 | 0 | 0 | 0 | 64 | K | 4 | ROZPOCET | 0 | 0 | 0 | 0 | 0 | 1 | 0 | 64 | 40
| D | D16 | Bleskosvod, uzemnění |  |  |  | 0 |  |  |  |  | 0 |  | 0 |  | 0 | 1 | D | 2 | ROZPOCET | [6 empty] | 0
| D | D17 | JT-A: Izolovaný jímací stožár 4 m s vnějším vedením izol. vodičů na trojnohém podstavci: |  |  |  | 0 |  |  |  |  | 0 |  | 0 |  | 0 | 1 | D | 3 | ROZPOCET | [6 empty] | 0
21 | K | Pol21 | Izolovaný jímací stožár s vnějším vedením 4000mm světle šedá GFK | KS | 5 |  | 0 |  |  | základní |  | 0 | 0 | 0 | 0 | 0 | 64 | K | 4 | ROZPOCET | 0 | 0 | 0 | 0 | 0 | 1 | 0 | 64 | 42
22 | K | Pol22 | Stojan jímacího stožáru pro izolovaný jímací stožár 1,25x1,35m Alu | KS | 5 |  | 0 |  |  | základní |  | 0 | 0 | 0 | 0 | 0 | 64 | K | 4 | ROZPOCET | 0 | 0 | 0 | 0 | 0 | 1 | 0 | 64 | 44
23 | K | Pol23 | Závitová tyč na dva betonové podstavce 340mm | KS | 15 |  | 0 |  |  | základní |  | 0 | 0 | 0 | 0 | 0 | 64 | K | 4 | ROZPOCET | 0 | 0 | 0 | 0 | 0 | 1 | 0 | 64 | 46
24 | K | Pol24 | Plastový podstavec pod betonový podstavec | KS | 15 |  | 0 |  |  | základní |  | 0 | 0 | 0 | 0 | 0 | 64 | K | 4 | ROZPOCET | 0 | 0 | 0 | 0 | 0 | 1 | 0 | 64 | 48
25 | K | Pol25 | Betonový podstavec ke stojanu 16 kg | KS | 15 |  | 0 |  |  | základní |  | 0 | 0 | 0 | 0 | 0 | 64 | K | 4 | ROZPOCET | 0 | 0 | 0 | 0 | 0 | 1 | 0 | 64 | 50
26 | K | Pol26 | Připojovací deska pro vedení vysokonapěťového vodiče 16x8-10mm | KS | 4 |  | 0 |  |  | základní |  | 0 | 0 | 0 | 0 | 0 | 64 | K | 4 | ROZPOCET | 0 | 0 | 0 | 0 | 0 | 1 | 0 | 64 | 52
27 | K | Pol27 | Připojovací deska pro dvě vedení vysokonapěťového vodiče 16x8-10mm | KS | 6 |  | 0 |  |  | základní |  | 0 | 0 | 0 | 0 | 0 | 64 | K | 4 | ROZPOCET | 0 | 0 | 0 | 0 | 0 | 1 | 0 | 64 | 54
28 | K | Pol28 | Pásková uzemňovací objímka 3/8-4" | KS | 10 |  | 0 |  |  | základní |  | 0 | 0 | 0 | 0 | 0 | 64 | K | 4 | ROZPOCET | 0 | 0 | 0 | 0 | 0 | 1 | 0 | 64 | 56
29 | K | Pol29 | Stahovací páseka odolná proti UV-záření 7,6x380mm PA černá | KS | 20 |  | 0 |  |  | základní |  | 0 | 0 | 0 | 0 | 0 | 64 | K | 4 | ROZPOCET | 0 | 0 | 0 | 0 | 0 | 1 | 0 | 64 | 58
| D | D18 | JT-B: Izolovaný jímací stožár 6 m na trojnohém podstavci: |  |  |  | 0 |  |  |  |  | 0 |  | 0 |  | 0 | 1 | D | 3 | ROZPOCET | [6 empty] | 0
30 | K | Pol30 | Izolovaný jímací stožár 6000mm světle šedá GFK | KS | 1 |  | 0 |  |  | základní |  | 0 | 0 | 0 | 0 | 0 | 64 | K | 4 | ROZPOCET | 0 | 0 | 0 | 0 | 0 | 1 | 0 | 64 | 60
31 | K | Pol31 | Držák stožáru trojramenný pro izolovaný jímací stožár 1,65x1,85m Alu | KS | 1 |  | 0 |  |  | základní |  | 0 | 0 | 0 | 0 | 0 | 64 | K | 4 | ROZPOCET | 0 | 0 | 0 | 0 | 0 | 1 | 0 | 64 | 62
32 | K | Pol32 | Závitová tyč na tři betonové podstavce 430mm | KS | 3 |  | 0 |  |  | základní |  | 0 | 0 | 0 | 0 | 0 | 64 | K | 4 | ROZPOCET | 0 | 0 | 0 | 0 | 0 | 1 | 0 | 64 | 64
33 | K | Pol24 | Plastový podstavec pod betonový podstavec | KS | 3 |  | 0 |  |  | základní |  | 0 | 0 | 0 | 0 | 0 | 64 | K | 4 | ROZPOCET | 0 | 0 | 0 | 0 | 0 | 1 | 0 | 64 | 66
34 | K | Pol25 | Betonový podstavec ke stojanu 16 kg | KS | 9 |  | 0 |  |  | základní |  | 0 | 0 | 0 | 0 | 0 | 64 | K | 4 | ROZPOCET | 0 | 0 | 0 | 0 | 0 | 1 | 0 | 64 | 68
35 | K | Pol27 | Připojovací deska pro dvě vedení vysokonapěťového vodiče 16x8-10mm | KS | 1 |  | 0 |  |  | základní |  | 0 | 0 | 0 | 0 | 0 | 64 | K | 4 | ROZPOCET | 0 | 0 | 0 | 0 | 0 | 1 | 0 | 64 | 70
36 | K | Pol28 | Pásková uzemňovací objímka 3/8-4" | KS | 1 |  | 0 |  |  | základní |  | 0 | 0 | 0 | 0 | 0 | 64 | K | 4 | ROZPOCET | 0 | 0 | 0 | 0 | 0 | 1 | 0 | 64 | 72
37 | K | Pol29 | Stahovací páseka odolná proti UV-záření 7,6x380mm PA černá | KS | 6 |  | 0 |  |  | základní |  | 0 | 0 | 0 | 0 | 0 | 64 | K | 4 | ROZPOCET | 0 | 0 | 0 | 0 | 0 | 1 | 0 | 64 | 74
| D | D19 | JT-C: Izolovaný jímací stožár 4 m na svislé stěně: |  |  |  | 0 |  |  |  |  | 0 |  | 0 |  | 0 | 1 | D | 3 | ROZPOCET | [6 empty] | 0
38 | K | Pol21 | Izolovaný jímací stožár s vnějším vedením 4000mm světle šedá GFK | KS | 1 |  | 0 |  |  | základní |  | 0 | 0 | 0 | 0 | 0 | 64 | K | 4 | ROZPOCET | 0 | 0 | 0 | 0 | 0 | 1 | 0 | 64 | 76
39 | K | Pol33 | Nosič izolované jímací tyče na anténní stožár | KS | 2 |  | 0 |  |  | základní |  | 0 | 0 | 0 | 0 | 0 | 64 | K | 4 | ROZPOCET | 0 | 0 | 0 | 0 | 0 | 1 | 0 | 64 | 78
40 | K | Pol26 | Připojovací deska pro vedení vysokonapěťového vodiče 16x8-10mm | KS | 1 |  | 0 |  |  | základní |  | 0 | 0 | 0 | 0 | 0 | 64 | K | 4 | ROZPOCET | 0 | 0 | 0 | 0 | 0 | 1 | 0 | 64 | 80
41 | K | Pol27 | Připojovací deska pro dvě vedení vysokonapěťového vodiče 16x8-10mm | KS | 1 |  | 0 |  |  | základní |  | 0 | 0 | 0 | 0 | 0 | 64 | K | 4 | ROZPOCET | 0 | 0 | 0 | 0 | 0 | 1 | 0 | 64 | 82
42 | K | Pol28 | Pásková uzemňovací objímka 3/8-4" | KS | 2 |  | 0 |  |  | základní |  | 0 | 0 | 0 | 0 | 0 | 64 | K | 4 | ROZPOCET | 0 | 0 | 0 | 0 | 0 | 1 | 0 | 64 | 84
43 | K | Pol29 | Stahovací páseka odolná proti UV-záření 7,6x380mm PA černá | KS | 4 |  | 0 |  |  | základní |  | 0 | 0 | 0 | 0 | 0 | 64 | K | 4 | ROZPOCET | 0 | 0 | 0 | 0 | 0 | 1 | 0 | 64 | 86
| D | D20 | Vysokonapěťově izolovaný svodový a propojovací vodič s Se=0,75m, průřez žíly min. 28 mm2 Cu, ochran |  |  |  | 0 |  |  |  |  | 0 |  | 0 |  | 0 | 1 | D | 3 | ROZPOCET | [6 empty] | 0
44 | K | Pol34 | Izolovaný svodový vodič s Se=0, 75 GR průřez žíly min 28 mm2 Cu ochranný plášť světle šedý | M | 285 |  | 0 |  |  | základní |  | 0 | 0 | 0 | 0 | 0 | 64 | K | 4 | ROZPOCET | 0 | 0 | 0 | 0 | 0 | 1 | 0 | 64 | 88
45 | K | Pol35 | Připojovací prvek pro vedení vysokonapěťového vodiče o 23mm | KS | 28 |  | 0 |  |  | základní |  | 0 | 0 | 0 | 0 | 0 | 64 | K | 4 | ROZPOCET | 0 | 0 | 0 | 0 | 0 | 1 | 0 | 64 | 90
46 | K | Pol36 | Příchytka 24-28mm PA světle šedá RAL 7035 včetně šroubu do adaptéru pro střešní držák | ks | 104 |  | 0 |  |  | základní |  | 0 | 0 | 0 | 0 | 0 | 64 | K | 4 | ROZPOCET | 0 | 0 | 0 | 0 | 0 | 1 | 0 | 64 | 92
47 | K | Pol37 | Příchytka 24-28mm PA světle šedá RAL 7035 včetně kotvícího prvku do zateplené stěny | ks | 120 |  | 0 |  |  | základní |  | 0 | 0 | 0 | 0 | 0 | 64 | K | 4 | ROZPOCET | 0 | 0 | 0 | 0 | 0 | 1 | 0 | 64 | 94
48 | K | Pol38 | Adaptér pro střešní držák vodiče univerzální o 4mm PP černá | ks | 104 |  | 0 |  |  | základní |  | 0 | 0 | 0 | 0 | 0 | 64 | K | 4 | ROZPOCET | 0 | 0 | 0 | 0 | 0 | 1 | 0 | 64 | 96
49 | K | Pol39 | Střešní držáky vedení pro ploché střechy 8-10mm PA/PE černá Plášť z černého UV stabilizovaného polyetylénu odolného proti povětrnostním vlivům, dno z černého UV stabilizovaného polyamidu PA 6 odolného proti povětrnostním vlivům | ks | 104 |  | 0 |  |  | základní |  | 0 | 0 | 0 | 0 | 0 | 64 | K | 4 | ROZPOCET | 0 | 0 | 0 | 0 | 0 | 1 | 0 | 64 | 98
| D | D21 | Měřící a přechodová svorka (přechod na vývod uzemnění cca 0,5 až 1 m nad zemí |  |  |  | 0 |  |  |  |  | 0 |  | 0 |  | 0 | 1 | D | 3 | ROZPOCET | [6 empty] | 0
50 | K | Pol40 | Rozpojovací díl 8-10mmm | ks | 7 |  | 0 |  |  | základní |  | 0 | 0 | 0 | 0 | 0 | 64 | K | 4 | ROZPOCET | 0 | 0 | 0 | 0 | 0 | 1 | 0 | 64 | 100
51 | K | Pol41 | Mechanická ochrana svodu od země k měřící svorce délka min 800 mm včetně držáku | ks | 7 |  | 0 |  |  | základní |  | 0 | 0 | 0 | 0 | 0 | 64 | K | 4 | ROZPOCET | 0 | 0 | 0 | 0 | 0 | 1 | 0 | 64 | 102
| D | D22 | Holé vedení AlMgSi pro vyrovnání potenciálů spodních kovových částí jímacích stožárů |  |  |  | 0 |  |  |  |  | 0 |  | 0 |  | 0 | 1 | D | 3 | ROZPOCET | [6 empty] | 0
52 | K | Pol42 | Kruhový vodič 8mm Alu | M | 105 |  | 0 |  |  | základní |  | 0 | 0 | 0 | 0 | 0 | 64 | K | 4 | ROZPOCET | 0 | 0 | 0 | 0 | 0 | 1 | 0 | 64 | 104
53 | K | Pol39 | Střešní držáky vedení pro ploché střechy 8-10mm PA/PE černá Plášť z černého UV stabilizovaného polyetylénu odolného proti povětrnostním vlivům, dno z černého UV stabilizovaného polyamidu PA 6 odolného proti povětrnostním vlivům | ks | 105 |  | 0 |  |  | základní |  | 0 | 0 | 0 | 0 | 0 | 64 | K | 4 | ROZPOCET | 0 | 0 | 0 | 0 | 0 | 1 | 0 | 64 | 106
54 | K | Pol43 | Rychlospojka Vario 8-10mm | ks | 16 |  | 0 |  |  | základní |  | 0 | 0 | 0 | 0 | 0 | 64 | K | 4 | ROZPOCET | 0 | 0 | 0 | 0 | 0 | 1 | 0 | 64 | 108
55 | K | Pol44 | Lišta potenciálového vyrovnání pro vnější prostředí 50x5mm | ks | 1 |  | 0 |  |  | základní |  | 0 | 0 | 0 | 0 | 0 | 64 | K | 4 | ROZPOCET | 0 | 0 | 0 | 0 | 0 | 1 | 0 | 64 | 110
56 | K | Pol45 | Svorka připojovací | ks | 5 |  | 0 |  |  | základní |  | 0 | 0 | 0 | 0 | 0 | 64 | K | 4 | ROZPOCET | 0 | 0 | 0 | 0 | 0 | 1 | 0 | 64 | 112
| D | D9 | KABEL SE ZVÝŠENOU ODOLNOSTÍ PROTI ŠÍŘENÍ PLAMENE, BARVA PLÁŠTĚ ORANŽOVÁ, TŘÍDA REAKCE NA OHEŇ - B2 c |  |  |  | 0 |  |  |  |  | 0 |  | 0 |  | 0 | 1 | D | 3 | ROZPOCET | [6 empty] | 0
57 | K | Pol46 | CXKH-R-J 1x16 , pevně | m | 12 |  | 0 |  |  | základní |  | 0 | 0 | 0 | 0 | 0 | 64 | K | 4 | ROZPOCET | 0 | 0 | 0 | 0 | 0 | 1 | 0 | 64 | 114
| D | D13 | Koordinace, uvedení zařízení do provozu a ostatní práce spojené s montáží |  |  |  | 0 |  |  |  |  | 0 |  | 0 |  | 0 | 1 | D | 4 | ROZPOCET | [6 empty] | 0
58 | K | Pol47 | Demontáž stávajícího jímacího vedení- demontáž střešního vedení, jímacích tyčí, podpěr, betonových podstavců, demotáž svislých svodů včetně podpěr. Bude postupováno tak, že nebude poškozen plášť objektu! | sbr | 1 |  | 0 |  |  | základní |  | 0 | 0 | 0 | 0 | 0 | 64 | K | 5 | ROZPOCET | 0 | 0 | 0 | 0 | 0 | 1 | 0 | 64 | 116
59 | K | Pol48 | Protažení ekvipotenciálového pospojení do rozvaděče R5NP vč. případného vytvoření otvoru ve stropě, rozsah bude upřesněn při realizaci | sbr | 1 |  | 0 |  |  | základní |  | 0 | 0 | 0 | 0 | 0 | 64 | K | 5 | ROZPOCET | 0 | 0 | 0 | 0 | 0 | 1 | 0 | 64 | 118
60 | K | Pol49 | prověření stávajících svodů, které nebudou využity pro novou soustavu, zda neslouží k napojení vedlejší budovy, v případě že nebudou využity- demontovat, pokud jsou využity ponechat | sbr | 1 |  | 0 |  |  | základní |  | 0 | 0 | 0 | 0 | 0 | 64 | K | 5 | ROZPOCET | 0 | 0 | 0 | 0 | 0 | 1 | 0 | 64 | 120
61 | K | Pol50 | napojení na stávající svody, úprava stávajících svodů, rozdvojení stávajících vývodů v místě paralelně vedených svodů | sbr | 1 |  | 0 |  |  | základní |  | 0 | 0 | 0 | 0 | 0 | 64 | K | 5 | ROZPOCET | 0 | 0 | 0 | 0 | 0 | 1 | 0 | 64 | 122
62 | K | Pol51 | Zabezpečení pracoviště | sbr | 1 |  | 0 |  |  | základní |  | 0 | 0 | 0 | 0 | 0 | 64 | K | 5 | ROZPOCET | 0 | 0 | 0 | 0 | 0 | 1 | 0 | 64 | 124
| D | D23 | POJÍZDNÁ STAVEBNÍ TECHNIKA |  |  |  | 0 |  |  |  |  | 0 |  | 0 |  | 0 | 1 | D | 3 | ROZPOCET | [6 empty] | 0
63 | K | Pol52 | pojízdná automobilová plošina s dosahem do 18 m, délka pronájmu bude stanovena dodavatelem po konzultaci s technickým dozorem investora dle skutečnosti | h | 15 |  | 0 |  |  | základní |  | 0 | 0 | 0 | 0 | 0 | 64 | K | 4 | ROZPOCET | 0 | 0 | 0 | 0 | 0 | 1 | 0 | 64 | 126
64 | K | Pol53 | přesun vysokozdvižné plošiny vzdálenost bude upřesněna při podání cenové nabídky | km | 20 |  | 0 |  |  | základní |  | 0 | 0 | 0 | 0 | 0 | 64 | K | 4 | ROZPOCET | 0 | 0 | 0 | 0 | 0 | 1 | 0 | 64 | 128
65 | K | Pol54 | práce v místech, kde nemí možné použít automobilovou plošinu, řešení bude upřesněno s technickým dozorem investora při realizaci (prostory terasy) | h | 8 |  | 0 |  |  | základní |  | 0 | 0 | 0 | 0 | 0 | 64 | K | 4 | ROZPOCET | 0 | 0 | 0 | 0 | 0 | 1 | 0 | 64 | 130
| D | D14 | KOORDINACE POSTUPU PRACI |  |  |  | 0 |  |  |  |  | 0 |  | 0 |  | 0 | 1 | D | 3 | ROZPOCET | [6 empty] | 0
66 | K | Pol55 | S ostatními profesemi | sbr | 1 |  | 0 |  |  | základní |  | 0 | 0 | 0 | 0 | 0 | 64 | K | 4 | ROZPOCET | 0 | 0 | 0 | 0 | 0 | 1 | 0 | 64 | 132
67 | K | Pol56 | S dodavatelem materiálu izolované jímací soutavy | sbr | 1 |  | 0 |  |  | základní |  | 0 | 0 | 0 | 0 | 0 | 64 | K | 4 | ROZPOCET | 0 | 0 | 0 | 0 | 0 | 1 | 0 | 64 | 134
| D | D24 | MONTÁŽNÍ PRÁCE |  |  |  | 0 |  |  |  |  | 0 |  | 0 |  | 0 | 1 | D | 3 | ROZPOCET | [6 empty] | 0
68 | K | Pol57 | Štítek pro označení svodu | ks | 7 |  | 0 |  |  | základní |  | 0 | 0 | 0 | 0 | 0 | 64 | K | 4 | ROZPOCET | 0 | 0 | 0 | 0 | 0 | 1 | 0 | 64 | 136
69 | K | Pol58 | bezpečnostní tabulka | ks | 7 |  | 0 |  |  | základní |  | 0 | 0 | 0 | 0 | 0 | 64 | K | 4 | ROZPOCET | 0 | 0 | 0 | 0 | 0 | 1 | 0 | 64 | 138
| D | D25 | Měření zemních odporů, zemniče |  |  |  | 0 |  |  |  |  | 0 |  | 0 |  | 0 | 1 | D | 3 | ROZPOCET | [6 empty] | 0
70 | K | Pol59 | prvního nebo samostatného | ks | 7 |  | 0 |  |  | základní |  | 0 | 0 | 0 | 0 | 0 | 64 | K | 4 | ROZPOCET | 0 | 0 | 0 | 0 | 0 | 1 | 0 | 64 | 140
| D | D26 | REVIZNÍ ZKOUŠKY DLE ČSN |  |  |  | 0 |  |  |  |  | 0 |  | 0 |  | 0 | 1 | D | 3 | ROZPOCET | [6 empty] | 0
71 | K | Pol60 | Revizní technik | hod | 16 |  | 0 |  |  | základní |  | 0 | 0 | 0 | 0 | 0 | 64 | K | 4 | ROZPOCET | 0 | 0 | 0 | 0 | 0 | 1 | 0 | 64 | 142
72 | K | Pol61 | Spolupráce s revizním technikem | hod | 4 |  | 0 |  |  | základní |  | 0 | 0 | 0 | 0 | 0 | 64 | K | 4 | ROZPOCET | 0 | 0 | 0 | 0 | 0 | 1 | 0 | 64 | 144
| D | D27 | Drobné stavební práce |  |  |  | 0 |  |  |  |  | 0 |  | 0 |  | 0 | 1 | D | 1 | ROZPOCET | [6 empty] | 0
73 | K | Pol62 | Zednické zapravení prostupů mezi střechou a rozvaděčem R5NP | sbr | 1 |  | 0 |  |  | základní |  | 0 | 0 | 0 | 0 | 0 | 64 | K | 2 | ROZPOCET | 0 | 0 | 0 | 0 | 0 | 1 | 0 | 64 | 146
| D | D28 | Poplatky spojené s recyklací materiálů |  |  |  | 0 |  |  |  |  | 0 |  | 0 |  | 0 | 1 | D | 1 | ROZPOCET | [6 empty] | 0
74 | K | Pol63 | Likvidace elektromateriálu dle platných předpisů vč naložení a dopravy | t | 0.2 |  | 0 |  |  | základní |  | 0 | 0 | 0 | 0 | 0 | 64 | K | 2 | ROZPOCET | 0 | 0 | 0 | 0 | 0 | 1 | 0 | 64 | 148
| D | D29 | Ostatní náklady |  |  |  | 0 |  |  |  |  | 0 |  | 0 |  | 0 | 1 | D | 1 | ROZPOCET | [6 empty] | 0
75 | K | Pol64 | podružný materiál | kpl | 1 |  | 0 |  |  | základní |  | 0 | 0 | 0 | 0 | 0 | 64 | K | 2 | ROZPOCET | 0 | 0 | 0 | 0 | 0 | 1 | 0 | 64 | 150
76 | K | Pol65 | doprava | kpl | 1 |  | 0 |  |  | základní |  | 0 | 0 | 0 | 0 | 0 | 64 | K | 2 | ROZPOCET | 0 | 0 | 0 | 0 | 0 | 1 | 0 | 64 | 152
77 | K | Pol66 | přesun | kpl | 1 |  | 0 |  |  | základní |  | 0 | 0 | 0 | 0 | 0 | 64 | K | 2 | ROZPOCET | 0 | 0 | 0 | 0 | 0 | 1 | 0 | 64 | 154
78 | K | Pol67 | PPV | kpl | 1 |  | 0 |  |  | základní |  | 0 | 0 | 0 | 0 | 0 | 64 | K | 2 | ROZPOCET | 0 | 0 | 0 | 0 | 0 | 1 | 0 | 64 | 156

## 03 - Záchytný systém
{8ed7e00f-9c55-465d-abcc-67e67adc47c9}
2
| KRYCÍ LIST SOUPISU PRACÍ | [7 empty] | v --- níže se nacházejí doplnkové a pomocné údaje k sestavám --- v | [8 empty] | False
Stavba:
ICSS, DPS Lesnov, Pod Rozhlednou 1, Jihlava - oprava ploché střechy ubytovacího pavilonu A
Objekt:
03 - Záchytný systém
| KSO: |  |  |  |  | CC-CZ:
| Místo: |  | Jihlava |  |  | Datum: | 7. 2. 2025
| Zadavatel: |  |  |  |  | IČ:
|  | Statutární město Jihlava |  |  |  | DIČ:
| Účastník: |  |  |  |  | IČ: | Vyplň údaj
|  | Vyplň údaj |  |  |  | DIČ: | Vyplň údaj
| Projektant: |  |  |  |  | IČ:
|  | SPA spol.s r.o. Jihlava, Havlíčkova 46, Jihlava |  |  |  | DIČ:
| Zpracovatel: |  |  |  |  | IČ:
|  | Fr.Neuwirth |  |  |  | DIČ:
Poznámka:
| Cena bez DPH | [5 empty] | 0
|  |  | Základ daně |  |  | Sazba daně | Výše daně
| DPH | základní | 0 |  |  | 21% | 0
|  | snížená | 0 |  |  | 15% | 0
|  | zákl. přenesená | 0 |  |  | 21% | 0
|  | sníž. přenesená | 0 |  |  | 15% | 0
|  | nulová | 0 |  |  | 0% | 0
| Cena s DPH |  |  | v | CZK |  | 0
REKAPITULACE ČLENĚNÍ SOUPISU PRACÍ
Stavba:
ICSS, DPS Lesnov, Pod Rozhlednou 1, Jihlava - oprava ploché střechy ubytovacího pavilonu A
Objekt:
03 - Záchytný systém
Místo: |  |  | Jihlava |  |  | Datum: | 7. 2. 2025
Zadavatel: |  |  | Statutární město Jihlava |  |  | Projektant: | SPA spol.s r.o. Jihlava, Havlíčkova 46, Jihlava
Účastník: |  |  | Vyplň údaj |  |  | Zpracovatel: | Fr.Neuwirth
Kód dílu - Popis | [6 empty] | Cena celkem [CZK]
Náklady stavby celkem | [6 empty] | 0 | [11 empty] | -1
| PSV - Práce a dodávky PSV | [5 empty] | 0
| 767 - Konstrukce zámečnické | [5 empty] | 0
SOUPIS PRACÍ
Stavba:
ICSS, DPS Lesnov, Pod Rozhlednou 1, Jihlava - oprava ploché střechy ubytovacího pavilonu A
Objekt:
03 - Záchytný systém
Místo: |  |  | Jihlava |  |  | Datum: | 7. 2. 2025
Zadavatel: |  |  | Statutární město Jihlava |  |  | Projektant: | SPA spol.s r.o. Jihlava, Havlíčkova 46, Jihlava
Účastník: |  |  | Vyplň údaj |  |  | Zpracovatel: | Fr.Neuwirth
PČ | Typ | Kód | Popis | MJ | Množství | J.cena [CZK] | Cena celkem [CZK] | Cenová soustava |  | DPH | J. Nh [h] | Nh celkem [h] | J. hmotnost [t] | Hmotnost celkem [t] | J. suť [t] | Suť Celkem [t]
Náklady soupisu celkem | [6 empty] | 0 |  |  |  |  | 0 |  | 0.0346 |  | 0 |  | D | -1 | [7 empty] | 0
| D | PSV | Práce a dodávky PSV |  |  |  | 0 |  |  |  |  | 0 |  | 0.0346 |  | 0 | 2 | D | 0 | ROZPOCET | [6 empty] | 0
| D | 767 | Konstrukce zámečnické |  |  |  | 0 |  |  |  |  | 0 |  | 0.0346 |  | 0 | 2 | D | 1 | ROZPOCET | [6 empty] | 0
1 | K | 767881112 | Montáž záchytného systému proti pádu bodů samostatných nebo v systému s poddajným kotvícím vedením do železobetonu chemickou kotvou | kus | 10 |  | 0 | CS ÚRS 2025 01 |  | základní |  | 0 | 0.00017 | 0.0017 | 0 | 0 | 16 | K | 2 | ROZPOCET | 0 | 0 | 0 | 0 | 0 | 1 | 0 | 16 | -1997015943
| Online PSC |  | https://podminky.urs.cz/item/CS_URS_2025_01/767881112 | [14 empty] | Online PSC | 2
2 | M | 70921329 | kotvicí bod pro betonové konstrukce pomocí rozpěrné kotvy nebo chemické kotvy dl 500mm | kus | 10 |  | 0 | CS ÚRS 2025 01 |  | základní |  | 0 | 0.00329 | 0.0329 | 0 | 0 | 32 | M | 2 | ROZPOCET | 0 | 0 | 0 | 0 | 0 | 1 | 0 | 16 | -1181719742
3 | M | 709 R_001 | Lano montážní TS-ML 23 tl.14 mm dl.23 m | sada | 3 |  | 0 | ceník výrobce |  | základní |  | 0 | 0 | 0 | 0 | 0 | 32 | M | 2 | ROZPOCET | 0 | 0 | 0 | 0 | 0 | 1 | 0 | 16 | -1070167495
4 | M | 709 R_002 | set pro údržbu střechy (TS-SET10) - bezpečnostní postroj + pohyblivý zachycovač pádu na poddajném vedení s tlumičem pádu (délky 10 m) | kus | 1 |  | 0 | ceník výrobce |  | základní |  | 0 | 0 | 0 | 0 | 0 | 32 | M | 2 | ROZPOCET | 0 | 0 | 0 | 0 | 0 | 1 | 0 | 16 | 1861885083
5 | M | 709 R_003 | skříňka pro uložení OOPP ( kovová skříňka na příslušenství pro údržbu vč.2 klíčů, rozměry skříňky 600×400×350 mm; uchycení na stěnu šrouby dle podkladového materiálu ) | kus | 1 |  | 0 | ceník výrobce |  | základní |  | 0 | 0 | 0 | 0 | 0 | 32 | M | 2 | ROZPOCET | 0 | 0 | 0 | 0 | 0 | 1 | 0 | 16 | -1613429633
6 | K | 767 R_001 | Tahové zkoušky | kus | 1 |  | 0 |  |  | základní |  | 0 | 0 | 0 | 0 | 0 | 16 | K | 2 | ROZPOCET | 0 | 0 | 0 | 0 | 0 | 1 | 0 | 16 | 401179078
7 | K | 767 R_002 | Revize a předání do užívání | kus | 1 |  | 0 |  |  | základní |  | 0 | 0 | 0 | 0 | 0 | 16 | K | 2 | ROZPOCET | 0 | 0 | 0 | 0 | 0 | 1 | 0 | 16 | -241803975

## VON - Vedlejší a ostatní ...
{4873f3a8-002f-4ae0-a541-b7e487294767}
2
| KRYCÍ LIST SOUPISU PRACÍ | [7 empty] | v --- níže se nacházejí doplnkové a pomocné údaje k sestavám --- v | [8 empty] | False
Stavba:
ICSS, DPS Lesnov, Pod Rozhlednou 1, Jihlava - oprava ploché střechy ubytovacího pavilonu A
Objekt:
VON - Vedlejší a ostatní náklady
| KSO: |  |  |  |  | CC-CZ:
| Místo: |  | Jihlava |  |  | Datum: | 7. 2. 2025
| Zadavatel: |  |  |  |  | IČ:
|  | Statutární město Jihlava |  |  |  | DIČ:
| Účastník: |  |  |  |  | IČ: | Vyplň údaj
|  | Vyplň údaj |  |  |  | DIČ: | Vyplň údaj
| Projektant: |  |  |  |  | IČ:
|  | SPA spol.s r.o. Jihlava, Havlíčkova 46, Jihlava |  |  |  | DIČ:
| Zpracovatel: |  |  |  |  | IČ:
|  | Fr.Neuwirth |  |  |  | DIČ:
Poznámka:
| Cena bez DPH | [5 empty] | 0
|  |  | Základ daně |  |  | Sazba daně | Výše daně
| DPH | základní | 0 |  |  | 21% | 0
|  | snížená | 0 |  |  | 15% | 0
|  | zákl. přenesená | 0 |  |  | 21% | 0
|  | sníž. přenesená | 0 |  |  | 15% | 0
|  | nulová | 0 |  |  | 0% | 0
| Cena s DPH |  |  | v | CZK |  | 0
REKAPITULACE ČLENĚNÍ SOUPISU PRACÍ
Stavba:
ICSS, DPS Lesnov, Pod Rozhlednou 1, Jihlava - oprava ploché střechy ubytovacího pavilonu A
Objekt:
VON - Vedlejší a ostatní náklady
Místo: |  |  | Jihlava |  |  | Datum: | 7. 2. 2025
Zadavatel: |  |  | Statutární město Jihlava |  |  | Projektant: | SPA spol.s r.o. Jihlava, Havlíčkova 46, Jihlava
Účastník: |  |  | Vyplň údaj |  |  | Zpracovatel: | Fr.Neuwirth
Kód dílu - Popis | [6 empty] | Cena celkem [CZK]
Náklady stavby celkem | [6 empty] | 0 | [11 empty] | -1
| D1 - Vedlejší a ostatní náklady | [5 empty] | 0
SOUPIS PRACÍ
Stavba:
ICSS, DPS Lesnov, Pod Rozhlednou 1, Jihlava - oprava ploché střechy ubytovacího pavilonu A
Objekt:
VON - Vedlejší a ostatní náklady
Místo: |  |  | Jihlava |  |  | Datum: | 7. 2. 2025
Zadavatel: |  |  | Statutární město Jihlava |  |  | Projektant: | SPA spol.s r.o. Jihlava, Havlíčkova 46, Jihlava
Účastník: |  |  | Vyplň údaj |  |  | Zpracovatel: | Fr.Neuwirth
PČ | Typ | Kód | Popis | MJ | Množství | J.cena [CZK] | Cena celkem [CZK] | Cenová soustava |  | DPH | J. Nh [h] | Nh celkem [h] | J. hmotnost [t] | Hmotnost celkem [t] | J. suť [t] | Suť Celkem [t]
Náklady soupisu celkem | [6 empty] | 0 |  |  |  |  | 0 |  | 0 |  | 0 |  | D | -1 | [7 empty] | 0
| D | D1 | Vedlejší a ostatní náklady |  |  |  | 0 |  |  |  |  | 0 |  | 0 |  | 0 | 1 | D | 0 | ROZPOCET | [6 empty] | 0
1 | K | 002-004.1 | Zařízení staveniště, vč. BOZP | kpl | 1 |  | 0 |  |  | základní |  | 0 | 0 | 0 | 0 | 0 | 1024 | K | 1 | ROZPOCET | 0 | 0 | 0 | 0 | 0 | 1 | 0 | 1024 | -2098467370
2 | K | 002-006 | Poskytnutí zařízení staveniště (jeho části) pro umožnění činnosti TDS, AD, SÚ, BOZP na stavbě | kpl | 1 |  | 0 |  |  | základní |  | 0 | 0 | 0 | 0 | 0 | 1024 | K | 1 | ROZPOCET | 0 | 0 | 0 | 0 | 0 | 1 | 0 | 1024 | 1063016773
3 | K | 002-007 | Náklady spojené prováděním stavby za provozu ( ochrana stávajícího vybavení, každodenní úklid ... ) | kpl | 1 |  | 0 |  |  | základní |  | 0 | 0 | 0 | 0 | 0 | 1024 | K | 1 | ROZPOCET | 0 | 0 | 0 | 0 | 0 | 1 | 0 | 1024 | 807052057
4 | K | 002-201.1 | Projektová dokumentace skutečného provedení | kpl | 1 |  | 0 |  |  | základní |  | 0 | 0 | 0 | 0 | 0 | 1024 | K | 1 | ROZPOCET | 0 | 0 | 0 | 0 | 0 | 1 | 0 | 1024 | 1722351353
5 | K | 002-301.1 | Kompletace atestů, certifikátů, revizních zpráv a ostatních dokladů | kpl | 1 |  | 0 |  |  | základní |  | 0 | 0 | 0 | 0 | 0 | 1024 | K | 1 | ROZPOCET | 0 | 0 | 0 | 0 | 0 | 1 | 0 | 1024 | -1523362081
6 | K | 002-302 | Zpracování a předložení harmonogramů před podpisem smlouvy. | kpl | 1 |  | 0 |  |  | základní |  | 0 | 0 | 0 | 0 | 0 | 1024 | K | 1 | ROZPOCET | 0 | 0 | 0 | 0 | 0 | 1 | 0 | 1024 | -1428131955

## Pokyny pro vyplnění
Struktura údajů, formát souboru a metodika pro zpracování
Struktura
Soubor je složen ze záložky Rekapitulace stavby a záložek s názvem soupisu prací pro jednotlivé objekty ve formátu XLSX. Každá ze záložek přitom obsahuje
ještě samostatné sestavy vymezené orámovaním a nadpisem sestavy.
Rekapitulace stavby obsahuje sestavu Rekapitulace stavby a Rekapitulace objektů stavby a soupisů prací.
V sestavě Rekapitulace stavby jsou uvedeny informace identifikující předmět veřejné zakázky na stavební práce, KSO, CC-CZ, CZ-CPV, CZ-CPA a rekapitulaci
celkové nabídkové ceny účastníka.
Termínem "učastník" (resp. zhotovitel) se myslí "účastník zadávacího řízení" ve smyslu zákona o zadávání veřejných zakázek.
V sestavě Rekapitulace objektů stavby a soupisů prací je uvedena rekapitulace stavebních objektů, inženýrských objektů, provozních souborů,
vedlejších a ostatních nákladů a ostatních nákladů s rekapitulací nabídkové ceny za jednotlivé soupisy prací. Na základě údaje Typ je možné
identifikovat, zda se jedná o objekt nebo soupis prací pro daný objekt:
|  | STA | Stavební objekt pozemní
|  | ING | Stavební objekt inženýrský
|  | PRO | Provozní soubor
|  | VON | Vedlejší a ostatní náklady
|  | OST | Ostatní
|  | Soupis | Soupis prací pro daný typ objektu
Soupis prací pro jednotlivé objekty obsahuje sestavy Krycí list soupisu prací, Rekapitulace členění soupisu prací, Soupis prací. Za soupis prací může být považován
i objekt stavby v případě, že neobsahuje podřízenou zakázku.
Krycí list soupisu obsahuje rekapitulaci informací o předmětu veřejné zakázky ze sestavy Rekapitulace stavby, informaci o zařazení objektu do KSO,
CC-CZ, CZ-CPV, CZ-CPA a rekapitulaci celkové nabídkové ceny účastníka za aktuální soupis prací.
Rekapitulace členění soupisu prací obsahuje rekapitulaci soupisu prací ve všech úrovních členění soupisu tak, jak byla tato členění použita (např.
stavební díly, funkční díly, případně jiné členění) s rekapitulací nabídkové ceny.
Soupis prací obsahuje položky veškerých stavebních nebo montážních prací, dodávek materiálů a služeb nezbytných pro zhotovení stavebního objektu,
inženýrského objektu, provozního souboru, vedlejších a ostatních nákladů.
Pro položky soupisu prací se zobrazují následující informace:
|  | PČ |  | Pořadové číslo položky v aktuálním soupisu
|  | TYP |  | Typ položky: K - konstrukce, M - materiál, PP - plný popis, PSC - poznámka k souboru cen, P - poznámka k položce, VV - výkaz výměr, FIG - rozpad figur
|  | Kód |  | Kód položky
|  | Popis |  | Zkrácený popis položky
|  | MJ |  | Měrná jednotka položky
|  | Množství |  | Množství v měrné jednotce
|  | J.cena |  | Jednotková cena položky. Zadaní může obsahovat namísto J.ceny sloupce J.materiál a J.montáž, jejichž součet definuje
J.cenu položky.
|  | Cena celkem |  | Celková cena položky daná jako součin množství a j.ceny
|  | Cenová soustava |  | Příslušnost položky do cenové soustavy
Ke každé položce soupisu prací se na samostatných řádcích může zobrazovat:
Plný popis položky
Poznámka k souboru cen a poznámka zadavatele
Výkaz výměr
Pokud je k řádku výkazu výměr evidovaný údaj ve sloupci Kód, jedná se o definovaný odkaz, na který se může odvolávat výkaz výměr z jiné položky.
Metodika pro zpracování
Jednotlivé sestavy jsou v souboru provázány. Editovatelné pole jsou zvýrazněny žlutým podbarvením, ostatní pole neslouží k editaci a nesmí být jakkoliv
modifikovány.
Účastník je pro podání nabídky povinen vyplnit žlutě podbarvená pole:
Pole Účastník v sestavě Rekapitulace stavby - zde účastník vyplní svůj název (název subjektu)
Pole IČ a DIČ v sestavě Rekapitulace stavby - zde účastník vyplní svoje IČ a DIČ
Datum v sestavě Rekapitulace stavby - zde účastník vyplní datum vytvoření nabídky
J.cena = jednotková cena v sestavě Soupis prací o maximálním počtu desetinných míst uvedených v poli
- pokud sestavy soupisů prací obsahují pole J.cena, měla by být všechna tato pole vyplněna nenulovými
Poznámka - nepovinný údaj pro položku soupisu
V případě, že sestavy soupisů prací neobsahují pole J.cena, potom ve všech soupisech prací obsahují pole:
- J.materiál - jednotková cena materiálu
- J.montáž - jednotková cena montáže
Účastník v tomto případě by měl vyplnit všechna pole J.materiál a pole J.montáž nenulovými kladnými číslicemi. V případech, kdy položka
neobsahuje žádný materiál je přípustné, aby pole J.materiál bylo vyplněno nulou. V případech, kdy položka neobsahuje žádnou montáž je přípustné,
aby pole J.montáž bylo vyplněno nulou. Obě pole - J.materiál, J.Montáž u jedné položky by však neměly být vyplněny nulou.
Rekapitulace stavby
Název |  |  | Povinný |  | Popis | Typ | Max. počet
atributu |  |  | (A/N) |  |  |  | znaků
Kód |  |  | A |  | Kód stavby | String | 20
Stavba |  |  | A |  | Název stavby | String | 120
Místo |  |  | N |  | Místo stavby | String | 50
Datum |  |  | A |  | Datum vykonaného exportu | Date
KSO |  |  | N |  | Klasifikace stavebního objektu | String | 15
CC-CZ |  |  | N |  | Klasifikace stavbeních děl | String | 15
CZ-CPV |  |  | N |  | Společný slovník pro veřejné zakázky | String | 20
CZ-CPA |  |  | N |  | Klasifikace produkce podle činností | String | 20
Zadavatel |  |  | N |  | Zadavatel zadaní | String | 50
IČ |  |  | N |  | IČ zadavatele zadaní | String | 20
DIČ |  |  | N |  | DIČ zadavatele zadaní | String | 20
Účastník |  |  | N |  | Účastník veřejné zakázky | String | 50
Projektant |  |  | N |  | Projektant | String | 50
Poznámka |  |  | N |  | Poznámka k zadání | String | 255
Sazba DPH |  |  | A |  | Rekapitulace sazeb DPH u položek soupisů | eGSazbaDph
Základna DPH |  |  | A |  | Základna DPH určena součtem celkové ceny z položek soupisů | Double
Hodnota DPH |  |  | A |  | Hodnota DPH | Double
Cena bez DPH |  |  | A |  | Celková cena bez DPH za celou stavbu. Sčítává se ze všech listů. | Double
Cena s DPH |  |  | A |  | Celková cena s DPH za celou stavbu | Double
Rekapitulace objektů stavby a soupisů prací
Název |  |  | Povinný |  | Popis | Typ | Max. počet
atributu |  |  | (A/N) |  |  |  | znaků
Kód |  |  | A |  | Přebírá se z Rekapitulace stavby | String | 20
Stavba |  |  | A |  | Přebírá se z Rekapitulace stavby | String | 120
Místo |  |  | N |  | Přebírá se z Rekapitulace stavby | String | 50
Datum |  |  | A |  | Přebírá se z Rekapitulace stavby | Date
Zadavatel |  |  | N |  | Přebírá se z Rekapitulace stavby | String | 50
Projektant |  |  | N |  | Přebírá se z Rekapitulace stavby | String | 50
Účastník |  |  | N |  | Přebírá se z Rekapitulace stavby | String | 50
Kód |  |  | A |  | Kód objektu | String | 20
Objektu, Soupis prací |  |  | A |  | Název objektu | String | 120
Cena bez DPH |  |  | A |  | Cena bez DPH za daný objekt | Double
Cena s DPH |  |  | A |  | Cena spolu s DPH za daný objekt | Double
Typ |  |  | A |  | Typ zakázky | eGTypZakazky
Krycí list soupisu
Název |  |  | Povinný |  | Popis | Typ | Max. počet
atributu |  |  | (A/N) |  |  |  | znaků
Stavba |  |  | A |  | Přebírá se z Rekapitulace stavby | String | 120
Objekt |  |  | A |  | Kód a název objektu | String | 20 + 120
Soupis |  |  | A |  | Kód a název soupisu | String | 20 + 120
KSO |  |  | N |  | Klasifikace stavebního objektu | String | 15
CC-CZ |  |  | N |  | Klasifikace stavbeních děl | String | 15
CZ-CPV |  |  | N |  | Společný slovník pro veřejné zakázky | String | 20
CZ-CPA |  |  | N |  | Klasifikace produkce podle činností | String | 20
Místo |  |  | N |  | Přebírá se z Rekapitulace stavby | String | 50
Zadavatel |  |  | N |  | Přebírá se z Rekapitulace stavby | String | 50
Účastník |  |  | N |  | Přebírá se z Rekapitulace stavby | String | 50
Projektant |  |  | N |  | Přebírá se z Rekapitulace stavby | String | 50
Poznámka |  |  | N |  | Poznámka k soupisu prací | String | 255
Sazba DPH |  |  | A |  | Rekapitulace sazeb DPH na položkách aktuálního soupisu | eGSazbaDph
Základna DPH |  |  | A |  | Základna DPH určena součtem celkové ceny z položek aktuálního soupisu | Double
Hodnota DPH |  |  | A |  | Hodnota DPH | Double
Cena bez DPH |  |  | A |  | Cena bez DPH za daný soupis | Double
Cena s DPH |  |  | A |  | Cena s DPH za daný soupis | Double
Rekapitulace členění soupisu prací
Název |  |  | Povinný |  | Popis | Typ | Max. počet
atributu |  |  | (A/N) |  |  |  | znaků
Stavba |  |  | A |  | Přebírá se z Rekapitulace stavby | String | 120
Objekt |  |  | A |  | Kód a název objektu, přebírá se z Krycího listu soupisu | String | 20 + 120
Soupis |  |  | A |  | Kód a název objektu, přebírá se z Krycího listu soupisu | String | 20 + 120
Místo |  |  | N |  | Přebírá se z Rekapitulace stavby | String | 50
Datum |  |  | A |  | Přebírá se z Rekapitulace stavby | Date
Zadavatel |  |  | N |  | Přebírá se z Rekapitulace stavby | String | 50
Projektant |  |  | N |  | Přebírá se z Rekapitulace stavby | String | 50
Účastník |  |  | N |  | Přebírá se z Rekapitulace stavby | String | 50
Kód dílu - Popis |  |  | A |  | Kód a název dílu ze soupisu | String | 20 + 100
Cena celkem |  |  | A |  | Cena celkem za díl ze soupisu | Double
Soupis prací
Název |  |  | Povinný |  | Popis | Typ | Max. počet
atributu |  |  | (A/N) |  |  |  | znaků
Stavba |  |  | A |  | Přebírá se z Rekapitulace stavby | String | 120
Objekt |  |  | A |  | Kód a název objektu | String | 20 + 120
Soupis |  |  | A |  | Přebírá se z Krycího listu soupisu | String | 20 + 120
Místo |  |  | N |  | Přebírá se z Krycího listu soupisu | String | 50
Datum |  |  | A |  | Přebírá se z Krycího listu soupisu | Date
Zadavatel |  |  | N |  | Přebírá se z Krycího listu soupisu | String | 50
Projektant |  |  | N |  | Přebírá se z Krycího listu soupisu | String | 50
Účastník |  |  | N |  | Přebírá se z Krycího listu soupisu | String | 50
PČ |  |  | A |  | Pořadové číslo položky soupisu | Long
Typ |  |  | A |  | Typ položky soupisu | eGTypPolozky | 1
Kód |  |  | A |  | Kód položky ze soupisu | String | 20
Popis |  |  | A |  | Popis položky ze soupisu | String | 255
MJ |  |  | A |  | Měrná jednotka položky | String | 10
Množství |  |  | A |  | Množství položky soupisu | Double
J.Cena |  |  | A |  | Jednotková cena položky | Double
Cena celkem |  |  | A |  | Cena celkem vyčíslena jako J.Cena * Množství | Double
Cenová soustava |  |  | N |  | Zařazení položky do cenové soustavy | String | 50
p |  |  | N |  | Poznámka položky ze soupisu | Memo
psc |  |  | N |  | Poznámka k souboru cen ze soupisu | Memo
pp |  |  | N |  | Plný popis položky ze soupisu | Memo
vv |  |  | N |  | Výkaz výměr (figura, výraz, výměra) ze soupisu | Text,Text,Double | 20, 150
fig |  |  | N |  | Rozpad figur | Text,Text,Double | 20, 150
DPH |  |  | A |  | Sazba DPH pro položku | eGSazbaDPH
Hmotnost |  |  | A |  | Hmotnost položky ze soupisu | Double
Suť |  |  | A |  | Suť položky ze soupisu | Double
Nh |  |  | N |  | Normohodiny položky ze soupisu | Double
Datová věta
Typ věty |  |  | Hodnota |  | Význam
eGSazbaDPH |  |  | základní |  | Základní sazba DPH
|  |  | snížená |  | Snížená sazba DPH
|  |  | nulová |  | Nulová sazba DPH
|  |  | zákl. přenesená |  | Základní sazba DPH přenesená
|  |  | sníž. přenesená |  | Snížená sazba DPH přenesená
eGTypZakazky |  |  | STA |  | Stavební objekt
|  |  | PRO |  | Provozní soubor
|  |  | ING |  | Inženýrský objekt
|  |  | VON |  | Vedlejší a ostatní náklady
|  |  | OST |  | Ostatní náklady
eGTypPolozky |  |  | 1 |  | Položka typu HSV
|  |  | 2 |  | Položka typu PSV
|  |  | 3 |  | Položka typu M
|  |  | 4 |  | Položka typu OST