## Titulní strana
POSÍLENÍ VODOVODNÍ SÍTĚ
VODOJEM BUKOVNO, JIHLAVA
DOKUMENTACE PRO PROVÁDĚNÍ STAVBY (DPS)
F. NÁKLADY STAVBY
F.2 SOUPIS STAVEBNÍCH PRACÍ,
DODÁVEK A SLUŽEB S VÝKAZEM VÝMĚR
úprava 24.7. 2024
KVĚTEN 2024
Vodohospodářský rozvoj a výstavba
akciová společnost
Nábřežní 90/4, 150 00 Praha 5
Vodohospodářský rozvoj a výstavba, a.s.
Nábřežní 90/4, 150 00 Praha 5
IČO 47116901
ID datové schránky 4qfgxx3
Divize 02 – oddělení zásobování vodou
Projektový tým 3 – vodárenství Morava
Pracoviště Ostrava
Sokolská tř. 1263/24, 702 00 Ostrava
POSÍLENÍ VODOVODNÍ SÍTĚ
VODOJEM BUKOVNO, JIHLAVA
F. NÁKLADY STAVBY
F.2 SOUPIS STAVEBNÍCH PRACÍ, DODÁVEK A SLUŽEB S VÝKAZEM VÝMĚR
DOKUMENTACE PRO PROVÁDĚNÍ STAVBY (DPS)
|  | Vypracoval : | Miroslava Morská
|  | Hlavní projektant : | Ing. et Ing. Matej Horňák
|  | Schválil : | Ing. Marek Coufal, Ph.D.

## Rekapitulace stavby
Export Komplet | [24 empty] | VZ | 2.0 | ZAMOK |  |  |  |  | False | False | {abc47f6a-85f2-46ff-be93-8692656b1353}
[31 empty] | 0,01 | 21
[31 empty] | 0,01 | 12
|  | REKAPITULACE STAVBY | [15 empty] | v --- níže se nacházejí doplnkové a pomocné údaje k sestavám --- v | [11 empty] | Návod na vyplnění | 0,001
|  | Kód: |  |  |  |  | 5265/002 | [22 empty] | Měnit lze pouze buňky se žlutým podbarvením! 1) v Rekapitulaci stavby vyplňte údaje o Uchazeči (přenesou se do ostatních sestav i v jiných listech) 2) na vybraných listech vyplňte v sestavě Soupis prací ceny u položek | 0,01
|  | Stavba: |  |  |  |  | POSÍLENÍ VODOVODNÍ SÍTĚ VODOJEM BUKOVNO, JIHLAVA | [23 empty] | 0,01
|  | KSO: | [11 empty] | CC-CZ: | [16 empty] | 0,01
|  | Místo: |  |  |  |  | Bukovno, Jihlava | [6 empty] | Datum: |  | 6. 5. 2024 | [14 empty] | 0,01
0,01
|  | Zadavatel: | [11 empty] | IČ: | [16 empty] | 0,01
|  |  | Statutární město Jihlava | [10 empty] | DIČ: | [16 empty] | 0,01
0,01
|  | Uchazeč: | [11 empty] | IČ: |  | Vyplň údaj | [14 empty] | 0,01
|  |  | Vyplň údaj | [10 empty] | DIČ: |  | Vyplň údaj | [14 empty] | 0,01
False
|  | Projektant: | [11 empty] | IČ: | [16 empty] | False
|  |  | Vodohospodářský rozvoj a výstavba, a.s. | [10 empty] | DIČ: | [16 empty] | True
0,01
|  | Zpracovatel: | [11 empty] | IČ: | [16 empty] | 0,01
|  |  | M. Morská | [10 empty] | DIČ: | [16 empty] | False
Poznámka:
Soupis prací je sestaven s využitím Cenové soustavy ÚRS. Položky, které pochází z této cenové soustavy, jsou ve sloupci 'Cenová soustava' označeny popisem 'CS ÚRS' a úrovní příslušného kalendářního pololetí. Veškeré další informace vymezující popis a podmínky použití těchto položek z Cenové soustavy, které nejsou uvedeny přímo v soupisu prací, jsou neomezeně dálkově k dispozici na webu podminky.urs.cz.
|  | Cena bez DPH | [11 empty] | 0
[8 empty] | Sazba daně |  | Základ daně |  |  |  | Výše daně
|  | DPH |  | základní |  |  |  | 21% |  | 0 |  |  |  | 0
|  |  |  | snížená |  |  |  | 12% |  | 0 |  |  |  | 0
|  |  |  | zákl. přenesená |  |  |  | 21% |  | 0 |  |  |  | 0
|  |  |  | sníž. přenesená |  |  |  | 12% |  | 0 |  |  |  | 0
|  |  |  | nulová |  |  |  | 0% |  | 0 |  |  |  | 0
|  | Cena s DPH | [6 empty] | v |  | CZK |  |  | 0
REKAPITULACE OBJEKTŮ STAVBY A SOUPISŮ PRACÍ
| Kód: | [6 empty] | 5265/002
| Stavba: | [6 empty] | POSÍLENÍ VODOVODNÍ SÍTĚ VODOJEM BUKOVNO, JIHLAVA
| Místo: | [6 empty] | Bukovno, Jihlava |  |  |  |  | Datum: |  | 6. 5. 2024
| Zadavatel: | [6 empty] | Statutární město Jihlava |  |  |  |  | Projektant: |  | Vodohospodářský rozvoj a výstavba, a.s. |  |  | Informatívní údaje z listů zakázek
| Uchazeč: | [11 empty] | Zpracovatel: |  | M. Morská
| Kód |  |  |  | Popis | [6 empty] | Cena bez DPH [CZK] |  |  |  | Cena s DPH [CZK] | Typ | z toho Ostat. náklady [CZK] | DPH [CZK] | Normohodiny [h] | DPH základní [CZK] | DPH snížená [CZK] | DPH základní přenesená [CZK] | DPH snížená přenesená [CZK] | Základna DPH základní | Základna DPH snížená | Základna DPH zákl. přenesená | Základna DPH sníž. přenesená | Základna DPH nulová
| Náklady stavby celkem | [10 empty] | 0 |  |  |  | 0 |  | 0 | 0 | 0 | 0 | 0 | 0 | 0 | 0 | 0 | 0 | 0 | 0 |  | D | 0 | ###NOIMPORT### | IMPORT | {abc47f6a-85f2-46ff-be93-8692656b1353} | {00000000-0000-0000-0000-000000000000}
/ |  | SO 01 |  |  |  | Stavební část | [5 empty] | 0 |  |  |  | 0 | STA | 0 | 0 | 0 | 0 | 0 | 0 | 0 | 0 | 0 | 0 | 0 | 0 |  |  | 1 |  | IMPORT | {aad061cd-b4cd-4466-8834-435d2cca877b} | {abc47f6a-85f2-46ff-be93-8692656b1353} | 2
|  | SO 02 |  |  |  | Vnější trubní rozvody | [5 empty] | 0 |  |  |  | 0 | STA | 0 | 0 | 0 | 0 | 0 | 0 | 0 | 0 | 0 | 0 | 0 | 0 |  | D | 1 | ###NOIMPORT### | IMPORT | {eb61d525-a7b7-4d0f-bf41-e433483aa495} | {abc47f6a-85f2-46ff-be93-8692656b1353} | 2
/ |  |  | D.1.2.1 |  |  |  | Trubní rozvody |  |  |  |  | 0 |  |  |  | 0 | Soupis | 0 | 0 | 0 | 0 | 0 | 0 | 0 | 0 | 0 | 0 | 0 | 0 |  |  | 2 |  | IMPORT | {7de446f4-7b1f-4885-b525-01702150962b} | {eb61d525-a7b7-4d0f-bf41-e433483aa495}
/ |  |  | D.1.2.8 |  |  |  | Dešťová kanalizace, nakládání s dešťovými vodami |  |  |  |  | 0 |  |  |  | 0 | Soupis | 0 | 0 | 0 | 0 | 0 | 0 | 0 | 0 | 0 | 0 | 0 | 0 |  |  | 2 |  | IMPORT | {f7021005-0ad6-49f2-9af4-bf248863b0ed} | {eb61d525-a7b7-4d0f-bf41-e433483aa495}
/ |  | SO 03 |  |  |  | Zpevněná obslužná komunikace | [5 empty] | 0 |  |  |  | 0 | STA | 0 | 0 | 0 | 0 | 0 | 0 | 0 | 0 | 0 | 0 | 0 | 0 |  |  | 1 |  | IMPORT | {273bb0d1-b104-46f7-93b9-0d74d15ad5ac} | {abc47f6a-85f2-46ff-be93-8692656b1353} | 2
/ |  | SO 05 |  |  |  | Přípojka NN | [5 empty] | 0 |  |  |  | 0 | STA | 0 | 0 | 0 | 0 | 0 | 0 | 0 | 0 | 0 | 0 | 0 | 0 |  |  | 1 |  | IMPORT | {3febe30b-a4de-48c2-bc52-af52a48e97a7} | {abc47f6a-85f2-46ff-be93-8692656b1353} | 2
/ |  | SO 06 |  |  |  | Přívod ze SZ větve vodovodu | [5 empty] | 0 |  |  |  | 0 | STA | 0 | 0 | 0 | 0 | 0 | 0 | 0 | 0 | 0 | 0 | 0 | 0 |  |  | 1 |  | IMPORT | {ef601462-7478-41ec-b0d0-ec85f92b77d9} | {abc47f6a-85f2-46ff-be93-8692656b1353} | 2
/ |  | SO 08 |  |  |  | Propoj do vodojemu Lesnov | [5 empty] | 0 |  |  |  | 0 | STA | 0 | 0 | 0 | 0 | 0 | 0 | 0 | 0 | 0 | 0 | 0 | 0 |  |  | 1 |  | IMPORT | {583d7bae-63f9-4e1d-95cd-3ed6a2e0383d} | {abc47f6a-85f2-46ff-be93-8692656b1353} | 2
/ |  | TZ 01 |  |  |  | Strojně-technologická část | [5 empty] | 0 |  |  |  | 0 | PRO | 0 | 0 | 0 | 0 | 0 | 0 | 0 | 0 | 0 | 0 | 0 | 0 |  |  | 1 |  | IMPORT | {96390466-dc67-4a0a-b160-905d74603b29} | {abc47f6a-85f2-46ff-be93-8692656b1353} | 2
/ |  | TZ 02 |  |  |  | Elektrotechnická část | [5 empty] | 0 |  |  |  | 0 | PRO | 0 | 0 | 0 | 0 | 0 | 0 | 0 | 0 | 0 | 0 | 0 | 0 |  |  | 1 |  | IMPORT | {94b30322-471e-43f6-8434-41f1dd6b3020} | {abc47f6a-85f2-46ff-be93-8692656b1353} | 2
/ |  | TZ 03 |  |  |  | VDJ Lesnov – úpravy elektro | [5 empty] | 0 |  |  |  | 0 | PRO | 0 | 0 | 0 | 0 | 0 | 0 | 0 | 0 | 0 | 0 | 0 | 0 |  |  | 1 |  | IMPORT | {1b11e2f0-ead7-4eb9-b755-12cac123b6e5} | {abc47f6a-85f2-46ff-be93-8692656b1353} | 2
/ |  | VON |  |  |  | Vedlejší a ostatní rozpočtové náklady | [5 empty] | 0 |  |  |  | 0 | STA | 0 | 0 | 0 | 0 | 0 | 0 | 0 | 0 | 0 | 0 | 0 | 0 |  |  | 1 |  | IMPORT | {158f2c83-e5e6-40fa-85a8-5e5b415965d0} | {abc47f6a-85f2-46ff-be93-8692656b1353} | 2

## SO 01 - Stavební část
{aad061cd-b4cd-4466-8834-435d2cca877b}
2
| KRYCÍ LIST SOUPISU PRACÍ | [7 empty] | v --- níže se nacházejí doplnkové a pomocné údaje k sestavám --- v | [8 empty] | False
Stavba:
POSÍLENÍ VODOVODNÍ SÍTĚ VODOJEM BUKOVNO, JIHLAVA
Objekt:
SO 01 - Stavební část
| KSO: |  |  |  |  | CC-CZ:
| Místo: |  | Bukovno, Jihlava |  |  | Datum: | 6. 5. 2024
| Zadavatel: |  |  |  |  | IČ:
|  | Statutární město Jihlava |  |  |  | DIČ:
| Uchazeč: |  |  |  |  | IČ: | Vyplň údaj
|  | Vyplň údaj |  |  |  | DIČ: | Vyplň údaj
| Projektant: |  |  |  |  | IČ:
|  | Vodohospodářský rozvoj a výstavba, a.s. |  |  |  | DIČ:
| Zpracovatel: |  |  |  |  | IČ:
|  | M. Morská |  |  |  | DIČ:
Poznámka:
Rozpočet je zpracován na základě DPS pro SO 01.
| Cena bez DPH | [5 empty] | 0
|  |  | Základ daně |  |  | Sazba daně | Výše daně
| DPH | základní | 0 |  |  | 21% | 0
|  | snížená | 0 |  |  | 12% | 0
|  | zákl. přenesená | 0 |  |  | 21% | 0
|  | sníž. přenesená | 0 |  |  | 12% | 0
|  | nulová | 0 |  |  | 0% | 0
| Cena s DPH |  |  | v | CZK |  | 0
REKAPITULACE ČLENĚNÍ SOUPISU PRACÍ
Stavba:
POSÍLENÍ VODOVODNÍ SÍTĚ VODOJEM BUKOVNO, JIHLAVA
Objekt:
SO 01 - Stavební část
Místo: |  |  | Bukovno, Jihlava |  |  | Datum: | 6. 5. 2024
Zadavatel: |  |  | Statutární město Jihlava |  |  | Projektant: | Vodohospodářský rozvoj a výstavba, a.s.
Uchazeč: |  |  | Vyplň údaj |  |  | Zpracovatel: | M. Morská
Kód dílu - Popis | [6 empty] | Cena celkem [CZK]
Náklady stavby celkem | [6 empty] | 0 | [11 empty] | -1
| HSV - Práce a dodávky HSV | [5 empty] | 0
| 1 - Zemní práce | [5 empty] | 0
| 2 - Zakládání | [5 empty] | 0
| 3 - Svislé a kompletní konstrukce | [5 empty] | 0
| 4 - Vodorovné konstrukce | [5 empty] | 0
| 5 - Komunikace pozemní | [5 empty] | 0
| 6 - Úpravy povrchů, podlahy a osazování výplní | [5 empty] | 0
| 8 - Trubní vedení | [5 empty] | 0
| 9 - Ostatní konstrukce a práce, bourání | [5 empty] | 0
| 997 - Přesun sutě | [5 empty] | 0
| 998 - Přesun hmot | [5 empty] | 0
| PSV - Práce a dodávky PSV | [5 empty] | 0
| 711 - Izolace proti vodě, vlhkosti a plynům | [5 empty] | 0
| 712 - Povlakové krytiny | [5 empty] | 0
| 713 - Izolace tepelné | [5 empty] | 0
| 721 - Zdravotechnika - vnitřní kanalizace | [5 empty] | 0
| 725 - Zdravotechnika - zařizovací předměty | [5 empty] | 0
| 751 - Vzduchotechnika | [5 empty] | 0
| 762 - Konstrukce tesařské | [5 empty] | 0
| 764 - Konstrukce klempířské | [5 empty] | 0
| 766 - Konstrukce truhlářské | [5 empty] | 0
| 767 - Konstrukce zámečnické | [5 empty] | 0
| 771 - Podlahy z dlaždic | [5 empty] | 0
| 783 - Dokončovací práce - nátěry | [5 empty] | 0
| 999 - Zkoušky a kontrolní práce | [5 empty] | 0
SOUPIS PRACÍ
Stavba:
POSÍLENÍ VODOVODNÍ SÍTĚ VODOJEM BUKOVNO, JIHLAVA
Objekt:
SO 01 - Stavební část
Místo: |  |  | Bukovno, Jihlava |  |  | Datum: | 6. 5. 2024
Zadavatel: |  |  | Statutární město Jihlava |  |  | Projektant: | Vodohospodářský rozvoj a výstavba, a.s.
Uchazeč: |  |  | Vyplň údaj |  |  | Zpracovatel: | M. Morská
PČ | Typ | Kód | Popis | MJ | Množství | J.cena [CZK] | Cena celkem [CZK] | Cenová soustava |  | DPH | J. Nh [h] | Nh celkem [h] | J. hmotnost [t] | Hmotnost celkem [t] | J. suť [t] | Suť Celkem [t]
Náklady soupisu celkem | [6 empty] | 0 |  |  |  |  | 0 |  | 6576.5014 |  | 93.9142 |  | D | -1 | [10 empty] | 0
| D | HSV | Práce a dodávky HSV |  |  |  | 0 |  |  |  |  | 0 |  | 6540.8952 |  | 93.9142 | 1 | D | 0 |  |  |  | ROZPOCET | [6 empty] | 0
| D | 1 | Zemní práce |  |  |  | 0 |  |  |  |  | 0 |  | 0.46169 |  | 0 | 1 | D | 1 |  |  |  | ROZPOCET | [6 empty] | 0
1 | K | 115101201 | Čerpání vody na dopravní výšku do 10 m s uvažovaným průměrným přítokem do 500 l/min | hod | 240 |  | 0 | CS ÚRS 2024 01 |  | základní |  | 0 | 3e-05 | 0.0072 | 0 | 0 | 4 | K | 2 |  |  |  | ROZPOCET | 0 | 0 | 0 | 0 | 0 | 1 | 0 | 4 | -1258646379
| Online PSC |  | https://podminky.urs.cz/item/CS_URS_2024_01/115101201 | [14 empty] | Online PSC | 2
| VV |  | 30 dní á 8 hod | [14 empty] | VV | 2 | 1 | True | 0 | ROZPOCET
| VV |  | 30*8 |  | 240 | [12 empty] | VV | 2 | 2 | True | 1 | ROZPOCET
2 | K | 115101301 | Pohotovost záložní čerpací soupravy pro dopravní výšku do 10 m s uvažovaným průměrným přítokem do 500 l/min | den | 30 |  | 0 | CS ÚRS 2024 01 |  | základní |  | 0 | 0 | 0 | 0 | 0 | 4 | K | 2 |  |  |  | ROZPOCET | 0 | 0 | 0 | 0 | 0 | 1 | 0 | 4 | 1548540330
| Online PSC |  | https://podminky.urs.cz/item/CS_URS_2024_01/115101301 | [14 empty] | Online PSC | 2
3 | K | 121151223 | Sejmutí lesní půdy strojně při souvislé ploše přes 500 m2, tl. vrstvy přes 150 do 200 mm | m2 | 2300 |  | 0 | CS ÚRS 2024 01 |  | základní |  | 0 | 0 | 0 | 0 | 0 | 4 | K | 2 |  |  |  | ROZPOCET | 0 | 0 | 0 | 0 | 0 | 1 | 0 | 4 | 1113510728
| Online PSC |  | https://podminky.urs.cz/item/CS_URS_2024_01/121151223 | [14 empty] | Online PSC | 2
| VV |  | "TECHNICKÁ ZPRÁVA | [14 empty] | VV | 2 | 1 | True | 0 | ROZPOCET
| VV |  | "SITUACE | [14 empty] | VV | 2 | 1 | True | 0 | ROZPOCET
| VV |  | "tl.100mm | [14 empty] | VV | 2 | 1 | True | 0 | ROZPOCET
| VV |  | 2300,00 |  | 2300 | [12 empty] | VV | 2 | 2 | True | 1 | ROZPOCET
4 | K | 122151404 | Vykopávky v zemnících na suchu strojně zapažených i nezapažených v hornině třídy těžitelnosti I skupiny 1 a 2 přes 100 do 500 m3 | m3 | 444.546 |  | 0 | CS ÚRS 2024 01 |  | základní |  | 0 | 0 | 0 | 0 | 0 | 4 | K | 2 |  |  |  | ROZPOCET | 0 | 0 | 0 | 0 | 0 | 1 | 0 | 4 | -711195282
| Online PSC |  | https://podminky.urs.cz/item/CS_URS_2024_01/122151404 | [14 empty] | Online PSC | 2
| VV |  | "natěžení a doprava zeminy v majetku města Jihlava | [14 empty] | VV | 2 | 1 | True | 0 | ROZPOCET
| VV |  | "LEGENDA STAVEB | [14 empty] | VV | 2 | 1 | True | 0 | ROZPOCET
| VV |  | "Sub2 - Rekultivace - Svahy akumulačních komor | [14 empty] | VV | 2 | 1 | True | 0 | ROZPOCET
| VV |  | 1305,00*0,10 |  | 130.5 | [12 empty] | VV | 2 | 2 | True | 0 | ROZPOCET
| VV |  | "Sub1 - Násep na stropě akumulačních komor | [14 empty] | VV | 2 | 1 | True | 0 | ROZPOCET
| VV |  | 2*523,41*(0,10+0,20) |  | 314.046 | [12 empty] | VV | 2 | 2 | True | 0 | ROZPOCET
| VV |  | Součet |  | 444.546 | [12 empty] | VV | 2 | 4 | True | 1 | ROZPOCET
5 | K | 131451107 | Hloubení nezapažených jam a zářezů strojně s urovnáním dna do předepsaného profilu a spádu v hornině třídy těžitelnosti II skupiny 5 přes 5 000 m3 | m3 | 5390 |  | 0 | CS ÚRS 2024 01 |  | základní |  | 0 | 0 | 0 | 0 | 0 | 4 | K | 2 |  |  |  | ROZPOCET | 0 | 0 | 0 | 0 | 0 | 1 | 0 | 4 | 263279994
| Online PSC |  | https://podminky.urs.cz/item/CS_URS_2024_01/131451107 | [14 empty] | Online PSC | 2
| VV |  | "TECHNICKÁ ZPRÁVA | [14 empty] | VV | 2 | 1 | True | 0 | ROZPOCET
| VV |  | "VÝKOPY | [14 empty] | VV | 2 | 1 | True | 0 | ROZPOCET
| VV |  | "výměra dle projektanta | [14 empty] | VV | 2 | 1 | True | 0 | ROZPOCET
| VV |  | 7700,00 |  | 7700 | [12 empty] | VV | 2 | 2 | True | 0 | ROZPOCET
| VV |  | "skupina 5 - 70%" 7700,00*0,70 |  | 5390 | [12 empty] | VV | 2 | 2 | True | 1 | ROZPOCET
6 | K | 131551107 | Hloubení nezapažených jam a zářezů strojně s urovnáním dna do předepsaného profilu a spádu v hornině třídy těžitelnosti III skupiny 6 přes 5 000 m3 | m3 | 2233 |  | 0 | CS ÚRS 2024 01 |  | základní |  | 0 | 0 | 0 | 0 | 0 | 4 | K | 2 |  |  |  | ROZPOCET | 0 | 0 | 0 | 0 | 0 | 1 | 0 | 4 | 396491852
| Online PSC |  | https://podminky.urs.cz/item/CS_URS_2024_01/131551107 | [14 empty] | Online PSC | 2
| VV |  | "TECHNICKÁ ZPRÁVA | [14 empty] | VV | 2 | 1 | True | 0 | ROZPOCET
| VV |  | "výměra dle projektanta - 7700m3 | [14 empty] | VV | 2 | 1 | True | 0 | ROZPOCET
| VV |  | "dle posudku průzkumu IGP 081-17-20-03-001 | [14 empty] | VV | 2 | 1 | True | 0 | ROZPOCET
| VV |  | "z objemu výkopů předpoklad 30% sk. 6" | [14 empty] | VV | 2 | 1 | True | 0 | ROZPOCET
| VV |  | "z objemu výkopů předpoklad hloubení stojně 29% sk. 6" 7700,00*0,29 |  | 2233 | [12 empty] | VV | 2 | 2 | True | 0 | ROZPOCET
| VV |  | "z objemu výkopů předpoklad 1% odstřelem " | [14 empty] | VV | 2 | 1 | True | 0 | ROZPOCET
| VV |  | Součet |  | 2233 | [12 empty] | VV | 2 | 4 | True | 1 | ROZPOCET
7 | K | 162351103 | Vodorovné přemístění výkopku nebo sypaniny po suchu na obvyklém dopravním prostředku, bez naložení výkopku, avšak se složením bez rozhrnutí z horniny třídy těžitelnosti I skupiny 1 až 3 na vzdálenost přes 50 do 500 m | m3 | 460 |  | 0 | CS ÚRS 2024 01 |  | základní |  | 0 | 0 | 0 | 0 | 0 | 4 | K | 2 |  |  |  | ROZPOCET | 0 | 0 | 0 | 0 | 0 | 1 | 0 | 4 | 1960869080
| Online PSC |  | https://podminky.urs.cz/item/CS_URS_2024_01/162351103 | [14 empty] | Online PSC | 2
| VV |  | "odvoz sejmuté lesní půdy na mezideponii a zpět pro rozprostření | [14 empty] | VV | 2 | 1 | True | 0 | ROZPOCET
| VV |  | 2300,00*0,10*2 |  | 460 | [12 empty] | VV | 2 | 2 | True | 1 | ROZPOCET
8 | K | 162351143 | Vodorovné přemístění výkopku nebo sypaniny po suchu na obvyklém dopravním prostředku, bez naložení výkopku, avšak se složením bez rozhrnutí z horniny třídy těžitelnosti III skupiny 6 a 7 na vzdálenost přes 50 do 500 m | m3 | 7700 |  | 0 | CS ÚRS 2024 01 |  | základní |  | 0 | 0 | 0 | 0 | 0 | 4 | K | 2 |  |  |  | ROZPOCET | 0 | 0 | 0 | 0 | 0 | 1 | 0 | 4 | 268131483
| Online PSC |  | https://podminky.urs.cz/item/CS_URS_2024_01/162351143 | [14 empty] | Online PSC | 2
| VV |  | "doprava předrcené horniny po staveništi pro další využití | [14 empty] | VV | 2 | 1 | True | 0 | ROZPOCET
| VV |  | "pol.č. R19199706" 7700,00 |  | 7700 | [12 empty] | VV | 2 | 2 | True | 1 | ROZPOCET
9 | K | 162751117 | Vodorovné přemístění výkopku nebo sypaniny po suchu na obvyklém dopravním prostředku, bez naložení výkopku, avšak se složením bez rozhrnutí z horniny třídy těžitelnosti I skupiny 1 až 3 na vzdálenost přes 9 000 do 10 000 m | m3 | 444.546 |  | 0 | CS ÚRS 2024 01 |  | základní |  | 0 | 0 | 0 | 0 | 0 | 4 | K | 2 |  |  |  | ROZPOCET | 0 | 0 | 0 | 0 | 0 | 1 | 0 | 4 | -23076179
| Online PSC |  | https://podminky.urs.cz/item/CS_URS_2024_01/162751117 | [14 empty] | Online PSC | 2
| VV |  | "natěžení a doprava zeminy v majetku města Jihlava | [14 empty] | VV | 2 | 1 | True | 0 | ROZPOCET
| VV |  | "LEGENDA STAVEB | [14 empty] | VV | 2 | 1 | True | 0 | ROZPOCET
| VV |  | "Sub2 - Rekultivace - Svahy akumulačních komor | [14 empty] | VV | 2 | 1 | True | 0 | ROZPOCET
| VV |  | 1305,00*0,10 |  | 130.5 | [12 empty] | VV | 2 | 2 | True | 0 | ROZPOCET
| VV |  | "Sub1 - Násep na stropě akumulačních komor | [14 empty] | VV | 2 | 1 | True | 0 | ROZPOCET
| VV |  | 2*523,41*(0,10+0,20) |  | 314.046 | [12 empty] | VV | 2 | 2 | True | 0 | ROZPOCET
| VV |  | Součet |  | 444.546 | [12 empty] | VV | 2 | 4 | True | 1 | ROZPOCET
10 | K | 167151111 | Nakládání, skládání a překládání neulehlého výkopku nebo sypaniny strojně nakládání, množství přes 100 m3, z hornin třídy těžitelnosti I, skupiny 1 až 3 | m3 | 230 |  | 0 | CS ÚRS 2024 01 |  | základní |  | 0 | 0 | 0 | 0 | 0 | 4 | K | 2 |  |  |  | ROZPOCET | 0 | 0 | 0 | 0 | 0 | 1 | 0 | 4 | -1051280464
| Online PSC |  | https://podminky.urs.cz/item/CS_URS_2024_01/167151111 | [14 empty] | Online PSC | 2
| VV |  | "lesní půda z mezideponie | [14 empty] | VV | 2 | 1 | True | 0 | ROZPOCET
| VV |  | 2300,00*0,10 |  | 230 | [12 empty] | VV | 2 | 2 | True | 1 | ROZPOCET
11 | K | 167151113 | Nakládání, skládání a překládání neulehlého výkopku nebo sypaniny strojně nakládání, množství přes 100 m3, z hornin třídy těžitelnosti III, skupiny 6 a 7 | m3 | 7700 |  | 0 | CS ÚRS 2024 01 |  | základní |  | 0 | 0 | 0 | 0 | 0 | 4 | K | 2 |  |  |  | ROZPOCET | 0 | 0 | 0 | 0 | 0 | 1 | 0 | 4 | -1337927459
| Online PSC |  | https://podminky.urs.cz/item/CS_URS_2024_01/167151113 | [14 empty] | Online PSC | 2
| VV |  | "doprava předrcené horniny po staveništi pro další využití | [14 empty] | VV | 2 | 1 | True | 0 | ROZPOCET
| VV |  | "pol.č. R19199706" 7700,00 |  | 7700 | [12 empty] | VV | 2 | 2 | True | 1 | ROZPOCET
12 | K | 174151103 | Zásyp sypaninou z jakékoliv horniny strojně s uložením výkopku ve vrstvách se zhutněním zářezů se šikmými stěnami pro podzemní vedení a kolem objektů zřízených v těchto zářezech | m3 | 7700 |  | 0 | CS ÚRS 2024 01 |  | základní |  | 0 | 0 | 0 | 0 | 0 | 4 | K | 2 |  |  |  | ROZPOCET | 0 | 0 | 0 | 0 | 0 | 1 | 0 | 4 | 1802234447
| Online PSC |  | https://podminky.urs.cz/item/CS_URS_2024_01/174151103 | [14 empty] | Online PSC | 2
| VV |  | "zásypy, obsypy vodojemu vytěženým a nadrceným kamenivem a vytěženou zeminou | [14 empty] | VV | 2 | 1 | True | 0 | ROZPOCET
| VV |  | "výměra dle projektanta | [14 empty] | VV | 2 | 1 | True | 0 | ROZPOCET
| VV |  | 7700,00 |  | 7700 | [12 empty] | VV | 2 | 2 | True | 1 | ROZPOCET
13 | K | 181351113 | Rozprostření a urovnání ornice v rovině nebo ve svahu sklonu do 1:5 strojně při souvislé ploše přes 500 m2, tl. vrstvy do 200 mm | m2 | 1520 |  | 0 | CS ÚRS 2024 01 |  | základní |  | 0 | 0 | 0 | 0 | 0 | 4 | K | 2 |  |  |  | ROZPOCET | 0 | 0 | 0 | 0 | 0 | 1 | 0 | 4 | 1643555281
| Online PSC |  | https://podminky.urs.cz/item/CS_URS_2024_01/181351113 | [14 empty] | Online PSC | 2
| VV |  | "rozprostření sejmuté lesní půdy | [14 empty] | VV | 2 | 1 | True | 0 | ROZPOCET
| VV |  | 1520,00 |  | 1520 | [12 empty] | VV | 2 | 2 | True | 1 | ROZPOCET
14 | K | 181451121 | Založení trávníku na půdě předem připravené plochy přes 1000 m2 výsevem včetně utažení lučního v rovině nebo na svahu do 1:5 | m2 | 1520 |  | 0 | CS ÚRS 2024 01 |  | základní |  | 0 | 0 | 0 | 0 | 0 | 4 | K | 2 |  |  |  | ROZPOCET | 0 | 0 | 0 | 0 | 0 | 1 | 0 | 4 | 317345998
| Online PSC |  | https://podminky.urs.cz/item/CS_URS_2024_01/181451121 | [14 empty] | Online PSC | 2
| VV |  | "Sub3 - Rekultivace - zatravnění areálu | [14 empty] | VV | 2 | 1 | True | 0 | ROZPOCET
| VV |  | 1520,00 |  | 1520 | [12 empty] | VV | 2 | 2 | True | 1 | ROZPOCET
15 | M | 00572472 | osivo směs travní krajinná-rovinná | kg | 30.4 |  | 0 | CS ÚRS 2024 01 |  | základní |  | 0 | 0.001 | 0.0304 | 0 | 0 | 8 | M | 2 |  |  |  | ROZPOCET | 0 | 0 | 0 | 0 | 0 | 1 | 0 | 4 | 1298816991
| VV |  | 1520*0,02 'Přepočtené koeficientem množství |  | 30.4 | [12 empty] | VV | 2 | 2 | False | 1 | ROZPOCET
16 | K | 181451122 | Založení trávníku na půdě předem připravené plochy přes 1000 m2 výsevem včetně utažení lučního na svahu přes 1:5 do 1:2 | m2 | 1305 |  | 0 | CS ÚRS 2024 01 |  | základní |  | 0 | 0 | 0 | 0 | 0 | 4 | K | 2 |  |  |  | ROZPOCET | 0 | 0 | 0 | 0 | 0 | 1 | 0 | 4 | -2019936814
| Online PSC |  | https://podminky.urs.cz/item/CS_URS_2024_01/181451122 | [14 empty] | Online PSC | 2
| VV |  | "Sub2 - Rekultivace - Svahy akumulačních komor | [14 empty] | VV | 2 | 1 | True | 0 | ROZPOCET
| VV |  | 1305,00 |  | 1305 | [12 empty] | VV | 2 | 2 | True | 1 | ROZPOCET
17 | M | 00572474 | osivo směs travní krajinná-svahová | kg | 26.1 |  | 0 | CS ÚRS 2024 01 |  | základní |  | 0 | 0.001 | 0.0261 | 0 | 0 | 8 | M | 2 |  |  |  | ROZPOCET | 0 | 0 | 0 | 0 | 0 | 1 | 0 | 4 | -869540307
| VV |  | 1305*0,02 'Přepočtené koeficientem množství |  | 26.1 | [12 empty] | VV | 2 | 2 | False | 1 | ROZPOCET
18 | K | 182211121 | Svahování trvalých svahů do projektovaných profilů ručně s potřebným přemístěním výkopku při svahování násypů v jakékoliv hornině | m2 | 1305 |  | 0 | CS ÚRS 2024 01 |  | základní |  | 0 | 0 | 0 | 0 | 0 | 4 | K | 2 |  |  |  | ROZPOCET | 0 | 0 | 0 | 0 | 0 | 1 | 0 | 4 | 1015205197
| Online PSC |  | https://podminky.urs.cz/item/CS_URS_2024_01/182211121 | [14 empty] | Online PSC | 2
| VV |  | "LEGENDA STAVEB | [14 empty] | VV | 2 | 1 | True | 0 | ROZPOCET
| VV |  | "Sub2 - Rekultivace - Svahy akumulačních komor | [14 empty] | VV | 2 | 1 | True | 0 | ROZPOCET
| VV |  | 1305,00 |  | 1305 | [12 empty] | VV | 2 | 2 | True | 1 | ROZPOCET
19 | K | 182351133 | Rozprostření a urovnání ornice ve svahu sklonu přes 1:5 strojně při souvislé ploše přes 500 m2, tl. vrstvy do 200 mm | m2 | 1305 |  | 0 | CS ÚRS 2024 01 |  | základní |  | 0 | 0 | 0 | 0 | 0 | 4 | K | 2 |  |  |  | ROZPOCET | 0 | 0 | 0 | 0 | 0 | 1 | 0 | 4 | 405901218
| Online PSC |  | https://podminky.urs.cz/item/CS_URS_2024_01/182351133 | [14 empty] | Online PSC | 2
20 | K | 183101214 | Hloubení jamek pro vysazování rostlin v zemině skupiny 1 až 4 s výměnou půdy z 50% v rovině nebo na svahu do 1:5, objemu přes 0,05 do 0,125 m3 | kus | 15 |  | 0 | CS ÚRS 2024 01 |  | základní |  | 0 | 0 | 0 | 0 | 0 | 4 | K | 2 |  |  |  | ROZPOCET | 0 | 0 | 0 | 0 | 0 | 1 | 0 | 4 | -623369442
| Online PSC |  | https://podminky.urs.cz/item/CS_URS_2024_01/183101214 | [14 empty] | Online PSC | 2
| VV |  | "výsadba keřů | [14 empty] | VV | 2 | 1 | True | 0 | ROZPOCET
| VV |  | 5+5+5 |  | 15 | [12 empty] | VV | 2 | 2 | True | 1 | ROZPOCET
21 | M | 10321100 | zahradní substrát pro výsadbu VL | m3 | 0.938 |  | 0 | CS ÚRS 2024 01 |  | základní |  | 0 | 0.22 | 0.20636 | 0 | 0 | 8 | M | 2 |  |  |  | ROZPOCET | 0 | 0 | 0 | 0 | 0 | 1 | 0 | 4 | -164598395
| VV |  | 15*0,0625 'Přepočtené koeficientem množství |  | 0.938 | [12 empty] | VV | 2 | 2 | False | 1 | ROZPOCET
22 | K | 184102112 | Výsadba dřeviny s balem do předem vyhloubené jamky se zalitím v rovině nebo na svahu do 1:5, při průměru balu přes 200 do 300 mm | kus | 15 |  | 0 | CS ÚRS 2024 01 |  | základní |  | 0 | 0 | 0 | 0 | 0 | 4 | K | 2 |  |  |  | ROZPOCET | 0 | 0 | 0 | 0 | 0 | 1 | 0 | 4 | 464940937
| Online PSC |  | https://podminky.urs.cz/item/CS_URS_2024_01/184102112 | [14 empty] | Online PSC | 2
23 | M | 1-01 | svída krvavá /Cornus sanquinea/ - kontejner | kus | 5 |  | 0 |  |  | základní |  | 0 | 0 | 0 | 0 | 0 | 8 | M | 2 |  |  |  | ROZPOCET | 0 | 0 | 0 | 0 | 0 | 1 | 0 | 4 | 1498341566
| VV |  | "TECHNICKÁ ZPRÁVA | [14 empty] | VV | 2 | 1 | True | 0 | ROZPOCET
| VV |  | 5 |  | 5 | [12 empty] | VV | 2 | 2 | True | 1 | ROZPOCET
24 | M | 1-02 | trnka obecná /Prumus spinosa/ - kontejner | kus | 5 |  | 0 |  |  | základní |  | 0 | 0 | 0 | 0 | 0 | 8 | M | 2 |  |  |  | ROZPOCET | 0 | 0 | 0 | 0 | 0 | 1 | 0 | 4 | 599877099
| VV |  | "TECHNICKÁ ZPRÁVA | [14 empty] | VV | 2 | 1 | True | 0 | ROZPOCET
| VV |  | 5 |  | 5 | [12 empty] | VV | 2 | 2 | True | 1 | ROZPOCET
25 | M | 1-03 | hloh jednosemenný /Crateagus monogyna/ - kontejner | kus | 5 |  | 0 |  |  | základní |  | 0 | 0 | 0 | 0 | 0 | 8 | M | 2 |  |  |  | ROZPOCET | 0 | 0 | 0 | 0 | 0 | 1 | 0 | 4 | 794598712
| VV |  | "TECHNICKÁ ZPRÁVA | [14 empty] | VV | 2 | 1 | True | 0 | ROZPOCET
| VV |  | 5 |  | 5 | [12 empty] | VV | 2 | 2 | True | 1 | ROZPOCET
26 | K | 184215411 | Zhotovení závlahové mísy u solitérních dřevin v rovině nebo na svahu do 1:5, o průměru mísy do 0,5 m | kus | 15 |  | 0 | CS ÚRS 2024 01 |  | základní |  | 0 | 0 | 0 | 0 | 0 | 4 | K | 2 |  |  |  | ROZPOCET | 0 | 0 | 0 | 0 | 0 | 1 | 0 | 4 | -443863435
| Online PSC |  | https://podminky.urs.cz/item/CS_URS_2024_01/184215411 | [14 empty] | Online PSC | 2
| VV |  | "výsadba keřů | [14 empty] | VV | 2 | 1 | True | 0 | ROZPOCET
| VV |  | 5+5+5 |  | 15 | [12 empty] | VV | 2 | 2 | True | 1 | ROZPOCET
27 | M | 58331200 | štěrkopísek netříděný | t | 0.015 |  | 0 | CS ÚRS 2024 01 |  | základní |  | 0 | 1 | 0.015 | 0 | 0 | 8 | M | 2 |  |  |  | ROZPOCET | 0 | 0 | 0 | 0 | 0 | 1 | 0 | 4 | 1426557386
| VV |  | 15*0,001 'Přepočtené koeficientem množství |  | 0.015 | [12 empty] | VV | 2 | 2 | False | 1 | ROZPOCET
28 | K | 184801131 | Ošetření vysazených dřevin ve skupinách v rovině nebo na svahu do 1:5 | m2 | 15 |  | 0 | CS ÚRS 2024 01 |  | základní |  | 0 | 0 | 0 | 0 | 0 | 4 | K | 2 |  |  |  | ROZPOCET | 0 | 0 | 0 | 0 | 0 | 1 | 0 | 4 | -755535430
| Online PSC |  | https://podminky.urs.cz/item/CS_URS_2024_01/184801131 | [14 empty] | Online PSC | 2
| VV |  | "vysazené keře | [14 empty] | VV | 2 | 1 | True | 0 | ROZPOCET
| VV |  | (5+5+5)*1,00 |  | 15 | [12 empty] | VV | 2 | 2 | True | 1 | ROZPOCET
29 | K | 184806111 | Řez stromů, keřů nebo růží průklestem stromů netrnitých, o průměru koruny do 2 m | kus | 10 |  | 0 | CS ÚRS 2024 01 |  | základní |  | 0 | 0 | 0 | 0 | 0 | 4 | K | 2 |  |  |  | ROZPOCET | 0 | 0 | 0 | 0 | 0 | 1 | 0 | 4 | 1833453667
| Online PSC |  | https://podminky.urs.cz/item/CS_URS_2024_01/184806111 | [14 empty] | Online PSC | 2
| VV |  | "pěstební řez keřů | [14 empty] | VV | 2 | 1 | True | 0 | ROZPOCET
| VV |  | 5+5 |  | 10 | [12 empty] | VV | 2 | 2 | True | 1 | ROZPOCET
30 | K | 184806121 | Řez stromů, keřů nebo růží průklestem stromů trnitých, o průměru koruny do 2 m | kus | 5 |  | 0 | CS ÚRS 2024 01 |  | základní |  | 0 | 0 | 0 | 0 | 0 | 4 | K | 2 |  |  |  | ROZPOCET | 0 | 0 | 0 | 0 | 0 | 1 | 0 | 4 | 1923178367
| Online PSC |  | https://podminky.urs.cz/item/CS_URS_2024_01/184806121 | [14 empty] | Online PSC | 2
| VV |  | "pěstební řez keřů | [14 empty] | VV | 2 | 1 | True | 0 | ROZPOCET
| VV |  | 5 |  | 5 | [12 empty] | VV | 2 | 2 | True | 1 | ROZPOCET
31 | K | 184807101 | Okopání sazenic do hloubky 100 mm a do čtverce 500 x 500 mm okolo sazenic s odstraněním plevele a jeho ponecháním vedle okopaných ploch zemina 1 | kus | 15 |  | 0 | CS ÚRS 2024 01 |  | základní |  | 0 | 0 | 0 | 0 | 0 | 4 | K | 2 |  |  |  | ROZPOCET | 0 | 0 | 0 | 0 | 0 | 1 | 0 | 4 | -1543629892
| Online PSC |  | https://podminky.urs.cz/item/CS_URS_2024_01/184807101 | [14 empty] | Online PSC | 2
| VV |  | "vysazené keře | [14 empty] | VV | 2 | 1 | True | 0 | ROZPOCET
| VV |  | 15 |  | 15 | [12 empty] | VV | 2 | 2 | True | 1 | ROZPOCET
32 | K | 184808313 | Hnojení sazenic s promísením hnojiva se zeminou bez dodání hnojiva rychle rostoucích dřevin, při výsadbě, organickými hnojivy v množství 10 kg k 1 sazenici | kus | 15 |  | 0 | CS ÚRS 2024 01 |  | základní |  | 0 | 0 | 0 | 0 | 0 | 4 | K | 2 |  |  |  | ROZPOCET | 0 | 0 | 0 | 0 | 0 | 1 | 0 | 4 | -726172093
| Online PSC |  | https://podminky.urs.cz/item/CS_URS_2024_01/184808313 | [14 empty] | Online PSC | 2
| VV |  | "vysazené keře | [14 empty] | VV | 2 | 1 | True | 0 | ROZPOCET
| VV |  | 15 |  | 15 | [12 empty] | VV | 2 | 2 | True | 1 | ROZPOCET
33 | M | 25191155 | hnojivo průmyslové | kg | 150 |  | 0 | CS ÚRS 2024 01 |  | základní |  | 0 | 0.001 | 0.15 | 0 | 0 | 8 | M | 2 |  |  |  | ROZPOCET | 0 | 0 | 0 | 0 | 0 | 1 | 0 | 4 | 1622193646
| VV |  | 10,00*15 |  | 150 | [12 empty] | VV | 2 | 2 | True | 1 | ROZPOCET
34 | K | 185802113 | Hnojení půdy nebo trávníku v rovině nebo na svahu do 1:5 umělým hnojivem na široko | t | 0.008 |  | 0 | CS ÚRS 2024 01 |  | základní |  | 0 | 0 | 0 | 0 | 0 | 4 | K | 2 |  |  |  | ROZPOCET | 0 | 0 | 0 | 0 | 0 | 1 | 0 | 4 | -1461428540
| Online PSC |  | https://podminky.urs.cz/item/CS_URS_2024_01/185802113 | [14 empty] | Online PSC | 2
| VV |  | "LEGENDA STAVEB | [14 empty] | VV | 2 | 1 | True | 0 | ROZPOCET
| VV |  | "Sub1 - Násep na stropě akumulačních komor | [14 empty] | VV | 2 | 1 | True | 0 | ROZPOCET
| VV |  | "cca 30 kg/ha | [14 empty] | VV | 2 | 1 | True | 0 | ROZPOCET
| VV |  | 0,1047*0,030 |  | 0.003 | [12 empty] | VV | 2 | 2 | True | 0 | ROZPOCET
| VV |  | "cca 30 kg/ha | [14 empty] | VV | 2 | 1 | True | 0 | ROZPOCET
| VV |  | "Sub3 - Rekultivace - zatravnění areálu | [14 empty] | VV | 2 | 1 | True | 0 | ROZPOCET
| VV |  | 0,1520*0,030 |  | 0.005 | [12 empty] | VV | 2 | 2 | True | 0 | ROZPOCET
| VV |  | Součet |  | 0.008 | [12 empty] | VV | 2 | 4 | True | 1 | ROZPOCET
35 | K | 185802123 | Hnojení půdy nebo trávníku na svahu přes 1:5 do 1:2 umělým hnojivem na široko | t | 0.004 |  | 0 | CS ÚRS 2024 01 |  | základní |  | 0 | 0 | 0 | 0 | 0 | 4 | K | 2 |  |  |  | ROZPOCET | 0 | 0 | 0 | 0 | 0 | 1 | 0 | 4 | -1144207687
| Online PSC |  | https://podminky.urs.cz/item/CS_URS_2024_01/185802123 | [14 empty] | Online PSC | 2
| VV |  | "LEGENDA STAVEB | [14 empty] | VV | 2 | 1 | True | 0 | ROZPOCET
| VV |  | "cca 30 kg/ha | [14 empty] | VV | 2 | 1 | True | 0 | ROZPOCET
| VV |  | "Sub2 - Rekultivace - Svahy akumulačních komor | [14 empty] | VV | 2 | 1 | True | 0 | ROZPOCET
| VV |  | 0,1305*0,030 |  | 0.004 | [12 empty] | VV | 2 | 2 | True | 1 | ROZPOCET
36 | M | 25191155 | hnojivo průmyslové | kg | 12 |  | 0 | CS ÚRS 2024 01 |  | základní |  | 0 | 0.001 | 0.012 | 0 | 0 | 8 | M | 2 |  |  |  | ROZPOCET | 0 | 0 | 0 | 0 | 0 | 1 | 0 | 4 | -1179555039
| VV |  | (0,008+0,004)*1000 |  | 12 | [12 empty] | VV | 2 | 2 | True | 1 | ROZPOCET
37 | K | 185804311 | Zalití rostlin vodou plochy záhonů jednotlivě do 20 m2 | m3 | 2.25 |  | 0 | CS ÚRS 2024 01 |  | základní |  | 0 | 0 | 0 | 0 | 0 | 4 | K | 2 |  |  |  | ROZPOCET | 0 | 0 | 0 | 0 | 0 | 1 | 0 | 4 | 113436784
| Online PSC |  | https://podminky.urs.cz/item/CS_URS_2024_01/185804311 | [14 empty] | Online PSC | 2
| VV |  | "30 l/keř * následná péče (5x) | [14 empty] | VV | 2 | 1 | True | 0 | ROZPOCET
| VV |  | 15*0,030*5 |  | 2.25 | [12 empty] | VV | 2 | 2 | True | 1 | ROZPOCET
38 | K | 185804312 | Zalití rostlin vodou plochy záhonů jednotlivě přes 20 m2 | m3 | 116.155 |  | 0 | CS ÚRS 2024 01 |  | základní |  | 0 | 0 | 0 | 0 | 0 | 4 | K | 2 |  |  |  | ROZPOCET | 0 | 0 | 0 | 0 | 0 | 1 | 0 | 4 | 1594714754
| Online PSC |  | https://podminky.urs.cz/item/CS_URS_2024_01/185804312 | [14 empty] | Online PSC | 2
| VV |  | "TECHNICKÁ ZPRÁVA | [14 empty] | VV | 2 | 1 | True | 0 | ROZPOCET
| VV |  | "LEGENDA SKLADEB | [14 empty] | VV | 2 | 1 | True | 0 | ROZPOCET
| VV |  | "cca 3 x 10 l/m2 | [14 empty] | VV | 2 | 1 | True | 0 | ROZPOCET
| VV |  | "Sub1 - Násep na stropě akumulačních komor | [14 empty] | VV | 2 | 1 | True | 0 | ROZPOCET
| VV |  | 1046,82 |  | 1046.82 | [12 empty] | VV | 2 | 2 | True | 0 | ROZPOCET
| VV |  | "Sub2 - Rekultivace - Svahy akumulačních komor | [14 empty] | VV | 2 | 1 | True | 0 | ROZPOCET
| VV |  | 1305,00 |  | 1305 | [12 empty] | VV | 2 | 2 | True | 0 | ROZPOCET
| VV |  | "Sub3 - Rekultivace - zatravnění areálu | [14 empty] | VV | 2 | 1 | True | 0 | ROZPOCET
| VV |  | 1520,00 |  | 1520 | [12 empty] | VV | 2 | 2 | True | 0 | ROZPOCET
| VV |  | Mezisoučet |  | 3871.82 | [12 empty] | VV | 2 | 3 | True | 0 | ROZPOCET
| VV |  | 3*0,010*3871,82 |  | 116.155 | [12 empty] | VV | 2 | 2 | True | 1 | ROZPOCET
39 | K | R14916001 | Odstřel hloubených vykopávek jam ve vrstvě tl do 1000 mm v hornině třídy těžitelnosti III skupiny 6 | m3 | 77 |  | 0 |  |  | základní |  | 0 | 0.00019 | 0.01463 | 0 | 0 | 4 | K | 2 |  |  |  | ROZPOCET | 0 | 0 | 0 | 0 | 0 | 1 | 0 | 4 | -1759653739
| VV |  | "TECHNICKÁ ZPRÁVA | [14 empty] | VV | 2 | 1 | True | 0 | ROZPOCET
| VV |  | "výměra dle projektanta - 7700m3 | [14 empty] | VV | 2 | 1 | True | 0 | ROZPOCET
| VV |  | "dle posudku průzkumu IGP 081-17-20-03-001 | [14 empty] | VV | 2 | 1 | True | 0 | ROZPOCET
| VV |  | "z objemu výkopů předpoklad 30% sk. 6" | [14 empty] | VV | 2 | 1 | True | 0 | ROZPOCET
| VV |  | "z objemu výkopů předpoklad 1% odstřelem" 7700,00*0,01 |  | 77 | [12 empty] | VV | 2 | 2 | True | 1 | ROZPOCET
40 | K | 181912112 | Úprava pláně vyrovnáním výškových rozdílů ručně v hornině třídy těžitelnosti I skupiny 3 se zhutněním | m2 | 37.47 |  | 0 | CS ÚRS 2024 01 |  | základní |  | 0 | 0 | 0 | 0 | 0 | 4 | K | 2 |  |  |  | ROZPOCET | 0 | 0 | 0 | 0 | 0 | 1 | 0 | 4 | 145601349
| Online PSC |  | https://podminky.urs.cz/item/CS_URS_2024_01/181912112 | [14 empty] | Online PSC | 2
| VV |  | "LEGENDA SKLADEB | [14 empty] | VV | 2 | 1 | True | 0 | ROZPOCET
| VV |  | "Ch2 - Okapový chodník | [14 empty] | VV | 2 | 1 | True | 0 | ROZPOCET
| VV |  | okapový chodník | [14 empty] | VV | 2 | 1 | True | 0 | ROZPOCET
| VV |  | 23,22 |  | 23.22 | [12 empty] | VV | 2 | 2 | True | 0 | ROZPOCET
| VV |  | obrubníky | [14 empty] | VV | 2 | 1 | True | 0 | ROZPOCET
| VV |  | 47,50*0,3 |  | 14.25 | [12 empty] | VV | 2 | 2 | True | 0 | ROZPOCET
| VV |  | Součet |  | 37.47 | [12 empty] | VV | 2 | 4 | True | 1 | ROZPOCET
41 | K | 181914112 | Úprava pláně vyrovnáním výškových rozdílů ručně v hornině třídy těžitelnosti II skupiny 5 se zhutněním | m2 | 1477.8 |  | 0 | CS ÚRS 2024 01 |  | základní |  | 0 | 0 | 0 | 0 | 0 | 4 | K | 2 |  |  |  | ROZPOCET | 0 | 0 | 0 | 0 | 0 | 1 | 0 | 4 | 715962886
| Online PSC |  | https://podminky.urs.cz/item/CS_URS_2024_01/181914112 | [14 empty] | Online PSC | 2
| VV |  | pláň pod vodojemem | [14 empty] | VV | 2 | 1 | True | 0 | ROZPOCET
| VV |  | 45,30*26,80 |  | 1214.04 | [12 empty] | VV | 2 | 2 | True | 0 | ROZPOCET
| VV |  | 15,70*16,80 |  | 263.76 | [12 empty] | VV | 2 | 2 | True | 0 | ROZPOCET
| VV |  | Součet |  | 1477.8 | [12 empty] | VV | 2 | 4 | True | 1 | ROZPOCET
42 | K | R19199706 | Drcení vykopané horniny s dopravou do 500 m a naložením do drtícího zařízení | t | 20790 |  | 0 |  |  | základní |  | 0 | 0 | 0 | 0 | 0 | 4 | K | 2 |  |  |  | ROZPOCET | 0 | 0 | 0 | 0 | 0 | 1 | 0 | 4 | -693064462
| VV |  | "předrcení vykopané horniny sk.5 a sk.6 na předepsané frakce dle PD | [14 empty] | VV | 2 | 1 | True | 0 | ROZPOCET
| VV |  | "hornina po předrcení bude využita pro zásyp výkopů | [14 empty] | VV | 2 | 1 | True | 0 | ROZPOCET
| VV |  | "pol.č. 174151103 zásyp výkopu " 7700,00 |  | 7700 | [12 empty] | VV | 2 | 2 | True | 0 | ROZPOCET
| VV |  | Součet |  | 7700 | [12 empty] | VV | 2 | 4 | True | 1 | ROZPOCET
| VV |  | 7700*2,7 'Přepočtené koeficientem množství |  | 20790 | [12 empty] | VV | 2 | 2 | False | 1 | ROZPOCET
| D | 2 | Zakládání |  |  |  | 0 |  |  |  |  | 0 |  | 1043.1977 |  | 0 | 1 | D | 1 |  |  |  | ROZPOCET | [6 empty] | 0
43 | K | 211971121 | Zřízení opláštění výplně z geotextilie odvodňovacích žeber nebo trativodů v rýze nebo zářezu se stěnami svislými nebo šikmými o sklonu přes 1:2 při rozvinuté šířce opláštění do 2,5 m | m2 | 464 |  | 0 | CS ÚRS 2024 01 |  | základní |  | 0 | 0.00031 | 0.14384 | 0 | 0 | 4 | K | 2 |  |  |  | ROZPOCET | 0 | 0 | 0 | 0 | 0 | 1 | 0 | 4 | 734219881
| Online PSC |  | https://podminky.urs.cz/item/CS_URS_2024_01/211971121 | [14 empty] | Online PSC | 2
| VV |  | 232,00*2,00 |  | 464 | [12 empty] | VV | 2 | 2 | True | 1 | ROZPOCET
44 | M | 69311080 | geotextilie netkaná separační, ochranná, filtrační, drenážní PES 200g/m2 | m2 | 556.8 |  | 0 | CS ÚRS 2024 01 |  | základní |  | 0 | 0.0002 | 0.11136 | 0 | 0 | 8 | M | 2 |  |  |  | ROZPOCET | 0 | 0 | 0 | 0 | 0 | 1 | 0 | 4 | 1485725925
| VV |  | 464*1,2 'Přepočtené koeficientem množství |  | 556.8 | [12 empty] | VV | 2 | 2 | False | 1 | ROZPOCET
45 | K | 212752132 | Trativody z drenážních trubek pro liniové stavby a komunikace se zřízením štěrkového lože pod trubky a s jejich obsypem v otevřeném výkopu trubka korugovaná sendvičová PE-HD SN 4 neperforovaná DN 150 | m | 10 |  | 0 | CS ÚRS 2024 01 |  | základní |  | 0 | 0.27352 | 2.7352 | 0 | 0 | 4 | K | 2 |  |  |  | ROZPOCET | 0 | 0 | 0 | 0 | 0 | 1 | 0 | 4 | 839975377
| Online PSC |  | https://podminky.urs.cz/item/CS_URS_2024_01/212752132 | [14 empty] | Online PSC | 2
| VV |  | "VÝPIS PLASTOVÝCH VÝROBKŮ | [14 empty] | VV | 2 | 1 | True | 0 | ROZPOCET
| VV |  | "DV/3" 10,00 |  | 10 | [12 empty] | VV | 2 | 2 | True | 1 | ROZPOCET
46 | K | 212752402 | Trativody z drenážních trubek pro liniové stavby a komunikace se zřízením štěrkového lože pod trubky a s jejich obsypem v otevřeném výkopu trubka korugovaná sendvičová PE-HD SN 8 celoperforovaná 360° DN 150 | m | 232 |  | 0 | CS ÚRS 2024 01 |  | základní |  | 0 | 0.27411 | 63.5935 | 0 | 0 | 4 | K | 2 |  |  |  | ROZPOCET | 0 | 0 | 0 | 0 | 0 | 1 | 0 | 4 | 1794049362
| Online PSC |  | https://podminky.urs.cz/item/CS_URS_2024_01/212752402 | [14 empty] | Online PSC | 2
| VV |  | "TECHNICKÁ ZPRÁVA | [14 empty] | VV | 2 | 1 | True | 0 | ROZPOCET
| VV |  | "VÝKOPY | [14 empty] | VV | 2 | 1 | True | 0 | ROZPOCET
| VV |  | "VÝPIS PLASTOVÝCH VÝROBKŮ | [14 empty] | VV | 2 | 1 | True | 0 | ROZPOCET
| VV |  | "DV/2" 232,00 |  | 232 | [12 empty] | VV | 2 | 2 | True | 1 | ROZPOCET
47 | K | 271532212 | Podsyp pod základové konstrukce se zhutněním a urovnáním povrchu z kameniva hrubého, frakce 16 - 32 mm | m3 | 452.136 |  | 0 | CS ÚRS 2024 01 |  | základní |  | 0 | 2.16 | 976.6138 | 0 | 0 | 4 | K | 2 |  |  |  | ROZPOCET | 0 | 0 | 0 | 0 | 0 | 1 | 0 | 4 | 795971953
| Online PSC |  | https://podminky.urs.cz/item/CS_URS_2024_01/271532212 | [14 empty] | Online PSC | 2
| VV |  | "TECHNICKÁ ZPRÁVA | [14 empty] | VV | 2 | 1 | True | 0 | ROZPOCET
| VV |  | "VÝKOPY | [14 empty] | VV | 2 | 1 | True | 0 | ROZPOCET
| VV |  | "ŘEZ A-A´, B-B´, C-C´, D-D´ | [14 empty] | VV | 2 | 1 | True | 0 | ROZPOCET
| VV |  | "kamenivo fr.16/62 mm ( lze využít i nadrcené kamenivo z odstřelu ) tl.300 mm | [14 empty] | VV | 2 | 1 | True | 0 | ROZPOCET
| VV |  | "akumulační komory | [14 empty] | VV | 2 | 1 | True | 0 | ROZPOCET
| VV |  | 45,60*27,10*0,30 |  | 370.728 | [12 empty] | VV | 2 | 2 | True | 0 | ROZPOCET
| VV |  | "armaturní komora | [14 empty] | VV | 2 | 1 | True | 0 | ROZPOCET
| VV |  | 15,70*17,10*0,30 |  | 80.541 | [12 empty] | VV | 2 | 2 | True | 0 | ROZPOCET
| VV |  | 1,70*1,70*0,30 |  | 0.867 | [12 empty] | VV | 2 | 2 | True | 0 | ROZPOCET
| VV |  | Součet |  | 452.136 | [12 empty] | VV | 2 | 4 | True | 1 | ROZPOCET
| D | 3 | Svislé a kompletní konstrukce |  |  |  | 0 |  |  |  |  | 0 |  | 4564.4624 |  | 0 | 1 | D | 1 |  |  |  | ROZPOCET | [6 empty] | 0
48 | K | 311272311 | Zdivo z pórobetonových tvárnic na tenké maltové lože, tl. zdiva 375 mm pevnost tvárnic do P2, objemová hmotnost do 450 kg/m3 hladkých | m2 | 22.45 |  | 0 | CS ÚRS 2024 01 |  | základní |  | 0 | 0.18415 | 4.1342 | 0 | 0 | 4 | K | 2 |  |  |  | ROZPOCET | 0 | 0 | 0 | 0 | 0 | 1 | 0 | 4 | -260999570
| Online PSC |  | https://podminky.urs.cz/item/CS_URS_2024_01/311272311 | [14 empty] | Online PSC | 2
| VV |  | "LEGENDA SKLADEB | [14 empty] | VV | 2 | 1 | True | 0 | ROZPOCET
| VV |  | "So13 - Atika | [14 empty] | VV | 2 | 1 | True | 0 | ROZPOCET
| VV |  | 22,45 |  | 22.45 | [12 empty] | VV | 2 | 2 | True | 1 | ROZPOCET
49 | K | 311351911 | Bednění nadzákladových zdí nosných Příplatek k cenám bednění za pohledový beton | m2 | 4533.078 |  | 0 | CS ÚRS 2024 01 |  | základní |  | 0 | 0.0025 | 11.3327 | 0 | 0 | 4 | K | 2 |  |  |  | ROZPOCET | 0 | 0 | 0 | 0 | 0 | 1 | 0 | 4 | -950961332
| Online PSC |  | https://podminky.urs.cz/item/CS_URS_2024_01/311351911 | [14 empty] | Online PSC | 2
| VV |  | "stěny tl.450 mm | [14 empty] | VV | 2 | 1 | True | 0 | ROZPOCET
| VV |  | "akumulační komory - stěny ve spádu výšky 5,20 m až 5,60 m - průměrná výška = 5,40 m | [14 empty] | VV | 2 | 1 | True | 0 | ROZPOCET
| VV |  | 44,00*5,40*2*2 |  | 950.4 | [12 empty] | VV | 2 | 2 | True | 0 | ROZPOCET
| VV |  | 23,60*5,40*2*2 |  | 509.76 | [12 empty] | VV | 2 | 2 | True | 0 | ROZPOCET
| VV |  | "stěny kontrolní chodby | [14 empty] | VV | 2 | 1 | True | 0 | ROZPOCET
| VV |  | 23,60*5,60*2*2 |  | 528.64 | [12 empty] | VV | 2 | 2 | True | 0 | ROZPOCET
| VV |  | "armaturní komora | [14 empty] | VV | 2 | 1 | True | 0 | ROZPOCET
| VV |  | 1,50*6,60*2*2 |  | 39.6 | [12 empty] | VV | 2 | 2 | True | 0 | ROZPOCET
| VV |  | 12,60*3,20*2*2 |  | 161.28 | [12 empty] | VV | 2 | 2 | True | 0 | ROZPOCET
| VV |  | 14,00*3,20*2*2 |  | 179.2 | [12 empty] | VV | 2 | 2 | True | 0 | ROZPOCET
| VV |  | 14,00*5,60*2 |  | 156.8 | [12 empty] | VV | 2 | 2 | True | 0 | ROZPOCET
| VV |  | (0,25+0,97+0,03+0,5)*2*2,12*2 |  | 14.84 | [12 empty] | VV | 2 | 2 | True | 0 | ROZPOCET
| VV |  | "stěna mezi akumul.komorami a armaturní komorou; v. 1,3m | [14 empty] | VV | 2 | 1 | True | 0 | ROZPOCET
| VV |  | 15,50*1,30*2 |  | 40.3 | [12 empty] | VV | 2 | 2 | True | 0 | ROZPOCET
| VV |  | 2,185*1,30*2*2 |  | 11.362 | [12 empty] | VV | 2 | 2 | True | 0 | ROZPOCET
| VV |  | (2,64+5,935)*2*1,84*2 |  | 63.112 | [12 empty] | VV | 2 | 2 | True | 0 | ROZPOCET
| VV |  | "průvlaky armaturní komory | [14 empty] | VV | 2 | 1 | True | 0 | ROZPOCET
| VV |  | 0,4*3*14,90*(2+2) |  | 71.52 | [12 empty] | VV | 2 | 2 | True | 0 | ROZPOCET
| VV |  | 0,4*3*12,60*(2+2) |  | 60.48 | [12 empty] | VV | 2 | 2 | True | 0 | ROZPOCET
| VV |  | "průvlaky akumulační komory | [14 empty] | VV | 2 | 1 | True | 0 | ROZPOCET
| VV |  | (2*0,6+0,4)*24,50*6 |  | 235.2 | [12 empty] | VV | 2 | 2 | True | 0 | ROZPOCET
| VV |  | 0,4*3*20,50*6 |  | 147.6 | [12 empty] | VV | 2 | 2 | True | 0 | ROZPOCET
| VV |  | "sloupy armaturní komory - 4 x 400/400 mm | [14 empty] | VV | 2 | 1 | True | 0 | ROZPOCET
| VV |  | 0,4*4*3,10*4 |  | 19.84 | [12 empty] | VV | 2 | 2 | True | 0 | ROZPOCET
| VV |  | "sloupy armaturní komory - 4 x 400/400 mm výšky 5800 mm | [14 empty] | VV | 2 | 1 | True | 0 | ROZPOCET
| VV |  | 0,4*4*5,80*4 |  | 37.12 | [12 empty] | VV | 2 | 2 | True | 0 | ROZPOCET
| VV |  | "sloupy akumulační komory - 18 x 400/400 mm | [14 empty] | VV | 2 | 1 | True | 0 | ROZPOCET
| VV |  | 0,4*4*5,40*18 |  | 155.52 | [12 empty] | VV | 2 | 2 | True | 0 | ROZPOCET
| VV |  | "patky sloupů - 18 x , celková výška patky = 0,30+0,4 = 0,70 m | [14 empty] | VV | 2 | 1 | True | 0 | ROZPOCET
| VV |  | 1,35*4*0,70*18 |  | 68.04 | [12 empty] | VV | 2 | 2 | True | 0 | ROZPOCET
| VV |  | "stěny tl.250 mm | [14 empty] | VV | 2 | 1 | True | 0 | ROZPOCET
| VV |  | "kontrolní chodba | [14 empty] | VV | 2 | 1 | True | 0 | ROZPOCET
| VV |  | 7,55*2,20*2*2 |  | 66.44 | [12 empty] | VV | 2 | 2 | True | 0 | ROZPOCET
| VV |  | "armaturní komora | [14 empty] | VV | 2 | 1 | True | 0 | ROZPOCET
| VV |  | 14,90*6,10*2 |  | 181.78 | [12 empty] | VV | 2 | 2 | True | 0 | ROZPOCET
| VV |  | (2,55+6,05+9,40+6,05+2,55)*2,80*2 |  | 148.96 | [12 empty] | VV | 2 | 2 | True | 0 | ROZPOCET
| VV |  | (2*12,10+14,90)*6,10*2 |  | 477.02 | [12 empty] | VV | 2 | 2 | True | 0 | ROZPOCET
| VV |  | "strop nad kontrolní chodbou | [14 empty] | VV | 2 | 1 | True | 0 | ROZPOCET
| VV |  | 5,90*1,50*2 |  | 17.7 | [12 empty] | VV | 2 | 2 | True | 0 | ROZPOCET
| VV |  | "strop nad 1.P.P. armaturní komory tl.150 mm | [14 empty] | VV | 2 | 1 | True | 0 | ROZPOCET
| VV |  | 163,80 |  | 163.8 | [12 empty] | VV | 2 | 2 | True | 0 | ROZPOCET
| VV |  | (3,50+1,30)*2*0,20*3 |  | 5.76 | [12 empty] | VV | 2 | 2 | True | 0 | ROZPOCET
| VV |  | (3,60+1,30)*2*0,20*3 |  | 5.88 | [12 empty] | VV | 2 | 2 | True | 0 | ROZPOCET
| VV |  | (2,85+1,10)*2*0,20*2 |  | 3.16 | [12 empty] | VV | 2 | 2 | True | 0 | ROZPOCET
| VV |  | (2,80+1,00)*2*0,20*2 |  | 3.04 | [12 empty] | VV | 2 | 2 | True | 0 | ROZPOCET
| VV |  | (1,30+1,00)*2*0,20*2 |  | 1.84 | [12 empty] | VV | 2 | 2 | True | 0 | ROZPOCET
| VV |  | "betonové stupně v 1.P.P. | [14 empty] | VV | 2 | 1 | True | 0 | ROZPOCET
| VV |  | 0,25*1,00*4*2+1,60*0,25*4 |  | 3.6 | [12 empty] | VV | 2 | 2 | True | 0 | ROZPOCET
| VV |  | 0,97*1,19*2+0,94*0,25*5 |  | 3.484 | [12 empty] | VV | 2 | 2 | True | 0 | ROZPOCET
| VV |  | Součet |  | 4533.078 | [12 empty] | VV | 2 | 4 | True | 1 | ROZPOCET
50 | K | 380321331 | Kompletní konstrukce čistíren odpadních vod, nádrží, vodojemů, kanálů z betonu železového bez výztuže a bednění bez zvýšených nároků na prostředí tř. C 16/20, tl. přes 80 do 150 mm | m3 | 207.425 |  | 0 | CS ÚRS 2024 01 |  | základní |  | 0 | 2.327 | 482.6842 | 0 | 0 | 4 | K | 2 |  |  |  | ROZPOCET | 0 | 0 | 0 | 0 | 0 | 1 | 0 | 4 | 1024001045
| Online PSC |  | https://podminky.urs.cz/item/CS_URS_2024_01/380321331 | [14 empty] | Online PSC | 2
| VV |  | "TECHNICKÁ ZPRÁVA | [14 empty] | VV | 2 | 1 | True | 0 | ROZPOCET
| VV |  | "VÝKOPY | [14 empty] | VV | 2 | 1 | True | 0 | ROZPOCET
| VV |  | "ŘEZ A-A´, B-B´, C-C´, D-D´ | [14 empty] | VV | 2 | 1 | True | 0 | ROZPOCET
| VV |  | "podkladní beton tl.150 mm | [14 empty] | VV | 2 | 1 | True | 0 | ROZPOCET
| VV |  | "akumulační komory | [14 empty] | VV | 2 | 1 | True | 0 | ROZPOCET
| VV |  | 44,30*25,80*0,15 |  | 171.441 | [12 empty] | VV | 2 | 2 | True | 0 | ROZPOCET
| VV |  | "armaturní komora | [14 empty] | VV | 2 | 1 | True | 0 | ROZPOCET
| VV |  | 15,80*15,00*0,15 |  | 35.55 | [12 empty] | VV | 2 | 2 | True | 0 | ROZPOCET
| VV |  | 1,70*1,70*0,15 |  | 0.434 | [12 empty] | VV | 2 | 2 | True | 0 | ROZPOCET
| VV |  | Součet |  | 207.425 | [12 empty] | VV | 2 | 4 | True | 1 | ROZPOCET
51 | K | 380311643 | Kompletní konstrukce čistíren odpadních vod, nádrží, vodojemů, kanálů z betonu prostého bez zvýšených nároků na prostředí tř. C 16/20, tl. přes 300 mm | m3 | 15.886 |  | 0 | CS ÚRS 2024 01 |  | základní |  | 0 | 2.3108 | 36.7094 | 0 | 0 | 4 | K | 2 |  |  |  | ROZPOCET | 0 | 0 | 0 | 0 | 0 | 1 | 0 | 4 | 385626835
| Online PSC |  | https://podminky.urs.cz/item/CS_URS_2024_01/380311643 | [14 empty] | Online PSC | 2
| VV |  | "TECHNICKÁ ZPRÁVA | [14 empty] | VV | 2 | 1 | True | 0 | ROZPOCET
| VV |  | "PŮDORYS 1.PP | [14 empty] | VV | 2 | 1 | True | 0 | ROZPOCET
| VV |  | "ŘEZ A-A´, B-B´, C-C´, D-D´ | [14 empty] | VV | 2 | 1 | True | 0 | ROZPOCET
| VV |  | "náběhové klíny základových konstrukcí | [14 empty] | VV | 2 | 1 | True | 0 | ROZPOCET
| VV |  | (1,30*1,30)/2*(6,10+3,30)*2 |  | 15.886 | [12 empty] | VV | 2 | 2 | True | 1 | ROZPOCET
52 | K | 380326132 | Kompletní konstrukce čistíren odpadních vod, nádrží, vodojemů, kanálů z betonu železového bez výztuže a bednění se zvýšenými nároky na prostředí tř. C 30/37, tl. přes 150 do 300 mm | m3 | 151.121 |  | 0 | CS ÚRS 2024 01 |  | základní |  | 0 | 2.5143 | 379.9635 | 0 | 0 | 4 | K | 2 |  |  |  | ROZPOCET | 0 | 0 | 0 | 0 | 0 | 1 | 0 | 4 | 14253478
| Online PSC |  | https://podminky.urs.cz/item/CS_URS_2024_01/380326132 | [14 empty] | Online PSC | 2
| VV |  | "TECHNICKÁ ZPRÁVA | [14 empty] | VV | 2 | 1 | True | 0 | ROZPOCET
| VV |  | "PŮDORYS 1.PP | [14 empty] | VV | 2 | 1 | True | 0 | ROZPOCET
| VV |  | "PŮDORYS 1.NP | [14 empty] | VV | 2 | 1 | True | 0 | ROZPOCET
| VV |  | "ŘEZ A-A´, B-B´, C-C´, D-D´ | [14 empty] | VV | 2 | 1 | True | 0 | ROZPOCET
| VV |  | "beton tř.C30/37 XC4 pohledový PB2-C1-H1-S2-U2-B1-T1 | [14 empty] | VV | 2 | 1 | True | 0 | ROZPOCET
| VV |  | "stěny tl.250 mm | [14 empty] | VV | 2 | 1 | True | 0 | ROZPOCET
| VV |  | "kontrolní chodba | [14 empty] | VV | 2 | 1 | True | 0 | ROZPOCET
| VV |  | 7,55*0,25*2,20*2 |  | 8.305 | [12 empty] | VV | 2 | 2 | True | 0 | ROZPOCET
| VV |  | "armaturní komora | [14 empty] | VV | 2 | 1 | True | 0 | ROZPOCET
| VV |  | 14,40*0,25*6,10 |  | 21.96 | [12 empty] | VV | 2 | 2 | True | 0 | ROZPOCET
| VV |  | -0,8*1,97*0,25*2 |  | -0.788 | [12 empty] | VV | 2 | 2 | True | 0 | ROZPOCET
| VV |  | (2,55+6,05+9,40+6,05+2,55)*0,25*2,80 |  | 18.62 | [12 empty] | VV | 2 | 2 | True | 0 | ROZPOCET
| VV |  | (2*12,10+14,90)*0,25*6,10 |  | 59.628 | [12 empty] | VV | 2 | 2 | True | 0 | ROZPOCET
| VV |  | -1,50*2,4*0,25-0,9*2,40*0,25 |  | -1.44 | [12 empty] | VV | 2 | 2 | True | 0 | ROZPOCET
| VV |  | "strop nad kontrolní chodbou tl. 200mm | [14 empty] | VV | 2 | 1 | True | 0 | ROZPOCET
| VV |  | 5,90*1,50*0,20*2 |  | 3.54 | [12 empty] | VV | 2 | 2 | True | 0 | ROZPOCET
| VV |  | "strop nad 1.PP armaturní komory tl. 200 mm -(odečet otvorů stropu) | [14 empty] | VV | 2 | 1 | True | 0 | ROZPOCET
| VV |  | 14,00*11,70*0,20 |  | 32.76 | [12 empty] | VV | 2 | 2 | True | 0 | ROZPOCET
| VV |  | -(3,50*1,30*3+3,60*1,30*3+2,85*1,10*2-2,80*1,00*2-1,30*1,00*2)*0,20 |  | -5.152 | [12 empty] | VV | 2 | 2 | True | 0 | ROZPOCET
| VV |  | "pod strop. panely kontrol.chodby | [14 empty] | VV | 2 | 1 | True | 0 | ROZPOCET
| VV |  | 0,20*0,15*18*4 |  | 2.16 | [12 empty] | VV | 2 | 2 | True | 0 | ROZPOCET
| VV |  | "průvlaky armaturní komory | [14 empty] | VV | 2 | 1 | True | 0 | ROZPOCET
| VV |  | 0,20*0,35*3,65*(6+4) |  | 2.555 | [12 empty] | VV | 2 | 2 | True | 0 | ROZPOCET
| VV |  | 0,20*0,35*3,60*6 |  | 1.512 | [12 empty] | VV | 2 | 2 | True | 0 | ROZPOCET
| VV |  | 0,20*0,35*2,25*2 |  | 0.315 | [12 empty] | VV | 2 | 2 | True | 0 | ROZPOCET
| VV |  | 0,20*0,35*1,10*2 |  | 0.154 | [12 empty] | VV | 2 | 2 | True | 0 | ROZPOCET
| VV |  | 0,20*0,35*1,30*2 |  | 0.182 | [12 empty] | VV | 2 | 2 | True | 0 | ROZPOCET
| VV |  | 0,20*0,35*2,80*2 |  | 0.392 | [12 empty] | VV | 2 | 2 | True | 0 | ROZPOCET
| VV |  | 0,30*0,60*5,60*2 |  | 2.016 | [12 empty] | VV | 2 | 2 | True | 0 | ROZPOCET
| VV |  | Součet |  | 146.719 | [12 empty] | VV | 2 | 4 | True | 1 | ROZPOCET
| VV |  | 146,719*1,03 'Přepočtené koeficientem množství |  | 151.121 | [12 empty] | VV | 2 | 2 | False | 1 | ROZPOCET
53 | K | 380326133 | Kompletní konstrukce čistíren odpadních vod, nádrží, vodojemů, kanálů z betonu železového bez výztuže a bednění se zvýšenými nároky na prostředí tř. C 30/37, tl. přes 300 mm | m3 | 1360.108 |  | 0 | CS ÚRS 2024 01 |  | základní |  | 0 | 2.5023 | 3403.4663 | 0 | 0 | 4 | K | 2 |  |  |  | ROZPOCET | 0 | 0 | 0 | 0 | 0 | 1 | 0 | 4 | -1295443311
| Online PSC |  | https://podminky.urs.cz/item/CS_URS_2024_01/380326133 | [14 empty] | Online PSC | 2
| VV |  | "TECHNICKÁ ZPRÁVA | [14 empty] | VV | 2 | 1 | True | 0 | ROZPOCET
| VV |  | "PŮDORYS 1.PP | [14 empty] | VV | 2 | 1 | True | 0 | ROZPOCET
| VV |  | "PŮDORYS 1.NP | [14 empty] | VV | 2 | 1 | True | 0 | ROZPOCET
| VV |  | "ŘEZ A-A´, B-B´, C-C´, D-D´ | [14 empty] | VV | 2 | 1 | True | 0 | ROZPOCET
| VV |  | "beton tř.C30/37 XC2 | [14 empty] | VV | 2 | 1 | True | 0 | ROZPOCET
| VV |  | "dno akumulační komory | [14 empty] | VV | 2 | 1 | True | 0 | ROZPOCET
| VV |  | 44,00*25,50*0,45 |  | 504.9 | [12 empty] | VV | 2 | 2 | True | 0 | ROZPOCET
| VV |  | "dno armaturní komory | [14 empty] | VV | 2 | 1 | True | 0 | ROZPOCET
| VV |  | 15,50*14,40*0,45 |  | 100.44 | [12 empty] | VV | 2 | 2 | True | 0 | ROZPOCET
| VV |  | 1,40*1,40*0,45 |  | 0.882 | [12 empty] | VV | 2 | 2 | True | 0 | ROZPOCET
| VV |  | Mezisoučet |  | 606.222 | [12 empty] | VV | 2 | 3 | True | 0 | ROZPOCET
| VV |  | "beton tř.C30/37 XC4 pohledový PB2-C1-H1-S2-U2-B1-T1 | [14 empty] | VV | 2 | 1 | True | 0 | ROZPOCET
| VV |  | "akumulační komory | [14 empty] | VV | 2 | 1 | True | 0 | ROZPOCET
| VV |  | "stěny ve spádu výšky 5,20 m až 5,60 m - průměrná výška = 5,40 m | [14 empty] | VV | 2 | 1 | True | 0 | ROZPOCET
| VV |  | 43,0*0,45*5,40*2 |  | 208.98 | [12 empty] | VV | 2 | 2 | True | 0 | ROZPOCET
| VV |  | 23,60*0,45*5,40*2 |  | 114.696 | [12 empty] | VV | 2 | 2 | True | 0 | ROZPOCET
| VV |  | "stěny kontrolní chodby | [14 empty] | VV | 2 | 1 | True | 0 | ROZPOCET
| VV |  | 23,60*0,45*5,60*2 |  | 118.944 | [12 empty] | VV | 2 | 2 | True | 0 | ROZPOCET
| VV |  | "armaturní komora | [14 empty] | VV | 2 | 1 | True | 0 | ROZPOCET
| VV |  | 1,50*0,45*6,60*2 |  | 8.91 | [12 empty] | VV | 2 | 2 | True | 0 | ROZPOCET
| VV |  | 12,60*0,45*3,20*2 |  | 36.288 | [12 empty] | VV | 2 | 2 | True | 0 | ROZPOCET
| VV |  | 14,00*0,45*3,20*2 |  | 40.32 | [12 empty] | VV | 2 | 2 | True | 0 | ROZPOCET
| VV |  | 14,00*0,45*5,60 |  | 35.28 | [12 empty] | VV | 2 | 2 | True | 0 | ROZPOCET
| VV |  | "stěna mezi akumul.komorami a armaturní komorou; v. 1,3m | [14 empty] | VV | 2 | 1 | True | 0 | ROZPOCET
| VV |  | 15,50*0,95*1,30 |  | 19.143 | [12 empty] | VV | 2 | 2 | True | 0 | ROZPOCET
| VV |  | 2,185*0,95*1,30*2 |  | 5.397 | [12 empty] | VV | 2 | 2 | True | 0 | ROZPOCET
| VV |  | (2,64+5,935)*2*1,84*0,45 |  | 14.2 | [12 empty] | VV | 2 | 2 | True | 0 | ROZPOCET
| VV |  | "průvlaky armaturní komory | [14 empty] | VV | 2 | 1 | True | 0 | ROZPOCET
| VV |  | 0,40*0,40*14,90*(2+2) |  | 9.536 | [12 empty] | VV | 2 | 2 | True | 0 | ROZPOCET
| VV |  | 0,40*0,40*12,60*(2+2) |  | 8.064 | [12 empty] | VV | 2 | 2 | True | 0 | ROZPOCET
| VV |  | "průvlaky akumulační komory | [14 empty] | VV | 2 | 1 | True | 0 | ROZPOCET
| VV |  | 0,60*0,40*24,50*6 |  | 35.28 | [12 empty] | VV | 2 | 2 | True | 0 | ROZPOCET
| VV |  | 0,40*0,40*20,50*6 |  | 19.68 | [12 empty] | VV | 2 | 2 | True | 0 | ROZPOCET
| VV |  | "sloupy armaturní komory - 4 x 400/400 mm výšky 3,1m | [14 empty] | VV | 2 | 1 | True | 0 | ROZPOCET
| VV |  | 0,40*0,40*3,10*4 |  | 1.984 | [12 empty] | VV | 2 | 2 | True | 0 | ROZPOCET
| VV |  | "sloupy armaturní komory - 4 x 400/400 mm výšky 5,8m | [14 empty] | VV | 2 | 1 | True | 0 | ROZPOCET
| VV |  | 0,4*0,4*5,80*4 |  | 3.712 | [12 empty] | VV | 2 | 2 | True | 0 | ROZPOCET
| VV |  | "sloupy akumulační komory - 18 x 400/400 mm | [14 empty] | VV | 2 | 1 | True | 0 | ROZPOCET
| VV |  | 0,40*0,40*5,40*18 |  | 15.552 | [12 empty] | VV | 2 | 2 | True | 0 | ROZPOCET
| VV |  | "patky sloupů - 18 x , celková výška patky = 0,30+0,40 = 0,70 m | [14 empty] | VV | 2 | 1 | True | 0 | ROZPOCET
| VV |  | 1,35*1,35*0,30*18 |  | 9.842 | [12 empty] | VV | 2 | 2 | True | 0 | ROZPOCET
| VV |  | "1,35*1,35 = 1,823 m2 | [14 empty] | VV | 2 | 1 | True | 0 | ROZPOCET
| VV |  | "0,50*0,50 = 0,250 m2 | [14 empty] | VV | 2 | 1 | True | 0 | ROZPOCET
| VV |  | (1,823+0,25)/2*0,40*18 |  | 7.463 | [12 empty] | VV | 2 | 2 | True | 0 | ROZPOCET
| VV |  | "schody" 1,00 |  | 1 | [12 empty] | VV | 2 | 2 | True | 0 | ROZPOCET
| VV |  | Mezisoučet |  | 714.271 | [12 empty] | VV | 2 | 3 | True | 0 | ROZPOCET
| VV |  | Součet |  | 1320.493 | [12 empty] | VV | 2 | 4 | True | 1 | ROZPOCET
| VV |  | 1320,493*1,03 'Přepočtené koeficientem množství |  | 1360.108 | [12 empty] | VV | 2 | 2 | False | 1 | ROZPOCET
54 | K | 380356231 | Bednění kompletních konstrukcí čistíren odpadních vod, nádrží, vodojemů, kanálů konstrukcí neomítaných z betonu prostého nebo železového ploch rovinných zřízení | m2 | 4767.898 |  | 0 | CS ÚRS 2024 01 |  | základní |  | 0 | 0.00162 | 7.724 | 0 | 0 | 4 | K | 2 |  |  |  | ROZPOCET | 0 | 0 | 0 | 0 | 0 | 1 | 0 | 4 | -1460009705
| Online PSC |  | https://podminky.urs.cz/item/CS_URS_2024_01/380356231 | [14 empty] | Online PSC | 2
| VV |  | "podkladní konstrukce tl. 150mm | [14 empty] | VV | 2 | 1 | True | 0 | ROZPOCET
| VV |  | "akumulační komory | [14 empty] | VV | 2 | 1 | True | 0 | ROZPOCET
| VV |  | (44,30+25,80)*2*0,15 |  | 21.03 | [12 empty] | VV | 2 | 2 | True | 0 | ROZPOCET
| VV |  | "armaturní komora | [14 empty] | VV | 2 | 1 | True | 0 | ROZPOCET
| VV |  | (15,80+15,00)*2*0,15 |  | 9.24 | [12 empty] | VV | 2 | 2 | True | 0 | ROZPOCET
| VV |  | 3,50+1,10 |  | 4.6 | [12 empty] | VV | 2 | 2 | True | 0 | ROZPOCET
| VV |  | "základová deska ( dno ) tl.450 mm | [14 empty] | VV | 2 | 1 | True | 0 | ROZPOCET
| VV |  | "akumulační komory | [14 empty] | VV | 2 | 1 | True | 0 | ROZPOCET
| VV |  | (44,0+25,50)*2*0,45 |  | 62.55 | [12 empty] | VV | 2 | 2 | True | 0 | ROZPOCET
| VV |  | "armaturní komora | [14 empty] | VV | 2 | 1 | True | 0 | ROZPOCET
| VV |  | (15,50+14,70)*2*0,45 |  | 27.18 | [12 empty] | VV | 2 | 2 | True | 0 | ROZPOCET
| VV |  | 1,40*4*0,45 |  | 2.52 | [12 empty] | VV | 2 | 2 | True | 0 | ROZPOCET
| VV |  | "stěny tl.450 mm | [14 empty] | VV | 2 | 1 | True | 0 | ROZPOCET
| VV |  | "akumulační komory - stěny ve spádu výšky 5,20 m až 5,60 m - průměrná výška = 5,40 m | [14 empty] | VV | 2 | 1 | True | 0 | ROZPOCET
| VV |  | 44,00*5,40*2*2 |  | 950.4 | [12 empty] | VV | 2 | 2 | True | 0 | ROZPOCET
| VV |  | 23,60*5,40*2*2 |  | 509.76 | [12 empty] | VV | 2 | 2 | True | 0 | ROZPOCET
| VV |  | "stěny kontrolní chodby | [14 empty] | VV | 2 | 1 | True | 0 | ROZPOCET
| VV |  | 23,60*5,60*2*2 |  | 528.64 | [12 empty] | VV | 2 | 2 | True | 0 | ROZPOCET
| VV |  | "armaturní komora | [14 empty] | VV | 2 | 1 | True | 0 | ROZPOCET
| VV |  | 1,50*6,60*2*2 |  | 39.6 | [12 empty] | VV | 2 | 2 | True | 0 | ROZPOCET
| VV |  | 12,60*3,20*2*2 |  | 161.28 | [12 empty] | VV | 2 | 2 | True | 0 | ROZPOCET
| VV |  | 14,00*3,20*2*2 |  | 179.2 | [12 empty] | VV | 2 | 2 | True | 0 | ROZPOCET
| VV |  | 14,00*5,60*2 |  | 156.8 | [12 empty] | VV | 2 | 2 | True | 0 | ROZPOCET
| VV |  | (0,25+0,97+0,03+0,5)*2*2,12*2 |  | 14.84 | [12 empty] | VV | 2 | 2 | True | 0 | ROZPOCET
| VV |  | "stěna mezi akumul.komorami a armaturní komorou; v. 1,3m | [14 empty] | VV | 2 | 1 | True | 0 | ROZPOCET
| VV |  | 15,50*1,30*2 |  | 40.3 | [12 empty] | VV | 2 | 2 | True | 0 | ROZPOCET
| VV |  | 2,185*1,30*2*2 |  | 11.362 | [12 empty] | VV | 2 | 2 | True | 0 | ROZPOCET
| VV |  | (2,64+5,935)*2*1,84*2 |  | 63.112 | [12 empty] | VV | 2 | 2 | True | 0 | ROZPOCET
| VV |  | "pod strop. panely kontrol.chodby | [14 empty] | VV | 2 | 1 | True | 0 | ROZPOCET
| VV |  | (0,20+0,15)*18*4 |  | 25.2 | [12 empty] | VV | 2 | 2 | True | 0 | ROZPOCET
| VV |  | "průvlaky armaturní komory | [14 empty] | VV | 2 | 1 | True | 0 | ROZPOCET
| VV |  | 0,40*3*14,90*(2+2) |  | 71.52 | [12 empty] | VV | 2 | 2 | True | 0 | ROZPOCET
| VV |  | 0,40*3*12,60*(2+2) |  | 60.48 | [12 empty] | VV | 2 | 2 | True | 0 | ROZPOCET
| VV |  | (0,20+2*0,35)*3,65*(6+4) |  | 32.85 | [12 empty] | VV | 2 | 2 | True | 0 | ROZPOCET
| VV |  | (0,20+2*0,35)*3,60*6 |  | 19.44 | [12 empty] | VV | 2 | 2 | True | 0 | ROZPOCET
| VV |  | (0,20+2*0,35)*2,25*2 |  | 4.05 | [12 empty] | VV | 2 | 2 | True | 0 | ROZPOCET
| VV |  | (0,20+2*0,35)*1,10*2 |  | 1.98 | [12 empty] | VV | 2 | 2 | True | 0 | ROZPOCET
| VV |  | (0,20+2*0,35)*1,30*2 |  | 2.34 | [12 empty] | VV | 2 | 2 | True | 0 | ROZPOCET
| VV |  | (0,20+2*0,35)*2,80*2 |  | 5.04 | [12 empty] | VV | 2 | 2 | True | 0 | ROZPOCET
| VV |  | (0,30+2*0,60)*5,60*2 |  | 16.8 | [12 empty] | VV | 2 | 2 | True | 0 | ROZPOCET
| VV |  | "průvlaky akumulační komory | [14 empty] | VV | 2 | 1 | True | 0 | ROZPOCET
| VV |  | (2*0,60+0,40)*24,50*6 |  | 235.2 | [12 empty] | VV | 2 | 2 | True | 0 | ROZPOCET
| VV |  | 0,40*3*20,50*6 |  | 147.6 | [12 empty] | VV | 2 | 2 | True | 0 | ROZPOCET
| VV |  | "sloupy armaturní komory - 4 x 400/400 mm | [14 empty] | VV | 2 | 1 | True | 0 | ROZPOCET
| VV |  | 0,40*4*3,10*4 |  | 19.84 | [12 empty] | VV | 2 | 2 | True | 0 | ROZPOCET
| VV |  | "sloupy armaturní komory - 4 x 400/400 mm výšky 5800 mm | [14 empty] | VV | 2 | 1 | True | 0 | ROZPOCET
| VV |  | 0,40*4*5,80*4 |  | 37.12 | [12 empty] | VV | 2 | 2 | True | 0 | ROZPOCET
| VV |  | "sloupy akumulační komory - 18 x 400/400 mm | [14 empty] | VV | 2 | 1 | True | 0 | ROZPOCET
| VV |  | 0,40*4*5,40*18 |  | 155.52 | [12 empty] | VV | 2 | 2 | True | 0 | ROZPOCET
| VV |  | "patky sloupů - 18 x , celková výška patky = 0,30+0,40 = 0,70 m | [14 empty] | VV | 2 | 1 | True | 0 | ROZPOCET
| VV |  | 1,35*4*0,70*18 |  | 68.04 | [12 empty] | VV | 2 | 2 | True | 0 | ROZPOCET
| VV |  | "stěny tl.250 mm | [14 empty] | VV | 2 | 1 | True | 0 | ROZPOCET
| VV |  | "kontrolní chodba | [14 empty] | VV | 2 | 1 | True | 0 | ROZPOCET
| VV |  | 7,55*2,20*2*2 |  | 66.44 | [12 empty] | VV | 2 | 2 | True | 0 | ROZPOCET
| VV |  | "armaturní komora | [14 empty] | VV | 2 | 1 | True | 0 | ROZPOCET
| VV |  | 14,90*6,10*2 |  | 181.78 | [12 empty] | VV | 2 | 2 | True | 0 | ROZPOCET
| VV |  | (2,55+6,05+9,40+6,05+2,55)*2,80*2 |  | 148.96 | [12 empty] | VV | 2 | 2 | True | 0 | ROZPOCET
| VV |  | (2*12,10+14,90)*6,10*2 |  | 477.02 | [12 empty] | VV | 2 | 2 | True | 0 | ROZPOCET
| VV |  | "strop nad kontrolní chodbou | [14 empty] | VV | 2 | 1 | True | 0 | ROZPOCET
| VV |  | 5,90*1,50*2 |  | 17.7 | [12 empty] | VV | 2 | 2 | True | 0 | ROZPOCET
| VV |  | "strop nad 1.P.P. armaturní komory tl.150 mm | [14 empty] | VV | 2 | 1 | True | 0 | ROZPOCET
| VV |  | 163,80 |  | 163.8 | [12 empty] | VV | 2 | 2 | True | 0 | ROZPOCET
| VV |  | (3,50+1,30)*2*0,20*3 |  | 5.76 | [12 empty] | VV | 2 | 2 | True | 0 | ROZPOCET
| VV |  | (3,60+1,30)*2*0,20*3 |  | 5.88 | [12 empty] | VV | 2 | 2 | True | 0 | ROZPOCET
| VV |  | (2,85+1,10)*2*0,20*2 |  | 3.16 | [12 empty] | VV | 2 | 2 | True | 0 | ROZPOCET
| VV |  | (2,80+1,00)*2*0,20*2 |  | 3.04 | [12 empty] | VV | 2 | 2 | True | 0 | ROZPOCET
| VV |  | (1,30+1,00)*2*0,20*2 |  | 1.84 | [12 empty] | VV | 2 | 2 | True | 0 | ROZPOCET
| VV |  | "betonové stupně v 1.P.P. | [14 empty] | VV | 2 | 1 | True | 0 | ROZPOCET
| VV |  | 0,25*1,00*4*2+1,60*0,25*4 |  | 3.6 | [12 empty] | VV | 2 | 2 | True | 0 | ROZPOCET
| VV |  | 0,97*1,19*2+0,94*0,25*5 |  | 3.484 | [12 empty] | VV | 2 | 2 | True | 0 | ROZPOCET
| VV |  | Součet |  | 4767.898 | [12 empty] | VV | 2 | 4 | True | 1 | ROZPOCET
55 | K | 380356232 | Bednění kompletních konstrukcí čistíren odpadních vod, nádrží, vodojemů, kanálů konstrukcí neomítaných z betonu prostého nebo železového ploch rovinných odstranění | m2 | 4767.898 |  | 0 | CS ÚRS 2024 01 |  | základní |  | 0 | 0 | 0 | 0 | 0 | 4 | K | 2 |  |  |  | ROZPOCET | 0 | 0 | 0 | 0 | 0 | 1 | 0 | 4 | 1449294020
| Online PSC |  | https://podminky.urs.cz/item/CS_URS_2024_01/380356232 | [14 empty] | Online PSC | 2
| VV |  | "dle pol.č. 380356231" 4767,898 |  | 4767.898 | [12 empty] | VV | 2 | 2 | True | 1 | ROZPOCET
56 | K | 380356271 | Bednění kompletních konstrukcí čistíren odpadních vod, nádrží, vodojemů, kanálů Příplatek k cenám za drenážní fólii samolepicí ploch rovinných | m2 | 1600 |  | 0 | CS ÚRS 2024 01 |  | základní |  | 0 | 0.0023 | 3.68 | 0 | 0 | 4 | K | 2 |  |  |  | ROZPOCET | 0 | 0 | 0 | 0 | 0 | 1 | 0 | 4 | 1058011056
| Online PSC |  | https://podminky.urs.cz/item/CS_URS_2024_01/380356271 | [14 empty] | Online PSC | 2
| VV |  | "bednění vnitřních ploch akumulačních komor - samolepící folie, opakované použítí 2x | [14 empty] | VV | 2 | 1 | True | 0 | ROZPOCET
| VV |  | 1600,00 |  | 1600 | [12 empty] | VV | 2 | 2 | True | 1 | ROZPOCET
57 | K | 380361006 | Výztuž kompletních konstrukcí čistíren odpadních vod, nádrží, vodojemů, kanálů z oceli 10 505 (R) nebo BSt 500 | t | 208.242 |  | 0 | CS ÚRS 2024 01 |  | základní |  | 0 | 1.1091 | 230.955 | 0 | 0 | 4 | K | 2 |  |  |  | ROZPOCET | 0 | 0 | 0 | 0 | 0 | 1 | 0 | 4 | 2072988295
| Online PSC |  | https://podminky.urs.cz/item/CS_URS_2024_01/380361006 | [14 empty] | Online PSC | 2
| VV |  | "TECHNICKÁ ZPRÁVA | [14 empty] | VV | 2 | 1 | True | 0 | ROZPOCET
| VV |  | "STATICKÝ VÝPOČET | [14 empty] | VV | 2 | 1 | True | 0 | ROZPOCET
| VV |  | "stupeň vyztužení + základní rastr 30% | [14 empty] | VV | 2 | 1 | True | 0 | ROZPOCET
| VV |  | "stěny tl.250 mm - 80kg/m3 | [14 empty] | VV | 2 | 1 | True | 0 | ROZPOCET
| VV |  | "kontrolní chodba | [14 empty] | VV | 2 | 1 | True | 0 | ROZPOCET
| VV |  | 7,55*0,25*2,20*2*80,00/1000*1,30 |  | 0.864 | [12 empty] | VV | 2 | 2 | True | 0 | ROZPOCET
| VV |  | "armaturní komora | [14 empty] | VV | 2 | 1 | True | 0 | ROZPOCET
| VV |  | 14,40*0,25*6,10*80,00/1000*1,30 |  | 2.284 | [12 empty] | VV | 2 | 2 | True | 0 | ROZPOCET
| VV |  | -0,8*1,97*0,25*2*80,00/1000*1,30 |  | -0.082 | [12 empty] | VV | 2 | 2 | True | 0 | ROZPOCET
| VV |  | (2,55+6,05+9,40+6,05+2,55)*0,25*2,80*80,00/1000*1,30 |  | 1.936 | [12 empty] | VV | 2 | 2 | True | 0 | ROZPOCET
| VV |  | (2*12,10+14,90)*0,25*6,10*80,00/1000*1,30 |  | 6.201 | [12 empty] | VV | 2 | 2 | True | 0 | ROZPOCET
| VV |  | -1,50*2,4*0,25-0,9*2,40*0,25*80,00/1000*1,30 |  | -0.956 | [12 empty] | VV | 2 | 2 | True | 0 | ROZPOCET
| VV |  | "podklad. římsy pod strop panely kontrol.chodby | [14 empty] | VV | 2 | 1 | True | 0 | ROZPOCET
| VV |  | 0,20*0,15*18*2*80,00/1000*1,30 |  | 0.112 | [12 empty] | VV | 2 | 2 | True | 0 | ROZPOCET
| VV |  | "stropy - 160kg/m3 | [14 empty] | VV | 2 | 1 | True | 0 | ROZPOCET
| VV |  | "strop nad kontrolní chodbou tl. 200mm | [14 empty] | VV | 2 | 1 | True | 0 | ROZPOCET
| VV |  | 5,90*1,50*0,20*2*160,00/1000*1,30 |  | 0.736 | [12 empty] | VV | 2 | 2 | True | 0 | ROZPOCET
| VV |  | "strop nad 1.PP armaturní komory tl. 200 mm -(odečet otvorů stropu) | [14 empty] | VV | 2 | 1 | True | 0 | ROZPOCET
| VV |  | 14,00*11,70*0,20*160,00/1000*1,30 |  | 6.814 | [12 empty] | VV | 2 | 2 | True | 0 | ROZPOCET
| VV |  | -(3,50*1,30*3+3,60*1,30*3+2,85*1,10*2-2,80*1,00*2-1,30*1,00*2)*0,20*160,00/1000*1,30 |  | -1.072 | [12 empty] | VV | 2 | 2 | True | 0 | ROZPOCET
| VV |  | "dno akumulační komory - 70kg/m3 | [14 empty] | VV | 2 | 1 | True | 0 | ROZPOCET
| VV |  | 44,00*25,50*0,45*70,00/1000*1,30 |  | 45.946 | [12 empty] | VV | 2 | 2 | True | 0 | ROZPOCET
| VV |  | "dno armaturní komory - 70kg/m3 | [14 empty] | VV | 2 | 1 | True | 0 | ROZPOCET
| VV |  | 15,50*14,40*0,45*70,00/1000*1,30 |  | 9.14 | [12 empty] | VV | 2 | 2 | True | 0 | ROZPOCET
| VV |  | 1,40*1,40*0,45*70,00/1000*1,30 |  | 0.08 | [12 empty] | VV | 2 | 2 | True | 0 | ROZPOCET
| VV |  | "akumulační komory - 155kg/m3 | [14 empty] | VV | 2 | 1 | True | 0 | ROZPOCET
| VV |  | "stěny ve spádu výšky 5,20 m až 5,60 m - průměrná výška = 5,40 m | [14 empty] | VV | 2 | 1 | True | 0 | ROZPOCET
| VV |  | 43,0*0,45*5,40*2*155,00/1000*1,30 |  | 42.109 | [12 empty] | VV | 2 | 2 | True | 0 | ROZPOCET
| VV |  | 23,60*0,45*5,40*2*155,00/1000*1,30 |  | 23.111 | [12 empty] | VV | 2 | 2 | True | 0 | ROZPOCET
| VV |  | "stěny kontrolní chodby - 155kg/m3 | [14 empty] | VV | 2 | 1 | True | 0 | ROZPOCET
| VV |  | 23,60*0,45*5,60*2*155,00/1000*1,30 |  | 23.967 | [12 empty] | VV | 2 | 2 | True | 0 | ROZPOCET
| VV |  | "armaturní komora - 145kg/m3 | [14 empty] | VV | 2 | 1 | True | 0 | ROZPOCET
| VV |  | 1,50*0,45*6,60*2*145,00/1000*1,30 |  | 1.68 | [12 empty] | VV | 2 | 2 | True | 0 | ROZPOCET
| VV |  | 12,60*0,45*3,20*2*145,00/1000*1,30 |  | 6.84 | [12 empty] | VV | 2 | 2 | True | 0 | ROZPOCET
| VV |  | 14,00*0,45*3,20*2*145,00/1000*1,30 |  | 7.6 | [12 empty] | VV | 2 | 2 | True | 0 | ROZPOCET
| VV |  | 14,00*0,45*5,60*145,00/1000*1,30 |  | 6.65 | [12 empty] | VV | 2 | 2 | True | 0 | ROZPOCET
| VV |  | "stěna mezi akumul.komorami a armaturní komorou; v. 1,3m - 155kg/m3 | [14 empty] | VV | 2 | 1 | True | 0 | ROZPOCET
| VV |  | 15,50*0,95*1,30*155,00/1000*1,30 |  | 3.857 | [12 empty] | VV | 2 | 2 | True | 0 | ROZPOCET
| VV |  | 2,185*0,95*1,30*2*155,00/1000*1,30 |  | 1.087 | [12 empty] | VV | 2 | 2 | True | 0 | ROZPOCET
| VV |  | (2,64+5,935)*2*1,84*0,45*155,00/1000*1,30 |  | 2.861 | [12 empty] | VV | 2 | 2 | True | 0 | ROZPOCET
| VV |  | "průvlaky armaturní komory - 135kg/m3 | [14 empty] | VV | 2 | 1 | True | 0 | ROZPOCET
| VV |  | 0,40*0,40*14,90*(2+2)*135,00/1000*1,30 |  | 1.674 | [12 empty] | VV | 2 | 2 | True | 0 | ROZPOCET
| VV |  | 0,40*0,40*12,60*(2+2)*135,00/1000*1,30 |  | 1.415 | [12 empty] | VV | 2 | 2 | True | 0 | ROZPOCET
| VV |  | "průvlaky armaturní komory - 90kg/m3 | [14 empty] | VV | 2 | 1 | True | 0 | ROZPOCET
| VV |  | 0,20*0,35*3,65*(6+4)*90,00/1000*1,30 |  | 0.299 | [12 empty] | VV | 2 | 2 | True | 0 | ROZPOCET
| VV |  | 0,20*0,35*3,60*6*90,00/1000*1,30 |  | 0.177 | [12 empty] | VV | 2 | 2 | True | 0 | ROZPOCET
| VV |  | 0,20*0,35*2,25*2*90,00/1000*1,30 |  | 0.037 | [12 empty] | VV | 2 | 2 | True | 0 | ROZPOCET
| VV |  | 0,20*0,35*1,10*2*90,00/1000*1,30 |  | 0.018 | [12 empty] | VV | 2 | 2 | True | 0 | ROZPOCET
| VV |  | 0,20*0,35*1,30*2*90,00/1000*1,30 |  | 0.021 | [12 empty] | VV | 2 | 2 | True | 0 | ROZPOCET
| VV |  | 0,20*0,35*2,80*2*90,00/1000*1,30 |  | 0.046 | [12 empty] | VV | 2 | 2 | True | 0 | ROZPOCET
| VV |  | "průvlak - 65kg/m3 | [14 empty] | VV | 2 | 1 | True | 0 | ROZPOCET
| VV |  | 0,30*0,60*5,60*2*65,00/1000*1,30 |  | 0.17 | [12 empty] | VV | 2 | 2 | True | 0 | ROZPOCET
| VV |  | "průvlaky akumulační komory - 135kg/m3, 105kg/m3 | [14 empty] | VV | 2 | 1 | True | 0 | ROZPOCET
| VV |  | 0,60*0,40*24,50*6*105,00/1000*1,30 |  | 4.816 | [12 empty] | VV | 2 | 2 | True | 0 | ROZPOCET
| VV |  | 0,40*0,40*20,50*6*135,00/1000*1,30 |  | 3.454 | [12 empty] | VV | 2 | 2 | True | 0 | ROZPOCET
| VV |  | "sloupy armaturní komory - 4 x 400/400 mm výšky 3,1m - 85kg/m3 | [14 empty] | VV | 2 | 1 | True | 0 | ROZPOCET
| VV |  | 0,40*0,40*3,10*4*85,00/1000*1,30 |  | 0.219 | [12 empty] | VV | 2 | 2 | True | 0 | ROZPOCET
| VV |  | "sloupy armaturní komory - 4 x 400/400 mm výšky 5,8m - 85kg/m3 | [14 empty] | VV | 2 | 1 | True | 0 | ROZPOCET
| VV |  | 0,4*0,4*5,80*4*85,00/1000*1,30 |  | 0.41 | [12 empty] | VV | 2 | 2 | True | 0 | ROZPOCET
| VV |  | "sloupy akumulační komory - 18 x 400/400 mm - 85kg/m3 | [14 empty] | VV | 2 | 1 | True | 0 | ROZPOCET
| VV |  | 0,40*0,40*5,40*18*85,00/1000*1,30 |  | 1.718 | [12 empty] | VV | 2 | 2 | True | 0 | ROZPOCET
| VV |  | "patky sloupů - 18 x , celková výška patky = 0,30+0,40 = 0,70 m - 85kg/m3 | [14 empty] | VV | 2 | 1 | True | 0 | ROZPOCET
| VV |  | 1,35*1,35*0,30*18*85,00/1000*1,30 |  | 1.087 | [12 empty] | VV | 2 | 2 | True | 0 | ROZPOCET
| VV |  | "1,35*1,35 = 1,823 m2 | [14 empty] | VV | 2 | 1 | True | 0 | ROZPOCET
| VV |  | "0,50*0,50 = 0,250 m2 | [14 empty] | VV | 2 | 1 | True | 0 | ROZPOCET
| VV |  | (1,823+0,25)/2*0,40*18*85,00/1000*1,30 |  | 0.825 | [12 empty] | VV | 2 | 2 | True | 0 | ROZPOCET
| VV |  | "schody" 1,00*70,00/1000*1,30 |  | 0.091 | [12 empty] | VV | 2 | 2 | True | 0 | ROZPOCET
| VV |  | Součet |  | 208.242 | [12 empty] | VV | 2 | 4 | True | 1 | ROZPOCET
58 | K | 380361011 | Výztuž kompletních konstrukcí čistíren odpadních vod, nádrží, vodojemů, kanálů ze svařovaných sítí z drátů typu KARI | t | 3.588 |  | 0 | CS ÚRS 2024 01 |  | základní |  | 0 | 1.0628 | 3.8132 | 0 | 0 | 4 | K | 2 |  |  |  | ROZPOCET | 0 | 0 | 0 | 0 | 0 | 1 | 0 | 4 | 864669415
| Online PSC |  | https://podminky.urs.cz/item/CS_URS_2024_01/380361011 | [14 empty] | Online PSC | 2
| VV |  | "TECHNICKÁ ZPRÁVA | [14 empty] | VV | 2 | 1 | True | 0 | ROZPOCET
| VV |  | "KARI síť 4/100-4/100 - 2kg/m2 | [14 empty] | VV | 2 | 1 | True | 0 | ROZPOCET
| VV |  | "akumulační komory | [14 empty] | VV | 2 | 1 | True | 0 | ROZPOCET
| VV |  | 44,30*25,80 |  | 1142.94 | [12 empty] | VV | 2 | 2 | True | 0 | ROZPOCET
| VV |  | "armaturní komora | [14 empty] | VV | 2 | 1 | True | 0 | ROZPOCET
| VV |  | 15,80*15,00 |  | 237 | [12 empty] | VV | 2 | 2 | True | 0 | ROZPOCET
| VV |  | Mezisoučet |  | 1379.94 | [12 empty] | VV | 2 | 3 | True | 0 | ROZPOCET
| VV |  | 1379,94*2,00*1,30/1000 |  | 3.588 | [12 empty] | VV | 2 | 2 | True | 1 | ROZPOCET
| D | 4 | Vodorovné konstrukce |  |  |  | 0 |  |  |  |  | 0 |  | 518.5056 |  | 0 | 1 | D | 1 |  |  |  | ROZPOCET | [6 empty] | 0
59 | K | 411121121 | Montáž prefabrikovaných železobetonových stropů se zalitím spár, včetně podpěrné konstrukce, na cementovou maltu ze stropních panelů šířky do 1200 mm a délky do 3800 mm | kus | 32 |  | 0 | CS ÚRS 2024 01 |  | základní |  | 0 | 0.08772 | 2.807 | 0 | 0 | 4 | K | 2 |  |  |  | ROZPOCET | 0 | 0 | 0 | 0 | 0 | 1 | 0 | 4 | -1983128744
| Online PSC |  | https://podminky.urs.cz/item/CS_URS_2024_01/411121121 | [14 empty] | Online PSC | 2
| VV |  | "TECHNICKÁ ZPRÁVA STAVEBNĚ KONSTRUKČNÍHO ŘEŠENÍ | [14 empty] | VV | 2 | 1 | True | 0 | ROZPOCET
| VV |  | "SCHÉMA ULOŽENÍ PREFABRIKÁTŮ | [14 empty] | VV | 2 | 1 | True | 0 | ROZPOCET
| VV |  | "strop 1.PP nad kontrolní chodbou | [14 empty] | VV | 2 | 1 | True | 0 | ROZPOCET
| VV |  | "P2 dl. 1,94 m | [14 empty] | VV | 2 | 1 | True | 0 | ROZPOCET
| VV |  | 15+5+1+1 |  | 22 | [12 empty] | VV | 2 | 2 | True | 0 | ROZPOCET
| VV |  | "P2 dl. 3,40 m | [14 empty] | VV | 2 | 1 | True | 0 | ROZPOCET
| VV |  | 5+5 |  | 10 | [12 empty] | VV | 2 | 2 | True | 0 | ROZPOCET
| VV |  | Součet |  | 32 | [12 empty] | VV | 2 | 4 | True | 1 | ROZPOCET
60 | K | 411121125 | Montáž prefabrikovaných železobetonových stropů se zalitím spár, včetně podpěrné konstrukce, na cementovou maltu ze stropních panelů šířky do 1200 mm a délky přes 3800 do 7000 mm | kus | 192 |  | 0 | CS ÚRS 2024 01 |  | základní |  | 0 | 0.12901 | 24.7699 | 0 | 0 | 4 | K | 2 |  |  |  | ROZPOCET | 0 | 0 | 0 | 0 | 0 | 1 | 0 | 4 | 1521166035
| Online PSC |  | https://podminky.urs.cz/item/CS_URS_2024_01/411121125 | [14 empty] | Online PSC | 2
| VV |  | "TECHNICKÁ ZPRÁVA STAVEBNĚ KONSTRUKČNÍHO ŘEŠENÍ | [14 empty] | VV | 2 | 1 | True | 0 | ROZPOCET
| VV |  | "SCHÉMA ULOŽENÍ PREFABRIKÁTŮ | [14 empty] | VV | 2 | 1 | True | 0 | ROZPOCET
| VV |  | "strop 1.PP akumalační komory | [14 empty] | VV | 2 | 1 | True | 0 | ROZPOCET
| VV |  | "P1 dl. 4,84m | [14 empty] | VV | 2 | 1 | True | 0 | ROZPOCET
| VV |  | 15*4*2 |  | 120 | [12 empty] | VV | 2 | 2 | True | 0 | ROZPOCET
| VV |  | 5*3*2 |  | 30 | [12 empty] | VV | 2 | 2 | True | 0 | ROZPOCET
| VV |  | "P1 dl. 5,95 | [14 empty] | VV | 2 | 1 | True | 0 | ROZPOCET
| VV |  | 1*2 |  | 2 | [12 empty] | VV | 2 | 2 | True | 0 | ROZPOCET
| VV |  | "strop 1.NP | [14 empty] | VV | 2 | 1 | True | 0 | ROZPOCET
| VV |  | "P2 dl. 3,85" 12 |  | 12 | [12 empty] | VV | 2 | 2 | True | 0 | ROZPOCET
| VV |  | "P2 dl. 4,075" 12+12 |  | 24 | [12 empty] | VV | 2 | 2 | True | 0 | ROZPOCET
| VV |  | "P1 dl. 5,95, š. 0,5m" 1+1 |  | 2 | [12 empty] | VV | 2 | 2 | True | 0 | ROZPOCET
| VV |  | "P1 dl. 5,95" 1+1 |  | 2 | [12 empty] | VV | 2 | 2 | True | 0 | ROZPOCET
| VV |  | Součet |  | 192 | [12 empty] | VV | 2 | 4 | True | 1 | ROZPOCET
61 | M | 59346860 | panel stropní předpjatý š 1190mm v 250mm, počet lan 4 + 0 | m | 220.68 |  | 0 | CS ÚRS 2024 01 |  | základní |  | 0 | 0.413 | 91.1408 | 0 | 0 | 8 | M | 2 |  |  |  | ROZPOCET | 0 | 0 | 0 | 0 | 0 | 1 | 0 | 4 | 367770367
| VV |  | "SCHÉMA ULOŽENÍ PREFABRIKÁTŮ | [14 empty] | VV | 2 | 1 | True | 0 | ROZPOCET
| VV |  | "strop 1.PP nad kontrolní chodbou | [14 empty] | VV | 2 | 1 | True | 0 | ROZPOCET
| VV |  | "P2 dl. 1,94 m | [14 empty] | VV | 2 | 1 | True | 0 | ROZPOCET
| VV |  | (15+5+1+1)*1,94 |  | 42.68 | [12 empty] | VV | 2 | 2 | True | 0 | ROZPOCET
| VV |  | "P2 dl. 3,40 m | [14 empty] | VV | 2 | 1 | True | 0 | ROZPOCET
| VV |  | (5+5)*3,40 |  | 34 | [12 empty] | VV | 2 | 2 | True | 0 | ROZPOCET
| VV |  | "strop 1.NP | [14 empty] | VV | 2 | 1 | True | 0 | ROZPOCET
| VV |  | "P2 dl. 3,85" 12*3,85 |  | 46.2 | [12 empty] | VV | 2 | 2 | True | 0 | ROZPOCET
| VV |  | "P2 dl. 4,075" (12+12)*4,075 |  | 97.8 | [12 empty] | VV | 2 | 2 | True | 0 | ROZPOCET
| VV |  | Součet |  | 220.68 | [12 empty] | VV | 2 | 4 | True | 1 | ROZPOCET
62 | M | 59346862 | panel stropní předpjatý š 1190mm v 250mm, počet lan 8 + 2 | m | 761.7 |  | 0 | CS ÚRS 2024 01 |  | základní |  | 0 | 0.413 | 314.5821 | 0 | 0 | 8 | M | 2 |  |  |  | ROZPOCET | 0 | 0 | 0 | 0 | 0 | 1 | 0 | 4 | 397173031
| VV |  | "SCHÉMA ULOŽENÍ PREFABRIKÁTŮ | [14 empty] | VV | 2 | 1 | True | 0 | ROZPOCET
| VV |  | "strop 1.PP akumalační komory | [14 empty] | VV | 2 | 1 | True | 0 | ROZPOCET
| VV |  | "P1 dl. 4,84m | [14 empty] | VV | 2 | 1 | True | 0 | ROZPOCET
| VV |  | (15*4*2)*4,84 |  | 580.8 | [12 empty] | VV | 2 | 2 | True | 0 | ROZPOCET
| VV |  | (5*3*2)*4,84 |  | 145.2 | [12 empty] | VV | 2 | 2 | True | 0 | ROZPOCET
| VV |  | "P1 dl. 5,95 | [14 empty] | VV | 2 | 1 | True | 0 | ROZPOCET
| VV |  | (1*2)*5,95 |  | 11.9 | [12 empty] | VV | 2 | 2 | True | 0 | ROZPOCET
| VV |  | "strop 1.NP | [14 empty] | VV | 2 | 1 | True | 0 | ROZPOCET
| VV |  | "P1 dl. 5,95, š. 0,5m" (1+1)*5,95 |  | 11.9 | [12 empty] | VV | 2 | 2 | True | 0 | ROZPOCET
| VV |  | "P1 dl. 5,95" (1+1)*5,95 |  | 11.9 | [12 empty] | VV | 2 | 2 | True | 0 | ROZPOCET
| VV |  | Součet |  | 761.7 | [12 empty] | VV | 2 | 4 | True | 1 | ROZPOCET
63 | M | 58933328 | beton C 30/37 X0,XC1-4,XD1-2,XA1-2,XF1 kamenivo frakce 0/8 | m3 | 10.813 |  | 0 | CS ÚRS 2024 01 |  | základní |  | 0 | 2.429 | 26.2648 | 0 | 0 | 8 | M | 2 |  |  |  | ROZPOCET | 0 | 0 | 0 | 0 | 0 | 1 | 0 | 4 | 1308585544
| VV |  | "materiál pro zálivku spár stropních panelů | [14 empty] | VV | 2 | 1 | True | 0 | ROZPOCET
| VV |  | "27 kg/m = 0,011m3/m | [14 empty] | VV | 2 | 1 | True | 0 | ROZPOCET
| VV |  | 0,011*982,98 |  | 10.813 | [12 empty] | VV | 2 | 2 | True | 1 | ROZPOCET
64 | K | 411321616 | Stropy z betonu železového (bez výztuže) stropů deskových, plochých střech, desek balkonových, desek hřibových stropů včetně hlavic hřibových sloupů tř. C 30/37 | m3 | 20.6 |  | 0 | CS ÚRS 2024 01 |  | základní |  | 0 | 2.502 | 51.5414 | 0 | 0 | 4 | K | 2 |  |  |  | ROZPOCET | 0 | 0 | 0 | 0 | 0 | 1 | 0 | 4 | -195908543
| Online PSC |  | https://podminky.urs.cz/item/CS_URS_2024_01/411321616 | [14 empty] | Online PSC | 2
| VV |  | "dobetonování ploch mezi panely | [14 empty] | VV | 2 | 1 | True | 0 | ROZPOCET
| VV |  | 20,00 |  | 20 | [12 empty] | VV | 2 | 2 | True | 1 | ROZPOCET
| VV |  | 20*1,03 'Přepočtené koeficientem množství |  | 20.6 | [12 empty] | VV | 2 | 2 | False | 1 | ROZPOCET
65 | K | 411354313 | Podpěrná konstrukce stropů - desek, kleneb a skořepin výška podepření do 4 m tloušťka stropu přes 15 do 25 cm zřízení | m2 | 163.8 |  | 0 | CS ÚRS 2024 01 |  | základní |  | 0 | 0.00088 | 0.14414 | 0 | 0 | 4 | K | 2 |  |  |  | ROZPOCET | 0 | 0 | 0 | 0 | 0 | 1 | 0 | 4 | -488961747
| Online PSC |  | https://podminky.urs.cz/item/CS_URS_2024_01/411354313 | [14 empty] | Online PSC | 2
| VV |  | "strop nad 1.P.P. armaturní komory tl.150 mm | [14 empty] | VV | 2 | 1 | True | 0 | ROZPOCET
| VV |  | 163,80 |  | 163.8 | [12 empty] | VV | 2 | 2 | True | 1 | ROZPOCET
66 | K | 411354314 | Podpěrná konstrukce stropů - desek, kleneb a skořepin výška podepření do 4 m tloušťka stropu přes 15 do 25 cm odstranění | m2 | 163.8 |  | 0 | CS ÚRS 2024 01 |  | základní |  | 0 | 0 | 0 | 0 | 0 | 4 | K | 2 |  |  |  | ROZPOCET | 0 | 0 | 0 | 0 | 0 | 1 | 0 | 4 | -183717099
| Online PSC |  | https://podminky.urs.cz/item/CS_URS_2024_01/411354314 | [14 empty] | Online PSC | 2
67 | K | 411354333 | Podpěrná konstrukce stropů - desek, kleneb a skořepin výška podepření přes 4 do 6 m tloušťka stropu přes 15 do 25 cm zřízení | m2 | 17.7 |  | 0 | CS ÚRS 2024 01 |  | základní |  | 0 | 0.00092 | 0.016284 | 0 | 0 | 4 | K | 2 |  |  |  | ROZPOCET | 0 | 0 | 0 | 0 | 0 | 1 | 0 | 4 | -1207163799
| Online PSC |  | https://podminky.urs.cz/item/CS_URS_2024_01/411354333 | [14 empty] | Online PSC | 2
| VV |  | "strop nad kontrolní chodbou | [14 empty] | VV | 2 | 1 | True | 0 | ROZPOCET
| VV |  | 5,90*1,50*2 |  | 17.7 | [12 empty] | VV | 2 | 2 | True | 1 | ROZPOCET
68 | K | 411354334 | Podpěrná konstrukce stropů - desek, kleneb a skořepin výška podepření přes 4 do 6 m tloušťka stropu přes 15 do 25 cm odstranění | m2 | 17.7 |  | 0 | CS ÚRS 2024 01 |  | základní |  | 0 | 0 | 0 | 0 | 0 | 4 | K | 2 |  |  |  | ROZPOCET | 0 | 0 | 0 | 0 | 0 | 1 | 0 | 4 | 1905701203
| Online PSC |  | https://podminky.urs.cz/item/CS_URS_2024_01/411354334 | [14 empty] | Online PSC | 2
69 | K | 411361821 | Výztuž stropů prostě uložených, vetknutých, spojitých, deskových, trámových (žebrových, kazetových), s keramickými a jinými vložkami, konsolových nebo balkonových, hřibových včetně hlavic hřibových sloupů, plochých střech a pro zavěšení železobetonových podhledů z betonářské oceli 10 505 (R) nebo BSt 500 | t | 0.615 |  | 0 | CS ÚRS 2024 01 |  | základní |  | 0 | 1.0555 | 0.64916 | 0 | 0 | 4 | K | 2 |  |  |  | ROZPOCET | 0 | 0 | 0 | 0 | 0 | 1 | 0 | 4 | -491820374
| Online PSC |  | https://podminky.urs.cz/item/CS_URS_2024_01/411361821 | [14 empty] | Online PSC | 2
| VV |  | "výztuž spár mezi strop. panely | [14 empty] | VV | 2 | 1 | True | 0 | ROZPOCET
| VV |  | "prut pr. 10mm hm. 0,62kg/m | [14 empty] | VV | 2 | 1 | True | 0 | ROZPOCET
| VV |  | 0,62*944,93/1000*1,05 |  | 0.615 | [12 empty] | VV | 2 | 2 | True | 1 | ROZPOCET
70 | K | 413352111 | Podpěrná konstrukce nosníků a průvlaků výšky podepření do 4 m výšky nosníku (po spodní hranu stropní desky) do 100 cm zřízení | m2 | 22 |  | 0 | CS ÚRS 2024 01 |  | základní |  | 0 | 0.00134 | 0.02948 | 0 | 0 | 4 | K | 2 |  |  |  | ROZPOCET | 0 | 0 | 0 | 0 | 0 | 1 | 0 | 4 | -982900850
| Online PSC |  | https://podminky.urs.cz/item/CS_URS_2024_01/413352111 | [14 empty] | Online PSC | 2
| VV |  | "průvlaky armaturní komory | [14 empty] | VV | 2 | 1 | True | 0 | ROZPOCET
| VV |  | 0,4*14,90*2 |  | 11.92 | [12 empty] | VV | 2 | 2 | True | 0 | ROZPOCET
| VV |  | 0,4*12,60*2 |  | 10.08 | [12 empty] | VV | 2 | 2 | True | 0 | ROZPOCET
| VV |  | Součet |  | 22 | [12 empty] | VV | 2 | 4 | True | 1 | ROZPOCET
71 | K | 413352112 | Podpěrná konstrukce nosníků a průvlaků výšky podepření do 4 m výšky nosníku (po spodní hranu stropní desky) do 100 cm odstranění | m2 | 22 |  | 0 | CS ÚRS 2024 01 |  | základní |  | 0 | 0 | 0 | 0 | 0 | 4 | K | 2 |  |  |  | ROZPOCET | 0 | 0 | 0 | 0 | 0 | 1 | 0 | 4 | -1739124099
| Online PSC |  | https://podminky.urs.cz/item/CS_URS_2024_01/413352112 | [14 empty] | Online PSC | 2
72 | K | 413352211 | Podpěrná konstrukce nosníků a průvlaků výšky podepření přes 4 do 6 m výšky nosníku (po spodní hranu stropní desky) do 100 cm zřízení | m2 | 130 |  | 0 | CS ÚRS 2024 01 |  | základní |  | 0 | 0.0015 | 0.195 | 0 | 0 | 4 | K | 2 |  |  |  | ROZPOCET | 0 | 0 | 0 | 0 | 0 | 1 | 0 | 4 | 1487837291
| Online PSC |  | https://podminky.urs.cz/item/CS_URS_2024_01/413352211 | [14 empty] | Online PSC | 2
| VV |  | "průvlaky armaturní komory | [14 empty] | VV | 2 | 1 | True | 0 | ROZPOCET
| VV |  | 0,4*14,90*2 |  | 11.92 | [12 empty] | VV | 2 | 2 | True | 0 | ROZPOCET
| VV |  | 0,4*12,60*2 |  | 10.08 | [12 empty] | VV | 2 | 2 | True | 0 | ROZPOCET
| VV |  | "průvlaky akumulační komory | [14 empty] | VV | 2 | 1 | True | 0 | ROZPOCET
| VV |  | 0,4*24,50*6 |  | 58.8 | [12 empty] | VV | 2 | 2 | True | 0 | ROZPOCET
| VV |  | 0,4*20,50*6 |  | 49.2 | [12 empty] | VV | 2 | 2 | True | 0 | ROZPOCET
| VV |  | Součet |  | 130 | [12 empty] | VV | 2 | 4 | True | 1 | ROZPOCET
73 | K | 413352212 | Podpěrná konstrukce nosníků a průvlaků výšky podepření přes 4 do 6 m výšky nosníku (po spodní hranu stropní desky) do 100 cm odstranění | m2 | 130 |  | 0 | CS ÚRS 2024 01 |  | základní |  | 0 | 0 | 0 | 0 | 0 | 4 | K | 2 |  |  |  | ROZPOCET | 0 | 0 | 0 | 0 | 0 | 1 | 0 | 4 | -1549932672
| Online PSC |  | https://podminky.urs.cz/item/CS_URS_2024_01/413352212 | [14 empty] | Online PSC | 2
74 | K | 417321515 | Ztužující pásy a věnce z betonu železového (bez výztuže) tř. C 25/30 | m3 | 1.75 |  | 0 | CS ÚRS 2024 01 |  | základní |  | 0 | 2.502 | 4.3785 | 0 | 0 | 4 | K | 2 |  |  |  | ROZPOCET | 0 | 0 | 0 | 0 | 0 | 1 | 0 | 4 | 1026820697
| Online PSC |  | https://podminky.urs.cz/item/CS_URS_2024_01/417321515 | [14 empty] | Online PSC | 2
| VV |  | "LEGENDA SKLADEB | [14 empty] | VV | 2 | 1 | True | 0 | ROZPOCET
| VV |  | "So13 - Atika | [14 empty] | VV | 2 | 1 | True | 0 | ROZPOCET
| VV |  | "beton tř.C25/30 XC1 do U tvarovek | [14 empty] | VV | 2 | 1 | True | 0 | ROZPOCET
| VV |  | 1,75 |  | 1.75 | [12 empty] | VV | 2 | 2 | True | 1 | ROZPOCET
75 | K | 417352411 | Ztracené bednění věnců z pórobetonových U-profilů osazených do maltového lože, objemová hmotnost do 500 kg/m3 výšky věnce do 250 mm tloušťka zdiva 375 mm | m | 44.7 |  | 0 | CS ÚRS 2024 01 |  | základní |  | 0 | 0.03741 | 1.6722 | 0 | 0 | 4 | K | 2 |  |  |  | ROZPOCET | 0 | 0 | 0 | 0 | 0 | 1 | 0 | 4 | -2081454508
| Online PSC |  | https://podminky.urs.cz/item/CS_URS_2024_01/417352411 | [14 empty] | Online PSC | 2
| VV |  | "LEGENDA SKLADEB | [14 empty] | VV | 2 | 1 | True | 0 | ROZPOCET
| VV |  | "So13 - Atika | [14 empty] | VV | 2 | 1 | True | 0 | ROZPOCET
| VV |  | 3*14,90 |  | 44.7 | [12 empty] | VV | 2 | 2 | True | 1 | ROZPOCET
76 | K | 417361821 | Výztuž ztužujících pásů a věnců z betonářské oceli 10 505 (R) nebo BSt 500 | t | 0.204 |  | 0 | CS ÚRS 2024 01 |  | základní |  | 0 | 1.0529 | 0.21479 | 0 | 0 | 4 | K | 2 |  |  |  | ROZPOCET | 0 | 0 | 0 | 0 | 0 | 1 | 0 | 4 | 374564541
| Online PSC |  | https://podminky.urs.cz/item/CS_URS_2024_01/417361821 | [14 empty] | Online PSC | 2
| VV |  | "LEGENDA SKLADEB | [14 empty] | VV | 2 | 1 | True | 0 | ROZPOCET
| VV |  | "So13 - Atika | [14 empty] | VV | 2 | 1 | True | 0 | ROZPOCET
| VV |  | "pr. 12" 189,12*0,888 |  | 167.939 | [12 empty] | VV | 2 | 2 | True | 0 | ROZPOCET
| VV |  | "třmínky" 183*0,70*0,222 |  | 28.438 | [12 empty] | VV | 2 | 2 | True | 0 | ROZPOCET
| VV |  | "dist.žebř." 36,00*0,206 |  | 7.416 | [12 empty] | VV | 2 | 2 | True | 0 | ROZPOCET
| VV |  | Mezisoučet |  | 203.793 | [12 empty] | VV | 2 | 3 | True | 0 | ROZPOCET
| VV |  | 203,793/1000 |  | 0.204 | [12 empty] | VV | 2 | 2 | True | 1 | ROZPOCET
77 | K | R41191101 | Ucpávka Spiroll; D+M | kus | 2240 |  | 0 |  |  | základní |  | 0 | 0 | 0 | 0 | 0 | 4 | K | 2 |  |  |  | ROZPOCET | 0 | 0 | 0 | 0 | 0 | 1 | 0 | 4 | -274226064
| VV |  | "VÝPIS OSTATNÍCH VÝROBKŮ | [14 empty] | VV | 2 | 1 | True | 0 | ROZPOCET
| VV |  | "OV/11" 2240 |  | 2240 | [12 empty] | VV | 2 | 2 | True | 1 | ROZPOCET
78 | K | R41192101 | Výměna ocelová Spiroll atypická; D+M | kus | 2 |  | 0 |  |  | základní |  | 0 | 0.05 | 0.1 | 0 | 0 | 4 | K | 2 |  |  |  | ROZPOCET | 0 | 0 | 0 | 0 | 0 | 1 | 0 | 4 | 556579264
| VV |  | "VÝPIS OSTATNÍCH VÝROBKŮ | [14 empty] | VV | 2 | 1 | True | 0 | ROZPOCET
| VV |  | "OV/10" 2 |  | 2 | [12 empty] | VV | 2 | 2 | True | 1 | ROZPOCET
79 | K | R45481101 | Pr1 - prostup žb konstrukcí vodotěsný do DN500 mm; D+M | kus | 7 |  | 0 |  |  | základní |  | 0 | 0 | 0 | 0 | 0 | 4 | K | 2 |  |  |  | ROZPOCET | 0 | 0 | 0 | 0 | 0 | 1 | 0 | 4 | 1298592931
| P |  | Poznámka k položce: - Těsnící profil umístit do středu prostupu. - Otvor zalít tekutou vysokopevnostní opravnou maltou třídy R4 dle EN 1504-3. - Aplikovat antikorozní nátěr a kontaktní můstek. | [14 empty] | P | 2
| VV |  | "VÝPIS PROSTUPŮ - Pr1 | [14 empty] | VV | 2 | 1 | True | 0 | ROZPOCET
| VV |  | "prostup stěnou z akumulace DN500 (požadavek na atest pro styk s pitnou vodou)" 2 |  | 2 | [12 empty] | VV | 2 | 2 | True | 0 | ROZPOCET
| VV |  | "prostup stěnou DN500" 2 |  | 2 | [12 empty] | VV | 2 | 2 | True | 0 | ROZPOCET
| VV |  | "prostup stěnou DN300" 1 |  | 1 | [12 empty] | VV | 2 | 2 | True | 0 | ROZPOCET
| VV |  | "prostup žb podlahou DN300" 2 |  | 2 | [12 empty] | VV | 2 | 2 | True | 0 | ROZPOCET
| VV |  | Součet |  | 7 | [12 empty] | VV | 2 | 4 | True | 1 | ROZPOCET
| VV |  | "dodávka, montáž | [14 empty] | VV | 2 | 1 | True | 0 | ROZPOCET
80 | K | R45481102 | Pr2 - prostup žb konstrukcí vodotěsný - prostupová tvarovka DN150; D+M | kus | 1 |  | 0 |  |  | základní |  | 0 | 0 | 0 | 0 | 0 | 4 | K | 2 |  |  |  | ROZPOCET | 0 | 0 | 0 | 0 | 0 | 1 | 0 | 4 | -322216248
| P |  | Poznámka k položce: Prostupová tvarovka pro potrubí KGEM nebo HT -- Průměr tvarovky dle potřeby – specifikovat při objednání -- Oboustranné hrdlo pro připojení hladkého potrubí -- Délka tvarovky dle potřeby – specifikovat při objednání -- Límec s tkaninovým povrchem, pro návaznost na modifikované asfaltové pásy nebo nátěry nebo límec se zdrsněným povrchem pro navaření PVC fólií -- Šířka límce 100 mm -- Čtyřnásobný pryžový těsnicí hřeben pro monolitické spojení s betonem -- Odolnost 3,0 bar proti tlakové vodě a plynu -- Souprava obsahuje: 2× montážní držák / víčko do bednění, 2×těsnící kroužek - Těsnící profil umístit do středu prostupu. - Otvor zalít tekutou vysokopevnostní opravnou maltou třídy R4 dle EN 1504-3. Aplikovat antikorozní nátěr a kontaktní můstek. | [14 empty] | P | 2
| VV |  | "VÝPIS PROSTUPŮ - Pr2 | [14 empty] | VV | 2 | 1 | True | 0 | ROZPOCET
| VV |  | "odvodnění podlahy - prostupová tvarovka DN150 dl. 450mm přes žb konstrukci podlahy | [14 empty] | VV | 2 | 1 | True | 0 | ROZPOCET
| VV |  | 1 |  | 1 | [12 empty] | VV | 2 | 2 | True | 1 | ROZPOCET
| VV |  | "dodávka, montáž | [14 empty] | VV | 2 | 1 | True | 0 | ROZPOCET
81 | K | R45481103 | Pr3 - prostup žb konstrukcí vodotěsný do DN500 mm; D+M | kus | 8 |  | 0 |  |  | základní |  | 0 | 0 | 0 | 0 | 0 | 4 | K | 2 |  |  |  | ROZPOCET | 0 | 0 | 0 | 0 | 0 | 1 | 0 | 4 | -1159649796
| P |  | Poznámka k položce: - Rekrystalizující nátěr pro zvýšení vodonepropustnosti betonu s atestem na trvalý styk s pitnou vodou, přídržnost >1,0 MPa - Těsnění prostupu kruhovým prostupovým těsněním, segmentové těsnění z EPDM segmentů, polyamidových spojovacích dílů, sešroubovaných dohromady nerezovými šrouby z oceli V4A - tl. stěny min 100mm | [14 empty] | P | 2
| VV |  | "VÝPIS PROSTUPŮ - Pr3 | [14 empty] | VV | 2 | 1 | True | 0 | ROZPOCET
| VV |  | "prostup stěnou DN500 dl. 0,45m" 2 |  | 2 | [12 empty] | VV | 2 | 2 | True | 0 | ROZPOCET
| VV |  | "prostup stěnou DN500 dl. 0,95m" 2 |  | 2 | [12 empty] | VV | 2 | 2 | True | 0 | ROZPOCET
| VV |  | "prostup stěnou DN300 dl. 0,45m" 2 |  | 2 | [12 empty] | VV | 2 | 2 | True | 0 | ROZPOCET
| VV |  | "prostup stěnou DN300 dl. 0,95m" 2 |  | 2 | [12 empty] | VV | 2 | 2 | True | 0 | ROZPOCET
| VV |  | Součet |  | 8 | [12 empty] | VV | 2 | 4 | True | 1 | ROZPOCET
| VV |  | "dodávka, montáž | [14 empty] | VV | 2 | 1 | True | 0 | ROZPOCET
82 | K | R45481104 | Pr4 - VZT prostup žb stěnou, D+M | kus | 10 |  | 0 |  |  | základní |  | 0 | 0 | 0 | 0 | 0 | 4 | K | 2 |  |  |  | ROZPOCET | 0 | 0 | 0 | 0 | 0 | 1 | 0 | 4 | -322871856
| P |  | Poznámka k položce: - Jednokomponentní polyuretanový tmel pro konstrukční spáry betonových dílců - Jednosložková adhezní podkladová penetrace - Pěna montážní nízkoexpanzní polyuretanová | [14 empty] | P | 2
| VV |  | "VÝPIS PROSTUPŮ - Pr4 | [14 empty] | VV | 2 | 1 | True | 0 | ROZPOCET
| VV |  | "žb stěna tl. 250mm | [14 empty] | VV | 2 | 1 | True | 0 | ROZPOCET
| VV |  | "prostup stěnou DN315" 6 |  | 6 | [12 empty] | VV | 2 | 2 | True | 0 | ROZPOCET
| VV |  | "prostup stěnou DN250" 2 |  | 2 | [12 empty] | VV | 2 | 2 | True | 0 | ROZPOCET
| VV |  | "prostup stěnou DN200" 2 |  | 2 | [12 empty] | VV | 2 | 2 | True | 0 | ROZPOCET
| VV |  | Součet |  | 10 | [12 empty] | VV | 2 | 4 | True | 1 | ROZPOCET
| VV |  | "dodávka, montáž | [14 empty] | VV | 2 | 1 | True | 0 | ROZPOCET
83 | K | R45481105 | Pr5 - Zabetonování prostupu potrubí přes ŽB konstrukci; D+M | kus | 11 |  | 0 |  |  | základní |  | 0 | 0 | 0 | 0 | 0 | 4 | K | 2 |  |  |  | ROZPOCET | 0 | 0 | 0 | 0 | 0 | 1 | 0 | 4 | -752610406
| P |  | Poznámka k položce: - Otvor zalít tekutou vysokopevnostní opravnou maltou třídy R4 dle EN 1504-3 - Aplikovat antikorozní nátěr a kontaktní můstek. - Napojovací spáru mezi omítkou/sanačním souvrstvím a potrubím zatmelit vhodným trvale pružným tmelem určeným do daného prostředí. - Penetrace pro polyuretanové těsnicí tmely | [14 empty] | P | 2
| VV |  | "VÝPIS PROSTUPŮ - Pr5 | [14 empty] | VV | 2 | 1 | True | 0 | ROZPOCET
| VV |  | "Jádrově vrtaný otvor pr. 102 mm, dl. 0,25 m. Potrubí DN40." 3 |  | 3 | [12 empty] | VV | 2 | 2 | True | 0 | ROZPOCET
| VV |  | "Jádrově vrtaný otvor pr. 802mm, dl. 0,45m. Přírubová tvarovka DN500." 4 |  | 4 | [12 empty] | VV | 2 | 2 | True | 0 | ROZPOCET
| VV |  | " Jádrově vrtaný otvor pr.502mm, dl. 0,45m. Přírubová tvarovka DN300" 4 |  | 4 | [12 empty] | VV | 2 | 2 | True | 0 | ROZPOCET
| VV |  | Součet |  | 11 | [12 empty] | VV | 2 | 4 | True | 1 | ROZPOCET
84 | K | R45481106 | Pr6 - kabelový prostup ŽB stěnou tl.450 mm s požadavkem na vodotěsnost; D+M | kus | 3 |  | 0 |  |  | základní |  | 0 | 0 | 0 | 0 | 0 | 4 | K | 2 |  |  |  | ROZPOCET | 0 | 0 | 0 | 0 | 0 | 1 | 0 | 4 | -1681004219
| P |  | Poznámka k položce: Rekrystalizující nátěr pro zvýšení vodonepropustnosti betonu s atestem na trvalý styk s pitnou vodou, přídržnost >1,0 MPa - Těsnění prostupu kruhovým typovým těsněním, těsnící pryžová vložka s nerezovými šrouby z oceli V4A, pro prostup kabelů | [14 empty] | P | 2
| VV |  | "VÝPIS PROSTUPŮ - Pr6 | [14 empty] | VV | 2 | 1 | True | 0 | ROZPOCET
| VV |  | "kruhový otvor průměru 52 mm | [14 empty] | VV | 2 | 1 | True | 0 | ROZPOCET
| VV |  | 3 |  | 3 | [12 empty] | VV | 2 | 2 | True | 0 | ROZPOCET
| VV |  | Součet |  | 3 | [12 empty] | VV | 2 | 4 | True | 1 | ROZPOCET
85 | K | R45481107 | Pr7 - Kabelový prostup střechou systémový s těsnící manžetou, D+M | kus | 2 |  | 0 |  |  | základní |  | 0 | 0 | 0 | 0 | 0 | 4 | K | 2 |  |  |  | ROZPOCET | 0 | 0 | 0 | 0 | 0 | 1 | 0 | 4 | -777004073
| P |  | Poznámka k položce: - Prostup systémovým komínkem s integrovanou bitumenovou manžetou. - Komínek -- Obsahuje dvě manžety - blíže interiéru je bitumenová manžeta (modifikovaný asfaltový pás), blíže exteriéru je EPDM manžeta -- DN 100 -- Výška nad izolaci 300 mm, hloubka pod izolaci 250 mm | [14 empty] | P | 2
| VV |  | "VÝPIS PROSTUPŮ | [14 empty] | VV | 2 | 1 | True | 0 | ROZPOCET
| VV |  | "Pr7 - Prostup skladbou střechy - 2ks | [14 empty] | VV | 2 | 1 | True | 0 | ROZPOCET
| VV |  | "VÝPIS OSTATNÍCH VÝROBKŮ | [14 empty] | VV | 2 | 1 | True | 0 | ROZPOCET
| VV |  | "OV2 - komínek s integrovanou bitumenovou manžetou - 2 ks | [14 empty] | VV | 2 | 1 | True | 0 | ROZPOCET
| VV |  | 2 |  | 2 | [12 empty] | VV | 2 | 2 | True | 1 | ROZPOCET
| VV |  | "upravit skladbu střechy dle detailu Pr7 v souladu s technologickými postupy | [14 empty] | VV | 2 | 1 | True | 0 | ROZPOCET
| VV |  | "dodávka materiálů, montáž | [14 empty] | VV | 2 | 1 | True | 0 | ROZPOCET
86 | K | R45481108 | Pr8 - Prostup skladbou střechy s EPDM folií s požadavkem na vodotěsnost, D+M | kus | 9 |  | 0 |  |  | základní |  | 0 | 0 | 0 | 0 | 0 | 4 | K | 2 |  |  |  | ROZPOCET | 0 | 0 | 0 | 0 | 0 | 1 | 0 | 4 | 558411370
| P |  | Poznámka k položce: - Prostup skladbou střechy objektu pro upevnění kotvícího systému pro jištění osob proti pádu z výšky. - Materiál nerezová ocel 1.4301 - Kotvící body kotveny pomocí chemické kotvy se síťovým pouzdrem. - Spojovací lano musí být vždy zkráceno na co nejkratší možnou délku! současně však jeho délka nikdy nesmí umožnit volný pád delší než 1500 mm nebo náraz na níže položenou překážku. - Záchytný systém je možné poprvé použít až po úspěšném provedení revize systému a používat jej smí (a tudíž i vstupovat do nebezpečného okraje) pouze náležitě poučené osoby s vhodným vybavením. - Při montáži každý bod popsat číslem (např. na základně) podle dokumentace a před zakrytím vrstvami fotograficky zdokumentovat ukotvení. | [14 empty] | P | 2
| VV |  | "VÝPIS PROSTUPŮ | [14 empty] | VV | 2 | 1 | True | 0 | ROZPOCET
| VV |  | "Pr8 - Prostup skladbou střechy | [14 empty] | VV | 2 | 1 | True | 0 | ROZPOCET
| VV |  | 9 |  | 9 | [12 empty] | VV | 2 | 2 | True | 1 | ROZPOCET
| VV |  | "upravit skladbu střechy dle detailu Pr8 v souladu s technologickými postupy | [14 empty] | VV | 2 | 1 | True | 0 | ROZPOCET
| VV |  | "dodávka materiálů, montáž | [14 empty] | VV | 2 | 1 | True | 0 | ROZPOCET
| D | 5 | Komunikace pozemní |  |  |  | 0 |  |  |  |  | 0 |  | 0 |  | 0 | 1 | D | 1 |  |  |  | ROZPOCET | [6 empty] | 0
87 | K | 564861011 | Podklad ze štěrkodrti ŠD s rozprostřením a zhutněním plochy jednotlivě do 100 m2, po zhutnění tl. 200 mm | m2 | 23.22 |  | 0 | CS ÚRS 2024 01 |  | základní |  | 0 | 0 | 0 | 0 | 0 | 4 | K | 2 |  |  |  | ROZPOCET | 0 | 0 | 0 | 0 | 0 | 1 | 0 | 4 | -547135705
| Online PSC |  | https://podminky.urs.cz/item/CS_URS_2024_01/564861011 | [14 empty] | Online PSC | 2
| VV |  | "LEGENDA SKLADEB | [14 empty] | VV | 2 | 1 | True | 0 | ROZPOCET
| VV |  | "Ch2 - Okapový chodník | [14 empty] | VV | 2 | 1 | True | 0 | ROZPOCET
| VV |  | 23,22 |  | 23.22 | [12 empty] | VV | 2 | 2 | True | 1 | ROZPOCET
| D | 6 | Úpravy povrchů, podlahy a osazování výplní |  |  |  | 0 |  |  |  |  | 0 |  | 391.425 |  | 0 | 1 | D | 1 |  |  |  | ROZPOCET | [6 empty] | 0
88 | K | 622142001 | Pletivo vnějších ploch v ploše nebo pruzích, na plném podkladu sklovláknité vtlačené do tmelu stěn | m2 | 399.6 |  | 0 | CS ÚRS 2024 01 |  | základní |  | 0 | 0.00438 | 1.7502 | 0 | 0 | 4 | K | 2 |  |  |  | ROZPOCET | 0 | 0 | 0 | 0 | 0 | 1 | 0 | 4 | -1341950665
| Online PSC |  | https://podminky.urs.cz/item/CS_URS_2024_01/622142001 | [14 empty] | Online PSC | 2
| VV |  | "LEGENDA SKLADEB | [14 empty] | VV | 2 | 1 | True | 0 | ROZPOCET
| VV |  | "So1 - Kontaktní zateplení fasády | [14 empty] | VV | 2 | 1 | True | 0 | ROZPOCET
| VV |  | 265,00 |  | 265 | [12 empty] | VV | 2 | 2 | True | 0 | ROZPOCET
| VV |  | "ostění a nadpraží vrat" (1,80*2+2,40)*0,20 |  | 1.2 | [12 empty] | VV | 2 | 2 | True | 0 | ROZPOCET
| VV |  | "ostění a nadpraží dveří" (1,20*2+2,40)*0,20 |  | 0.96 | [12 empty] | VV | 2 | 2 | True | 0 | ROZPOCET
| VV |  | "So2a - Sokl nad úrovní terénu | [14 empty] | VV | 2 | 1 | True | 0 | ROZPOCET
| VV |  | 28,41 |  | 28.41 | [12 empty] | VV | 2 | 2 | True | 0 | ROZPOCET
| VV |  | "So2b - Sokl pod úrovní terénu | [14 empty] | VV | 2 | 1 | True | 0 | ROZPOCET
| VV |  | 59,13 |  | 59.13 | [12 empty] | VV | 2 | 2 | True | 0 | ROZPOCET
| VV |  | "So13 - Atika | [14 empty] | VV | 2 | 1 | True | 0 | ROZPOCET
| VV |  | 22,45*2 |  | 44.9 | [12 empty] | VV | 2 | 2 | True | 0 | ROZPOCET
| VV |  | Součet |  | 399.6 | [12 empty] | VV | 2 | 4 | True | 1 | ROZPOCET
89 | K | 622143003 | Montáž omítkových profilů plastových, pozinkovaných nebo dřevěných upevněných vtlačením do podkladní vrstvy nebo přibitím rohových s tkaninou | m | 5.2 |  | 0 | CS ÚRS 2024 01 |  | základní |  | 0 | 0 | 0 | 0 | 0 | 4 | K | 2 |  |  |  | ROZPOCET | 0 | 0 | 0 | 0 | 0 | 1 | 0 | 4 | 1477948874
| Online PSC |  | https://podminky.urs.cz/item/CS_URS_2024_01/622143003 | [14 empty] | Online PSC | 2
| VV |  | "So13 - Atika | [14 empty] | VV | 2 | 1 | True | 0 | ROZPOCET
| VV |  | 5,20 |  | 5.2 | [12 empty] | VV | 2 | 2 | True | 1 | ROZPOCET
90 | M | M553031 | hliníkový roh 100x100 mm se sítí lepený | m | 5.2 |  | 0 |  |  | základní |  | 0 | 0 | 0 | 0 | 0 | 8 | M | 2 |  |  |  | ROZPOCET | 0 | 0 | 0 | 0 | 0 | 1 | 0 | 4 | 554582492
91 | K | 622151021 | Penetrační nátěr vnějších pastovitých tenkovrstvých omítek mozaikových akrylátový stěn | m2 | 28.41 |  | 0 | CS ÚRS 2024 01 |  | základní |  | 0 | 0.00018 | 0.0051138 | 0 | 0 | 4 | K | 2 |  |  |  | ROZPOCET | 0 | 0 | 0 | 0 | 0 | 1 | 0 | 4 | -689974882
| Online PSC |  | https://podminky.urs.cz/item/CS_URS_2024_01/622151021 | [14 empty] | Online PSC | 2
| VV |  | "LEGENDA SKLADEB | [14 empty] | VV | 2 | 1 | True | 0 | ROZPOCET
| VV |  | "So2a - Sokl nad úrovní terénu | [14 empty] | VV | 2 | 1 | True | 0 | ROZPOCET
| VV |  | 28,41 |  | 28.41 | [12 empty] | VV | 2 | 2 | True | 1 | ROZPOCET
92 | K | 622151031 | Penetrační nátěr vnějších pastovitých tenkovrstvých omítek silikonový stěn | m2 | 267.16 |  | 0 | CS ÚRS 2024 01 |  | základní |  | 0 | 0.00014 | 0.037402 | 0 | 0 | 4 | K | 2 |  |  |  | ROZPOCET | 0 | 0 | 0 | 0 | 0 | 1 | 0 | 4 | -1817572113
| Online PSC |  | https://podminky.urs.cz/item/CS_URS_2024_01/622151031 | [14 empty] | Online PSC | 2
| VV |  | "LEGENDA SKLADEB | [14 empty] | VV | 2 | 1 | True | 0 | ROZPOCET
| VV |  | "So1 - Kontaktní zateplení fasády | [14 empty] | VV | 2 | 1 | True | 0 | ROZPOCET
| VV |  | 265,00 |  | 265 | [12 empty] | VV | 2 | 2 | True | 0 | ROZPOCET
| VV |  | "ostění a nadpraží vrat" (1,80*2+2,40)*0,20 |  | 1.2 | [12 empty] | VV | 2 | 2 | True | 0 | ROZPOCET
| VV |  | "ostění a nadpraží dveří" (1,20*2+2,40)*0,20 |  | 0.96 | [12 empty] | VV | 2 | 2 | True | 0 | ROZPOCET
| VV |  | Součet |  | 267.16 | [12 empty] | VV | 2 | 4 | True | 1 | ROZPOCET
93 | K | 622211021 | Montáž kontaktního zateplení lepením a mechanickým kotvením z polystyrenových desek (dodávka ve specifikaci) na vnější stěny, na podklad betonový nebo z lehčeného betonu, z tvárnic keramických nebo vápenopískových, tloušťky desek přes 80 do 120 mm | m2 | 342.54 |  | 0 | CS ÚRS 2024 01 |  | základní |  | 0 | 0.00852 | 2.9184 | 0 | 0 | 4 | K | 2 |  |  |  | ROZPOCET | 0 | 0 | 0 | 0 | 0 | 1 | 0 | 4 | 285417043
| Online PSC |  | https://podminky.urs.cz/item/CS_URS_2024_01/622211021 | [14 empty] | Online PSC | 2
| VV |  | "LEGENDA SKLADEB | [14 empty] | VV | 2 | 1 | True | 0 | ROZPOCET
| VV |  | "So1 - Kontaktní zateplení fasády | [14 empty] | VV | 2 | 1 | True | 0 | ROZPOCET
| VV |  | 265,00-10,00 |  | 255 | [12 empty] | VV | 2 | 2 | True | 0 | ROZPOCET
| VV |  | "So2a - Sokl nad úrovní terénu | [14 empty] | VV | 2 | 1 | True | 0 | ROZPOCET
| VV |  | 28,41 |  | 28.41 | [12 empty] | VV | 2 | 2 | True | 0 | ROZPOCET
| VV |  | "So2b - Sokl pod úrovní terénu | [14 empty] | VV | 2 | 1 | True | 0 | ROZPOCET
| VV |  | 59,13 |  | 59.13 | [12 empty] | VV | 2 | 2 | True | 0 | ROZPOCET
| VV |  | Součet |  | 342.54 | [12 empty] | VV | 2 | 4 | True | 1 | ROZPOCET
94 | M | 28375938 | deska EPS 70 fasádní λ=0,039 tl 100mm | m2 | 267.75 |  | 0 | CS ÚRS 2024 01 |  | základní |  | 0 | 0.0014 | 0.37485 | 0 | 0 | 8 | M | 2 |  |  |  | ROZPOCET | 0 | 0 | 0 | 0 | 0 | 1 | 0 | 4 | 811900126
| VV |  | "So1 - Kontaktní zateplení fasády | [14 empty] | VV | 2 | 1 | True | 0 | ROZPOCET
| VV |  | 255,00 |  | 255 | [12 empty] | VV | 2 | 2 | True | 1 | ROZPOCET
| VV |  | 255*1,05 'Přepočtené koeficientem množství |  | 267.75 | [12 empty] | VV | 2 | 2 | False | 1 | ROZPOCET
95 | M | 28376017 | deska perimetrická fasádní soklová 150kPa λ=0,035 tl 100mm | m2 | 91.917 |  | 0 | CS ÚRS 2024 01 |  | základní |  | 0 | 0.0029 | 0.26656 | 0 | 0 | 8 | M | 2 |  |  |  | ROZPOCET | 0 | 0 | 0 | 0 | 0 | 1 | 0 | 4 | 851439247
| VV |  | "So2a - Sokl nad úrovní terénu | [14 empty] | VV | 2 | 1 | True | 0 | ROZPOCET
| VV |  | 28,41 |  | 28.41 | [12 empty] | VV | 2 | 2 | True | 0 | ROZPOCET
| VV |  | "So2b - Sokl pod úrovní terénu | [14 empty] | VV | 2 | 1 | True | 0 | ROZPOCET
| VV |  | 59,13 |  | 59.13 | [12 empty] | VV | 2 | 2 | True | 0 | ROZPOCET
| VV |  | Součet |  | 87.54 | [12 empty] | VV | 2 | 4 | True | 1 | ROZPOCET
| VV |  | 87,54*1,05 'Přepočtené koeficientem množství |  | 91.917 | [12 empty] | VV | 2 | 2 | False | 1 | ROZPOCET
96 | K | 622212001 | Montáž kontaktního zateplení vnějšího ostění, nadpraží nebo parapetu lepením z polystyrenových desek (dodávka ve specifikaci) hloubky špalet do 200 mm, tloušťky desek do 40 mm | m | 10.8 |  | 0 | CS ÚRS 2024 01 |  | základní |  | 0 | 0.00176 | 0.019008 | 0 | 0 | 4 | K | 2 |  |  |  | ROZPOCET | 0 | 0 | 0 | 0 | 0 | 1 | 0 | 4 | -894564304
| Online PSC |  | https://podminky.urs.cz/item/CS_URS_2024_01/622212001 | [14 empty] | Online PSC | 2
| VV |  | "LEGENDA SKLADEB | [14 empty] | VV | 2 | 1 | True | 0 | ROZPOCET
| VV |  | "So1 - Kontaktní zateplení fasády | [14 empty] | VV | 2 | 1 | True | 0 | ROZPOCET
| VV |  | "ostění a nadpraží vrat" 1,80*2+2,40 |  | 6 | [12 empty] | VV | 2 | 2 | True | 0 | ROZPOCET
| VV |  | "ostění a nadpraží dveří" 1,20*2+2,40 |  | 4.8 | [12 empty] | VV | 2 | 2 | True | 0 | ROZPOCET
| VV |  | Součet |  | 10.8 | [12 empty] | VV | 2 | 4 | True | 1 | ROZPOCET
97 | M | 28375931 | deska EPS 70 fasádní λ=0,039 tl 30mm | m2 | 1.134 |  | 0 | CS ÚRS 2024 01 |  | základní |  | 0 | 0.00042 | 0.00047628 | 0 | 0 | 8 | M | 2 |  |  |  | ROZPOCET | 0 | 0 | 0 | 0 | 0 | 1 | 0 | 4 | -781571816
| VV |  | 10,8*0,105 'Přepočtené koeficientem množství |  | 1.134 | [12 empty] | VV | 2 | 2 | False | 1 | ROZPOCET
98 | K | 622221021 | Montáž kontaktního zateplení lepením a mechanickým kotvením z desek minerální vlny s podélnou orientací vláken nebo kombinovaných (dodávka ve specifikaci) na vnější stěny, na podklad betonový nebo z lehčeného betonu, z tvárnic keramických nebo vápenopískových, tloušťky desek přes 80 do 120 mm | m2 | 10 |  | 0 | CS ÚRS 2024 01 |  | základní |  | 0 | 0.01152 | 0.1152 | 0 | 0 | 4 | K | 2 |  |  |  | ROZPOCET | 0 | 0 | 0 | 0 | 0 | 1 | 0 | 4 | -72119515
| Online PSC |  | https://podminky.urs.cz/item/CS_URS_2024_01/622221021 | [14 empty] | Online PSC | 2
| VV |  | "So1 - Kontaktní zateplení fasády | [14 empty] | VV | 2 | 1 | True | 0 | ROZPOCET
| VV |  | "izolant v blízkosti elektrických skříní, VZT zařízení do vzdálenosti 0,25m na všechny strany | [14 empty] | VV | 2 | 1 | True | 0 | ROZPOCET
| VV |  | 10,00 |  | 10 | [12 empty] | VV | 2 | 2 | True | 1 | ROZPOCET
99 | M | 63142025 | deska tepelně izolační minerální kontaktních fasád podélné vlákno λ=0,035-0,036 tl 100mm | m2 | 10.5 |  | 0 | CS ÚRS 2024 01 |  | základní |  | 0 | 0.0155 | 0.16275 | 0 | 0 | 8 | M | 2 |  |  |  | ROZPOCET | 0 | 0 | 0 | 0 | 0 | 1 | 0 | 4 | -2125164218
| VV |  | 10*1,05 'Přepočtené koeficientem množství |  | 10.5 | [12 empty] | VV | 2 | 2 | False | 1 | ROZPOCET
100 | K | 622251201 | Montáž kontaktního zateplení lepením a mechanickým kotvením Příplatek k cenám za použití disperzní (organické) armovací hmoty při stěrkování izolačních desek | m2 | 295.57 |  | 0 | CS ÚRS 2024 01 |  | základní |  | 0 | 0 | 0 | 0 | 0 | 4 | K | 2 |  |  |  | ROZPOCET | 0 | 0 | 0 | 0 | 0 | 1 | 0 | 4 | 1530299455
| Online PSC |  | https://podminky.urs.cz/item/CS_URS_2024_01/622251201 | [14 empty] | Online PSC | 2
| VV |  | "LEGENDA SKLADEB | [14 empty] | VV | 2 | 1 | True | 0 | ROZPOCET
| VV |  | "So1 - Kontaktní zateplení fasády | [14 empty] | VV | 2 | 1 | True | 0 | ROZPOCET
| VV |  | 265,00 |  | 265 | [12 empty] | VV | 2 | 2 | True | 0 | ROZPOCET
| VV |  | "ostění a nadpraží vrat" (1,80*2+2,40)*0,20 |  | 1.2 | [12 empty] | VV | 2 | 2 | True | 0 | ROZPOCET
| VV |  | "ostění a nadpraží dveří" (1,20*2+2,40)*0,20 |  | 0.96 | [12 empty] | VV | 2 | 2 | True | 0 | ROZPOCET
| VV |  | "So2a - Sokl nad úrovní terénu | [14 empty] | VV | 2 | 1 | True | 0 | ROZPOCET
| VV |  | 28,41 |  | 28.41 | [12 empty] | VV | 2 | 2 | True | 0 | ROZPOCET
| VV |  | Součet |  | 295.57 | [12 empty] | VV | 2 | 4 | True | 1 | ROZPOCET
101 | K | 622252001 | Montáž profilů kontaktního zateplení zakládacích soklových připevněných hmoždinkami | m | 72 |  | 0 | CS ÚRS 2024 01 |  | základní |  | 0 | 3e-05 | 0.00216 | 0 | 0 | 4 | K | 2 |  |  |  | ROZPOCET | 0 | 0 | 0 | 0 | 0 | 1 | 0 | 4 | 424929321
| Online PSC |  | https://podminky.urs.cz/item/CS_URS_2024_01/622252001 | [14 empty] | Online PSC | 2
102 | M | 59051647 | profil zakládací Al tl 0,7mm pro ETICS pro izolant tl 100mm | m | 75.6 |  | 0 | CS ÚRS 2024 01 |  | základní |  | 0 | 0.00032 | 0.024192 | 0 | 0 | 8 | M | 2 |  |  |  | ROZPOCET | 0 | 0 | 0 | 0 | 0 | 1 | 0 | 4 | -223639110
| VV |  | 72*1,05 'Přepočtené koeficientem množství |  | 75.6 | [12 empty] | VV | 2 | 2 | False | 1 | ROZPOCET
103 | K | 622511032 | Omítka tenkovrstvá akrylátová vnějších ploch probarvená bez penetrace zatíraná (škrábaná), zrnitost 3,0 mm stěn | m2 | 28.41 |  | 0 | CS ÚRS 2024 01 |  | základní |  | 0 | 0.0043 | 0.12216 | 0 | 0 | 4 | K | 2 |  |  |  | ROZPOCET | 0 | 0 | 0 | 0 | 0 | 1 | 0 | 4 | -1631888281
| Online PSC |  | https://podminky.urs.cz/item/CS_URS_2024_01/622511032 | [14 empty] | Online PSC | 2
| VV |  | "LEGENDA SKLADEB | [14 empty] | VV | 2 | 1 | True | 0 | ROZPOCET
| VV |  | "So2a - Sokl nad úrovní terénu | [14 empty] | VV | 2 | 1 | True | 0 | ROZPOCET
| VV |  | 28,41 |  | 28.41 | [12 empty] | VV | 2 | 2 | True | 1 | ROZPOCET
104 | K | 622531022 | Omítka tenkovrstvá silikonová vnějších ploch probarvená bez penetrace zatíraná (škrábaná), zrnitost 2,0 mm stěn | m2 | 267.16 |  | 0 | CS ÚRS 2024 01 |  | základní |  | 0 | 0.0033 | 0.88163 | 0 | 0 | 4 | K | 2 |  |  |  | ROZPOCET | 0 | 0 | 0 | 0 | 0 | 1 | 0 | 4 | -256325167
| Online PSC |  | https://podminky.urs.cz/item/CS_URS_2024_01/622531022 | [14 empty] | Online PSC | 2
| VV |  | "LEGENDA SKLADEB | [14 empty] | VV | 2 | 1 | True | 0 | ROZPOCET
| VV |  | "So1 - Kontaktní zateplení fasády | [14 empty] | VV | 2 | 1 | True | 0 | ROZPOCET
| VV |  | 265,00 |  | 265 | [12 empty] | VV | 2 | 2 | True | 0 | ROZPOCET
| VV |  | "ostění a nadpraží vrat" (1,80*2+2,40)*0,20 |  | 1.2 | [12 empty] | VV | 2 | 2 | True | 0 | ROZPOCET
| VV |  | "ostění a nadpraží dveří" (1,20*2+2,40)*0,20 |  | 0.96 | [12 empty] | VV | 2 | 2 | True | 0 | ROZPOCET
| VV |  | Součet |  | 267.16 | [12 empty] | VV | 2 | 4 | True | 1 | ROZPOCET
105 | K | 631311116 | Mazanina z betonu prostého bez zvýšených nároků na prostředí tl. přes 50 do 80 mm tř. C 25/30 | m3 | 15.409 |  | 0 | CS ÚRS 2024 01 |  | základní |  | 0 | 2.5019 | 38.5513 | 0 | 0 | 4 | K | 2 |  |  |  | ROZPOCET | 0 | 0 | 0 | 0 | 0 | 1 | 0 | 4 | -1054378505
| Online PSC |  | https://podminky.urs.cz/item/CS_URS_2024_01/631311116 | [14 empty] | Online PSC | 2
| VV |  | "LEGENDA SKLADEB | [14 empty] | VV | 2 | 1 | True | 0 | ROZPOCET
| VV |  | "srovnání povrchu panelů stropu nad kontrolní chodbou ve spádu 2% | [14 empty] | VV | 2 | 1 | True | 0 | ROZPOCET
| VV |  | 0,57 |  | 0.57 | [12 empty] | VV | 2 | 2 | True | 0 | ROZPOCET
| VV |  | "Spádový potěr z lité čerpatelné malty PCC třídy R4 vyztužené PAN vlákny | [14 empty] | VV | 2 | 1 | True | 0 | ROZPOCET
| VV |  | "So10 - Dno armaturní komory | [14 empty] | VV | 2 | 1 | True | 0 | ROZPOCET
| VV |  | "celkem tl. 40~110 mm | [14 empty] | VV | 2 | 1 | True | 0 | ROZPOCET
| VV |  | 176,98*0,08 |  | 14.158 | [12 empty] | VV | 2 | 2 | True | 0 | ROZPOCET
| VV |  | "So12 - Podlaha nik do akumulačních komor | [14 empty] | VV | 2 | 1 | True | 0 | ROZPOCET
| VV |  | "celkem tl. 10~40 mm | [14 empty] | VV | 2 | 1 | True | 0 | ROZPOCET
| VV |  | "plocha vodorovná | [14 empty] | VV | 2 | 1 | True | 0 | ROZPOCET
| VV |  | 2*11,015*0,03 |  | 0.661 | [12 empty] | VV | 2 | 2 | True | 0 | ROZPOCET
| VV |  | "soklíky výšky 10-20 mm podél hrany nad vodní hladinou proti stékání vody do nádrží z podlahy tl. 10-20mm | [14 empty] | VV | 2 | 1 | True | 0 | ROZPOCET
| VV |  | 1,00*0,02 |  | 0.02 | [12 empty] | VV | 2 | 2 | True | 0 | ROZPOCET
| VV |  | Součet |  | 15.409 | [12 empty] | VV | 2 | 4 | True | 1 | ROZPOCET
106 | K | 631311136 | Mazanina z betonu prostého bez zvýšených nároků na prostředí tl. přes 120 do 240 mm tř. C 25/30 | m3 | 130.868 |  | 0 | CS ÚRS 2024 01 |  | základní |  | 0 | 2.5019 | 327.4147 | 0 | 0 | 4 | K | 2 |  |  |  | ROZPOCET | 0 | 0 | 0 | 0 | 0 | 1 | 0 | 4 | 483119356
| Online PSC |  | https://podminky.urs.cz/item/CS_URS_2024_01/631311136 | [14 empty] | Online PSC | 2
| VV |  | "LEGENDA SKLADEB | [14 empty] | VV | 2 | 1 | True | 0 | ROZPOCET
| VV |  | "So11 - Dno akumulačních komor | [14 empty] | VV | 2 | 1 | True | 0 | ROZPOCET
| VV |  | "plocha vodorovná | [14 empty] | VV | 2 | 1 | True | 0 | ROZPOCET
| VV |  | 2*438,52-(5,20*2,40*2) |  | 852.08 | [12 empty] | VV | 2 | 2 | True | 0 | ROZPOCET
| VV |  | Mezisoučet |  | 852.08 | [12 empty] | VV | 2 | 3 | True | 0 | ROZPOCET
| VV |  | 852,080*(0,04+0,15)/2 |  | 80.948 | [12 empty] | VV | 2 | 2 | True | 0 | ROZPOCET
| VV |  | "plocha vodorovná (v prohlubni) | [14 empty] | VV | 2 | 1 | True | 0 | ROZPOCET
| VV |  | "beton ve spádu tl. 400mm" 2*5,20*2,40*2 |  | 49.92 | [12 empty] | VV | 2 | 2 | True | 0 | ROZPOCET
| VV |  | Mezisoučet |  | 130.868 | [12 empty] | VV | 2 | 3 | True | 1 | ROZPOCET
107 | K | 631319011 | Příplatek k cenám mazanin za úpravu povrchu mazaniny přehlazením, mazanina tl. přes 50 do 80 mm | m3 | 15.409 |  | 0 | CS ÚRS 2024 01 |  | základní |  | 0 | 0 | 0 | 0 | 0 | 4 | K | 2 |  |  |  | ROZPOCET | 0 | 0 | 0 | 0 | 0 | 1 | 0 | 4 | 1258757142
| Online PSC |  | https://podminky.urs.cz/item/CS_URS_2024_01/631319011 | [14 empty] | Online PSC | 2
108 | K | 631319013 | Příplatek k cenám mazanin za úpravu povrchu mazaniny přehlazením, mazanina tl. přes 120 do 240 mm | m3 | 130.868 |  | 0 | CS ÚRS 2024 01 |  | základní |  | 0 | 0 | 0 | 0 | 0 | 4 | K | 2 |  |  |  | ROZPOCET | 0 | 0 | 0 | 0 | 0 | 1 | 0 | 4 | -752497510
| Online PSC |  | https://podminky.urs.cz/item/CS_URS_2024_01/631319013 | [14 empty] | Online PSC | 2
109 | K | 631319175 | Příplatek k cenám mazanin za stržení povrchu spodní vrstvy mazaniny latí před vložením výztuže nebo pletiva pro tl. obou vrstev mazaniny přes 120 do 240 mm | m3 | 130.868 |  | 0 | CS ÚRS 2024 01 |  | základní |  | 0 | 0 | 0 | 0 | 0 | 4 | K | 2 |  |  |  | ROZPOCET | 0 | 0 | 0 | 0 | 0 | 1 | 0 | 4 | -2131152518
| Online PSC |  | https://podminky.urs.cz/item/CS_URS_2024_01/631319175 | [14 empty] | Online PSC | 2
110 | K | 631319211 | Příplatek k cenám betonových mazanin za vyztužení polypropylenovými mikrovlákny objemové vyztužení 0,9 kg/m3 | m3 | 130.868 |  | 0 | CS ÚRS 2024 01 |  | základní |  | 0 | 0.00091 | 0.11909 | 0 | 0 | 4 | K | 2 |  |  |  | ROZPOCET | 0 | 0 | 0 | 0 | 0 | 1 | 0 | 4 | 550645056
| Online PSC |  | https://podminky.urs.cz/item/CS_URS_2024_01/631319211 | [14 empty] | Online PSC | 2
| VV |  | "LEGENDA SKLADEB | [14 empty] | VV | 2 | 1 | True | 0 | ROZPOCET
| VV |  | "So11 - Dno akumulačních komor | [14 empty] | VV | 2 | 1 | True | 0 | ROZPOCET
| VV |  | "dle pol.č. 631311136" 130,868 |  | 130.868 | [12 empty] | VV | 2 | 2 | True | 1 | ROZPOCET
111 | K | 632452517 | Potěr rychletuhnoucí ze suchých směsí na bázi hydraulických pojiv, tloušťky přes 30 do 40 mm | m2 | 134.49 |  | 0 | CS ÚRS 2024 01 |  | základní |  | 0 | 0.08 | 10.7592 | 0 | 0 | 4 | K | 2 |  |  |  | ROZPOCET | 0 | 0 | 0 | 0 | 0 | 1 | 0 | 4 | 1966515275
| Online PSC |  | https://podminky.urs.cz/item/CS_URS_2024_01/632452517 | [14 empty] | Online PSC | 2
| VV |  | "LEGENDA SKLADEB | [14 empty] | VV | 2 | 1 | True | 0 | ROZPOCET
| VV |  | "So8 - Keramická dlažba | [14 empty] | VV | 2 | 1 | True | 0 | ROZPOCET
| VV |  | 134,49 |  | 134.49 | [12 empty] | VV | 2 | 2 | True | 1 | ROZPOCET
112 | K | 633811111 | Povrchová úprava betonových podlah broušení nerovností do 2 mm (stržení šlemu) | m2 | 333.5 |  | 0 | CS ÚRS 2024 01 |  | základní |  | 0 | 0 | 0 | 0 | 0 | 4 | K | 2 |  |  |  | ROZPOCET | 0 | 0 | 0 | 0 | 0 | 1 | 0 | 4 | 2011292607
| Online PSC |  | https://podminky.urs.cz/item/CS_URS_2024_01/633811111 | [14 empty] | Online PSC | 2
| VV |  | "LEGENDA SKLADEB | [14 empty] | VV | 2 | 1 | True | 0 | ROZPOCET
| VV |  | "So8 - Keramická dlažba | [14 empty] | VV | 2 | 1 | True | 0 | ROZPOCET
| VV |  | 134,49 |  | 134.49 | [12 empty] | VV | 2 | 2 | True | 0 | ROZPOCET
| VV |  | "So10 - Dno armaturní komory | [14 empty] | VV | 2 | 1 | True | 0 | ROZPOCET
| VV |  | 176,98 |  | 176.98 | [12 empty] | VV | 2 | 2 | True | 0 | ROZPOCET
| VV |  | "So12 - Podlaha nik do akumulačních komor | [14 empty] | VV | 2 | 1 | True | 0 | ROZPOCET
| VV |  | "plocha vodorovná | [14 empty] | VV | 2 | 1 | True | 0 | ROZPOCET
| VV |  | 2*11,015 |  | 22.03 | [12 empty] | VV | 2 | 2 | True | 0 | ROZPOCET
| VV |  | Součet |  | 333.5 | [12 empty] | VV | 2 | 4 | True | 1 | ROZPOCET
113 | K | 634911114 | Řezání dilatačních nebo smršťovacích spár v čerstvé betonové mazanině nebo potěru šířky do 5 mm, hloubky přes 50 do 80 mm | m | 12.64 |  | 0 | CS ÚRS 2024 01 |  | základní |  | 0 | 1e-05 | 0.0001264 | 0 | 0 | 4 | K | 2 |  |  |  | ROZPOCET | 0 | 0 | 0 | 0 | 0 | 1 | 0 | 4 | -1840425221
| Online PSC |  | https://podminky.urs.cz/item/CS_URS_2024_01/634911114 | [14 empty] | Online PSC | 2
| VV |  | "LEGENDA SKLADEB | [14 empty] | VV | 2 | 1 | True | 0 | ROZPOCET
| VV |  | "So12 - Podlaha nik do akumulačních komor | [14 empty] | VV | 2 | 1 | True | 0 | ROZPOCET
| VV |  | (2,55+3,20+0,45+0,12)*2 |  | 12.64 | [12 empty] | VV | 2 | 2 | True | 1 | ROZPOCET
114 | K | 637211114 | Okapový chodník z dlaždic betonových do cementové malty MC-10 se zalitím spár cementovou maltou, tl. dlaždic 50 mm | m2 | 23.22 |  | 0 | CS ÚRS 2024 01 |  | základní |  | 0 | 0.30357 | 7.0489 | 0 | 0 | 4 | K | 2 |  |  |  | ROZPOCET | 0 | 0 | 0 | 0 | 0 | 1 | 0 | 4 | 1876231188
| Online PSC |  | https://podminky.urs.cz/item/CS_URS_2024_01/637211114 | [14 empty] | Online PSC | 2
| VV |  | "LEGENDA SKLADEB | [14 empty] | VV | 2 | 1 | True | 0 | ROZPOCET
| VV |  | "Ch2 - Okapový chodník | [14 empty] | VV | 2 | 1 | True | 0 | ROZPOCET
| VV |  | 23,22 |  | 23.22 | [12 empty] | VV | 2 | 2 | True | 1 | ROZPOCET
115 | K | R61932511 | Vytažení fabionů, hran a koutů (s dodáním hmot), D+M | m | 387.02 |  | 0 |  |  | základní |  | 0 | 0.0022 | 0.85144 | 0 | 0 | 4 | K | 2 |  |  |  | ROZPOCET | 0 | 0 | 0 | 0 | 0 | 1 | 0 | 4 | 1858546778
| VV |  | "TECHNICKÁ ZPRÁVA | [14 empty] | VV | 2 | 1 | True | 0 | ROZPOCET
| VV |  | "LEGENDA SKLADEB | [14 empty] | VV | 2 | 1 | True | 0 | ROZPOCET
| VV |  | "materiál: rychletuhnoucí vodonepropustná malta, dle EN 1501-3 třídy R3 | [14 empty] | VV | 2 | 1 | True | 0 | ROZPOCET
| VV |  | "min. tl. vrstvy 5mm, 2,2kg/m | [14 empty] | VV | 2 | 1 | True | 0 | ROZPOCET
| VV |  | "vytažení faboinů R=50mm | [14 empty] | VV | 2 | 1 | True | 0 | ROZPOCET
| VV |  | "vytažení zaoblení hran , R=50mm | [14 empty] | VV | 2 | 1 | True | 0 | ROZPOCET
| VV |  | "So2a - dl. fabionů 71m | [14 empty] | VV | 2 | 1 | True | 0 | ROZPOCET
| VV |  | 71,00 |  | 71 | [12 empty] | VV | 2 | 2 | True | 0 | ROZPOCET
| VV |  | "So2b - dl. fabionů 71m | [14 empty] | VV | 2 | 1 | True | 0 | ROZPOCET
| VV |  | 71,00 |  | 71 | [12 empty] | VV | 2 | 2 | True | 0 | ROZPOCET
| VV |  | "So4 - dl. fabionů 116,30m | [14 empty] | VV | 2 | 1 | True | 0 | ROZPOCET
| VV |  | 116,30 |  | 116.3 | [12 empty] | VV | 2 | 2 | True | 0 | ROZPOCET
| VV |  | "So9 - zaoblení hran dl. 65,22m | [14 empty] | VV | 2 | 1 | True | 0 | ROZPOCET
| VV |  | 65,22 |  | 65.22 | [12 empty] | VV | 2 | 2 | True | 0 | ROZPOCET
| VV |  | "So9 - dl. fabionů 27,50m | [14 empty] | VV | 2 | 1 | True | 0 | ROZPOCET
| VV |  | 27,50 |  | 27.5 | [12 empty] | VV | 2 | 2 | True | 0 | ROZPOCET
| VV |  | "So12 - dl. fabionů 2*18m | [14 empty] | VV | 2 | 1 | True | 0 | ROZPOCET
| VV |  | 36,00 |  | 36 | [12 empty] | VV | 2 | 2 | True | 0 | ROZPOCET
| VV |  | Součet |  | 387.02 | [12 empty] | VV | 2 | 4 | True | 1 | ROZPOCET
116 | K | R61998011 | Schodový profil nerez s protiskluzovou úpravou, D+M | m | 4.8 |  | 0 |  |  | základní |  | 0 | 0 | 0 | 0 | 0 | 4 | K | 2 |  |  |  | ROZPOCET | 0 | 0 | 0 | 0 | 0 | 1 | 0 | 4 | 1762502796
| VV |  | "LEGENDA SKLADEB | [14 empty] | VV | 2 | 1 | True | 0 | ROZPOCET
| VV |  | "So8 - Keramická dlažba | [14 empty] | VV | 2 | 1 | True | 0 | ROZPOCET
| VV |  | "schodový profil nerez (1.4404) s protiskluzovou úpravou | [14 empty] | VV | 2 | 1 | True | 0 | ROZPOCET
| VV |  | 1,20*4 |  | 4.8 | [12 empty] | VV | 2 | 2 | True | 0 | ROZPOCET
| VV |  | Součet |  | 4.8 | [12 empty] | VV | 2 | 4 | True | 1 | ROZPOCET
117 | K | R62226101 | Profily kontaktního zateplení rohové, začišťovací, D+M | kpl | 1 |  | 0 |  |  | základní |  | 0 | 0 | 0 | 0 | 0 | 4 | K | 2 |  |  |  | ROZPOCET | 0 | 0 | 0 | 0 | 0 | 1 | 0 | 4 | -1866293896
| VV |  | "PŮDORYSY | [14 empty] | VV | 2 | 1 | True | 0 | ROZPOCET
| VV |  | "ŘEZY | [14 empty] | VV | 2 | 1 | True | 0 | ROZPOCET
| VV |  | "LEGENDA SKLADEB So1, So2a, So2b | [14 empty] | VV | 2 | 1 | True | 0 | ROZPOCET
| VV |  | "Profily a příslušenství pro zateplovací systémy ETICS | [14 empty] | VV | 2 | 1 | True | 0 | ROZPOCET
| VV |  | 1 |  | 1 | [12 empty] | VV | 2 | 2 | True | 1 | ROZPOCET
| D | 8 | Trubní vedení |  |  |  | 0 |  |  |  |  | 0 |  | 3.3566 |  | 0 | 1 | D | 1 |  |  |  | ROZPOCET | [6 empty] | 0
118 | K | 877310310 | Montáž tvarovek na kanalizačním plastovém potrubí z PP nebo PVC-U hladkého plnostěnného kolen, víček nebo hrdlových uzávěrů DN 150 | kus | 12 |  | 0 | CS ÚRS 2024 01 |  | základní |  | 0 | 0 | 0 | 0 | 0 | 4 | K | 2 |  |  |  | ROZPOCET | 0 | 0 | 0 | 0 | 0 | 1 | 0 | 4 | -1968210122
| Online PSC |  | https://podminky.urs.cz/item/CS_URS_2024_01/877310310 | [14 empty] | Online PSC | 2
119 | M | 28619346 | koleno kanalizační PE-HD 45° D 160mm | kus | 12 |  | 0 | CS ÚRS 2024 01 |  | základní |  | 0 | 0.00045 | 0.0054 | 0 | 0 | 8 | M | 2 |  |  |  | ROZPOCET | 0 | 0 | 0 | 0 | 0 | 1 | 0 | 4 | -801730558
| VV |  | "VÝKOPY | [14 empty] | VV | 2 | 1 | True | 0 | ROZPOCET
| VV |  | "VÝPIS PLASTOVÝCH VÝROBKŮ | [14 empty] | VV | 2 | 1 | True | 0 | ROZPOCET
| VV |  | "DV/4" 12 |  | 12 | [12 empty] | VV | 2 | 2 | True | 1 | ROZPOCET
120 | K | 877325318 | Montáž tvarovek na kanalizačním plastovém potrubí z PE svařovaných na tupo SDR 11/PN16 záslepek d 160 | kus | 1 |  | 0 | CS ÚRS 2024 01 |  | základní |  | 0 | 0 | 0 | 0 | 0 | 4 | K | 2 |  |  |  | ROZPOCET | 0 | 0 | 0 | 0 | 0 | 1 | 0 | 4 | -772306973
| Online PSC |  | https://podminky.urs.cz/item/CS_URS_2024_01/877325318 | [14 empty] | Online PSC | 2
121 | M | 562312-1 | uzávěr zpětný PP automatický s ocelovou klapkou DN 160 | kus | 1 |  | 0 |  |  | základní |  | 0 | 0.00376 | 0.00376 | 0 | 0 | 8 | M | 2 |  |  |  | ROZPOCET | 0 | 0 | 0 | 0 | 0 | 1 | 0 | 4 | 546670476
| VV |  | "VÝPIS PLASTOVÝCH VÝROBKŮ | [14 empty] | VV | 2 | 1 | True | 0 | ROZPOCET
| VV |  | "DV/5" 1 |  | 1 | [12 empty] | VV | 2 | 2 | True | 1 | ROZPOCET
122 | K | 895270101 | Proplachovací a kontrolní šachta z PE-HD pro drenáže liniových staveb DN 400 užitné výšky do 500 mm šachtové dno (DN šachty/DN vedení) DN 400/250 průchozí | kus | 5 |  | 0 | CS ÚRS 2024 01 |  | základní |  | 0 | 0.15321 | 0.76605 | 0 | 0 | 4 | K | 2 |  |  |  | ROZPOCET | 0 | 0 | 0 | 0 | 0 | 1 | 0 | 4 | -1939163040
| Online PSC |  | https://podminky.urs.cz/item/CS_URS_2024_01/895270101 | [14 empty] | Online PSC | 2
| VV |  | "VÝKOPY | [14 empty] | VV | 2 | 1 | True | 0 | ROZPOCET
| VV |  | "VÝPIS PLASTOVÝCH VÝROBKŮ | [14 empty] | VV | 2 | 1 | True | 0 | ROZPOCET
| VV |  | "DV/1" 5 |  | 5 | [12 empty] | VV | 2 | 2 | True | 1 | ROZPOCET
123 | K | 895270102 | Proplachovací a kontrolní šachta z PE-HD pro drenáže liniových staveb DN 400 užitné výšky do 500 mm šachtové dno (DN šachty/DN vedení) DN 400/250 odbočné | kus | 5 |  | 0 | CS ÚRS 2024 01 |  | základní |  | 0 | 0.15679 | 0.78395 | 0 | 0 | 4 | K | 2 |  |  |  | ROZPOCET | 0 | 0 | 0 | 0 | 0 | 1 | 0 | 4 | 939135691
| Online PSC |  | https://podminky.urs.cz/item/CS_URS_2024_01/895270102 | [14 empty] | Online PSC | 2
| VV |  | "VÝPIS PLASTOVÝCH VÝROBKŮ | [14 empty] | VV | 2 | 1 | True | 0 | ROZPOCET
| VV |  | "DV/1" 5 |  | 5 | [12 empty] | VV | 2 | 2 | True | 1 | ROZPOCET
124 | K | 895270131 | Proplachovací a kontrolní šachta z PE-HD pro drenáže liniových staveb DN 400 užitné výšky do 500 mm šachtové prodloužení světlé hloubky 3000 mm | kus | 20 |  | 0 | CS ÚRS 2024 01 |  | základní |  | 0 | 0.0012 | 0.024 | 0 | 0 | 4 | K | 2 |  |  |  | ROZPOCET | 0 | 0 | 0 | 0 | 0 | 1 | 0 | 4 | -2140201737
| Online PSC |  | https://podminky.urs.cz/item/CS_URS_2024_01/895270131 | [14 empty] | Online PSC | 2
125 | K | 895270135 | Proplachovací a kontrolní šachta z PE-HD pro drenáže liniových staveb DN 400 užitné výšky do 500 mm Příplatek k ceně -0131 za uříznutí šachtového prodloužení | kus | 10 |  | 0 | CS ÚRS 2024 01 |  | základní |  | 0 | 0 | 0 | 0 | 0 | 4 | K | 2 |  |  |  | ROZPOCET | 0 | 0 | 0 | 0 | 0 | 1 | 0 | 4 | 1473727735
| Online PSC |  | https://podminky.urs.cz/item/CS_URS_2024_01/895270135 | [14 empty] | Online PSC | 2
126 | K | 895270151 | Proplachovací a kontrolní šachta z PE-HD pro drenáže liniových staveb DN 400 užitné výšky do 500 mm redukce DN 250/100-200 | kus | 20 |  | 0 | CS ÚRS 2024 01 |  | základní |  | 0 | 0.00117 | 0.0234 | 0 | 0 | 4 | K | 2 |  |  |  | ROZPOCET | 0 | 0 | 0 | 0 | 0 | 1 | 0 | 4 | -1926353559
| Online PSC |  | https://podminky.urs.cz/item/CS_URS_2024_01/895270151 | [14 empty] | Online PSC | 2
127 | K | 895270222 | Proplachovací a kontrolní šachta z PE-HD pro drenáže liniových staveb DN 400 užitné výšky do 500 mm poklop litinový pro třídu zatížení B 125 | kus | 10 |  | 0 | CS ÚRS 2024 01 |  | základní |  | 0 | 0.175 | 1.75 | 0 | 0 | 4 | K | 2 |  |  |  | ROZPOCET | 0 | 0 | 0 | 0 | 0 | 1 | 0 | 4 | 851159831
| Online PSC |  | https://podminky.urs.cz/item/CS_URS_2024_01/895270222 | [14 empty] | Online PSC | 2
| VV |  | "VÝPIS PLASTOVÝCH VÝROBKŮ | [14 empty] | VV | 2 | 1 | True | 0 | ROZPOCET
| VV |  | "DV/1" 10 |  | 10 | [12 empty] | VV | 2 | 2 | True | 1 | ROZPOCET
| D | 9 | Ostatní konstrukce a práce, bourání |  |  |  | 0 |  |  |  |  | 0 |  | 19.4863 |  | 93.9142 | 1 | D | 1 |  |  |  | ROZPOCET | [6 empty] | 0
128 | K | 916331112 | Osazení zahradního obrubníku betonového s ložem tl. od 50 do 100 mm z betonu prostého tř. C 12/15 s boční opěrou z betonu prostého tř. C 12/15 | m | 47.5 |  | 0 | CS ÚRS 2024 01 |  | základní |  | 0 | 0.10095 | 4.7951 | 0 | 0 | 4 | K | 2 |  |  |  | ROZPOCET | 0 | 0 | 0 | 0 | 0 | 1 | 0 | 4 | 602779576
| Online PSC |  | https://podminky.urs.cz/item/CS_URS_2024_01/916331112 | [14 empty] | Online PSC | 2
| VV |  | "LEGENDA SKLADEB | [14 empty] | VV | 2 | 1 | True | 0 | ROZPOCET
| VV |  | "Ch2 - Okapový chodník | [14 empty] | VV | 2 | 1 | True | 0 | ROZPOCET
| VV |  | 47,50 |  | 47.5 | [12 empty] | VV | 2 | 2 | True | 1 | ROZPOCET
129 | M | 59217001 | obrubník zahradní betonový 1000x50x250mm | m | 47.5 |  | 0 | CS ÚRS 2024 01 |  | základní |  | 0 | 0.028 | 1.33 | 0 | 0 | 8 | M | 2 |  |  |  | ROZPOCET | 0 | 0 | 0 | 0 | 0 | 1 | 0 | 4 | -369162517
130 | K | 919726122 | Geotextilie netkaná pro ochranu, separaci nebo filtraci měrná hmotnost přes 200 do 300 g/m2 | m2 | 23.22 |  | 0 | CS ÚRS 2024 01 |  | základní |  | 0 | 0.00047 | 0.010913 | 0 | 0 | 4 | K | 2 |  |  |  | ROZPOCET | 0 | 0 | 0 | 0 | 0 | 1 | 0 | 4 | 842485956
| Online PSC |  | https://podminky.urs.cz/item/CS_URS_2024_01/919726122 | [14 empty] | Online PSC | 2
| VV |  | "LEGENDA SKLADEB | [14 empty] | VV | 2 | 1 | True | 0 | ROZPOCET
| VV |  | "Ch2 - Okapový chodník | [14 empty] | VV | 2 | 1 | True | 0 | ROZPOCET
| VV |  | 23,22 |  | 23.22 | [12 empty] | VV | 2 | 2 | True | 1 | ROZPOCET
131 | K | 931991111 | Zřízení těsnění dilatační spáry pásem gumovým profilovým nebo z PVC ve dně | m | 51 |  | 0 | CS ÚRS 2024 01 |  | základní |  | 0 | 0.0235 | 1.1985 | 0 | 0 | 4 | K | 2 |  |  |  | ROZPOCET | 0 | 0 | 0 | 0 | 0 | 1 | 0 | 4 | -1037231834
| Online PSC |  | https://podminky.urs.cz/item/CS_URS_2024_01/931991111 | [14 empty] | Online PSC | 2
| VV |  | kontrolní chodba | [14 empty] | VV | 2 | 1 | True | 0 | ROZPOCET
| VV |  | 2*25,50 |  | 51 | [12 empty] | VV | 2 | 2 | True | 1 | ROZPOCET
132 | K | 931991112 | Zřízení těsnění dilatační spáry pásem gumovým profilovým nebo z PVC ve stěně | m | 24.2 |  | 0 | CS ÚRS 2024 01 |  | základní |  | 0 | 0.0235 | 0.5687 | 0 | 0 | 4 | K | 2 |  |  |  | ROZPOCET | 0 | 0 | 0 | 0 | 0 | 1 | 0 | 4 | -1283967845
| Online PSC |  | https://podminky.urs.cz/item/CS_URS_2024_01/931991112 | [14 empty] | Online PSC | 2
| VV |  | kontrolní chodba | [14 empty] | VV | 2 | 1 | True | 0 | ROZPOCET
| VV |  | 4*(5,60+0,45) |  | 24.2 | [12 empty] | VV | 2 | 2 | True | 1 | ROZPOCET
133 | K | 933901112 | Zkoušky objektů a vymývání provedení zkoušky vodotěsnosti betonové nádrže jakéhokoliv druhu a tvaru, o obsahu přes 1000 m3 | m3 | 4000 |  | 0 | CS ÚRS 2024 01 |  | základní |  | 0 | 0 | 0 | 0 | 0 | 4 | K | 2 |  |  |  | ROZPOCET | 0 | 0 | 0 | 0 | 0 | 1 | 0 | 4 | -92234821
| Online PSC |  | https://podminky.urs.cz/item/CS_URS_2024_01/933901112 | [14 empty] | Online PSC | 2
| P |  | Poznámka k položce: provedení zkoušky vodotěsnosti dle ČSN 75 0905 a laboratorní zkouška kontroly vody (výluhová zkouška) dle vyhlášky 409/2005 Sb. o hygienických požadavcích na výrobky přicházejících do přímého styku vodou. Akumulační nádrže budou napuštěny pitnou vodou. Na úpravu vody je minimální rozsah stanovaných ukazatelů pro cementové hmoty následující: Cr, Pb, pH, Cd, Al, As, TOC, CHSKMn, dusitany, amonné ionty, vodivost, zákal, barva, pach, chuť. | [14 empty] | P | 2
| VV |  | "TECHNICKÁ ZPRÁVA | [14 empty] | VV | 2 | 1 | True | 0 | ROZPOCET
| VV |  | "zkoušky vodojemu 2x 2000m3 | [14 empty] | VV | 2 | 1 | True | 0 | ROZPOCET
| VV |  | 2*2000,0 |  | 4000 | [12 empty] | VV | 2 | 2 | True | 1 | ROZPOCET
134 | M | 08211321 | voda pitná pro ostatní odběratele | m3 | 4000 |  | 0 | CS ÚRS 2024 01 |  | základní |  | 0 | 0 | 0 | 0 | 0 | 8 | M | 2 |  |  |  | ROZPOCET | 0 | 0 | 0 | 0 | 0 | 1 | 0 | 4 | 974116460
135 | K | 938901411 | Dezinfekce nádrže roztokem chlornanu sodného | m3 | 4000 |  | 0 | CS ÚRS 2024 01 |  | základní |  | 0 | 1e-05 | 0.04 | 0 | 0 | 4 | K | 2 |  |  |  | ROZPOCET | 0 | 0 | 0 | 0 | 0 | 1 | 0 | 4 | 2093397190
| Online PSC |  | https://podminky.urs.cz/item/CS_URS_2024_01/938901411 | [14 empty] | Online PSC | 2
| P |  | Poznámka k položce: Před zprovozněním akumulačních nádrží bude provedeno čištění a dezinfekce nádrží. | [14 empty] | P | 2
136 | K | 939941112 | Zřízení těsnění pracovní spáry ocelovým plechem mezi dnem a stěnou | m | 184 |  | 0 | CS ÚRS 2024 01 |  | základní |  | 0 | 0.00885 | 1.6284 | 0 | 0 | 4 | K | 2 |  |  |  | ROZPOCET | 0 | 0 | 0 | 0 | 0 | 1 | 0 | 4 | -1333083515
| Online PSC |  | https://podminky.urs.cz/item/CS_URS_2024_01/939941112 | [14 empty] | Online PSC | 2
| VV |  | obvod akumulačních komor | [14 empty] | VV | 2 | 1 | True | 0 | ROZPOCET
| VV |  | (43+24,50)*2 |  | 135 | [12 empty] | VV | 2 | 2 | True | 0 | ROZPOCET
| VV |  | 2 x délka kontrolní chodby | [14 empty] | VV | 2 | 1 | True | 0 | ROZPOCET
| VV |  | 24,50*2 |  | 49 | [12 empty] | VV | 2 | 2 | True | 0 | ROZPOCET
| VV |  | Součet |  | 184 | [12 empty] | VV | 2 | 4 | True | 1 | ROZPOCET
137 | K | 939941113 | Zřízení těsnění pracovní spáry ocelovým plechem ve stěně | m | 171 |  | 0 | CS ÚRS 2024 01 |  | základní |  | 0 | 0.0269 | 4.5999 | 0 | 0 | 4 | K | 2 |  |  |  | ROZPOCET | 0 | 0 | 0 | 0 | 0 | 1 | 0 | 4 | 558541995
| Online PSC |  | https://podminky.urs.cz/item/CS_URS_2024_01/939941113 | [14 empty] | Online PSC | 2
| VV |  | v obvodových stěnách akumulačních komor tl.450 mm | [14 empty] | VV | 2 | 1 | True | 0 | ROZPOCET
| VV |  | vzdálenost těsnění 4,50 m | [14 empty] | VV | 2 | 1 | True | 0 | ROZPOCET
| VV |  | (43+24,50)*2/4,50 = 30 ks | [14 empty] | VV | 2 | 1 | True | 0 | ROZPOCET
| VV |  | 30*5,60 |  | 168 | [12 empty] | VV | 2 | 2 | True | 0 | ROZPOCET
| VV |  | 3 |  | 3 | [12 empty] | VV | 2 | 2 | True | 0 | ROZPOCET
| VV |  | Součet |  | 171 | [12 empty] | VV | 2 | 4 | True | 1 | ROZPOCET
138 | M | 56284756 | profil těsnící a bednící křížový s oboustranným bitumenem do pracovních spár betonových konstrukcí š 380mm | m | 355 |  | 0 | CS ÚRS 2024 01 |  | základní |  | 0 | 0.0033 | 1.1715 | 0 | 0 | 8 | M | 2 |  |  |  | ROZPOCET | 0 | 0 | 0 | 0 | 0 | 1 | 0 | 4 | 1957257319
139 | K | 941111121 | Lešení řadové trubkové lehké pracovní s podlahami s provozním zatížením tř. 3 do 200 kg/m2 šířky tř. W09 od 0,9 do 1,2 m, výšky výšky do 10 m montáž | m2 | 431.2 |  | 0 | CS ÚRS 2024 01 |  | základní |  | 0 | 0 | 0 | 0 | 0 | 4 | K | 2 |  |  |  | ROZPOCET | 0 | 0 | 0 | 0 | 0 | 1 | 0 | 4 | 390880802
| Online PSC |  | https://podminky.urs.cz/item/CS_URS_2024_01/941111121 | [14 empty] | Online PSC | 2
| VV |  | "armaturní komora - exteriér | [14 empty] | VV | 2 | 1 | True | 0 | ROZPOCET
| VV |  | (18,30*2+17,30)*8,00 |  | 431.2 | [12 empty] | VV | 2 | 2 | True | 1 | ROZPOCET
140 | K | 941111221 | Lešení řadové trubkové lehké pracovní s podlahami s provozním zatížením tř. 3 do 200 kg/m2 šířky tř. W09 od 0,9 do 1,2 m, výšky výšky do 10 m příplatek k ceně za každý den použití | m2 | 51744 |  | 0 | CS ÚRS 2024 01 |  | základní |  | 0 | 0 | 0 | 0 | 0 | 4 | K | 2 |  |  |  | ROZPOCET | 0 | 0 | 0 | 0 | 0 | 1 | 0 | 4 | -1926715558
| Online PSC |  | https://podminky.urs.cz/item/CS_URS_2024_01/941111221 | [14 empty] | Online PSC | 2
| VV |  | 431,20*120 |  | 51744 | [12 empty] | VV | 2 | 2 | True | 1 | ROZPOCET
141 | K | 941111311 | Odborná prohlídka lešení řadového trubkového lehkého pracovního s podlahami s provozním zatížením tř. 3 do 200 kg/m2 šířky tř. W06 až W12 od 0,6 m do 1,5 m výšky do 25 m, celkové plochy do 500 m2 nezakrytého | kus | 4 |  | 0 | CS ÚRS 2024 01 |  | základní |  | 0 | 0 | 0 | 0 | 0 | 4 | K | 2 |  |  |  | ROZPOCET | 0 | 0 | 0 | 0 | 0 | 1 | 0 | 4 | -1713459041
| Online PSC |  | https://podminky.urs.cz/item/CS_URS_2024_01/941111311 | [14 empty] | Online PSC | 2
142 | K | 941111821 | Lešení řadové trubkové lehké pracovní s podlahami s provozním zatížením tř. 3 do 200 kg/m2 šířky tř. W09 od 0,9 do 1,2 m, výšky výšky do 10 m demontáž | m2 | 431.2 |  | 0 | CS ÚRS 2024 01 |  | základní |  | 0 | 0 | 0 | 0 | 0 | 4 | K | 2 |  |  |  | ROZPOCET | 0 | 0 | 0 | 0 | 0 | 1 | 0 | 4 | -876310584
| Online PSC |  | https://podminky.urs.cz/item/CS_URS_2024_01/941111821 | [14 empty] | Online PSC | 2
143 | K | 943211111 | Lešení prostorové rámové lehké pracovní s podlahami s provozním zatížením tř. 3 do 200 kg/m2 výšky do 10 m montáž | m3 | 1006.88 |  | 0 | CS ÚRS 2024 01 |  | základní |  | 0 | 0 | 0 | 0 | 0 | 4 | K | 2 |  |  |  | ROZPOCET | 0 | 0 | 0 | 0 | 0 | 1 | 0 | 4 | -236945393
| Online PSC |  | https://podminky.urs.cz/item/CS_URS_2024_01/943211111 | [14 empty] | Online PSC | 2
| VV |  | armaturní komora - interiér 1.N.P. | [14 empty] | VV | 2 | 1 | True | 0 | ROZPOCET
| VV |  | 173,60*5,80 |  | 1006.88 | [12 empty] | VV | 2 | 2 | True | 1 | ROZPOCET
144 | K | 943211211 | Lešení prostorové rámové lehké pracovní s podlahami s provozním zatížením tř. 3 do 200 kg/m2 výšky do 10 m příplatek k ceně za každý den použití | m3 | 70481.6 |  | 0 | CS ÚRS 2024 01 |  | základní |  | 0 | 0 | 0 | 0 | 0 | 4 | K | 2 |  |  |  | ROZPOCET | 0 | 0 | 0 | 0 | 0 | 1 | 0 | 4 | -1813129835
| Online PSC |  | https://podminky.urs.cz/item/CS_URS_2024_01/943211211 | [14 empty] | Online PSC | 2
| VV |  | 1006,88*70 |  | 70481.6 | [12 empty] | VV | 2 | 2 | True | 1 | ROZPOCET
145 | K | 943211321 | Odborná prohlídka lešení prostorového rámového lehkého pracovního s podlahami s provozním zatížením tř. 3 do 200 kg/m2 výšky do 25 m, celkového objemu přes 1 000 do 3 000 m3 nezakrytého | kus | 3 |  | 0 | CS ÚRS 2024 01 |  | základní |  | 0 | 0 | 0 | 0 | 0 | 4 | K | 2 |  |  |  | ROZPOCET | 0 | 0 | 0 | 0 | 0 | 1 | 0 | 4 | 1997803704
| Online PSC |  | https://podminky.urs.cz/item/CS_URS_2024_01/943211321 | [14 empty] | Online PSC | 2
146 | K | 943211811 | Lešení prostorové rámové lehké pracovní s podlahami s provozním zatížením tř. 3 do 200 kg/m2 výšky do 10 m demontáž | m3 | 1006.88 |  | 0 | CS ÚRS 2024 01 |  | základní |  | 0 | 0 | 0 | 0 | 0 | 4 | K | 2 |  |  |  | ROZPOCET | 0 | 0 | 0 | 0 | 0 | 1 | 0 | 4 | 1823066561
| Online PSC |  | https://podminky.urs.cz/item/CS_URS_2024_01/943211811 | [14 empty] | Online PSC | 2
147 | K | 946112115 | Věže pojízdné trubkové nebo dílcové s maximálním zatížením podlahy do 200 kg/m2 šířky přes 0,9 do 1,6 m, délky do 3,2 m výšky přes 4,5 m do 5,5 m montáž | kus | 4 |  | 0 | CS ÚRS 2024 01 |  | základní |  | 0 | 0 | 0 | 0 | 0 | 4 | K | 2 |  |  |  | ROZPOCET | 0 | 0 | 0 | 0 | 0 | 1 | 0 | 4 | -1420059687
| Online PSC |  | https://podminky.urs.cz/item/CS_URS_2024_01/946112115 | [14 empty] | Online PSC | 2
148 | K | 946112215 | Věže pojízdné trubkové nebo dílcové s maximálním zatížením podlahy do 200 kg/m2 šířky přes 0,9 do 1,6 m, délky do 3,2 m výšky přes 4,5 m do 5,5 m příplatek k ceně za každý den použití | kus | 480 |  | 0 | CS ÚRS 2024 01 |  | základní |  | 0 | 0 | 0 | 0 | 0 | 4 | K | 2 |  |  |  | ROZPOCET | 0 | 0 | 0 | 0 | 0 | 1 | 0 | 4 | -1211832189
| Online PSC |  | https://podminky.urs.cz/item/CS_URS_2024_01/946112215 | [14 empty] | Online PSC | 2
| VV |  | 4,00*120 |  | 480 | [12 empty] | VV | 2 | 2 | True | 1 | ROZPOCET
149 | K | 946112815 | Věže pojízdné trubkové nebo dílcové s maximálním zatížením podlahy do 200 kg/m2 šířky přes 0,9 do 1,6 m, délky do 3,2 m výšky přes 4,5 m do 5,5 m demontáž | kus | 4 |  | 0 | CS ÚRS 2024 01 |  | základní |  | 0 | 0 | 0 | 0 | 0 | 4 | K | 2 |  |  |  | ROZPOCET | 0 | 0 | 0 | 0 | 0 | 1 | 0 | 4 | 1726752865
| Online PSC |  | https://podminky.urs.cz/item/CS_URS_2024_01/946112815 | [14 empty] | Online PSC | 2
150 | K | 949101111 | Lešení pomocné pracovní pro objekty pozemních staveb pro zatížení do 150 kg/m2, o výšce lešeňové podlahy do 1,9 m | m2 | 261.38 |  | 0 | CS ÚRS 2024 01 |  | základní |  | 0 | 0.00013 | 0.033979 | 0 | 0 | 4 | K | 2 |  |  |  | ROZPOCET | 0 | 0 | 0 | 0 | 0 | 1 | 0 | 4 | -136966487
| Online PSC |  | https://podminky.urs.cz/item/CS_URS_2024_01/949101111 | [14 empty] | Online PSC | 2
| VV |  | armaturní komora - exteriér - nižší část | [14 empty] | VV | 2 | 1 | True | 0 | ROZPOCET
| VV |  | (2*6+15,14)*1,0 |  | 27.14 | [12 empty] | VV | 2 | 2 | True | 0 | ROZPOCET
| VV |  | kontrolní chodba | [14 empty] | VV | 2 | 1 | True | 0 | ROZPOCET
| VV |  | 15,10 |  | 15.1 | [12 empty] | VV | 2 | 2 | True | 0 | ROZPOCET
| VV |  | armaturní komora - interiér | [14 empty] | VV | 2 | 1 | True | 0 | ROZPOCET
| VV |  | 1.P.P. | [14 empty] | VV | 2 | 1 | True | 0 | ROZPOCET
| VV |  | 163,16 |  | 163.16 | [12 empty] | VV | 2 | 2 | True | 0 | ROZPOCET
| VV |  | 27,99*2 |  | 55.98 | [12 empty] | VV | 2 | 2 | True | 0 | ROZPOCET
| VV |  | Součet |  | 261.38 | [12 empty] | VV | 2 | 4 | True | 1 | ROZPOCET
151 | K | 952902611 | Čištění budov při provádění oprav a udržovacích prací vysátím prachu z ostatních ploch | m2 | 199.01 |  | 0 | CS ÚRS 2024 01 |  | základní |  | 0 | 0 | 0 | 0 | 0 | 4 | K | 2 |  |  |  | ROZPOCET | 0 | 0 | 0 | 0 | 0 | 1 | 0 | 4 | -2014590073
| Online PSC |  | https://podminky.urs.cz/item/CS_URS_2024_01/952902611 | [14 empty] | Online PSC | 2
| VV |  | "LEGENDA SKLADEB | [14 empty] | VV | 2 | 1 | True | 0 | ROZPOCET
| VV |  | "So10 - Dno armaturní komory | [14 empty] | VV | 2 | 1 | True | 0 | ROZPOCET
| VV |  | 176,98 |  | 176.98 | [12 empty] | VV | 2 | 2 | True | 0 | ROZPOCET
| VV |  | "So12 - Podlaha nik do akumulačních komor | [14 empty] | VV | 2 | 1 | True | 0 | ROZPOCET
| VV |  | "plocha vodorovná | [14 empty] | VV | 2 | 1 | True | 0 | ROZPOCET
| VV |  | 2*11,015 |  | 22.03 | [12 empty] | VV | 2 | 2 | True | 0 | ROZPOCET
| VV |  | Součet |  | 199.01 | [12 empty] | VV | 2 | 4 | True | 1 | ROZPOCET
152 | K | 952903112 | Vyčištění objektů čistíren odpadních vod, nádrží, žlabů nebo kanálů světlé výšky prostoru do 3,5 m | m2 | 1543.95 |  | 0 | CS ÚRS 2024 01 |  | základní |  | 0 | 1e-05 | 0.01544 | 0 | 0 | 4 | K | 2 |  |  |  | ROZPOCET | 0 | 0 | 0 | 0 | 0 | 1 | 0 | 4 | 1939821927
| Online PSC |  | https://podminky.urs.cz/item/CS_URS_2024_01/952903112 | [14 empty] | Online PSC | 2
| VV |  | "akumulační komory | [14 empty] | VV | 2 | 1 | True | 0 | ROZPOCET
| VV |  | 43,00*24,50 |  | 1053.5 | [12 empty] | VV | 2 | 2 | True | 0 | ROZPOCET
| VV |  | "armaturní komora | [14 empty] | VV | 2 | 1 | True | 0 | ROZPOCET
| VV |  | 14,10*14,90 |  | 210.09 | [12 empty] | VV | 2 | 2 | True | 0 | ROZPOCET
| VV |  | 14,40*14,90+7,00*9,40 |  | 280.36 | [12 empty] | VV | 2 | 2 | True | 0 | ROZPOCET
| VV |  | Součet |  | 1543.95 | [12 empty] | VV | 2 | 4 | True | 1 | ROZPOCET
153 | K | 952903119 | Vyčištění objektů čistíren odpadních vod, nádrží, žlabů nebo kanálů Příplatek k ceně za vyčištění prostorů v přes 3,5 m | m2 | 1263.59 |  | 0 | CS ÚRS 2024 01 |  | základní |  | 0 | 0 | 0 | 0 | 0 | 4 | K | 2 |  |  |  | ROZPOCET | 0 | 0 | 0 | 0 | 0 | 1 | 0 | 4 | -69787840
| Online PSC |  | https://podminky.urs.cz/item/CS_URS_2024_01/952903119 | [14 empty] | Online PSC | 2
| VV |  | "akumulační komory | [14 empty] | VV | 2 | 1 | True | 0 | ROZPOCET
| VV |  | 43,00*24,50 |  | 1053.5 | [12 empty] | VV | 2 | 2 | True | 0 | ROZPOCET
| VV |  | "armaturní komora | [14 empty] | VV | 2 | 1 | True | 0 | ROZPOCET
| VV |  | 14,10*14,90 |  | 210.09 | [12 empty] | VV | 2 | 2 | True | 0 | ROZPOCET
| VV |  | Součet |  | 1263.59 | [12 empty] | VV | 2 | 4 | True | 1 | ROZPOCET
154 | K | 953241516 | Osazení smykových trnů do dilatačních spár pro vysoká zatížení z nerezové oceli s pouzdrem z nerezové oceli, min. únosnost pro spáru 40 mm přes 126 do 181 kN | kus | 15 |  | 0 | CS ÚRS 2024 01 |  | základní |  | 0 | 0 | 0 | 0 | 0 | 4 | K | 2 |  |  |  | ROZPOCET | 0 | 0 | 0 | 0 | 0 | 1 | 0 | 4 | 1042093535
| Online PSC |  | https://podminky.urs.cz/item/CS_URS_2024_01/953241516 | [14 empty] | Online PSC | 2
| VV |  | "kontrolní chodba" 15 |  | 15 | [12 empty] | VV | 2 | 2 | True | 1 | ROZPOCET
155 | M | 54879315 | trn pro přenos smykové síly u dilatačních spár pro zatížení 180,9 kN | kus | 15 |  | 0 | CS ÚRS 2024 01 |  | základní |  | 0 | 0.0133 | 0.1995 | 0 | 0 | 8 | M | 2 |  |  |  | ROZPOCET | 0 | 0 | 0 | 0 | 0 | 1 | 0 | 4 | -1839548185
156 | K | 953334118 | Bobtnavý pásek do pracovních spar betonových konstrukcí bentonitový, rozměru 20 x 15 mm | m | 26.376 |  | 0 | CS ÚRS 2024 01 |  | základní |  | 0 | 0.00098 | 0.025848 | 0 | 0 | 4 | K | 2 |  |  |  | ROZPOCET | 0 | 0 | 0 | 0 | 0 | 1 | 0 | 4 | 1436429250
| Online PSC |  | https://podminky.urs.cz/item/CS_URS_2024_01/953334118 | [14 empty] | Online PSC | 2
| VV |  | "prostup Pr1 | [14 empty] | VV | 2 | 1 | True | 0 | ROZPOCET
| VV |  | 4*(3,14*0,802+3,14*0,500) |  | 16.353 | [12 empty] | VV | 2 | 2 | True | 0 | ROZPOCET
| VV |  | 1*(3,14*0,502+3,14*0,300) |  | 2.518 | [12 empty] | VV | 2 | 2 | True | 0 | ROZPOCET
| VV |  | 2*(0,50*4+0,30*4) |  | 6.4 | [12 empty] | VV | 2 | 2 | True | 0 | ROZPOCET
| VV |  | "prostup Pr2 | [14 empty] | VV | 2 | 1 | True | 0 | ROZPOCET
| VV |  | 1*3,14*0,352 |  | 1.105 | [12 empty] | VV | 2 | 2 | True | 0 | ROZPOCET
| VV |  | Součet |  | 26.376 | [12 empty] | VV | 2 | 4 | True | 1 | ROZPOCET
157 | K | 953334621 | Těsnící křížový plech do řízených smršťovacích spar betonových konstrukcí k vytvoření a utěsnění plánovaných spar šířky přes 200 do 300 mm | m | 390 |  | 0 | CS ÚRS 2024 01 |  | základní |  | 0 | 0.00283 | 1.1037 | 0 | 0 | 4 | K | 2 |  |  |  | ROZPOCET | 0 | 0 | 0 | 0 | 0 | 1 | 0 | 4 | -546744990
| Online PSC |  | https://podminky.urs.cz/item/CS_URS_2024_01/953334621 | [14 empty] | Online PSC | 2
| VV |  | "STAVEBNĚ KONSTRUKČNÍ ŘEŠENÍ | [14 empty] | VV | 2 | 1 | True | 0 | ROZPOCET
| VV |  | "ASS řízené spáry" 390,00 |  | 390 | [12 empty] | VV | 2 | 2 | True | 1 | ROZPOCET
158 | K | 953943211 | Osazování drobných kovových předmětů kotvených do stěny hasicího přístroje | kus | 1 |  | 0 | CS ÚRS 2024 01 |  | základní |  | 0 | 0.00018 | 0.00018 | 0 | 0 | 4 | K | 2 |  |  |  | ROZPOCET | 0 | 0 | 0 | 0 | 0 | 1 | 0 | 4 | -821694376
| Online PSC |  | https://podminky.urs.cz/item/CS_URS_2024_01/953943211 | [14 empty] | Online PSC | 2
| VV |  | "VÝPIS OSTATNÍCH VÝROBKŮ | [14 empty] | VV | 2 | 1 | True | 0 | ROZPOCET
| VV |  | "OV/4" 1 |  | 1 | [12 empty] | VV | 2 | 2 | True | 1 | ROZPOCET
159 | M | 44932114 | přístroj hasicí ruční práškový PG 6 LE | kus | 1 |  | 0 | CS ÚRS 2024 01 |  | základní |  | 0 | 0.012 | 0.012 | 0 | 0 | 8 | M | 2 |  |  |  | ROZPOCET | 0 | 0 | 0 | 0 | 0 | 1 | 0 | 4 | -1103639877
160 | M | M449009 | držák hasícího přístroje | kus | 1 |  | 0 |  |  | základní |  | 0 | 0 | 0 | 0 | 0 | 256 | M | 2 |  |  |  | ROZPOCET | 0 | 0 | 0 | 0 | 0 | 1 | 0 | 64 | 218834694
161 | K | 977151114 | Jádrové vrty diamantovými korunkami do stavebních materiálů (železobetonu, betonu, cihel, obkladů, dlažeb, kamene) průměru přes 50 do 60 mm | m | 1.35 |  | 0 | CS ÚRS 2024 01 |  | základní |  | 0 | 0.00105 | 0.0014175 | 0.0062 | 0.00837 | 4 | K | 2 |  |  |  | ROZPOCET | 0 | 0 | 0 | 0 | 0 | 1 | 0 | 4 | -1794964912
| Online PSC |  | https://podminky.urs.cz/item/CS_URS_2024_01/977151114 | [14 empty] | Online PSC | 2
| VV |  | "VÝPIS JÁDROVÉHO VRTÁNÍ | [14 empty] | VV | 2 | 1 | True | 0 | ROZPOCET
| VV |  | 3*0,45 |  | 1.35 | [12 empty] | VV | 2 | 2 | True | 1 | ROZPOCET
162 | K | 977151119 | Jádrové vrty diamantovými korunkami do stavebních materiálů (železobetonu, betonu, cihel, obkladů, dlažeb, kamene) průměru přes 100 do 110 mm | m | 1.25 |  | 0 | CS ÚRS 2024 01 |  | základní |  | 0 | 0.00128 | 0.0016 | 0.021 | 0.02625 | 4 | K | 2 |  |  |  | ROZPOCET | 0 | 0 | 0 | 0 | 0 | 1 | 0 | 4 | 1585591586
| Online PSC |  | https://podminky.urs.cz/item/CS_URS_2024_01/977151119 | [14 empty] | Online PSC | 2
| VV |  | "VÝPIS JÁDROVÉHO VRTÁNÍ | [14 empty] | VV | 2 | 1 | True | 0 | ROZPOCET
| VV |  | 5*0,25 |  | 1.25 | [12 empty] | VV | 2 | 2 | True | 1 | ROZPOCET
163 | K | 977151124 | Jádrové vrty diamantovými korunkami do stavebních materiálů (železobetonu, betonu, cihel, obkladů, dlažeb, kamene) průměru přes 150 do 180 mm | m | 0.8 |  | 0 | CS ÚRS 2024 01 |  | základní |  | 0 | 0.00279 | 0.002232 | 0.056 | 0.0448 | 4 | K | 2 |  |  |  | ROZPOCET | 0 | 0 | 0 | 0 | 0 | 1 | 0 | 4 | 1689838391
| Online PSC |  | https://podminky.urs.cz/item/CS_URS_2024_01/977151124 | [14 empty] | Online PSC | 2
| VV |  | "VÝPIS JÁDROVÉHO VRTÁNÍ | [14 empty] | VV | 2 | 1 | True | 0 | ROZPOCET
| VV |  | "pr.152" 2*0,20 |  | 0.4 | [12 empty] | VV | 2 | 2 | True | 0 | ROZPOCET
| VV |  | "pr.162" 2*0,20 |  | 0.4 | [12 empty] | VV | 2 | 2 | True | 0 | ROZPOCET
| VV |  | Součet |  | 0.8 | [12 empty] | VV | 2 | 4 | True | 1 | ROZPOCET
164 | K | 977151129 | Jádrové vrty diamantovými korunkami do stavebních materiálů (železobetonu, betonu, cihel, obkladů, dlažeb, kamene) průměru přes 300 do 350 mm | m | 0.5 |  | 0 | CS ÚRS 2024 01 |  | základní |  | 0 | 0.00423 | 0.002115 | 0.21 | 0.105 | 4 | K | 2 |  |  |  | ROZPOCET | 0 | 0 | 0 | 0 | 0 | 1 | 0 | 4 | -1755551589
| Online PSC |  | https://podminky.urs.cz/item/CS_URS_2024_01/977151129 | [14 empty] | Online PSC | 2
| VV |  | "VÝPIS JÁDROVÉHO VRTÁNÍ | [14 empty] | VV | 2 | 1 | True | 0 | ROZPOCET
| VV |  | 2*0,25 |  | 0.5 | [12 empty] | VV | 2 | 2 | True | 1 | ROZPOCET
165 | K | 977151131 | Jádrové vrty diamantovými korunkami do stavebních materiálů (železobetonu, betonu, cihel, obkladů, dlažeb, kamene) průměru přes 350 do 400 mm | m | 0.95 |  | 0 | CS ÚRS 2024 01 |  | základní |  | 0 | 0.0045 | 0.004275 | 0.27 | 0.2565 | 4 | K | 2 |  |  |  | ROZPOCET | 0 | 0 | 0 | 0 | 0 | 1 | 0 | 4 | -1912385031
| Online PSC |  | https://podminky.urs.cz/item/CS_URS_2024_01/977151131 | [14 empty] | Online PSC | 2
| VV |  | "VÝPIS JÁDROVÉHO VRTÁNÍ | [14 empty] | VV | 2 | 1 | True | 0 | ROZPOCET
| VV |  | 1*0,45 |  | 0.45 | [12 empty] | VV | 2 | 2 | True | 0 | ROZPOCET
| VV |  | 2*0,25 |  | 0.5 | [12 empty] | VV | 2 | 2 | True | 0 | ROZPOCET
| VV |  | Součet |  | 0.95 | [12 empty] | VV | 2 | 4 | True | 1 | ROZPOCET
166 | K | 977151132 | Jádrové vrty diamantovými korunkami do stavebních materiálů (železobetonu, betonu, cihel, obkladů, dlažeb, kamene) průměru přes 400 do 450 mm | m | 1.5 |  | 0 | CS ÚRS 2024 01 |  | základní |  | 0 | 0.0062 | 0.0093 | 0.35 | 0.525 | 4 | K | 2 |  |  |  | ROZPOCET | 0 | 0 | 0 | 0 | 0 | 1 | 0 | 4 | 1235098844
| Online PSC |  | https://podminky.urs.cz/item/CS_URS_2024_01/977151132 | [14 empty] | Online PSC | 2
| VV |  | "VÝPIS JÁDROVÉHO VRTÁNÍ | [14 empty] | VV | 2 | 1 | True | 0 | ROZPOCET
| VV |  | 6*0,25 |  | 1.5 | [12 empty] | VV | 2 | 2 | True | 1 | ROZPOCET
167 | K | 977151134 | Jádrové vrty diamantovými korunkami do stavebních materiálů (železobetonu, betonu, cihel, obkladů, dlažeb, kamene) průměru přes 500 do 550 mm | m | 5.05 |  | 0 | CS ÚRS 2024 01 |  | základní |  | 0 | 0.0066 | 0.03333 | 0.52 | 2.626 | 4 | K | 2 |  |  |  | ROZPOCET | 0 | 0 | 0 | 0 | 0 | 1 | 0 | 4 | 1971899273
| Online PSC |  | https://podminky.urs.cz/item/CS_URS_2024_01/977151134 | [14 empty] | Online PSC | 2
| VV |  | "VÝPIS JÁDROVÉHO VRTÁNÍ | [14 empty] | VV | 2 | 1 | True | 0 | ROZPOCET
| VV |  | 1*0,45 |  | 0.45 | [12 empty] | VV | 2 | 2 | True | 0 | ROZPOCET
| VV |  | 2*0,95 |  | 1.9 | [12 empty] | VV | 2 | 2 | True | 0 | ROZPOCET
| VV |  | 2*0,45 |  | 0.9 | [12 empty] | VV | 2 | 2 | True | 0 | ROZPOCET
| VV |  | 4*0,45 |  | 1.8 | [12 empty] | VV | 2 | 2 | True | 0 | ROZPOCET
| VV |  | Součet |  | 5.05 | [12 empty] | VV | 2 | 4 | True | 1 | ROZPOCET
168 | K | 977151142 | Jádrové vrty diamantovými korunkami do stavebních materiálů (železobetonu, betonu, cihel, obkladů, dlažeb, kamene) průměru přes 800 do 850 mm | m | 6.4 |  | 0 | CS ÚRS 2024 01 |  | základní |  | 0 | 0.0088 | 0.05632 | 1.25 | 8 | 4 | K | 2 |  |  |  | ROZPOCET | 0 | 0 | 0 | 0 | 0 | 1 | 0 | 4 | -1205585594
| Online PSC |  | https://podminky.urs.cz/item/CS_URS_2024_01/977151142 | [14 empty] | Online PSC | 2
| VV |  | "VÝPIS JÁDROVÉHO VRTÁNÍ | [14 empty] | VV | 2 | 1 | True | 0 | ROZPOCET
| VV |  | 4*0,45 |  | 1.8 | [12 empty] | VV | 2 | 2 | True | 0 | ROZPOCET
| VV |  | 2*0,95 |  | 1.9 | [12 empty] | VV | 2 | 2 | True | 0 | ROZPOCET
| VV |  | 2*0,45 |  | 0.9 | [12 empty] | VV | 2 | 2 | True | 0 | ROZPOCET
| VV |  | 4*0,45 |  | 1.8 | [12 empty] | VV | 2 | 2 | True | 0 | ROZPOCET
| VV |  | Součet |  | 6.4 | [12 empty] | VV | 2 | 4 | True | 1 | ROZPOCET
169 | K | 985121123 | Tryskání degradovaného betonu stěn, rubu kleneb a podlah vodou pod tlakem přes 1 250 do 2 500 barů | m2 | 1097.63 |  | 0 | CS ÚRS 2024 01 |  | základní |  | 0 | 0 | 0 | 0.075 | 82.3222 | 4 | K | 2 |  |  |  | ROZPOCET | 0 | 0 | 0 | 0 | 0 | 1 | 0 | 4 | 18037630
| Online PSC |  | https://podminky.urs.cz/item/CS_URS_2024_01/985121123 | [14 empty] | Online PSC | 2
| VV |  | "LEGENDA SKLADEB | [14 empty] | VV | 2 | 1 | True | 0 | ROZPOCET
| VV |  | "So10 - Dno armaturní komory | [14 empty] | VV | 2 | 1 | True | 0 | ROZPOCET
| VV |  | 176,98 |  | 176.98 | [12 empty] | VV | 2 | 2 | True | 0 | ROZPOCET
| VV |  | "So11 - Dno akumulačních komor | [14 empty] | VV | 2 | 1 | True | 0 | ROZPOCET
| VV |  | "plocha vodorovná | [14 empty] | VV | 2 | 1 | True | 0 | ROZPOCET
| VV |  | 2*438,52 |  | 877.04 | [12 empty] | VV | 2 | 2 | True | 0 | ROZPOCET
| VV |  | "plocha šikmá | [14 empty] | VV | 2 | 1 | True | 0 | ROZPOCET
| VV |  | 2*10,79 |  | 21.58 | [12 empty] | VV | 2 | 2 | True | 0 | ROZPOCET
| VV |  | "So12 - Podlaha nik do akumulačních komor | [14 empty] | VV | 2 | 1 | True | 0 | ROZPOCET
| VV |  | "plocha vodorovná | [14 empty] | VV | 2 | 1 | True | 0 | ROZPOCET
| VV |  | 2*11,015 |  | 22.03 | [12 empty] | VV | 2 | 2 | True | 0 | ROZPOCET
| VV |  | Součet |  | 1097.63 | [12 empty] | VV | 2 | 4 | True | 1 | ROZPOCET
170 | K | 985131111 | Očištění ploch stěn, rubu kleneb a podlah tlakovou vodou | m2 | 6155.73 |  | 0 | CS ÚRS 2024 01 |  | základní |  | 0 | 0 | 0 | 0 | 0 | 4 | K | 2 |  |  |  | ROZPOCET | 0 | 0 | 0 | 0 | 0 | 1 | 0 | 4 | 1301697068
| Online PSC |  | https://podminky.urs.cz/item/CS_URS_2024_01/985131111 | [14 empty] | Online PSC | 2
| VV |  | "LEGENDA SKLADEB | [14 empty] | VV | 2 | 1 | True | 0 | ROZPOCET
| VV |  | "So1 - Kontaktní zateplení fasády | [14 empty] | VV | 2 | 1 | True | 0 | ROZPOCET
| VV |  | 265,00 |  | 265 | [12 empty] | VV | 2 | 2 | True | 0 | ROZPOCET
| VV |  | "So2a - Sokl nad úrovní terénu | [14 empty] | VV | 2 | 1 | True | 0 | ROZPOCET
| VV |  | 28,41 |  | 28.41 | [12 empty] | VV | 2 | 2 | True | 0 | ROZPOCET
| VV |  | "So2b - Sokl pod úrovní terénu | [14 empty] | VV | 2 | 1 | True | 0 | ROZPOCET
| VV |  | 59,13 |  | 59.13 | [12 empty] | VV | 2 | 2 | True | 0 | ROZPOCET
| VV |  | "So4 - Izolace spodní stavby proti zemní vlhkosti | [14 empty] | VV | 2 | 1 | True | 0 | ROZPOCET
| VV |  | "vodorovné plochy" 117,80 |  | 117.8 | [12 empty] | VV | 2 | 2 | True | 0 | ROZPOCET
| VV |  | "svislé plochy" 589,00 |  | 589 | [12 empty] | VV | 2 | 2 | True | 0 | ROZPOCET
| VV |  | "So5 - Vnitřní povrchy akumulačních komor | [14 empty] | VV | 2 | 1 | True | 0 | ROZPOCET
| VV |  | "svislé plochy" 1296,29 |  | 1296.29 | [12 empty] | VV | 2 | 2 | True | 0 | ROZPOCET
| VV |  | "vodorovné plochy" 128,41 |  | 128.41 | [12 empty] | VV | 2 | 2 | True | 0 | ROZPOCET
| VV |  | "So7 - Střecha armaturní komory | [14 empty] | VV | 2 | 1 | True | 0 | ROZPOCET
| VV |  | 259,74 |  | 259.74 | [12 empty] | VV | 2 | 2 | True | 0 | ROZPOCET
| VV |  | "So8 - Keramická dlažba | [14 empty] | VV | 2 | 1 | True | 0 | ROZPOCET
| VV |  | 134,49+8,58 |  | 143.07 | [12 empty] | VV | 2 | 2 | True | 0 | ROZPOCET
| VV |  | "So9 - Střecha akumulačních komor | [14 empty] | VV | 2 | 1 | True | 0 | ROZPOCET
| VV |  | "vodorovné plochy" 1004,22 |  | 1004.22 | [12 empty] | VV | 2 | 2 | True | 0 | ROZPOCET
| VV |  | "svislé přesahy" 91,43 |  | 91.43 | [12 empty] | VV | 2 | 2 | True | 0 | ROZPOCET
| VV |  | "So10 - Dno armaturní komory - 2x | [14 empty] | VV | 2 | 1 | True | 0 | ROZPOCET
| VV |  | 176,98*2 |  | 353.96 | [12 empty] | VV | 2 | 2 | True | 0 | ROZPOCET
| VV |  | "So11 - Dno akumulačních komor - 2x | [14 empty] | VV | 2 | 1 | True | 0 | ROZPOCET
| VV |  | "plocha vodorovná | [14 empty] | VV | 2 | 1 | True | 0 | ROZPOCET
| VV |  | 2*438,52*2 |  | 1754.08 | [12 empty] | VV | 2 | 2 | True | 0 | ROZPOCET
| VV |  | "plocha šikmá | [14 empty] | VV | 2 | 1 | True | 0 | ROZPOCET
| VV |  | 2*10,79*2 |  | 43.16 | [12 empty] | VV | 2 | 2 | True | 0 | ROZPOCET
| VV |  | "So12 - Podlaha nik do akumulačních komor - 2x | [14 empty] | VV | 2 | 1 | True | 0 | ROZPOCET
| VV |  | "plocha vodorovná | [14 empty] | VV | 2 | 1 | True | 0 | ROZPOCET
| VV |  | 2*11,015 |  | 22.03 | [12 empty] | VV | 2 | 2 | True | 0 | ROZPOCET
| VV |  | Součet |  | 6155.73 | [12 empty] | VV | 2 | 4 | True | 1 | ROZPOCET
171 | K | 985131311 | Očištění ploch stěn, rubu kleneb a podlah ruční dočištění ocelovými kartáči | m2 | 18 |  | 0 | CS ÚRS 2024 01 |  | základní |  | 0 | 0 | 0 | 0 | 0 | 4 | K | 2 |  |  |  | ROZPOCET | 0 | 0 | 0 | 0 | 0 | 1 | 0 | 4 | -496858151
| Online PSC |  | https://podminky.urs.cz/item/CS_URS_2024_01/985131311 | [14 empty] | Online PSC | 2
| VV |  | "So13 - Atika | [14 empty] | VV | 2 | 1 | True | 0 | ROZPOCET
| VV |  | "suché čištění podkladu" 18,00 |  | 18 | [12 empty] | VV | 2 | 2 | True | 1 | ROZPOCET
172 | K | 985131411 | Očištění ploch stěn, rubu kleneb a podlah vysušení stlačeným vzduchem | m2 | 2718.28 |  | 0 | CS ÚRS 2024 01 |  | základní |  | 0 | 0 | 0 | 0 | 0 | 4 | K | 2 |  |  |  | ROZPOCET | 0 | 0 | 0 | 0 | 0 | 1 | 0 | 4 | -1277464419
| Online PSC |  | https://podminky.urs.cz/item/CS_URS_2024_01/985131411 | [14 empty] | Online PSC | 2
| VV |  | "LEGENDA SKLADEB | [14 empty] | VV | 2 | 1 | True | 0 | ROZPOCET
| VV |  | "So3 - Interiér armaturní komory | [14 empty] | VV | 2 | 1 | True | 0 | ROZPOCET
| VV |  | "svislé plochy" 643,84 |  | 643.84 | [12 empty] | VV | 2 | 2 | True | 0 | ROZPOCET
| VV |  | "vodorobné plochy" 157,10 |  | 157.1 | [12 empty] | VV | 2 | 2 | True | 0 | ROZPOCET
| VV |  | "So4 - Izolace spodní stavby proti zemní vlhkosti | [14 empty] | VV | 2 | 1 | True | 0 | ROZPOCET
| VV |  | "vodorovné plochy" 117,80 |  | 117.8 | [12 empty] | VV | 2 | 2 | True | 0 | ROZPOCET
| VV |  | "svislé plochy" 589,00 |  | 589 | [12 empty] | VV | 2 | 2 | True | 0 | ROZPOCET
| VV |  | "So8 - Keramická dlažba | [14 empty] | VV | 2 | 1 | True | 0 | ROZPOCET
| VV |  | 134,49 |  | 134.49 | [12 empty] | VV | 2 | 2 | True | 0 | ROZPOCET
| VV |  | "So10 - Dno armaturní komory | [14 empty] | VV | 2 | 1 | True | 0 | ROZPOCET
| VV |  | 176,98 |  | 176.98 | [12 empty] | VV | 2 | 2 | True | 0 | ROZPOCET
| VV |  | "So11 - Dno akumulačních komor | [14 empty] | VV | 2 | 1 | True | 0 | ROZPOCET
| VV |  | "plocha vodorovná | [14 empty] | VV | 2 | 1 | True | 0 | ROZPOCET
| VV |  | 2*438,52 |  | 877.04 | [12 empty] | VV | 2 | 2 | True | 0 | ROZPOCET
| VV |  | "So12 - Podlaha nik do akumulačních komor | [14 empty] | VV | 2 | 1 | True | 0 | ROZPOCET
| VV |  | "plocha vodorovná | [14 empty] | VV | 2 | 1 | True | 0 | ROZPOCET
| VV |  | 2*11,015 |  | 22.03 | [12 empty] | VV | 2 | 2 | True | 0 | ROZPOCET
| VV |  | Součet |  | 2718.28 | [12 empty] | VV | 2 | 4 | True | 1 | ROZPOCET
173 | K | 985323111 | Spojovací můstek reprofilovaného betonu na cementové bázi, tloušťky 1 mm | m2 | 1219.12 |  | 0 | CS ÚRS 2024 01 |  | základní |  | 0 | 0.0021 | 2.5602 | 0 | 0 | 4 | K | 2 |  |  |  | ROZPOCET | 0 | 0 | 0 | 0 | 0 | 1 | 0 | 4 | -442255057
| Online PSC |  | https://podminky.urs.cz/item/CS_URS_2024_01/985323111 | [14 empty] | Online PSC | 2
| VV |  | "LEGENDA SKLADEB | [14 empty] | VV | 2 | 1 | True | 0 | ROZPOCET
| VV |  | "So8 - Keramická dlažba | [14 empty] | VV | 2 | 1 | True | 0 | ROZPOCET
| VV |  | 134,49+8,58 |  | 143.07 | [12 empty] | VV | 2 | 2 | True | 0 | ROZPOCET
| VV |  | "So10 - Dno armaturní komory | [14 empty] | VV | 2 | 1 | True | 0 | ROZPOCET
| VV |  | 176,98 |  | 176.98 | [12 empty] | VV | 2 | 2 | True | 0 | ROZPOCET
| VV |  | "So11 - Dno akumulačních komor | [14 empty] | VV | 2 | 1 | True | 0 | ROZPOCET
| VV |  | "plocha vodorovná | [14 empty] | VV | 2 | 1 | True | 0 | ROZPOCET
| VV |  | 2*438,52 |  | 877.04 | [12 empty] | VV | 2 | 2 | True | 0 | ROZPOCET
| VV |  | "So12 - Podlaha nik do akumulačních komor | [14 empty] | VV | 2 | 1 | True | 0 | ROZPOCET
| VV |  | "plocha vodorovná | [14 empty] | VV | 2 | 1 | True | 0 | ROZPOCET
| VV |  | 2*11,015 |  | 22.03 | [12 empty] | VV | 2 | 2 | True | 0 | ROZPOCET
| VV |  | Součet |  | 1219.12 | [12 empty] | VV | 2 | 4 | True | 1 | ROZPOCET
174 | K | 985411111 | Beztlakové zalití trhlin a dutin aktivovanou maltou | m3 | 0.05 |  | 0 | CS ÚRS 2024 01 |  | základní |  | 0 | 1.6372 | 0.081861 | 0 | 0 | 4 | K | 2 |  |  |  | ROZPOCET | 0 | 0 | 0 | 0 | 0 | 1 | 0 | 4 | -361500407
| Online PSC |  | https://podminky.urs.cz/item/CS_URS_2024_01/985411111 | [14 empty] | Online PSC | 2
| VV |  | "LEGENDA SKLADEB | [14 empty] | VV | 2 | 1 | True | 0 | ROZPOCET
| VV |  | "So11 - Dno akumulačních komor | [14 empty] | VV | 2 | 1 | True | 0 | ROZPOCET
| VV |  | "délka spár 2 x 100,18 m | [14 empty] | VV | 2 | 1 | True | 0 | ROZPOCET
| VV |  | 200,36*0,005*0,05 |  | 0.05 | [12 empty] | VV | 2 | 2 | True | 1 | ROZPOCET
175 | K | R95322002 | Revize hasících přístrojů | kus | 1 |  | 0 |  |  | základní |  | 0 | 0 | 0 | 0 | 0 | 64 | K | 2 |  |  |  | ROZPOCET | 0 | 0 | 0 | 0 | 0 | 1 | 0 | 64 | 955946050
176 | K | R95399332 | Bezpečnostní, orientační nebo informační tabulky; D+M | soubor | 1 |  | 0 |  |  | základní |  | 0 | 0 | 0 | 0 | 0 | 4 | K | 2 |  |  |  | ROZPOCET | 0 | 0 | 0 | 0 | 0 | 1 | 0 | 4 | -1656290106
| VV |  | "VÝPIS OSTATNÍCH VÝROBKŮ | [14 empty] | VV | 2 | 1 | True | 0 | ROZPOCET
| VV |  | "Umístění tabulek dle ČSN ISO 38 64 | [14 empty] | VV | 2 | 1 | True | 0 | ROZPOCET
| VV |  | "V objektu budou umístěny tabulky dle ČSN ISO 38 64, které budou označovat směr úniku, polohu a umístění prostředků a protipožárního zajištění | [14 empty] | VV | 2 | 1 | True | 0 | ROZPOCET
| VV |  | "Tabulky budou odpovídat nařízení vlády č.375/2017 Sb. | [14 empty] | VV | 2 | 1 | True | 0 | ROZPOCET
| VV |  | "OV/3" 1 |  | 1 | [12 empty] | VV | 2 | 2 | True | 0 | ROZPOCET
| VV |  | Součet |  | 1 | [12 empty] | VV | 2 | 4 | True | 1 | ROZPOCET
177 | K | R99100190 | Statické zkoušky hutnění | kus | 12 |  | 0 |  |  | základní |  | 0 | 0 | 0 | 0 | 0 | 4 | K | 2 |  |  |  | ROZPOCET | 0 | 0 | 0 | 0 | 0 | 1 | 0 | 4 | 2071535210
| VV |  | "TECHNICKÁ ZPRÁVA | [14 empty] | VV | 2 | 1 | True | 0 | ROZPOCET
| VV |  | "PODSYPY | [14 empty] | VV | 2 | 1 | True | 0 | ROZPOCET
| VV |  | "Výsledný modul deformace Edef2 = 60 MPa (Edef2/Edef1 = 2,0). | [14 empty] | VV | 2 | 1 | True | 0 | ROZPOCET
| VV |  | 12 |  | 12 | [12 empty] | VV | 2 | 2 | True | 1 | ROZPOCET
178 | K | R99201013 | Rozbory pitné vody akreditovanou laboratoří | soubor | 1 |  | 0 |  |  | základní |  | 0 | 0 | 0 | 0 | 0 | 4 | K | 2 |  |  |  | ROZPOCET | 0 | 0 | 0 | 0 | 0 | 1 | 0 | 4 | -1168603544
| D | 997 | Přesun sutě |  |  |  | 0 |  |  |  |  | 0 |  | 0 |  | 0 | 1 | D | 1 |  |  |  | ROZPOCET | [6 empty] | 0
179 | K | 997013152 | Vnitrostaveništní doprava suti a vybouraných hmot vodorovně do 50 m s naložením s omezením mechanizace pro budovy a haly výšky přes 6 do 9 m | t | 93.914 |  | 0 | CS ÚRS 2024 01 |  | základní |  | 0 | 0 | 0 | 0 | 0 | 4 | K | 2 |  |  |  | ROZPOCET | 0 | 0 | 0 | 0 | 0 | 1 | 0 | 4 | 1474077996
| Online PSC |  | https://podminky.urs.cz/item/CS_URS_2024_01/997013152 | [14 empty] | Online PSC | 2
180 | K | 997013501 | Odvoz suti a vybouraných hmot na skládku nebo meziskládku se složením, na vzdálenost do 1 km | t | 93.914 |  | 0 | CS ÚRS 2024 01 |  | základní |  | 0 | 0 | 0 | 0 | 0 | 4 | K | 2 |  |  |  | ROZPOCET | 0 | 0 | 0 | 0 | 0 | 1 | 0 | 4 | -1532851477
| Online PSC |  | https://podminky.urs.cz/item/CS_URS_2024_01/997013501 | [14 empty] | Online PSC | 2
181 | K | 997013509 | Odvoz suti a vybouraných hmot na skládku nebo meziskládku se složením, na vzdálenost Příplatek k ceně za každý další započatý 1 km přes 1 km | t | 1314.796 |  | 0 | CS ÚRS 2024 01 |  | základní |  | 0 | 0 | 0 | 0 | 0 | 4 | K | 2 |  |  |  | ROZPOCET | 0 | 0 | 0 | 0 | 0 | 1 | 0 | 4 | -2034440377
| Online PSC |  | https://podminky.urs.cz/item/CS_URS_2024_01/997013509 | [14 empty] | Online PSC | 2
| VV |  | 93,914*14 'Přepočtené koeficientem množství |  | 1314.796 | [12 empty] | VV | 2 | 2 | False | 1 | ROZPOCET
182 | K | 997013841 | Poplatek za uložení stavebního odpadu na skládce (skládkovné) odpadního materiálu po otryskávání bez obsahu nebezpečných látek zatříděného do Katalogu odpadů pod kódem 12 01 17 | t | 82.322 |  | 0 | CS ÚRS 2024 01 |  | základní |  | 0 | 0 | 0 | 0 | 0 | 4 | K | 2 |  |  |  | ROZPOCET | 0 | 0 | 0 | 0 | 0 | 1 | 0 | 4 | 997385669
| Online PSC |  | https://podminky.urs.cz/item/CS_URS_2024_01/997013841 | [14 empty] | Online PSC | 2
183 | K | 997013862 | Poplatek za uložení stavebního odpadu na recyklační skládce (skládkovné) z armovaného betonu zatříděného do Katalogu odpadů pod kódem 17 01 01 | t | 11.592 |  | 0 | CS ÚRS 2024 01 |  | základní |  | 0 | 0 | 0 | 0 | 0 | 4 | K | 2 |  |  |  | ROZPOCET | 0 | 0 | 0 | 0 | 0 | 1 | 0 | 4 | -735721481
| Online PSC |  | https://podminky.urs.cz/item/CS_URS_2024_01/997013862 | [14 empty] | Online PSC | 2
| D | 998 | Přesun hmot |  |  |  | 0 |  |  |  |  | 0 |  | 0 |  | 0 | 1 | D | 1 |  |  |  | ROZPOCET | [6 empty] | 0
184 | K | 998142251 | Přesun hmot pro nádrže, jímky, zásobníky a jámy pozemní mimo zemědělství se svislou nosnou konstrukcí monolitickou betonovou tyčovou nebo plošnou vodorovná dopravní vzdálenost do 50 m výšky do 25 m | t | 6540.895 |  | 0 | CS ÚRS 2024 01 |  | základní |  | 0 | 0 | 0 | 0 | 0 | 4 | K | 2 |  |  |  | ROZPOCET | 0 | 0 | 0 | 0 | 0 | 1 | 0 | 4 | 733516255
| Online PSC |  | https://podminky.urs.cz/item/CS_URS_2024_01/998142251 | [14 empty] | Online PSC | 2
| D | PSV | Práce a dodávky PSV |  |  |  | 0 |  |  |  |  | 0 |  | 35.6061 |  | 0 | 2 | D | 0 |  |  |  | ROZPOCET | [6 empty] | 0
| D | 711 | Izolace proti vodě, vlhkosti a plynům |  |  |  | 0 |  |  |  |  | 0 |  | 1.6368 |  | 0 | 2 | D | 1 |  |  |  | ROZPOCET | [6 empty] | 0
185 | K | 711111001 | Provedení izolace proti zemní vlhkosti natěradly a tmely za studena na ploše vodorovné V nátěrem penetračním | m2 | 353.4 |  | 0 | CS ÚRS 2024 01 |  | základní |  | 0 | 0 | 0 | 0 | 0 | 16 | K | 2 |  |  |  | ROZPOCET | 0 | 0 | 0 | 0 | 0 | 1 | 0 | 16 | 143120158
| Online PSC |  | https://podminky.urs.cz/item/CS_URS_2024_01/711111001 | [14 empty] | Online PSC | 2
| VV |  | "LEGENDA SKLADEB | [14 empty] | VV | 2 | 1 | True | 0 | ROZPOCET
| VV |  | "So4 - Izolace spodní stavby proti zemní vlhkosti | [14 empty] | VV | 2 | 1 | True | 0 | ROZPOCET
| VV |  | "vodorovné plochy" 117,80*3 |  | 353.4 | [12 empty] | VV | 2 | 2 | True | 1 | ROZPOCET
186 | M | 11163150 | lak penetrační asfaltový | t | 0.106 |  | 0 | CS ÚRS 2024 01 |  | základní |  | 0 | 1 | 0.106 | 0 | 0 | 32 | M | 2 |  |  |  | ROZPOCET | 0 | 0 | 0 | 0 | 0 | 1 | 0 | 16 | 263219979
| VV |  | 353,4*0,0003 'Přepočtené koeficientem množství |  | 0.106 | [12 empty] | VV | 2 | 2 | False | 1 | ROZPOCET
187 | K | 711111002 | Provedení izolace proti zemní vlhkosti natěradly a tmely za studena na ploše vodorovné V nátěrem lakem asfaltovým | m2 | 117.8 |  | 0 | CS ÚRS 2024 01 |  | základní |  | 0 | 0 | 0 | 0 | 0 | 16 | K | 2 |  |  |  | ROZPOCET | 0 | 0 | 0 | 0 | 0 | 1 | 0 | 16 | 422180116
| Online PSC |  | https://podminky.urs.cz/item/CS_URS_2024_01/711111002 | [14 empty] | Online PSC | 2
| VV |  | "LEGENDA SKLADEB | [14 empty] | VV | 2 | 1 | True | 0 | ROZPOCET
| VV |  | "So4 - Izolace spodní stavby proti zemní vlhkosti | [14 empty] | VV | 2 | 1 | True | 0 | ROZPOCET
| VV |  | "vodorovné plochy" 117,80 |  | 117.8 | [12 empty] | VV | 2 | 2 | True | 1 | ROZPOCET
188 | M | 11163152 | lak hydroizolační asfaltový | t | 0.046 |  | 0 | CS ÚRS 2024 01 |  | základní |  | 0 | 1 | 0.046 | 0 | 0 | 32 | M | 2 |  |  |  | ROZPOCET | 0 | 0 | 0 | 0 | 0 | 1 | 0 | 16 | 690939399
| VV |  | 117,8*0,00039 'Přepočtené koeficientem množství |  | 0.046 | [12 empty] | VV | 2 | 2 | False | 1 | ROZPOCET
189 | K | 711112001 | Provedení izolace proti zemní vlhkosti natěradly a tmely za studena na ploše svislé S nátěrem penetračním | m2 | 1767 |  | 0 | CS ÚRS 2024 01 |  | základní |  | 0 | 0 | 0 | 0 | 0 | 16 | K | 2 |  |  |  | ROZPOCET | 0 | 0 | 0 | 0 | 0 | 1 | 0 | 16 | 615683922
| Online PSC |  | https://podminky.urs.cz/item/CS_URS_2024_01/711112001 | [14 empty] | Online PSC | 2
| VV |  | "LEGENDA SKLADEB | [14 empty] | VV | 2 | 1 | True | 0 | ROZPOCET
| VV |  | "So4 - Izolace spodní stavby proti zemní vlhkosti | [14 empty] | VV | 2 | 1 | True | 0 | ROZPOCET
| VV |  | "svislé plochy" 589,00*3 |  | 1767 | [12 empty] | VV | 2 | 2 | True | 1 | ROZPOCET
190 | M | 11163150 | lak penetrační asfaltový | t | 0.601 |  | 0 | CS ÚRS 2024 01 |  | základní |  | 0 | 1 | 0.601 | 0 | 0 | 32 | M | 2 |  |  |  | ROZPOCET | 0 | 0 | 0 | 0 | 0 | 1 | 0 | 16 | -311414278
| VV |  | 1767*0,00034 'Přepočtené koeficientem množství |  | 0.601 | [12 empty] | VV | 2 | 2 | False | 1 | ROZPOCET
191 | K | 711112002 | Provedení izolace proti zemní vlhkosti natěradly a tmely za studena na ploše svislé S nátěrem lakem asfaltovým | m2 | 589 |  | 0 | CS ÚRS 2024 01 |  | základní |  | 0 | 0 | 0 | 0 | 0 | 16 | K | 2 |  |  |  | ROZPOCET | 0 | 0 | 0 | 0 | 0 | 1 | 0 | 16 | -1451786219
| Online PSC |  | https://podminky.urs.cz/item/CS_URS_2024_01/711112002 | [14 empty] | Online PSC | 2
| VV |  | "LEGENDA SKLADEB | [14 empty] | VV | 2 | 1 | True | 0 | ROZPOCET
| VV |  | "So4 - Izolace spodní stavby proti zemní vlhkosti | [14 empty] | VV | 2 | 1 | True | 0 | ROZPOCET
| VV |  | "svislé plochy" 589,00 |  | 589 | [12 empty] | VV | 2 | 2 | True | 1 | ROZPOCET
192 | M | 11163152 | lak hydroizolační asfaltový | t | 0.241 |  | 0 | CS ÚRS 2024 01 |  | základní |  | 0 | 1 | 0.241 | 0 | 0 | 32 | M | 2 |  |  |  | ROZPOCET | 0 | 0 | 0 | 0 | 0 | 1 | 0 | 16 | 548874443
| VV |  | 589*0,00041 'Přepočtené koeficientem množství |  | 0.241 | [12 empty] | VV | 2 | 2 | False | 1 | ROZPOCET
193 | K | 711161112 | Izolace proti zemní vlhkosti a beztlakové vodě nopovými fóliemi na ploše vodorovné V vrstva ochranná, odvětrávací a drenážní výška nopku 8,0 mm, tl. fólie do 0,6 mm | m2 | 117.8 |  | 0 | CS ÚRS 2024 01 |  | základní |  | 0 | 0.00035 | 0.04123 | 0 | 0 | 16 | K | 2 |  |  |  | ROZPOCET | 0 | 0 | 0 | 0 | 0 | 1 | 0 | 16 | -1731555915
| Online PSC |  | https://podminky.urs.cz/item/CS_URS_2024_01/711161112 | [14 empty] | Online PSC | 2
| VV |  | "LEGENDA SKLADEB | [14 empty] | VV | 2 | 1 | True | 0 | ROZPOCET
| VV |  | "So4 - Izolace spodní stavby proti zemní vlhkosti | [14 empty] | VV | 2 | 1 | True | 0 | ROZPOCET
| VV |  | "vodorovné plochy" 117,80 |  | 117.8 | [12 empty] | VV | 2 | 2 | True | 1 | ROZPOCET
194 | K | 711161212 | Izolace proti zemní vlhkosti a beztlakové vodě nopovými fóliemi na ploše svislé S vrstva ochranná, odvětrávací a drenážní výška nopku 8,0 mm, tl. fólie do 0,6 mm | m2 | 589 |  | 0 | CS ÚRS 2024 01 |  | základní |  | 0 | 0.0004 | 0.2356 | 0 | 0 | 16 | K | 2 |  |  |  | ROZPOCET | 0 | 0 | 0 | 0 | 0 | 1 | 0 | 16 | -872208145
| Online PSC |  | https://podminky.urs.cz/item/CS_URS_2024_01/711161212 | [14 empty] | Online PSC | 2
| VV |  | "LEGENDA SKLADEB | [14 empty] | VV | 2 | 1 | True | 0 | ROZPOCET
| VV |  | "So4 - Izolace spodní stavby proti zemní vlhkosti | [14 empty] | VV | 2 | 1 | True | 0 | ROZPOCET
| VV |  | "svislé plochy" 589,00 |  | 589 | [12 empty] | VV | 2 | 2 | True | 1 | ROZPOCET
195 | K | 711191001 | Provedení nátěru adhezního můstku na ploše vodorovné V | m2 | 22.03 |  | 0 | CS ÚRS 2024 01 |  | základní |  | 0 | 0 | 0 | 0 | 0 | 16 | K | 2 |  |  |  | ROZPOCET | 0 | 0 | 0 | 0 | 0 | 1 | 0 | 16 | -310189440
| Online PSC |  | https://podminky.urs.cz/item/CS_URS_2024_01/711191001 | [14 empty] | Online PSC | 2
| VV |  | "LEGENDA SKLADEB | [14 empty] | VV | 2 | 1 | True | 0 | ROZPOCET
| VV |  | "So12 - Podlaha nik do akumulačních komor | [14 empty] | VV | 2 | 1 | True | 0 | ROZPOCET
| VV |  | 2*11,015 |  | 22.03 | [12 empty] | VV | 2 | 2 | True | 0 | ROZPOCET
| VV |  | Součet |  | 22.03 | [12 empty] | VV | 2 | 4 | True | 1 | ROZPOCET
196 | M | M243342 | penetrační nátěr, třísložkový, epoxy-cementový, bal. 25kg | kg | 4.406 |  | 0 |  |  | základní |  | 0 | 0 | 0 | 0 | 0 | 32 | M | 2 |  |  |  | ROZPOCET | 0 | 0 | 0 | 0 | 0 | 1 | 0 | 16 | 1514965738
| VV |  | "So12 - Podlaha nik do akumulačních komor | [14 empty] | VV | 2 | 1 | True | 0 | ROZPOCET
| VV |  | 2*11,015 |  | 22.03 | [12 empty] | VV | 2 | 2 | True | 1 | ROZPOCET
| VV |  | 22,03*0,2 'Přepočtené koeficientem množství |  | 4.406 | [12 empty] | VV | 2 | 2 | False | 1 | ROZPOCET
197 | K | 711191011 | Provedení nátěru adhezního můstku na ploše svislé S | m2 | 352.54 |  | 0 | CS ÚRS 2024 01 |  | základní |  | 0 | 0 | 0 | 0 | 0 | 16 | K | 2 |  |  |  | ROZPOCET | 0 | 0 | 0 | 0 | 0 | 1 | 0 | 16 | 428176237
| Online PSC |  | https://podminky.urs.cz/item/CS_URS_2024_01/711191011 | [14 empty] | Online PSC | 2
| VV |  | "LEGENDA SKLADEB | [14 empty] | VV | 2 | 1 | True | 0 | ROZPOCET
| VV |  | "So1 - Kontaktní zateplení fasády | [14 empty] | VV | 2 | 1 | True | 0 | ROZPOCET
| VV |  | 265,00 |  | 265 | [12 empty] | VV | 2 | 2 | True | 0 | ROZPOCET
| VV |  | "So2a - Sokl nad úrovní terénu | [14 empty] | VV | 2 | 1 | True | 0 | ROZPOCET
| VV |  | 28,41 |  | 28.41 | [12 empty] | VV | 2 | 2 | True | 0 | ROZPOCET
| VV |  | "So2b - Sokl pod úrovní terénu | [14 empty] | VV | 2 | 1 | True | 0 | ROZPOCET
| VV |  | 59,13 |  | 59.13 | [12 empty] | VV | 2 | 2 | True | 0 | ROZPOCET
| VV |  | Součet |  | 352.54 | [12 empty] | VV | 2 | 4 | True | 1 | ROZPOCET
198 | M | 58585114 | adhezní můstek pro nenasákavé podklady | kg | 141.016 |  | 0 | CS ÚRS 2024 01 |  | základní |  | 0 | 0.001 | 0.14102 | 0 | 0 | 32 | M | 2 |  |  |  | ROZPOCET | 0 | 0 | 0 | 0 | 0 | 1 | 0 | 16 | 1976717488
| VV |  | "spotřeba 0,4kg/m2 | [14 empty] | VV | 2 | 1 | True | 0 | ROZPOCET
| VV |  | 352,54*0,400 |  | 141.016 | [12 empty] | VV | 2 | 2 | True | 1 | ROZPOCET
199 | K | 711191201 | Provedení izolace proti zemní vlhkosti hydroizolační stěrkou na ploše vodorovné V dvouvrstvá na betonu | m2 | 22.03 |  | 0 | CS ÚRS 2024 01 |  | základní |  | 0 | 0 | 0 | 0 | 0 | 16 | K | 2 |  |  |  | ROZPOCET | 0 | 0 | 0 | 0 | 0 | 1 | 0 | 16 | -1526203595
| Online PSC |  | https://podminky.urs.cz/item/CS_URS_2024_01/711191201 | [14 empty] | Online PSC | 2
| VV |  | "LEGENDA SKLADEB | [14 empty] | VV | 2 | 1 | True | 0 | ROZPOCET
| VV |  | "So12 - Podlaha nik do akumulačních komor | [14 empty] | VV | 2 | 1 | True | 0 | ROZPOCET
| VV |  | 2*11,015 |  | 22.03 | [12 empty] | VV | 2 | 2 | True | 0 | ROZPOCET
| VV |  | Součet |  | 22.03 | [12 empty] | VV | 2 | 4 | True | 1 | ROZPOCET
200 | M | M243291 | hydroizolační nátěr, epoxidový, chemicky odolný, bílý, s atestem na pitnou vodu, bal. 20kg | kg | 13.218 |  | 0 |  |  | základní |  | 0 | 0 | 0 | 0 | 0 | 32 | M | 2 |  |  |  | ROZPOCET | 0 | 0 | 0 | 0 | 0 | 1 | 0 | 16 | -2061648783
| VV |  | "So12 - Podlaha nik do akumulačních komor | [14 empty] | VV | 2 | 1 | True | 0 | ROZPOCET
| VV |  | 2*11,015 |  | 22.03 | [12 empty] | VV | 2 | 2 | True | 0 | ROZPOCET
| VV |  | Součet |  | 22.03 | [12 empty] | VV | 2 | 4 | True | 1 | ROZPOCET
| VV |  | 22,03*0,6 'Přepočtené koeficientem množství |  | 13.218 | [12 empty] | VV | 2 | 2 | False | 1 | ROZPOCET
201 | K | 711192101 | Provedení izolace proti zemní vlhkosti hydroizolační stěrkou na ploše svislé S jednovrstvá na betonu | m2 | 175.08 |  | 0 | CS ÚRS 2024 01 |  | základní |  | 0 | 0 | 0 | 0 | 0 | 16 | K | 2 |  |  |  | ROZPOCET | 0 | 0 | 0 | 0 | 0 | 1 | 0 | 16 | 1379921927
| Online PSC |  | https://podminky.urs.cz/item/CS_URS_2024_01/711192101 | [14 empty] | Online PSC | 2
| VV |  | "LEGENDA SKLADEB | [14 empty] | VV | 2 | 1 | True | 0 | ROZPOCET
| VV |  | "dvousložková reaktivní tenkovrstvá hydroizolační stěrka - 2x | [14 empty] | VV | 2 | 1 | True | 0 | ROZPOCET
| VV |  | "So2a - Sokl nad úrovní terénu | [14 empty] | VV | 2 | 1 | True | 0 | ROZPOCET
| VV |  | 28,41*2 |  | 56.82 | [12 empty] | VV | 2 | 2 | True | 0 | ROZPOCET
| VV |  | "So2b - Sokl pod úrovní terénu | [14 empty] | VV | 2 | 1 | True | 0 | ROZPOCET
| VV |  | 59,13*2 |  | 118.26 | [12 empty] | VV | 2 | 2 | True | 0 | ROZPOCET
| VV |  | Součet |  | 175.08 | [12 empty] | VV | 2 | 4 | True | 1 | ROZPOCET
202 | M | M585811 | stěrka hydroizolační cementová dvousložková reaktivní | kg | 437.7 |  | 0 |  |  | základní |  | 0 | 0 | 0 | 0 | 0 | 32 | M | 2 |  |  |  | ROZPOCET | 0 | 0 | 0 | 0 | 0 | 1 | 0 | 16 | -378999146
| VV |  | min.tl.2 mm | [14 empty] | VV | 2 | 1 | True | 0 | ROZPOCET
| VV |  | spotřeba 2,5 kg/m2 | [14 empty] | VV | 2 | 1 | True | 0 | ROZPOCET
| VV |  | "So2a - Sokl nad úrovní terénu - 2x | [14 empty] | VV | 2 | 1 | True | 0 | ROZPOCET
| VV |  | 28,41*2 |  | 56.82 | [12 empty] | VV | 2 | 2 | True | 0 | ROZPOCET
| VV |  | "So2b - Sokl pod úrovní terénu - 2x | [14 empty] | VV | 2 | 1 | True | 0 | ROZPOCET
| VV |  | 59,13*2 |  | 118.26 | [12 empty] | VV | 2 | 2 | True | 0 | ROZPOCET
| VV |  | Mezisoučet |  | 175.08 | [12 empty] | VV | 2 | 3 | True | 0 | ROZPOCET
| VV |  | 175,080*2,5 "Přepočtené koeficientem množství |  | 437.7 | [12 empty] | VV | 2 | 2 | True | 1 | ROZPOCET
203 | K | R71145009 | Těsnicí pás, elastický 100x1mm - dodávka + montáž včetně lepidla | m | 12.64 |  | 0 |  |  | základní |  | 0 | 0.00018 | 0.0022752 | 0 | 0 | 16 | K | 2 |  |  |  | ROZPOCET | 0 | 0 | 0 | 0 | 0 | 1 | 0 | 16 | 562553250
| VV |  | "So12 - Podlaha nik do akumulačních komor | [14 empty] | VV | 2 | 1 | True | 0 | ROZPOCET
| VV |  | "termoplastický elestomerový pás pro překlenutí dilatační spáry | [14 empty] | VV | 2 | 1 | True | 0 | ROZPOCET
| VV |  | "pás bude vlepen tixotropním epoxidovým lepidlem dle ČSN EN 1504-4 | [14 empty] | VV | 2 | 1 | True | 0 | ROZPOCET
| VV |  | "pás 100x1 mm | [14 empty] | VV | 2 | 1 | True | 0 | ROZPOCET
| VV |  | (2,55+3,20+0,45+0,12)*2 |  | 12.64 | [12 empty] | VV | 2 | 2 | True | 1 | ROZPOCET
204 | K | 711491172 | Provedení doplňků izolace proti vodě textilií na ploše vodorovné V vrstva ochranná | m2 | 117.8 |  | 0 | CS ÚRS 2024 01 |  | základní |  | 0 | 0 | 0 | 0 | 0 | 16 | K | 2 |  |  |  | ROZPOCET | 0 | 0 | 0 | 0 | 0 | 1 | 0 | 16 | -1195370718
| Online PSC |  | https://podminky.urs.cz/item/CS_URS_2024_01/711491172 | [14 empty] | Online PSC | 2
| VV |  | "LEGENDA SKLADEB | [14 empty] | VV | 2 | 1 | True | 0 | ROZPOCET
| VV |  | "So4 - Izolace spodní stavby proti zemní vlhkosti | [14 empty] | VV | 2 | 1 | True | 0 | ROZPOCET
| VV |  | "vodorovné plochy" 117,80 |  | 117.8 | [12 empty] | VV | 2 | 2 | True | 0 | ROZPOCET
| VV |  | Součet |  | 117.8 | [12 empty] | VV | 2 | 4 | True | 1 | ROZPOCET
205 | K | 711491272 | Provedení doplňků izolace proti vodě textilií na ploše svislé S vrstva ochranná | m2 | 589 |  | 0 | CS ÚRS 2024 01 |  | základní |  | 0 | 0 | 0 | 0 | 0 | 16 | K | 2 |  |  |  | ROZPOCET | 0 | 0 | 0 | 0 | 0 | 1 | 0 | 16 | 479535499
| Online PSC |  | https://podminky.urs.cz/item/CS_URS_2024_01/711491272 | [14 empty] | Online PSC | 2
| VV |  | "LEGENDA SKLADEB | [14 empty] | VV | 2 | 1 | True | 0 | ROZPOCET
| VV |  | "So4 - Izolace spodní stavby proti zemní vlhkosti | [14 empty] | VV | 2 | 1 | True | 0 | ROZPOCET
| VV |  | "svislé plochy" 589,00 |  | 589 | [12 empty] | VV | 2 | 2 | True | 1 | ROZPOCET
206 | M | 69311081 | geotextilie netkaná separační, ochranná, filtrační, drenážní PES 300g/m2 | m2 | 742.14 |  | 0 | CS ÚRS 2024 01 |  | základní |  | 0 | 0.0003 | 0.22264 | 0 | 0 | 32 | M | 2 |  |  |  | ROZPOCET | 0 | 0 | 0 | 0 | 0 | 1 | 0 | 16 | 1641672766
| VV |  | 706,8*1,05 'Přepočtené koeficientem množství |  | 742.14 | [12 empty] | VV | 2 | 2 | False | 1 | ROZPOCET
207 | K | 998711111 | Přesun hmot pro izolace proti vodě, vlhkosti a plynům stanovený z hmotnosti přesunovaného materiálu vodorovná dopravní vzdálenost do 50 m s omezením mechanizace v objektech výšky do 6 m | t | 1.637 |  | 0 | CS ÚRS 2024 01 |  | základní |  | 0 | 0 | 0 | 0 | 0 | 16 | K | 2 |  |  |  | ROZPOCET | 0 | 0 | 0 | 0 | 0 | 1 | 0 | 16 | 1146084612
| Online PSC |  | https://podminky.urs.cz/item/CS_URS_2024_01/998711111 | [14 empty] | Online PSC | 2
| D | 712 | Povlakové krytiny |  |  |  | 0 |  |  |  |  | 0 |  | 15.3292 |  | 0 | 2 | D | 1 |  |  |  | ROZPOCET | [6 empty] | 0
208 | K | 712311101 | Provedení povlakové krytiny střech plochých do 10° natěradly a tmely za studena nátěrem lakem penetračním nebo asfaltovým | m2 | 1389.326 |  | 0 | CS ÚRS 2024 01 |  | základní |  | 0 | 0 | 0 | 0 | 0 | 16 | K | 2 |  |  |  | ROZPOCET | 0 | 0 | 0 | 0 | 0 | 1 | 0 | 16 | -1088932507
| Online PSC |  | https://podminky.urs.cz/item/CS_URS_2024_01/712311101 | [14 empty] | Online PSC | 2
| VV |  | "LEGENDA SKLADEB | [14 empty] | VV | 2 | 1 | True | 0 | ROZPOCET
| VV |  | "So7 - Střecha armaturní komory | [14 empty] | VV | 2 | 1 | True | 0 | ROZPOCET
| VV |  | 259,74 |  | 259.74 | [12 empty] | VV | 2 | 2 | True | 0 | ROZPOCET
| VV |  | "svislé přetažení" 53,12*0,30 |  | 15.936 | [12 empty] | VV | 2 | 2 | True | 0 | ROZPOCET
| VV |  | "So9 - Střecha akumulačních komor | [14 empty] | VV | 2 | 1 | True | 0 | ROZPOCET
| VV |  | "vodorovné plochy" 1004,22 |  | 1004.22 | [12 empty] | VV | 2 | 2 | True | 0 | ROZPOCET
| VV |  | "svislé přesahy" 91,43 |  | 91.43 | [12 empty] | VV | 2 | 2 | True | 0 | ROZPOCET
| VV |  | "So13 - Atika | [14 empty] | VV | 2 | 1 | True | 0 | ROZPOCET
| VV |  | 18,00 |  | 18 | [12 empty] | VV | 2 | 2 | True | 0 | ROZPOCET
| VV |  | Součet |  | 1389.326 | [12 empty] | VV | 2 | 4 | True | 1 | ROZPOCET
209 | M | 11163150 | lak penetrační asfaltový | t | 0.556 |  | 0 | CS ÚRS 2024 01 |  | základní |  | 0 | 1 | 0.556 | 0 | 0 | 32 | M | 2 |  |  |  | ROZPOCET | 0 | 0 | 0 | 0 | 0 | 1 | 0 | 16 | -148690256
| VV |  | 1389,326*0,0004 'Přepočtené koeficientem množství |  | 0.556 | [12 empty] | VV | 2 | 2 | False | 1 | ROZPOCET
210 | K | 712341559 | Provedení povlakové krytiny střech plochých do 10° pásy přitavením NAIP v plné ploše | m2 | 33 |  | 0 | CS ÚRS 2024 01 |  | základní |  | 0 | 0.00088 | 0.02904 | 0 | 0 | 16 | K | 2 |  |  |  | ROZPOCET | 0 | 0 | 0 | 0 | 0 | 1 | 0 | 16 | 1262934877
| Online PSC |  | https://podminky.urs.cz/item/CS_URS_2024_01/712341559 | [14 empty] | Online PSC | 2
| VV |  | "LEGENDA SKLADEB | [14 empty] | VV | 2 | 1 | True | 0 | ROZPOCET
| VV |  | "So9 - Střecha akumulačních komor | [14 empty] | VV | 2 | 1 | True | 0 | ROZPOCET
| VV |  | "svislé přesahy - pás š. 500mm" 33,00 |  | 33 | [12 empty] | VV | 2 | 2 | True | 1 | ROZPOCET
211 | M | M628561 | pás šířky 500 mm kompozitní izolační EPDM vyztužený skelným vláknem s vrstvou modifikovaného polymerového asfaltu | m2 | 34.65 |  | 0 |  |  | základní |  | 0 | 0 | 0 | 0 | 0 | 32 | M | 2 |  |  |  | ROZPOCET | 0 | 0 | 0 | 0 | 0 | 1 | 0 | 16 | -1750721396
| VV |  | 33*1,05 'Přepočtené koeficientem množství |  | 34.65 | [12 empty] | VV | 2 | 2 | False | 1 | ROZPOCET
212 | K | 712341659 | Provedení povlakové krytiny střech plochých do 10° pásy přitavením NAIP bodově | m2 | 1389.326 |  | 0 | CS ÚRS 2024 01 |  | základní |  | 0 | 0.00036 | 0.50016 | 0 | 0 | 16 | K | 2 |  |  |  | ROZPOCET | 0 | 0 | 0 | 0 | 0 | 1 | 0 | 16 | 373905970
| Online PSC |  | https://podminky.urs.cz/item/CS_URS_2024_01/712341659 | [14 empty] | Online PSC | 2
| VV |  | "LEGENDA SKLADEB | [14 empty] | VV | 2 | 1 | True | 0 | ROZPOCET
| VV |  | "So7 - Střecha armaturní komory | [14 empty] | VV | 2 | 1 | True | 0 | ROZPOCET
| VV |  | 259,74 |  | 259.74 | [12 empty] | VV | 2 | 2 | True | 0 | ROZPOCET
| VV |  | "svislé přetažení" 53,12*0,30 |  | 15.936 | [12 empty] | VV | 2 | 2 | True | 0 | ROZPOCET
| VV |  | "So9 - Střecha akumulačních komor | [14 empty] | VV | 2 | 1 | True | 0 | ROZPOCET
| VV |  | "vodorovné plochy" 1004,22 |  | 1004.22 | [12 empty] | VV | 2 | 2 | True | 0 | ROZPOCET
| VV |  | "svislé přesahy" 91,43 |  | 91.43 | [12 empty] | VV | 2 | 2 | True | 0 | ROZPOCET
| VV |  | "So13 - Atika | [14 empty] | VV | 2 | 1 | True | 0 | ROZPOCET
| VV |  | "vodorovně" 18,00 |  | 18 | [12 empty] | VV | 2 | 2 | True | 0 | ROZPOCET
| VV |  | Součet |  | 1389.326 | [12 empty] | VV | 2 | 4 | True | 1 | ROZPOCET
213 | M | 62856011 | pás asfaltový natavitelný modifikovaný SBS s vložkou z hliníkové fólie s textilií a spalitelnou PE fólií nebo jemnozrnným minerálním posypem na horním povrchu tl 4,0mm | m2 | 1667.191 |  | 0 | CS ÚRS 2024 01 |  | základní |  | 0 | 0.0047 | 7.8358 | 0 | 0 | 32 | M | 2 |  |  |  | ROZPOCET | 0 | 0 | 0 | 0 | 0 | 1 | 0 | 16 | -674747994
| VV |  | 1389,326*1,2 'Přepočtené koeficientem množství |  | 1667.191 | [12 empty] | VV | 2 | 2 | False | 1 | ROZPOCET
214 | K | 712363081 | Provedení povlakové krytiny střech plochých do 10° fólií elastomerické EPDM (etylen-propylen-dien-monomer) rozvinutí a natažení fólie v ploše | m2 | 1095.65 |  | 0 | CS ÚRS 2024 01 |  | základní |  | 0 | 0 | 0 | 0 | 0 | 16 | K | 2 |  |  |  | ROZPOCET | 0 | 0 | 0 | 0 | 0 | 1 | 0 | 16 | 881713946
| Online PSC |  | https://podminky.urs.cz/item/CS_URS_2024_01/712363081 | [14 empty] | Online PSC | 2
| VV |  | "LEGENDA SKLADEB | [14 empty] | VV | 2 | 1 | True | 0 | ROZPOCET
| VV |  | "So9 - Střecha akumulačních komor | [14 empty] | VV | 2 | 1 | True | 0 | ROZPOCET
| VV |  | "vodorovné plochy" 1004,22 |  | 1004.22 | [12 empty] | VV | 2 | 2 | True | 0 | ROZPOCET
| VV |  | "svislé přesahy" 91,43 |  | 91.43 | [12 empty] | VV | 2 | 2 | True | 0 | ROZPOCET
| VV |  | Součet |  | 1095.65 | [12 empty] | VV | 2 | 4 | True | 1 | ROZPOCET
215 | M | M272014 | EPDM membrána tl. 1,14mm - přítěžový systém vč. systémových doplňků | m2 | 1314.78 |  | 0 |  |  | základní |  | 0 | 0.0025 | 3.287 | 0 | 0 | 32 | M | 2 |  |  |  | ROZPOCET | 0 | 0 | 0 | 0 | 0 | 1 | 0 | 16 | -463461741
| VV |  | 1095,65*1,2 'Přepočtené koeficientem množství |  | 1314.78 | [12 empty] | VV | 2 | 2 | False | 1 | ROZPOCET
216 | K | 712363504 | Provedení povlakové krytiny střech plochých do 10° z mechanicky kotvených hydroizolačních fólií včetně položení fólie a horkovzdušného svaření tl. tepelné izolace přes 140 mm do 200 mm budovy výšky do 18 m, kotvené do betonu vnitřní pole | m2 | 282.72 |  | 0 | CS ÚRS 2024 01 |  | základní |  | 0 | 0.00011 | 0.031099 | 0 | 0 | 16 | K | 2 |  |  |  | ROZPOCET | 0 | 0 | 0 | 0 | 0 | 1 | 0 | 16 | 686181235
| Online PSC |  | https://podminky.urs.cz/item/CS_URS_2024_01/712363504 | [14 empty] | Online PSC | 2
| VV |  | "LEGENDA SKLADEB | [14 empty] | VV | 2 | 1 | True | 0 | ROZPOCET
| VV |  | "So7 - Střecha armaturní komory | [14 empty] | VV | 2 | 1 | True | 0 | ROZPOCET
| VV |  | 259,74-21,72 |  | 238.02 | [12 empty] | VV | 2 | 2 | True | 0 | ROZPOCET
| VV |  | "přetažení folie přes atiku" 44,70 |  | 44.7 | [12 empty] | VV | 2 | 2 | True | 0 | ROZPOCET
| VV |  | Součet |  | 282.72 | [12 empty] | VV | 2 | 4 | True | 1 | ROZPOCET
217 | K | 712363505 | Provedení povlakové krytiny střech plochých do 10° z mechanicky kotvených hydroizolačních fólií včetně položení fólie a horkovzdušného svaření tl. tepelné izolace přes 140 mm do 200 mm budovy výšky do 18 m, kotvené do betonu krajní pole | m2 | 21.72 |  | 0 | CS ÚRS 2024 01 |  | základní |  | 0 | 0.00022 | 0.0047784 | 0 | 0 | 16 | K | 2 |  |  |  | ROZPOCET | 0 | 0 | 0 | 0 | 0 | 1 | 0 | 16 | -590384005
| Online PSC |  | https://podminky.urs.cz/item/CS_URS_2024_01/712363505 | [14 empty] | Online PSC | 2
| VV |  | "LEGENDA SKLADEB | [14 empty] | VV | 2 | 1 | True | 0 | ROZPOCET
| VV |  | "So7 - Střecha armaturní komory | [14 empty] | VV | 2 | 1 | True | 0 | ROZPOCET
| VV |  | 21,72 |  | 21.72 | [12 empty] | VV | 2 | 2 | True | 1 | ROZPOCET
218 | M | M272015 | EPDM membrána tl. 1,14mm - vč. systémových doplňků | m2 | 365.328 |  | 0 |  |  | základní |  | 0 | 0.0025 | 0.91332 | 0 | 0 | 32 | M | 2 |  |  |  | ROZPOCET | 0 | 0 | 0 | 0 | 0 | 1 | 0 | 16 | -946921911
| VV |  | 304,44*1,2 'Přepočtené koeficientem množství |  | 365.328 | [12 empty] | VV | 2 | 2 | False | 1 | ROZPOCET
219 | K | 712771001 | Provedení separační nebo kluzné vrstvy vegetační střechy z fólií kladených volně s přesahem, sklon střechy do 5° | m2 | 1046.82 |  | 0 | CS ÚRS 2024 01 |  | základní |  | 0 | 0 | 0 | 0 | 0 | 16 | K | 2 |  |  |  | ROZPOCET | 0 | 0 | 0 | 0 | 0 | 1 | 0 | 16 | 1836435714
| Online PSC |  | https://podminky.urs.cz/item/CS_URS_2024_01/712771001 | [14 empty] | Online PSC | 2
| VV |  | "TECHNICKÁ ZPRÁVA | [14 empty] | VV | 2 | 1 | True | 0 | ROZPOCET
| VV |  | "LEGENDA STAVEB | [14 empty] | VV | 2 | 1 | True | 0 | ROZPOCET
| VV |  | "Sub1" 2*523,41 |  | 1046.82 | [12 empty] | VV | 2 | 2 | True | 1 | ROZPOCET
220 | M | 69334002 | textilie ochranná vegetačních střech 300g/m2 | m2 | 1209.077 |  | 0 | CS ÚRS 2024 01 |  | základní |  | 0 | 0.0003 | 0.36272 | 0 | 0 | 32 | M | 2 |  |  |  | ROZPOCET | 0 | 0 | 0 | 0 | 0 | 1 | 0 | 16 | 65690963
| VV |  | 1046,82*1,155 'Přepočtené koeficientem množství |  | 1209.077 | [12 empty] | VV | 2 | 2 | False | 1 | ROZPOCET
221 | K | 712771271 | Provedení filtrační vrstvy vegetační střechy z textilií kladených volně s přesahem, sklon střechy do 5° | m2 | 1046.82 |  | 0 | CS ÚRS 2024 01 |  | základní |  | 0 | 0 | 0 | 0 | 0 | 16 | K | 2 |  |  |  | ROZPOCET | 0 | 0 | 0 | 0 | 0 | 1 | 0 | 16 | 1778426372
| Online PSC |  | https://podminky.urs.cz/item/CS_URS_2024_01/712771271 | [14 empty] | Online PSC | 2
| VV |  | "TECHNICKÁ ZPRÁVA | [14 empty] | VV | 2 | 1 | True | 0 | ROZPOCET
| VV |  | "LEGENDA STAVEB | [14 empty] | VV | 2 | 1 | True | 0 | ROZPOCET
| VV |  | "Sub1" 2*523,41 |  | 1046.82 | [12 empty] | VV | 2 | 2 | True | 1 | ROZPOCET
222 | M | 69311060 | geotextilie netkaná separační, ochranná, filtrační, drenážní PP 200g/m2 | m2 | 1151.502 |  | 0 | CS ÚRS 2024 01 |  | základní |  | 0 | 0.0002 | 0.2303 | 0 | 0 | 32 | M | 2 |  |  |  | ROZPOCET | 0 | 0 | 0 | 0 | 0 | 1 | 0 | 16 | 1830267862
| VV |  | 1046,82*1,1 'Přepočtené koeficientem množství |  | 1151.502 | [12 empty] | VV | 2 | 2 | False | 1 | ROZPOCET
223 | K | 712771333 | Provedení hydroakumulační vrstvy vegetační střechy z plastových nopových fólií s perforací, kladených volně s přesahem, sklon střechy do 5° | m2 | 1046.82 |  | 0 | CS ÚRS 2024 01 |  | základní |  | 0 | 0 | 0 | 0 | 0 | 16 | K | 2 |  |  |  | ROZPOCET | 0 | 0 | 0 | 0 | 0 | 1 | 0 | 16 | 810889756
| Online PSC |  | https://podminky.urs.cz/item/CS_URS_2024_01/712771333 | [14 empty] | Online PSC | 2
| VV |  | "TECHNICKÁ ZPRÁVA | [14 empty] | VV | 2 | 1 | True | 0 | ROZPOCET
| VV |  | "LEGENDA STAVEB | [14 empty] | VV | 2 | 1 | True | 0 | ROZPOCET
| VV |  | "Sub1" 2*523,41 |  | 1046.82 | [12 empty] | VV | 2 | 2 | True | 1 | ROZPOCET
224 | M | 69334152 | fólie profilovaná (nopová) perforovaná HDPE s hydroakumulační a drenážní funkcí do vegetačních střech s výškou nopů 20mm | m2 | 1151.502 |  | 0 | CS ÚRS 2024 01 |  | základní |  | 0 | 0.0008 | 0.9212 | 0 | 0 | 32 | M | 2 |  |  |  | ROZPOCET | 0 | 0 | 0 | 0 | 0 | 1 | 0 | 16 | 1426210875
| VV |  | 1046,82*1,1 'Přepočtené koeficientem množství |  | 1151.502 | [12 empty] | VV | 2 | 2 | False | 1 | ROZPOCET
225 | K | 712771401 | Provedení vegetační vrstvy vegetační střechy ze substrátu, tloušťky do 100 mm, sklon střechy do 5° | m2 | 1046.82 |  | 0 | CS ÚRS 2024 01 |  | základní |  | 0 | 0 | 0 | 0 | 0 | 16 | K | 2 |  |  |  | ROZPOCET | 0 | 0 | 0 | 0 | 0 | 1 | 0 | 16 | -165445731
| Online PSC |  | https://podminky.urs.cz/item/CS_URS_2024_01/712771401 | [14 empty] | Online PSC | 2
| VV |  | "LEGENDA STAVEB | [14 empty] | VV | 2 | 1 | True | 0 | ROZPOCET
| VV |  | "Sub1 - Násep na stropě akumulačních komor (tl. 0,10m) | [14 empty] | VV | 2 | 1 | True | 0 | ROZPOCET
| VV |  | 2*523,41 |  | 1046.82 | [12 empty] | VV | 2 | 2 | True | 1 | ROZPOCET
226 | K | 712771403 | Provedení vegetační vrstvy vegetační střechy ze substrátu, tloušťky do 100 mm, sklon střechy přes 5 do 25° | m2 | 1305 |  | 0 | CS ÚRS 2024 01 |  | základní |  | 0 | 0 | 0 | 0 | 0 | 16 | K | 2 |  |  |  | ROZPOCET | 0 | 0 | 0 | 0 | 0 | 1 | 0 | 16 | 912139988
| Online PSC |  | https://podminky.urs.cz/item/CS_URS_2024_01/712771403 | [14 empty] | Online PSC | 2
| VV |  | "LEGENDA STAVEB | [14 empty] | VV | 2 | 1 | True | 0 | ROZPOCET
| VV |  | "Sub2 - Rekultivace - Svahy akumulačních komor (tl. 0,10m) | [14 empty] | VV | 2 | 1 | True | 0 | ROZPOCET
| VV |  | 1305,00 |  | 1305 | [12 empty] | VV | 2 | 2 | True | 1 | ROZPOCET
227 | K | 712771411 | Provedení vegetační vrstvy vegetační střechy ze substrátu, tloušťky přes 100 do 200 mm, sklon střechy do 5° | m2 | 1046.82 |  | 0 | CS ÚRS 2024 01 |  | základní |  | 0 | 0 | 0 | 0 | 0 | 16 | K | 2 |  |  |  | ROZPOCET | 0 | 0 | 0 | 0 | 0 | 1 | 0 | 16 | -1700729461
| Online PSC |  | https://podminky.urs.cz/item/CS_URS_2024_01/712771411 | [14 empty] | Online PSC | 2
| VV |  | "LEGENDA STAVEB | [14 empty] | VV | 2 | 1 | True | 0 | ROZPOCET
| VV |  | "Sub1 - Násep na stropě akumulačních komor (tl. 0,20m) | [14 empty] | VV | 2 | 1 | True | 0 | ROZPOCET
| VV |  | 2*523,41 |  | 1046.82 | [12 empty] | VV | 2 | 2 | True | 1 | ROZPOCET
228 | K | 712771451 | Provedení vegetační vrstvy vegetační střechy zajištění vegetační vrstvy protierozní výztuží z přírodních vláken, sklon střechy přes 5 do 25° | m2 | 1305 |  | 0 | CS ÚRS 2024 01 |  | základní |  | 0 | 0 | 0 | 0 | 0 | 16 | K | 2 |  |  |  | ROZPOCET | 0 | 0 | 0 | 0 | 0 | 1 | 0 | 16 | -2046803440
| Online PSC |  | https://podminky.urs.cz/item/CS_URS_2024_01/712771451 | [14 empty] | Online PSC | 2
| VV |  | "LEGENDA STAVEB | [14 empty] | VV | 2 | 1 | True | 0 | ROZPOCET
| VV |  | "Sub2 - Rekultivace - Svahy akumulačních komor | [14 empty] | VV | 2 | 1 | True | 0 | ROZPOCET
| VV |  | 1305,00 |  | 1305 | [12 empty] | VV | 2 | 2 | True | 1 | ROZPOCET
229 | M | 61894012 | síť protierozní z kokosových vláken 400g/m2 | m2 | 1566 |  | 0 | CS ÚRS 2024 01 |  | základní |  | 0 | 0.0004 | 0.6264 | 0 | 0 | 32 | M | 2 |  |  |  | ROZPOCET | 0 | 0 | 0 | 0 | 0 | 1 | 0 | 16 | -333967838
| VV |  | 1305*1,2 'Přepočtené koeficientem množství |  | 1566 | [12 empty] | VV | 2 | 2 | False | 1 | ROZPOCET
230 | K | 712771501 | Založení vegetace vegetační střechy suchým výsevem osiva, sklon střechy do 5° | m2 | 1046.82 |  | 0 | CS ÚRS 2024 01 |  | základní |  | 0 | 0 | 0 | 0 | 0 | 16 | K | 2 |  |  |  | ROZPOCET | 0 | 0 | 0 | 0 | 0 | 1 | 0 | 16 | 1339692345
| Online PSC |  | https://podminky.urs.cz/item/CS_URS_2024_01/712771501 | [14 empty] | Online PSC | 2
| VV |  | "LEGENDA STAVEB | [14 empty] | VV | 2 | 1 | True | 0 | ROZPOCET
| VV |  | "Sub1" 2*523,41 |  | 1046.82 | [12 empty] | VV | 2 | 2 | True | 1 | ROZPOCET
231 | M | 00572472 | osivo směs travní krajinná-rovinná | kg | 31.405 |  | 0 | CS ÚRS 2024 01 |  | základní |  | 0 | 0.001 | 0.031405 | 0 | 0 | 32 | M | 2 |  |  |  | ROZPOCET | 0 | 0 | 0 | 0 | 0 | 1 | 0 | 16 | -2057586214
| VV |  | 1046,82*0,03 'Přepočtené koeficientem množství |  | 31.405 | [12 empty] | VV | 2 | 2 | False | 1 | ROZPOCET
232 | K | 998712111 | Přesun hmot pro povlakové krytiny stanovený z hmotnosti přesunovaného materiálu vodorovná dopravní vzdálenost do 50 m s omezením mechanizace v objektech výšky do 6 m | t | 15.329 |  | 0 | CS ÚRS 2024 01 |  | základní |  | 0 | 0 | 0 | 0 | 0 | 16 | K | 2 |  |  |  | ROZPOCET | 0 | 0 | 0 | 0 | 0 | 1 | 0 | 16 | -537589813
| Online PSC |  | https://podminky.urs.cz/item/CS_URS_2024_01/998712111 | [14 empty] | Online PSC | 2
| D | 713 | Izolace tepelné |  |  |  | 0 |  |  |  |  | 0 |  | 5.5547 |  | 0 | 2 | D | 1 |  |  |  | ROZPOCET | [6 empty] | 0
233 | K | 713131141 | Montáž tepelné izolace stěn rohožemi, pásy, deskami, dílci, bloky (izolační materiál ve specifikaci) lepením celoplošně bez mechanického kotvení | m2 | 91.43 |  | 0 | CS ÚRS 2024 01 |  | základní |  | 0 | 0.006 | 0.54858 | 0 | 0 | 16 | K | 2 |  |  |  | ROZPOCET | 0 | 0 | 0 | 0 | 0 | 1 | 0 | 16 | 306912367
| Online PSC |  | https://podminky.urs.cz/item/CS_URS_2024_01/713131141 | [14 empty] | Online PSC | 2
| VV |  | "LEGENDA SKLADEB | [14 empty] | VV | 2 | 1 | True | 0 | ROZPOCET
| VV |  | "So9 - Střecha akumulačních komor | [14 empty] | VV | 2 | 1 | True | 0 | ROZPOCET
| VV |  | "svislé přesahy" 91,43 |  | 91.43 | [12 empty] | VV | 2 | 2 | True | 1 | ROZPOCET
234 | M | 28375914 | deska EPS 150 pro konstrukce s vysokým zatížením λ=0,035 tl 100mm | m2 | 96.002 |  | 0 | CS ÚRS 2024 01 |  | základní |  | 0 | 0.0029 | 0.27841 | 0 | 0 | 32 | M | 2 |  |  |  | ROZPOCET | 0 | 0 | 0 | 0 | 0 | 1 | 0 | 16 | 1843648602
| VV |  | 91,43*1,05 'Přepočtené koeficientem množství |  | 96.002 | [12 empty] | VV | 2 | 2 | False | 1 | ROZPOCET
235 | K | 713141136 | Montáž tepelné izolace střech plochých rohožemi, pásy, deskami, dílci, bloky (izolační materiál ve specifikaci) přilepenými za studena jednovrstvá nízkoexpanzní (PUR) pěnou | m2 | 1004.22 |  | 0 | CS ÚRS 2024 01 |  | základní |  | 0 | 0.00012 | 0.12051 | 0 | 0 | 16 | K | 2 |  |  |  | ROZPOCET | 0 | 0 | 0 | 0 | 0 | 1 | 0 | 16 | -1079222857
| Online PSC |  | https://podminky.urs.cz/item/CS_URS_2024_01/713141136 | [14 empty] | Online PSC | 2
| VV |  | "LEGENDA SKLADEB | [14 empty] | VV | 2 | 1 | True | 0 | ROZPOCET
| VV |  | "So9 - Střecha akumulačních komor | [14 empty] | VV | 2 | 1 | True | 0 | ROZPOCET
| VV |  | "vodorovné plochy" 1004,22 |  | 1004.22 | [12 empty] | VV | 2 | 2 | True | 1 | ROZPOCET
236 | M | 28375914 | deska EPS 150 pro konstrukce s vysokým zatížením λ=0,035 tl 100mm | m2 | 1054.431 |  | 0 | CS ÚRS 2024 01 |  | základní |  | 0 | 0.0029 | 3.0578 | 0 | 0 | 32 | M | 2 |  |  |  | ROZPOCET | 0 | 0 | 0 | 0 | 0 | 1 | 0 | 16 | -1105333761
| VV |  | 1004,22*1,05 'Přepočtené koeficientem množství |  | 1054.431 | [12 empty] | VV | 2 | 2 | False | 1 | ROZPOCET
237 | K | 713141152 | Montáž tepelné izolace střech plochých rohožemi, pásy, deskami, dílci, bloky (izolační materiál ve specifikaci) kladenými volně dvouvrstvá | m2 | 259.74 |  | 0 | CS ÚRS 2024 01 |  | základní |  | 0 | 0 | 0 | 0 | 0 | 16 | K | 2 |  |  |  | ROZPOCET | 0 | 0 | 0 | 0 | 0 | 1 | 0 | 16 | 891351716
| Online PSC |  | https://podminky.urs.cz/item/CS_URS_2024_01/713141152 | [14 empty] | Online PSC | 2
| VV |  | "LEGENDA SKLADEB | [14 empty] | VV | 2 | 1 | True | 0 | ROZPOCET
| VV |  | "So7 - Střecha armaturní komory | [14 empty] | VV | 2 | 1 | True | 0 | ROZPOCET
| VV |  | "tl. 80mm+ 100mm | [14 empty] | VV | 2 | 1 | True | 0 | ROZPOCET
| VV |  | 259,74 |  | 259.74 | [12 empty] | VV | 2 | 2 | True | 1 | ROZPOCET
238 | M | 28372308 | deska EPS 100 pro konstrukce s běžným zatížením λ=0,037 tl 80mm | m2 | 272.727 |  | 0 | CS ÚRS 2024 01 |  | základní |  | 0 | 0.002 | 0.54545 | 0 | 0 | 32 | M | 2 |  |  |  | ROZPOCET | 0 | 0 | 0 | 0 | 0 | 1 | 0 | 16 | 163260276
| VV |  | 259,74*1,05 'Přepočtené koeficientem množství |  | 272.727 | [12 empty] | VV | 2 | 2 | False | 1 | ROZPOCET
239 | M | 28372309 | deska EPS 100 pro konstrukce s běžným zatížením λ=0,037 tl 100mm | m2 | 272.727 |  | 0 | CS ÚRS 2024 01 |  | základní |  | 0 | 0.0025 | 0.68182 | 0 | 0 | 32 | M | 2 |  |  |  | ROZPOCET | 0 | 0 | 0 | 0 | 0 | 1 | 0 | 16 | -832146006
| VV |  | 259,74*1,05 'Přepočtené koeficientem množství |  | 272.727 | [12 empty] | VV | 2 | 2 | False | 1 | ROZPOCET
240 | K | 713141243 | Montáž tepelné izolace střech plochých mechanické přikotvení šrouby včetně dodávky šroubů, bez položení tepelné izolace tl. izolace přes 140 do 200 mm do betonu | m2 | 259.74 |  | 0 | CS ÚRS 2024 01 |  | základní |  | 0 | 7e-05 | 0.018182 | 0 | 0 | 16 | K | 2 |  |  |  | ROZPOCET | 0 | 0 | 0 | 0 | 0 | 1 | 0 | 16 | -2033365284
| Online PSC |  | https://podminky.urs.cz/item/CS_URS_2024_01/713141243 | [14 empty] | Online PSC | 2
| VV |  | "LEGENDA SKLADEB | [14 empty] | VV | 2 | 1 | True | 0 | ROZPOCET
| VV |  | "So7 - Střecha armaturní komory | [14 empty] | VV | 2 | 1 | True | 0 | ROZPOCET
| VV |  | "tl. 80mm+ 100mm | [14 empty] | VV | 2 | 1 | True | 0 | ROZPOCET
| VV |  | 259,74 |  | 259.74 | [12 empty] | VV | 2 | 2 | True | 1 | ROZPOCET
241 | K | 713141336 | Montáž tepelné izolace střech plochých spádovými klíny v ploše přilepenými za studena nízkoexpanzní (PUR) pěnou | m2 | 259.74 |  | 0 | CS ÚRS 2024 01 |  | základní |  | 0 | 0.00012 | 0.031169 | 0 | 0 | 16 | K | 2 |  |  |  | ROZPOCET | 0 | 0 | 0 | 0 | 0 | 1 | 0 | 16 | 1290207106
| Online PSC |  | https://podminky.urs.cz/item/CS_URS_2024_01/713141336 | [14 empty] | Online PSC | 2
| VV |  | "LEGENDA SKLADEB | [14 empty] | VV | 2 | 1 | True | 0 | ROZPOCET
| VV |  | "So7 - Střecha armaturní komory | [14 empty] | VV | 2 | 1 | True | 0 | ROZPOCET
| VV |  | 259,74 |  | 259.74 | [12 empty] | VV | 2 | 2 | True | 1 | ROZPOCET
242 | M | 28376141 | klín izolační spád do 5% EPS 100 | m3 | 13.636 |  | 0 | CS ÚRS 2024 01 |  | základní |  | 0 | 0.02 | 0.27272 | 0 | 0 | 32 | M | 2 |  |  |  | ROZPOCET | 0 | 0 | 0 | 0 | 0 | 1 | 0 | 16 | 1334769426
| VV |  | "tl.0-100 mm | [14 empty] | VV | 2 | 1 | True | 0 | ROZPOCET
| VV |  | "jednospádové klíny 2,0% | [14 empty] | VV | 2 | 1 | True | 0 | ROZPOCET
| VV |  | 259,74*0,05 |  | 12.987 | [12 empty] | VV | 2 | 2 | True | 1 | ROZPOCET
| VV |  | 12,987*1,05 'Přepočtené koeficientem množství |  | 13.636 | [12 empty] | VV | 2 | 2 | False | 1 | ROZPOCET
243 | K | 998713111 | Přesun hmot pro izolace tepelné stanovený z hmotnosti přesunovaného materiálu vodorovná dopravní vzdálenost do 50 m s omezením mechanizace v objektech výšky do 6 m | t | 5.555 |  | 0 | CS ÚRS 2024 01 |  | základní |  | 0 | 0 | 0 | 0 | 0 | 16 | K | 2 |  |  |  | ROZPOCET | 0 | 0 | 0 | 0 | 0 | 1 | 0 | 16 | 6100396
| Online PSC |  | https://podminky.urs.cz/item/CS_URS_2024_01/998713111 | [14 empty] | Online PSC | 2
| D | 721 | Zdravotechnika - vnitřní kanalizace |  |  |  | 0 |  |  |  |  | 0 |  | 0.02074 |  | 0 | 2 | D | 1 |  |  |  | ROZPOCET | [6 empty] | 0
244 | K | 721174043 | Potrubí z trub polypropylenových připojovací DN 50 | m | 40 |  | 0 | CS ÚRS 2024 01 |  | základní |  | 0 | 0.00048 | 0.0192 | 0 | 0 | 16 | K | 2 |  |  |  | ROZPOCET | 0 | 0 | 0 | 0 | 0 | 1 | 0 | 16 | 318006971
| Online PSC |  | https://podminky.urs.cz/item/CS_URS_2024_01/721174043 | [14 empty] | Online PSC | 2
| VV |  | "VÝPIS OSTATNÍCH VÝROBKŮ | [14 empty] | VV | 2 | 1 | True | 0 | ROZPOCET
| VV |  | "OV/6" 40,00 |  | 40 | [12 empty] | VV | 2 | 2 | True | 1 | ROZPOCET
245 | K | R72121141 | Vpusť podlahová nerez DN50; D+M | kus | 2 |  | 0 |  |  | základní |  | 0 | 0.00077 | 0.00154 | 0 | 0 | 16 | K | 2 |  |  |  | ROZPOCET | 0 | 0 | 0 | 0 | 0 | 1 | 0 | 16 | 1039656168
| VV |  | "VÝPIS OSTATNÍCH VÝROBKŮ | [14 empty] | VV | 2 | 1 | True | 0 | ROZPOCET
| VV |  | "OV/9 - průmyslová podlahová vpusť , mřížka 200x200mm, materiál nerez | [14 empty] | VV | 2 | 1 | True | 0 | ROZPOCET
| VV |  | 2 |  | 2 | [12 empty] | VV | 2 | 2 | True | 1 | ROZPOCET
| D | 725 | Zdravotechnika - zařizovací předměty |  |  |  | 0 |  |  |  |  | 0 |  | 0.02227 |  | 0 | 2 | D | 1 |  |  |  | ROZPOCET | [6 empty] | 0
246 | K | 725211603 | Umyvadla keramická bílá bez výtokových armatur připevněná na stěnu šrouby bez sloupu nebo krytu na sifon, šířka umyvadla 600 mm | soubor | 1 |  | 0 | CS ÚRS 2024 01 |  | základní |  | 0 | 0.01647 | 0.01647 | 0 | 0 | 16 | K | 2 |  |  |  | ROZPOCET | 0 | 0 | 0 | 0 | 0 | 1 | 0 | 16 | -2075144045
| Online PSC |  | https://podminky.urs.cz/item/CS_URS_2024_01/725211603 | [14 empty] | Online PSC | 2
| VV |  | "VÝPIS OSTATNÍCH VÝROBKŮ | [14 empty] | VV | 2 | 1 | True | 0 | ROZPOCET
| VV |  | "OV/1" 1 |  | 1 | [12 empty] | VV | 2 | 2 | True | 1 | ROZPOCET
247 | K | 725822611 | Baterie umyvadlové stojánkové pákové bez výpusti | soubor | 1 |  | 0 | CS ÚRS 2024 01 |  | základní |  | 0 | 0.0018 | 0.0018 | 0 | 0 | 16 | K | 2 |  |  |  | ROZPOCET | 0 | 0 | 0 | 0 | 0 | 1 | 0 | 16 | -107764691
| Online PSC |  | https://podminky.urs.cz/item/CS_URS_2024_01/725822611 | [14 empty] | Online PSC | 2
| VV |  | "VÝPIS OSTATNÍCH VÝROBKŮ | [14 empty] | VV | 2 | 1 | True | 0 | ROZPOCET
| VV |  | "OV/1" 1 |  | 1 | [12 empty] | VV | 2 | 2 | True | 1 | ROZPOCET
248 | K | 998725111 | Přesun hmot pro zařizovací předměty stanovený z hmotnosti přesunovaného materiálu vodorovná dopravní vzdálenost do 50 m s omezením mechanizace v objektech výšky do 6 m | t | 0.022 |  | 0 | CS ÚRS 2024 01 |  | základní |  | 0 | 0 | 0 | 0 | 0 | 16 | K | 2 |  |  |  | ROZPOCET | 0 | 0 | 0 | 0 | 0 | 1 | 0 | 16 | -2057015782
| Online PSC |  | https://podminky.urs.cz/item/CS_URS_2024_01/998725111 | [14 empty] | Online PSC | 2
249 | K | R72590011 | Oční sprcha s dvěma hlavicemi, vaničkou a spouštěcí pákou; D+M | kus | 1 |  | 0 |  |  | základní |  | 0 | 0.004 | 0.004 | 0 | 0 | 16 | K | 2 |  |  |  | ROZPOCET | 0 | 0 | 0 | 0 | 0 | 1 | 0 | 16 | 1811587391
| VV |  | "VÝPIS OSTATNÍCH VÝROBKŮ | [14 empty] | VV | 2 | 1 | True | 0 | ROZPOCET
| VV |  | "nástěnná oční sprcha dle EN 15154-4, EN 15154-2, DIN 12899 | [14 empty] | VV | 2 | 1 | True | 0 | ROZPOCET
| VV |  | "vč. přívod vody 1/2" | [14 empty] | VV | 2 | 1 | True | 0 | ROZPOCET
| VV |  | "vč. dopojení odpadu | [14 empty] | VV | 2 | 1 | True | 0 | ROZPOCET
| VV |  | "vč. bezpečnostního fotoluminiscenčního označení | [14 empty] | VV | 2 | 1 | True | 0 | ROZPOCET
| VV |  | "dodávka + montáž | [14 empty] | VV | 2 | 1 | True | 0 | ROZPOCET
| VV |  | "materiál nerez | [14 empty] | VV | 2 | 1 | True | 0 | ROZPOCET
| VV |  | "OV/8" 1 |  | 1 | [12 empty] | VV | 2 | 2 | True | 1 | ROZPOCET
| D | 751 | Vzduchotechnika |  |  |  | 0 |  |  |  |  | 0 |  | 0 |  | 0 | 2 | D | 1 |  |  |  | ROZPOCET | [6 empty] | 0
250 | K | R75111011 | Zařízení VZT/1 - Přirozené provozní větrání akumulačních komor; D+M | kpl | 1 |  | 0 |  |  | základní |  | 0 | 0 | 0 | 0 | 0 | 16 | K | 2 |  |  |  | ROZPOCET | 0 | 0 | 0 | 0 | 0 | 1 | 0 | 16 | -1460682026
| P |  | Poznámka k položce: 1 KRUHOVÁ PROTIDEŠŤOVÁ ŽALUZIE DN 300 SE SÍTÍ PROTI HMYZU, HLINÍK RAL 7016 ks 8 2 FILTRAČNÍ BOX PRO RÁMEČKOVÉ FILTRY - 600x600/300 ks 4 3 PLASTOVÉ POTRUBÍ KRUHOVÉ (PP nebo KGEM) Ø315 - HRDLOVÉ bm 4 VČETNĚ PŘÍŘEZU 4 PŘESUVNÉ HRDLO (PŘESUVKA) (PP nebo KGEM) Ø315 ks 9 5 MONTÁŽNÍ A SPOJOVACÍ MATERIÁL, NEREZOVÁ OCEL (např. HILTI MQ) KOMPLET KOMPLET | [14 empty] | P | 2
| VV |  | "TECHNICKÁ ZPRÁVA | [14 empty] | VV | 2 | 1 | True | 0 | ROZPOCET
| VV |  | "VÝPIS PRVKŮ VĚTRÁNÍ | [14 empty] | VV | 2 | 1 | True | 0 | ROZPOCET
| VV |  | "VZT/1" 1 |  | 1 | [12 empty] | VV | 2 | 2 | True | 1 | ROZPOCET
| VV |  | "dodávka pol.1 - pol.5, montáž | [14 empty] | VV | 2 | 1 | True | 0 | ROZPOCET
251 | K | R75111012 | Zařízení VZT/ 2 - Provozní větrání armaturní a vstupní komory, D+M | kpl | 1 |  | 0 |  |  | základní |  | 0 | 0 | 0 | 0 | 0 | 16 | K | 2 |  |  |  | ROZPOCET | 0 | 0 | 0 | 0 | 0 | 1 | 0 | 16 | -431878573
| P |  | Poznámka k položce: 1 KRUHOVÁ PROTIDEŠŤOVÁ ŽALUZIE DN 200 SE SÍTÍ PROTI HMYZU, HLINÍK RAL 7016 2ks 2 SPIRO POTRUBÍ NEREZ Ø 200/3000 - 0,45MM 17,0m 4 REGULAENÍ KLAPKA NEREZ Ø 200 2ks 7 OBLOUK SEGMENTOVÝ NEREZ Ø 250 - 90° 7ks 8 SPIRO POTRUBÍ NEREZ Ø250/3000 - 0,50 MM 10,0m 9 T - KUS NEREZ Ø 250/250/250 1ks 10 REDUKCE OSOVÁ NEREZ 250/200 3ks 11 VÝÚSTKA NEREZ 0-625-75 14ks 12 REKUPERAČNÍ JEDNOTKA 1ks 13 MONTÁŽNÍ A SPOJOVACÍ MATERIÁL, NEREZOVÁ OCEL (např. HILTI MQ) KOMPLET 14 NEREZOVÁ DVOJITÁ KONZOLA PRO STŘEDNÍ ZATÍŽENÍ DÉLKY - 750 mm 2ks | [14 empty] | P | 2
| VV |  | "TECHNICKÁ ZPRÁVA | [14 empty] | VV | 2 | 1 | True | 0 | ROZPOCET
| VV |  | "VÝPIS PRVKŮ VĚTRÁNÍ | [14 empty] | VV | 2 | 1 | True | 0 | ROZPOCET
| VV |  | "VZT/2" 1 |  | 1 | [12 empty] | VV | 2 | 2 | True | 1 | ROZPOCET
| VV |  | "dodávka pol.1,2,4 , pol.7 - pol.14, montáž | [14 empty] | VV | 2 | 1 | True | 0 | ROZPOCET
252 | K | R75111013 | Zařízení VZT/3 – Odvlhčení armaturní komory, D+M | kpl | 1 |  | 0 |  |  | základní |  | 0 | 0 | 0 | 0 | 0 | 16 | K | 2 |  |  |  | ROZPOCET | 0 | 0 | 0 | 0 | 0 | 1 | 0 | 16 | 1939534566
| P |  | Poznámka k položce: 1 KRUHOVÁ PROTIDEŠŤOVÁ ŽALUZIE DN 200 SE SÍTÍ PROTI HMYZU, HLINÍK RAL 7016 1ks 2 SPIRO POTRUBÍ NEREZ Ø 200/3000 - 0,45MM 9,0m 3 LISOVANÉ KOLENO NEREZ Ø 200 - 90° - 4ks 4 REGULAENÍ KLAPKA NEREZ Ø 200 2ks 5 VÝFUKOVÝ KUS NEREZ 45 Ø200 - 1ks 6 ADSORBČNÍ ODVLHČOVAČ ( 3x400V 3PH+N+PE, 10A ) - 1ks 7 OBLOUK SEGMENTOVÝ NEREZ Ø 250 - 90° 1ks 8 SPIRO POTRUBÍ NEREZ Ø250/3000 - 0,50 MM 2,0m 9 T - KUS NEREZ Ø 250/250/250 1ks 10 REDUKCE OSOVÁ NEREZ 250/200 2ks 11 VÝÚSTKA NEREZ 0-625-75 6ks 13 MONTÁŽNÍ A SPOJOVACÍ MATERIÁL, NEREZOVÁ OCEL (např. HILTI MQ) KOMPLET 14 NEREZOVÁ DVOJITÁ KONZOLA PRO STŘEDNÍ ZATÍŽENÍ DÉLKY - 750 mm 2ks | [14 empty] | P | 2
| VV |  | "TECHNICKÁ ZPRÁVA | [14 empty] | VV | 2 | 1 | True | 0 | ROZPOCET
| VV |  | "VÝPIS PRVKŮ VĚTRÁNÍ | [14 empty] | VV | 2 | 1 | True | 0 | ROZPOCET
| VV |  | "VZT/3" 1 |  | 1 | [12 empty] | VV | 2 | 2 | True | 1 | ROZPOCET
| VV |  | "dodávka pol.1- 11, pol.13 -14, montáž | [14 empty] | VV | 2 | 1 | True | 0 | ROZPOCET
| D | 762 | Konstrukce tesařské |  |  |  | 0 |  |  |  |  | 0 |  | 1.2382 |  | 0 | 2 | D | 1 |  |  |  | ROZPOCET | [6 empty] | 0
253 | K | 762322911 | Ztužení konstrukcí (materiál v ceně) fošnami nebo hranolky průřezové plochy do 100 cm2 | m | 55 |  | 0 | CS ÚRS 2024 01 |  | základní |  | 0 | 0.00483 | 0.26565 | 0 | 0 | 16 | K | 2 |  |  |  | ROZPOCET | 0 | 0 | 0 | 0 | 0 | 1 | 0 | 16 | 1206020649
| Online PSC |  | https://podminky.urs.cz/item/CS_URS_2024_01/762322911 | [14 empty] | Online PSC | 2
| VV |  | "LEGENDA SKLADEB | [14 empty] | VV | 2 | 1 | True | 0 | ROZPOCET
| VV |  | "So7 - Střecha armaturní komory | [14 empty] | VV | 2 | 1 | True | 0 | ROZPOCET
| VV |  | "dřevěné hranoly pod oplechování okapních hran | [14 empty] | VV | 2 | 1 | True | 0 | ROZPOCET
| VV |  | 55,00 |  | 55 | [12 empty] | VV | 2 | 2 | True | 1 | ROZPOCET
254 | K | 762341270 | Montáž bednění střech rovných a šikmých sklonu do 60° s vyřezáním otvorů z desek dřevotřískových nebo dřevoštěpkových na sraz | m2 | 43.32 |  | 0 | CS ÚRS 2024 01 |  | základní |  | 0 | 0 | 0 | 0 | 0 | 16 | K | 2 |  |  |  | ROZPOCET | 0 | 0 | 0 | 0 | 0 | 1 | 0 | 16 | 1536401273
| Online PSC |  | https://podminky.urs.cz/item/CS_URS_2024_01/762341270 | [14 empty] | Online PSC | 2
| VV |  | "LEGENDA SKLADEB | [14 empty] | VV | 2 | 1 | True | 0 | ROZPOCET
| VV |  | "So7 - Střecha armaturní komory | [14 empty] | VV | 2 | 1 | True | 0 | ROZPOCET
| VV |  | "okapní hrany v šířce 400 mm opatřit dvojicí mechanicky kotvených březových překližek 2 x tl.21 mm | [14 empty] | VV | 2 | 1 | True | 0 | ROZPOCET
| VV |  | "vyspádováno směrem od plochy střechy ve sklonu min.3° ( 5,0% ) | [14 empty] | VV | 2 | 1 | True | 0 | ROZPOCET
| VV |  | "VÝPIS TRUHLÁŘSKÝCH VÝROBKŮ | [14 empty] | VV | 2 | 1 | True | 0 | ROZPOCET
| VV |  | "T/2" 43,32 |  | 43.32 | [12 empty] | VV | 2 | 2 | True | 1 | ROZPOCET
255 | M | 60621149 | překližka vodovzdorná hladká/hladká bříza tl 21mm | m2 | 47.652 |  | 0 | CS ÚRS 2024 01 |  | základní |  | 0 | 0.0149 | 0.71001 | 0 | 0 | 32 | M | 2 |  |  |  | ROZPOCET | 0 | 0 | 0 | 0 | 0 | 1 | 0 | 16 | 1596204898
| VV |  | 43,32*1,1 'Přepočtené koeficientem množství |  | 47.652 | [12 empty] | VV | 2 | 2 | False | 1 | ROZPOCET
256 | K | 762361311-1 | Konstrukční vrstva pod klempířské prvky pro oplechování horních ploch zdí a nadezdívek (atik) z desek dřevoštěpkových šroubovaných do podkladu, tloušťky desky 18 mm | m2 | 21.24 |  | 0 |  |  | základní |  | 0 | 0.01136 | 0.24129 | 0 | 0 | 16 | K | 2 |  |  |  | ROZPOCET | 0 | 0 | 0 | 0 | 0 | 1 | 0 | 16 | 2129765487
| VV |  | "VÝPIS KLEMPÍŘSKÝCH PRVKŮ | [14 empty] | VV | 2 | 1 | True | 0 | ROZPOCET
| VV |  | "VÝPIS TRUHLÁŘSKÝCH VÝROBKŮ | [14 empty] | VV | 2 | 1 | True | 0 | ROZPOCET
| VV |  | "podkladní deska OSB4 tl. 18mm | [14 empty] | VV | 2 | 1 | True | 0 | ROZPOCET
| VV |  | "deska typu OSB 4 - vyspádováno do plochy střechy ve sklonu min.3° ( 5% ) | [14 empty] | VV | 2 | 1 | True | 0 | ROZPOCET
| VV |  | "KP/5, T/1" 21,24 |  | 21.24 | [12 empty] | VV | 2 | 2 | True | 1 | ROZPOCET
257 | K | 762395000 | Spojovací prostředky krovů, bednění a laťování, nadstřešních konstrukcí svorníky, prkna, hřebíky, pásová ocel, vruty | m3 | 0.91 |  | 0 | CS ÚRS 2024 01 |  | základní |  | 0 | 0.0233 | 0.021203 | 0 | 0 | 16 | K | 2 |  |  |  | ROZPOCET | 0 | 0 | 0 | 0 | 0 | 1 | 0 | 16 | 211187971
| Online PSC |  | https://podminky.urs.cz/item/CS_URS_2024_01/762395000 | [14 empty] | Online PSC | 2
| VV |  | "VÝPIS TRUHLÁŘSKÝCH VÝROBKŮ | [14 empty] | VV | 2 | 1 | True | 0 | ROZPOCET
| VV |  | "T/2" 43,32*0,021 |  | 0.91 | [12 empty] | VV | 2 | 2 | True | 1 | ROZPOCET
258 | K | 998762111 | Přesun hmot pro konstrukce tesařské stanovený z hmotnosti přesunovaného materiálu vodorovná dopravní vzdálenost do 50 m s omezením mechanizace v objektech výšky do 6 m | t | 1.238 |  | 0 | CS ÚRS 2024 01 |  | základní |  | 0 | 0 | 0 | 0 | 0 | 16 | K | 2 |  |  |  | ROZPOCET | 0 | 0 | 0 | 0 | 0 | 1 | 0 | 16 | -808755959
| Online PSC |  | https://podminky.urs.cz/item/CS_URS_2024_01/998762111 | [14 empty] | Online PSC | 2
| D | 764 | Konstrukce klempířské |  |  |  | 0 |  |  |  |  | 0 |  | 0.73625 |  | 0 | 2 | D | 1 |  |  |  | ROZPOCET | [6 empty] | 0
259 | K | 764002414 | Montáž strukturované oddělovací rohože jakékoli rš | m2 | 7.48 |  | 0 | CS ÚRS 2024 01 |  | základní |  | 0 | 0 | 0 | 0 | 0 | 16 | K | 2 |  |  |  | ROZPOCET | 0 | 0 | 0 | 0 | 0 | 1 | 0 | 16 | 1021346574
| Online PSC |  | https://podminky.urs.cz/item/CS_URS_2024_01/764002414 | [14 empty] | Online PSC | 2
| VV |  | "VÝPIS OSTATNÍCH VÝROBKŮ | [14 empty] | VV | 2 | 1 | True | 0 | ROZPOCET
| VV |  | "OV/13" 44,00*0,17 |  | 7.48 | [12 empty] | VV | 2 | 2 | True | 1 | ROZPOCET
260 | M | M596602 | síť plastová okapní ochranná šířky 170mm s úchytkami | m | 46.2 |  | 0 |  |  | základní |  | 0 | 0.0001 | 0.00462 | 0 | 0 | 32 | M | 2 |  |  |  | ROZPOCET | 0 | 0 | 0 | 0 | 0 | 1 | 0 | 16 | 838502445
| VV |  | "VÝPIS OSTATNÍCH VÝROBKŮ | [14 empty] | VV | 2 | 1 | True | 0 | ROZPOCET
| VV |  | "OV/13" 44,00 |  | 44 | [12 empty] | VV | 2 | 2 | True | 1 | ROZPOCET
| VV |  | 44*1,05 'Přepočtené koeficientem množství |  | 46.2 | [12 empty] | VV | 2 | 2 | False | 1 | ROZPOCET
261 | K | 764212663 | Oplechování střešních prvků z pozinkovaného plechu s povrchovou úpravou okapu střechy rovné okapovým plechem rš 250 mm | m | 45 |  | 0 | CS ÚRS 2024 01 |  | základní |  | 0 | 0.00228 | 0.1026 | 0 | 0 | 16 | K | 2 |  |  |  | ROZPOCET | 0 | 0 | 0 | 0 | 0 | 1 | 0 | 16 | 126034847
| Online PSC |  | https://podminky.urs.cz/item/CS_URS_2024_01/764212663 | [14 empty] | Online PSC | 2
| VV |  | "VÝPIS KLEMPÍŘSKÝCH PRVKŮ | [14 empty] | VV | 2 | 1 | True | 0 | ROZPOCET
| VV |  | "KP/2" 45,00 |  | 45 | [12 empty] | VV | 2 | 2 | True | 1 | ROZPOCET
262 | K | 764214402 | Oplechování horních ploch zdí a nadezdívek (atik) z pozinkovaného plechu mechanicky kotvené rš 200 mm | m | 45 |  | 0 | CS ÚRS 2024 01 |  | základní |  | 0 | 0.00117 | 0.05265 | 0 | 0 | 16 | K | 2 |  |  |  | ROZPOCET | 0 | 0 | 0 | 0 | 0 | 1 | 0 | 16 | -1000710089
| Online PSC |  | https://podminky.urs.cz/item/CS_URS_2024_01/764214402 | [14 empty] | Online PSC | 2
| VV |  | "VÝPIS KLEMPÍŘSKÝCH PRVKŮ | [14 empty] | VV | 2 | 1 | True | 0 | ROZPOCET
| VV |  | "KP/4" 45,00 |  | 45 | [12 empty] | VV | 2 | 2 | True | 1 | ROZPOCET
263 | K | 764214404 | Oplechování horních ploch zdí a nadezdívek (atik) z pozinkovaného plechu mechanicky kotvené rš 330 mm | m | 109 |  | 0 | CS ÚRS 2024 01 |  | základní |  | 0 | 0.0019 | 0.2071 | 0 | 0 | 16 | K | 2 |  |  |  | ROZPOCET | 0 | 0 | 0 | 0 | 0 | 1 | 0 | 16 | -411999263
| Online PSC |  | https://podminky.urs.cz/item/CS_URS_2024_01/764214404 | [14 empty] | Online PSC | 2
| VV |  | "VÝPIS KLEMPÍŘSKÝCH PRVKŮ | [14 empty] | VV | 2 | 1 | True | 0 | ROZPOCET
| VV |  | "KP/3" 109,00 |  | 109 | [12 empty] | VV | 2 | 2 | True | 1 | ROZPOCET
264 | K | 764214411 | Oplechování horních ploch zdí a nadezdívek (atik) z pozinkovaného plechu mechanicky kotvené přes rš 800 mm | m2 | 16 |  | 0 | CS ÚRS 2024 01 |  | základní |  | 0 | 0.00509 | 0.08144 | 0 | 0 | 16 | K | 2 |  |  |  | ROZPOCET | 0 | 0 | 0 | 0 | 0 | 1 | 0 | 16 | -1922115212
| Online PSC |  | https://podminky.urs.cz/item/CS_URS_2024_01/764214411 | [14 empty] | Online PSC | 2
| VV |  | "VÝPIS KLEMPÍŘSKÝCH PRVKŮ | [14 empty] | VV | 2 | 1 | True | 0 | ROZPOCET
| VV |  | "KP/5" 16,00 |  | 16 | [12 empty] | VV | 2 | 2 | True | 1 | ROZPOCET
265 | K | 764214607 | Oplechování horních ploch zdí a nadezdívek (atik) z pozinkovaného plechu s povrchovou úpravou mechanicky kotvené rš 670 mm | m | 16 |  | 0 | CS ÚRS 2024 01 |  | základní |  | 0 | 0.00584 | 0.09344 | 0 | 0 | 16 | K | 2 |  |  |  | ROZPOCET | 0 | 0 | 0 | 0 | 0 | 1 | 0 | 16 | -2033439377
| Online PSC |  | https://podminky.urs.cz/item/CS_URS_2024_01/764214607 | [14 empty] | Online PSC | 2
| VV |  | "VÝPIS KLEMPÍŘSKÝCH PRVKŮ | [14 empty] | VV | 2 | 1 | True | 0 | ROZPOCET
| VV |  | "KP/1" 16,00 |  | 16 | [12 empty] | VV | 2 | 2 | True | 1 | ROZPOCET
266 | K | 764511602 | Žlab podokapní z pozinkovaného plechu s povrchovou úpravou včetně háků a čel půlkruhový rš 330 mm | m | 44 |  | 0 | CS ÚRS 2024 01 |  | základní |  | 0 | 0.00169 | 0.07436 | 0 | 0 | 16 | K | 2 |  |  |  | ROZPOCET | 0 | 0 | 0 | 0 | 0 | 1 | 0 | 16 | 319829841
| Online PSC |  | https://podminky.urs.cz/item/CS_URS_2024_01/764511602 | [14 empty] | Online PSC | 2
| VV |  | "VÝPIS KLEMPÍŘSKÝCH VÝROBKŮ | [14 empty] | VV | 2 | 1 | True | 0 | ROZPOCET
| VV |  | "KV/1, KV/2, KV/6, KV/11" 44,00 |  | 44 | [12 empty] | VV | 2 | 2 | True | 1 | ROZPOCET
267 | K | 764511642 | Žlab podokapní z pozinkovaného plechu s povrchovou úpravou včetně háků a čel kotlík oválný (trychtýřový), rš žlabu/průměr svodu 330/100 mm | kus | 4 |  | 0 | CS ÚRS 2024 01 |  | základní |  | 0 | 0.00036 | 0.00144 | 0 | 0 | 16 | K | 2 |  |  |  | ROZPOCET | 0 | 0 | 0 | 0 | 0 | 1 | 0 | 16 | 508596682
| Online PSC |  | https://podminky.urs.cz/item/CS_URS_2024_01/764511642 | [14 empty] | Online PSC | 2
| VV |  | "VÝPIS KLEMPÍŘSKÝCH VÝROBKŮ | [14 empty] | VV | 2 | 1 | True | 0 | ROZPOCET
| VV |  | "KV/4" 4 |  | 4 | [12 empty] | VV | 2 | 2 | True | 1 | ROZPOCET
268 | K | 764518622 | Svod z pozinkovaného plechu s upraveným povrchem včetně objímek, kolen a odskoků kruhový, průměru 100 mm | m | 16.5 |  | 0 | CS ÚRS 2024 01 |  | základní |  | 0 | 0.00217 | 0.035805 | 0 | 0 | 16 | K | 2 |  |  |  | ROZPOCET | 0 | 0 | 0 | 0 | 0 | 1 | 0 | 16 | -936957325
| Online PSC |  | https://podminky.urs.cz/item/CS_URS_2024_01/764518622 | [14 empty] | Online PSC | 2
| VV |  | "VÝPIS KLEMPÍŘSKÝCH VÝROBKŮ | [14 empty] | VV | 2 | 1 | True | 0 | ROZPOCET
| VV |  | "KV/3, KV/5, KV/7, KV/8, KV/10" 16,50 |  | 16.5 | [12 empty] | VV | 2 | 2 | True | 1 | ROZPOCET
269 | K | 764518632-1 | Svod z pozinkovaného plechu s upraveným povrchem včetně objímek, kolen a odskoků - samočistící lapač nečistot kruhového svodu, průměru 100 mm | kus | 4 |  | 0 |  |  | základní |  | 0 | 0.0015 | 0.006 | 0 | 0 | 16 | K | 2 |  |  |  | ROZPOCET | 0 | 0 | 0 | 0 | 0 | 1 | 0 | 16 | -1859163665
| VV |  | "VÝPIS KLEMPÍŘSKÝCH VÝROBKŮ | [14 empty] | VV | 2 | 1 | True | 0 | ROZPOCET
| VV |  | "samočistící lapač nečistot | [14 empty] | VV | 2 | 1 | True | 0 | ROZPOCET
| VV |  | "KV/9" 4 |  | 4 | [12 empty] | VV | 2 | 2 | True | 1 | ROZPOCET
270 | K | 998764111 | Přesun hmot pro konstrukce klempířské stanovený z hmotnosti přesunovaného materiálu vodorovná dopravní vzdálenost do 50 m s omezením mechanizace v objektech výšky do 6 m | t | 0.736 |  | 0 | CS ÚRS 2024 01 |  | základní |  | 0 | 0 | 0 | 0 | 0 | 16 | K | 2 |  |  |  | ROZPOCET | 0 | 0 | 0 | 0 | 0 | 1 | 0 | 16 | 985846444
| Online PSC |  | https://podminky.urs.cz/item/CS_URS_2024_01/998764111 | [14 empty] | Online PSC | 2
271 | K | R76421267 | Závětrná lišta závěsná vč. připojovacích lišt (systémový prvek); D+M | m | 12 |  | 0 |  |  | základní |  | 0 | 0.0064 | 0.0768 | 0 | 0 | 16 | K | 2 |  |  |  | ROZPOCET | 0 | 0 | 0 | 0 | 0 | 1 | 0 | 16 | 461134822
| VV |  | "TECHNICKÁ ZPRÁVA | [14 empty] | VV | 2 | 1 | True | 0 | ROZPOCET
| VV |  | "VÝPIS KLEMPÍŘSKÝCH PRVKŮ | [14 empty] | VV | 2 | 1 | True | 0 | ROZPOCET
| VV |  | "KP/6 r.š. 265mm + KP/7 r.č. 180mm + KP/8 r.š. 150mm | [14 empty] | VV | 2 | 1 | True | 0 | ROZPOCET
| VV |  | 12,00 |  | 12 | [12 empty] | VV | 2 | 2 | True | 1 | ROZPOCET
| VV |  | "SYSTÉMOVÉ PRVKY DODAVATELE STŘEŠNÍ KRYTINY, FOLIE | [14 empty] | VV | 2 | 1 | True | 0 | ROZPOCET
| VV |  | "DODÁVKA, MONTÁŽ prvků | [14 empty] | VV | 2 | 1 | True | 0 | ROZPOCET
| VV |  | "vč. klempířský tmel trvale pružný | [14 empty] | VV | 2 | 1 | True | 0 | ROZPOCET
| VV |  | "spojovací a kotevní prostředky | [14 empty] | VV | 2 | 1 | True | 0 | ROZPOCET
| D | 766 | Konstrukce truhlářské |  |  |  | 0 |  |  |  |  | 0 |  | 0.1282 |  | 0 | 2 | D | 1 |  |  |  | ROZPOCET | [6 empty] | 0
272 | K | 766660611 | Montáž vchodových dveří včetně rámu do betonové konstrukce jednokřídlových bez nadsvětlíku | kus | 3 |  | 0 | CS ÚRS 2024 01 |  | základní |  | 0 | 0.00089 | 0.00267 | 0 | 0 | 16 | K | 2 |  |  |  | ROZPOCET | 0 | 0 | 0 | 0 | 0 | 1 | 0 | 16 | -635087573
| Online PSC |  | https://podminky.urs.cz/item/CS_URS_2024_01/766660611 | [14 empty] | Online PSC | 2
273 | M | M611408 | dveře interiérové plastové, jednokřídlé, plné, otvíravé, vč. zárubně a hliníkového prahu; bezpečnostní třída RC2 | soubor | 2 |  | 0 |  |  | základní |  | 0 | 0.02544 | 0.05088 | 0 | 0 | 32 | M | 2 |  |  |  | ROZPOCET | 0 | 0 | 0 | 0 | 0 | 1 | 0 | 16 | 973058270
| VV |  | "TECHNICKÁ ZPRÁVA | [14 empty] | VV | 2 | 1 | True | 0 | ROZPOCET
| VV |  | "VÝPIS DVEŘÍ | [14 empty] | VV | 2 | 1 | True | 0 | ROZPOCET
| VV |  | "dveře interiérové plastové,jednokřídlé, plné, otevíravé, pravé, vč.zárubně a hliníkového prahu | [14 empty] | VV | 2 | 1 | True | 0 | ROZPOCET
| VV |  | "STAVEBNÍ OTVOR: 1100x2120mm | [14 empty] | VV | 2 | 1 | True | 0 | ROZPOCET
| VV |  | "PRŮCHOZÍ ROZMĚR : 800x1970mm | [14 empty] | VV | 2 | 1 | True | 0 | ROZPOCET
| VV |  | "MATERIÁL: plastové profily, šestikomorový systém | [14 empty] | VV | 2 | 1 | True | 0 | ROZPOCET
| VV |  | "POVRCHOVÁ ÚPRAVA: oboustranně bílá | [14 empty] | VV | 2 | 1 | True | 0 | ROZPOCET
| VV |  | "DVEŘNÍ RÁM: stavební hloubka cca 86mm, pohledová výška cca 115mm | [14 empty] | VV | 2 | 1 | True | 0 | ROZPOCET
| VV |  | "KOVÁNÍ: štítkové kování, nerez, klika-klika, cylindrická vložka v systému centrálního klíče investora | [14 empty] | VV | 2 | 1 | True | 0 | ROZPOCET
| VV |  | "vč. Al prahu | [14 empty] | VV | 2 | 1 | True | 0 | ROZPOCET
| VV |  | "D1/L" 1 |  | 1 | [12 empty] | VV | 2 | 2 | True | 0 | ROZPOCET
| VV |  | "D1/P" 1 |  | 1 | [12 empty] | VV | 2 | 2 | True | 0 | ROZPOCET
| VV |  | Součet |  | 2 | [12 empty] | VV | 2 | 4 | True | 1 | ROZPOCET
274 | M | M553412 | dveře vstupní jednokřídlé Al plné, otvíravé,pravé, vč. zárubně a hliníkového prahu; bezpečnostní třída RC2 | soubor | 1 |  | 0 |  |  | základní |  | 0 | 0.02423 | 0.02423 | 0 | 0 | 32 | M | 2 |  |  |  | ROZPOCET | 0 | 0 | 0 | 0 | 0 | 1 | 0 | 16 | -1725644548
| VV |  | "TECHNICKÁ ZPRÁVA | [14 empty] | VV | 2 | 1 | True | 0 | ROZPOCET
| VV |  | "VÝPIS DVEŘÍ | [14 empty] | VV | 2 | 1 | True | 0 | ROZPOCET
| VV |  | "dveře vstupní hliníkové,jednokřídlé, plné, otevíravé, pravé, vč.zárubně a hliníkového prahu | [14 empty] | VV | 2 | 1 | True | 0 | ROZPOCET
| VV |  | "STAVEBNÍ OTVOR: 1200x2400mm | [14 empty] | VV | 2 | 1 | True | 0 | ROZPOCET
| VV |  | "PRŮCHOZÍ ROZMĚR AKTIVNÍHO KŘÍDLA: 900x2250mm | [14 empty] | VV | 2 | 1 | True | 0 | ROZPOCET
| VV |  | "POVRCHOVÁ ÚPRAVA: oboustranně RAL 7016 | [14 empty] | VV | 2 | 1 | True | 0 | ROZPOCET
| VV |  | "DVEŘNÍ RÁM: stavební hloubka cca 95mm, pohledová výška cca 125mm | [14 empty] | VV | 2 | 1 | True | 0 | ROZPOCET
| VV |  | "KOVÁNÍ: štítkové kování, nerez, klika-klika, bezpečnostní RC2 cylindrická vložka v systému centrálního klíče investora. | [14 empty] | VV | 2 | 1 | True | 0 | ROZPOCET
| VV |  | "vč. Al prahu, + 1x sklopná vratová zarážka | [14 empty] | VV | 2 | 1 | True | 0 | ROZPOCET
| VV |  | "BEZPEČNOSTNÍ TŘÍDA: RC2 podle ČSN EN 1627 | [14 empty] | VV | 2 | 1 | True | 0 | ROZPOCET
| VV |  | "D4/P" 1 |  | 1 | [12 empty] | VV | 2 | 2 | True | 1 | ROZPOCET
275 | K | 766660651 | Montáž vchodových dveří včetně rámu do betonové konstrukce dvoukřídlových bez nadsvětlíku | kus | 1 |  | 0 | CS ÚRS 2024 01 |  | základní |  | 0 | 0.00089 | 0.00089 | 0 | 0 | 16 | K | 2 |  |  |  | ROZPOCET | 0 | 0 | 0 | 0 | 0 | 1 | 0 | 16 | -1370330438
| Online PSC |  | https://podminky.urs.cz/item/CS_URS_2024_01/766660651 | [14 empty] | Online PSC | 2
276 | M | M553415 | dveře vstupní dvoukřídlé Al plné, otvíravé, levé, vč. zárubně a hliníkového prahu; bezpečnostní třída RC2 | soubor | 1 |  | 0 |  |  | základní |  | 0 | 0.04473 | 0.04473 | 0 | 0 | 32 | M | 2 |  |  |  | ROZPOCET | 0 | 0 | 0 | 0 | 0 | 1 | 0 | 16 | -865547796
| VV |  | "TECHNICKÁ ZPRÁVA | [14 empty] | VV | 2 | 1 | True | 0 | ROZPOCET
| VV |  | "VÝPIS DVEŘÍ | [14 empty] | VV | 2 | 1 | True | 0 | ROZPOCET
| VV |  | "dveře vstupní hliníkové,dvoukřídlé, plné, otevíravé, levé, vč.zárubně a hliníkového prahu | [14 empty] | VV | 2 | 1 | True | 0 | ROZPOCET
| VV |  | "STAVEBNÍ OTVOR: 1800x2400mm | [14 empty] | VV | 2 | 1 | True | 0 | ROZPOCET
| VV |  | "PRŮCHOZÍ ROZMĚR AKTIVNÍHO KŘÍDLA: 1500x2250mm | [14 empty] | VV | 2 | 1 | True | 0 | ROZPOCET
| VV |  | "POVRCHOVÁ ÚPRAVA: oboustranně RAL 7016 | [14 empty] | VV | 2 | 1 | True | 0 | ROZPOCET
| VV |  | "DVEŘNÍ RÁM: stavební hloubka cca 95mm, pohledová výška cca 125mm | [14 empty] | VV | 2 | 1 | True | 0 | ROZPOCET
| VV |  | "KOVÁNÍ: štítkové kování, nerez, klika-klika, bezpečnostní RC2 cylindrická vložka v systému centrálního klíče investora. | [14 empty] | VV | 2 | 1 | True | 0 | ROZPOCET
| VV |  | "vč. Al prahu, + 2x sklopná vratová zarážka | [14 empty] | VV | 2 | 1 | True | 0 | ROZPOCET
| VV |  | "BEZPEČNOSTNÍ TŘÍDA: RC2 podle ČSN EN 1627 | [14 empty] | VV | 2 | 1 | True | 0 | ROZPOCET
| VV |  | "D3/L" 1 |  | 1 | [12 empty] | VV | 2 | 2 | True | 1 | ROZPOCET
277 | K | 766660717 | Montáž dveřních doplňků samozavírače na zárubeň ocelovou | kus | 2 |  | 0 | CS ÚRS 2024 01 |  | základní |  | 0 | 0 | 0 | 0 | 0 | 16 | K | 2 |  |  |  | ROZPOCET | 0 | 0 | 0 | 0 | 0 | 1 | 0 | 16 | -687445592
| Online PSC |  | https://podminky.urs.cz/item/CS_URS_2024_01/766660717 | [14 empty] | Online PSC | 2
| VV |  | "VÝPIS DVEŘÍ | [14 empty] | VV | 2 | 1 | True | 0 | ROZPOCET
| VV |  | "D3/L" 1 |  | 1 | [12 empty] | VV | 2 | 2 | True | 0 | ROZPOCET
| VV |  | "D4/P" 1 |  | 1 | [12 empty] | VV | 2 | 2 | True | 0 | ROZPOCET
| VV |  | Součet |  | 2 | [12 empty] | VV | 2 | 4 | True | 1 | ROZPOCET
278 | M | 54917250 | samozavírač dveří hydraulický | kus | 2 |  | 0 | CS ÚRS 2024 01 |  | základní |  | 0 | 0.0024 | 0.0048 | 0 | 0 | 32 | M | 2 |  |  |  | ROZPOCET | 0 | 0 | 0 | 0 | 0 | 1 | 0 | 16 | -1644408260
| VV |  | "samozavírač s omezovačem otevření | [14 empty] | VV | 2 | 1 | True | 0 | ROZPOCET
| VV |  | 2 |  | 2 | [12 empty] | VV | 2 | 2 | True | 1 | ROZPOCET
279 | K | 998766111 | Přesun hmot pro konstrukce truhlářské stanovený z hmotnosti přesunovaného materiálu vodorovná dopravní vzdálenost do 50 m s omezením mechanizace v objektech výšky do 6 m | t | 0.128 |  | 0 | CS ÚRS 2024 01 |  | základní |  | 0 | 0 | 0 | 0 | 0 | 16 | K | 2 |  |  |  | ROZPOCET | 0 | 0 | 0 | 0 | 0 | 1 | 0 | 16 | 1020057714
| Online PSC |  | https://podminky.urs.cz/item/CS_URS_2024_01/998766111 | [14 empty] | Online PSC | 2
| D | 767 | Konstrukce zámečnické |  |  |  | 0 |  |  |  |  | 0 |  | 6.3042 |  | 0 | 2 | D | 1 |  |  |  | ROZPOCET | [6 empty] | 0
280 | K | 767161123 | Montáž zábradlí rovného z trubek nebo tenkostěnných profilů na ocelovou konstrukci, hmotnosti 1 m zábradlí do 20 kg | m | 42.4 |  | 0 | CS ÚRS 2024 01 |  | základní |  | 0 | 6e-05 | 0.002544 | 0 | 0 | 16 | K | 2 |  |  |  | ROZPOCET | 0 | 0 | 0 | 0 | 0 | 1 | 0 | 16 | 1067703382
| Online PSC |  | https://podminky.urs.cz/item/CS_URS_2024_01/767161123 | [14 empty] | Online PSC | 2
| VV |  | "VÝPIS ZÁMEČNICKÝCH VÝROBKŮ | [14 empty] | VV | 2 | 1 | True | 0 | ROZPOCET
| VV |  | "Z/2" 3,00*2 |  | 6 | [12 empty] | VV | 2 | 2 | True | 0 | ROZPOCET
| VV |  | "Z/3a" 4,40*2 |  | 8.8 | [12 empty] | VV | 2 | 2 | True | 0 | ROZPOCET
| VV |  | "Z/3b" 1,90*2 |  | 3.8 | [12 empty] | VV | 2 | 2 | True | 0 | ROZPOCET
| VV |  | "Z/10" 11,90*2 |  | 23.8 | [12 empty] | VV | 2 | 2 | True | 0 | ROZPOCET
| VV |  | Součet |  | 42.4 | [12 empty] | VV | 2 | 4 | True | 1 | ROZPOCET
281 | M | M553401 | Z/2 - zábradlí kontrolní chodby | kus | 1 |  | 0 |  |  | základní |  | 0 | 0.05965 | 0.05965 | 0 | 0 | 32 | M | 2 |  |  |  | ROZPOCET | 0 | 0 | 0 | 0 | 0 | 1 | 0 | 16 | 1379991076
| VV |  | "VÝPIS ZÁMEČNICKÝCH VÝROBKŮ | [14 empty] | VV | 2 | 1 | True | 0 | ROZPOCET
| VV |  | "Z/2" 1 |  | 1 | [12 empty] | VV | 2 | 2 | True | 1 | ROZPOCET
| VV |  | "výroba, dodávka | [14 empty] | VV | 2 | 1 | True | 0 | ROZPOCET
| VV |  | "vč. spojovacího a kotevního materiálu | [14 empty] | VV | 2 | 1 | True | 0 | ROZPOCET
| VV |  | "materiál ocel tř. 11, zinkování ponorem | [14 empty] | VV | 2 | 1 | True | 0 | ROZPOCET
282 | M | M553402 | Z/3a - zábradlí schodiště do suterénu armaturní komory; D+M | kus | 2 |  | 0 |  |  | základní |  | 0 | 0.05596 | 0.11192 | 0 | 0 | 32 | M | 2 |  |  |  | ROZPOCET | 0 | 0 | 0 | 0 | 0 | 1 | 0 | 16 | -2061560077
| VV |  | "VÝPIS ZÁMEČNICKÝCH VÝROBKŮ | [14 empty] | VV | 2 | 1 | True | 0 | ROZPOCET
| VV |  | "Z/3a" 2 |  | 2 | [12 empty] | VV | 2 | 2 | True | 1 | ROZPOCET
| VV |  | "výroba, dodávka | [14 empty] | VV | 2 | 1 | True | 0 | ROZPOCET
| VV |  | "vč. spojovacího a kotevního materiálu | [14 empty] | VV | 2 | 1 | True | 0 | ROZPOCET
| VV |  | "materiál ocel tř. 11, zinkování ponorem | [14 empty] | VV | 2 | 1 | True | 0 | ROZPOCET
283 | K | 767591001 | Montáž výrobků z kompozitů podlah nebo podest z pochůzných litých roštů hmotnosti do 15 kg/m2 | m2 | 0.307 |  | 0 | CS ÚRS 2024 01 |  | základní |  | 0 | 0.00049 | 0.00015043 | 0 | 0 | 16 | K | 2 |  |  |  | ROZPOCET | 0 | 0 | 0 | 0 | 0 | 1 | 0 | 16 | -1779406846
| Online PSC |  | https://podminky.urs.cz/item/CS_URS_2024_01/767591001 | [14 empty] | Online PSC | 2
| VV |  | "VÝPIS KOMPOZITNÍCH VÝROBKŮ | [14 empty] | VV | 2 | 1 | True | 0 | ROZPOCET
| VV |  | "FG/5 - litý rošt 530x580mm - 1ks | [14 empty] | VV | 2 | 1 | True | 0 | ROZPOCET
| VV |  | 0,53*0,58 |  | 0.307 | [12 empty] | VV | 2 | 2 | True | 1 | ROZPOCET
284 | M | 63126002 | rošt kompozitní pochůzný litý 30x30/30mm A15 | m2 | 0.307 |  | 0 | CS ÚRS 2024 01 |  | základní |  | 0 | 0.0146 | 0.0044822 | 0 | 0 | 32 | M | 2 |  |  |  | ROZPOCET | 0 | 0 | 0 | 0 | 0 | 1 | 0 | 16 | -1846383225
285 | K | 767591003 | Montáž výrobků z kompozitů podlah nebo podest z pochůzných litých roštů hmotnosti přes 30 do 50 kg/m2 | m2 | 38.172 |  | 0 | CS ÚRS 2024 01 |  | základní |  | 0 | 0.00049 | 0.018704 | 0 | 0 | 16 | K | 2 |  |  |  | ROZPOCET | 0 | 0 | 0 | 0 | 0 | 1 | 0 | 16 | -1559867055
| Online PSC |  | https://podminky.urs.cz/item/CS_URS_2024_01/767591003 | [14 empty] | Online PSC | 2
| VV |  | "VÝPIS KOMPOZITNÍCH VÝROBKŮ | [14 empty] | VV | 2 | 1 | True | 0 | ROZPOCET
| VV |  | "FG/11 - litý rošt 1090x2890 mm - 2ks | [14 empty] | VV | 2 | 1 | True | 0 | ROZPOCET
| VV |  | 2*1,09*2,89 |  | 6.3 | [12 empty] | VV | 2 | 2 | True | 0 | ROZPOCET
| VV |  | "FG/12 - litý rošt 1390x1090 mm - 1ks | [14 empty] | VV | 2 | 1 | True | 0 | ROZPOCET
| VV |  | 1,39*1,09 |  | 1.515 | [12 empty] | VV | 2 | 2 | True | 0 | ROZPOCET
| VV |  | "FG/13 - litý rošt 1390x3690 mm - 3ks | [14 empty] | VV | 2 | 1 | True | 0 | ROZPOCET
| VV |  | 3*1,39*3,69 |  | 15.387 | [12 empty] | VV | 2 | 2 | True | 0 | ROZPOCET
| VV |  | "FG/14 - litý rošt 1390x3590 mm - 3ks | [14 empty] | VV | 2 | 1 | True | 0 | ROZPOCET
| VV |  | 3*1,39*3,59 |  | 14.97 | [12 empty] | VV | 2 | 2 | True | 0 | ROZPOCET
| VV |  | Součet |  | 38.172 | [12 empty] | VV | 2 | 4 | True | 1 | ROZPOCET
286 | M | 63126003 | rošt kompozitní pochůzný litý 44x44/50mm A15 | m2 | 38.172 |  | 0 | CS ÚRS 2024 01 |  | základní |  | 0 | 0.0235 | 0.89704 | 0 | 0 | 32 | M | 2 |  |  |  | ROZPOCET | 0 | 0 | 0 | 0 | 0 | 1 | 0 | 16 | -2056525268
287 | K | 767861011 | Montáž vnitřních kovových žebříků přímých délky přes 2 do 5 m, ukotvených do betonu | kus | 1 |  | 0 | CS ÚRS 2024 01 |  | základní |  | 0 | 0 | 0 | 0 | 0 | 16 | K | 2 |  |  |  | ROZPOCET | 0 | 0 | 0 | 0 | 0 | 1 | 0 | 16 | 1586657417
| Online PSC |  | https://podminky.urs.cz/item/CS_URS_2024_01/767861011 | [14 empty] | Online PSC | 2
288 | M | M553404 | Z/9 - žebřík armaturní komory dl.3m + výstupové madla | kus | 1 |  | 0 |  |  | základní |  | 0 | 0.08362 | 0.08362 | 0 | 0 | 32 | M | 2 |  |  |  | ROZPOCET | 0 | 0 | 0 | 0 | 0 | 1 | 0 | 16 | -805240346
| VV |  | "VÝPIS ZÁMEČNICKÝCH VÝROBKŮ | [14 empty] | VV | 2 | 1 | True | 0 | ROZPOCET
| VV |  | "Z/9" 1 |  | 1 | [12 empty] | VV | 2 | 2 | True | 1 | ROZPOCET
| VV |  | "výroba, dodávka, montáž | [14 empty] | VV | 2 | 1 | True | 0 | ROZPOCET
| VV |  | "vč. spojovacího a kotevního materiálu | [14 empty] | VV | 2 | 1 | True | 0 | ROZPOCET
| VV |  | "materiál ocel tř. 11, zinkování ponorem | [14 empty] | VV | 2 | 1 | True | 0 | ROZPOCET
289 | K | 767881115 | Montáž záchytného systému proti pádu bodů samostatných nebo v systému s poddajným kotvícím vedením do dutinového panelu expanzní kotvou, mechanickým kotvením | kus | 9 |  | 0 | CS ÚRS 2024 01 |  | základní |  | 0 | 0 | 0 | 0 | 0 | 16 | K | 2 |  |  |  | ROZPOCET | 0 | 0 | 0 | 0 | 0 | 1 | 0 | 16 | 1861026943
| Online PSC |  | https://podminky.urs.cz/item/CS_URS_2024_01/767881115 | [14 empty] | Online PSC | 2
| VV |  | " PŮDORYS STŘECHY | [14 empty] | VV | 2 | 1 | True | 0 | ROZPOCET
| VV |  | "VÝPIS OSTATNÍCH VÝROBKŮ | [14 empty] | VV | 2 | 1 | True | 0 | ROZPOCET
| VV |  | "OV/5 - 9 bodů" 9 |  | 9 | [12 empty] | VV | 2 | 2 | True | 1 | ROZPOCET
| VV |  | "prostup skladbou střechy dle VÝPIS PROSTUP - Pr8 | [14 empty] | VV | 2 | 1 | True | 0 | ROZPOCET
290 | M | 70921329 | kotvicí bod pro betonové konstrukce pomocí rozpěrné kotvy nebo chemické kotvy dl 500mm | kus | 9 |  | 0 | CS ÚRS 2024 01 |  | základní |  | 0 | 0.0026 | 0.0234 | 0 | 0 | 32 | M | 2 |  |  |  | ROZPOCET | 0 | 0 | 0 | 0 | 0 | 1 | 0 | 16 | 871585104
291 | K | 767881161 | Montáž záchytného systému proti pádu nástavců určených k upevnění na sloupky nebo body v systému poddajného kotvícího vedení montáž lana uchycení lana k nástavcům | kus | 1 |  | 0 | CS ÚRS 2024 01 |  | základní |  | 0 | 0 | 0 | 0 | 0 | 16 | K | 2 |  |  |  | ROZPOCET | 0 | 0 | 0 | 0 | 0 | 1 | 0 | 16 | 482814985
| Online PSC |  | https://podminky.urs.cz/item/CS_URS_2024_01/767881161 | [14 empty] | Online PSC | 2
292 | M | 31452200 | nerezové lano určené pro systémy s požadavkem na permanentní kotvicí vedení tl 6mm | m | 12 |  | 0 | CS ÚRS 2024 01 |  | základní |  | 0 | 0.00015 | 0.0018 | 0 | 0 | 32 | M | 2 |  |  |  | ROZPOCET | 0 | 0 | 0 | 0 | 0 | 1 | 0 | 16 | -679793499
293 | K | R7670-Z/1a | Z/1a - nerezové schodiště 26x215 šířky 1170 mm vč.nosné konstrukce a zábradlí; D+M | kus | 2 |  | 0 |  |  | základní |  | 0 | 0.73974 | 1.4795 | 0 | 0 | 16 | K | 2 |  |  |  | ROZPOCET | 0 | 0 | 0 | 0 | 0 | 1 | 0 | 16 | 1808863817
| VV |  | "VÝPIS ZÁMEČNICKÝCH VÝROBKŮ | [14 empty] | VV | 2 | 1 | True | 0 | ROZPOCET
| VV |  | "Z/1a" 2 |  | 2 | [12 empty] | VV | 2 | 2 | True | 1 | ROZPOCET
| VV |  | "výroba, dodávka, montáž | [14 empty] | VV | 2 | 1 | True | 0 | ROZPOCET
| VV |  | "vč. spojovacího a kotevního materiálu | [14 empty] | VV | 2 | 1 | True | 0 | ROZPOCET
| VV |  | "materiál nerezová ocel tř. 1.4401 leštěný vzhled | [14 empty] | VV | 2 | 1 | True | 0 | ROZPOCET
294 | K | R7670-Z/1b | Z/1b - nerezové madlo do 1.PP; D+M | kus | 2 |  | 0 |  |  | základní |  | 0 | 0.01229 | 0.02458 | 0 | 0 | 16 | K | 2 |  |  |  | ROZPOCET | 0 | 0 | 0 | 0 | 0 | 1 | 0 | 16 | -135952720
| VV |  | "VÝPIS ZÁMEČNICKÝCH VÝROBKŮ | [14 empty] | VV | 2 | 1 | True | 0 | ROZPOCET
| VV |  | "Z/1b" 2 |  | 2 | [12 empty] | VV | 2 | 2 | True | 1 | ROZPOCET
| VV |  | "výroba, dodávka, montáž | [14 empty] | VV | 2 | 1 | True | 0 | ROZPOCET
| VV |  | "vč. spojovacího a kotevního materiálu | [14 empty] | VV | 2 | 1 | True | 0 | ROZPOCET
| VV |  | "materiál nerezová ocel tř. 1.4401 leštěný vzhled | [14 empty] | VV | 2 | 1 | True | 0 | ROZPOCET
295 | K | R7670-Z/3b | Z/3b - zábradlí schodiště do akumulace; D+M | kus | 2 |  | 0 |  |  | základní |  | 0 | 0.03131 | 0.06262 | 0 | 0 | 16 | K | 2 |  |  |  | ROZPOCET | 0 | 0 | 0 | 0 | 0 | 1 | 0 | 16 | -2038943322
| VV |  | "VÝPIS ZÁMEČNICKÝCH VÝROBKŮ | [14 empty] | VV | 2 | 1 | True | 0 | ROZPOCET
| VV |  | "Z/3b" 2 |  | 2 | [12 empty] | VV | 2 | 2 | True | 1 | ROZPOCET
| VV |  | "výroba, dodávka, montáž | [14 empty] | VV | 2 | 1 | True | 0 | ROZPOCET
| VV |  | "vč. spojovacího a kotevního materiálu | [14 empty] | VV | 2 | 1 | True | 0 | ROZPOCET
| VV |  | "materiál nerezová ocel tř. 1.4401 leštěný vzhled | [14 empty] | VV | 2 | 1 | True | 0 | ROZPOCET
296 | K | R7670-Z/4 | Z/4 - Lávka přes potrubí v akumulační nádrži nerez; D+M | kus | 2 |  | 0 |  |  | základní |  | 0 | 0.12196 | 0.24392 | 0 | 0 | 16 | K | 2 |  |  |  | ROZPOCET | 0 | 0 | 0 | 0 | 0 | 1 | 0 | 16 | -7847183
| VV |  | "VÝPIS ZÁMEČNICKÝCH VÝROBKŮ | [14 empty] | VV | 2 | 1 | True | 0 | ROZPOCET
| VV |  | "Z/4" 2 |  | 2 | [12 empty] | VV | 2 | 2 | True | 1 | ROZPOCET
| VV |  | "výroba, dodávka, montáž | [14 empty] | VV | 2 | 1 | True | 0 | ROZPOCET
| VV |  | "vč. spojovacího a kotevního materiálu | [14 empty] | VV | 2 | 1 | True | 0 | ROZPOCET
| VV |  | "materiál nerezová ocel tř. 1.4401 leštěný vzhled | [14 empty] | VV | 2 | 1 | True | 0 | ROZPOCET
297 | K | R7670-Z/5 | Z/5 - nerez rorošt jímky s rámem; D+M | kus | 1 |  | 0 |  |  | základní |  | 0 | 0.01493 | 0.01493 | 0 | 0 | 16 | K | 2 |  |  |  | ROZPOCET | 0 | 0 | 0 | 0 | 0 | 1 | 0 | 16 | 422910949
| VV |  | "VÝPIS ZÁMEČNICKÝCH VÝROBKŮ | [14 empty] | VV | 2 | 1 | True | 0 | ROZPOCET
| VV |  | "Z/5" 1 |  | 1 | [12 empty] | VV | 2 | 2 | True | 1 | ROZPOCET
| VV |  | "výroba, dodávka, montáž | [14 empty] | VV | 2 | 1 | True | 0 | ROZPOCET
| VV |  | "vč. spojovacího a kotevního materiálu | [14 empty] | VV | 2 | 1 | True | 0 | ROZPOCET
| VV |  | "materiál nerezová ocel tř. 1.4401 | [14 empty] | VV | 2 | 1 | True | 0 | ROZPOCET
298 | K | R7670-/Z6 | Z/6 - ocel. schodiště 13x203 mm šířky 1100 mm vč.nosné konstrukce a zábradlí; D+M | kus | 2 |  | 0 |  |  | základní |  | 0 | 0.42863 | 0.85726 | 0 | 0 | 16 | K | 2 |  |  |  | ROZPOCET | 0 | 0 | 0 | 0 | 0 | 1 | 0 | 16 | -1949231345
| VV |  | "VÝPIS ZÁMEČNICKÝCH VÝROBKŮ | [14 empty] | VV | 2 | 1 | True | 0 | ROZPOCET
| VV |  | "Z/6" 2 |  | 2 | [12 empty] | VV | 2 | 2 | True | 1 | ROZPOCET
| VV |  | "výroba, dodávka, montáž | [14 empty] | VV | 2 | 1 | True | 0 | ROZPOCET
| VV |  | "vč. spojovacího a kotevního materiálu | [14 empty] | VV | 2 | 1 | True | 0 | ROZPOCET
| VV |  | "materiál ocel tř. 11, zinkování ponorem | [14 empty] | VV | 2 | 1 | True | 0 | ROZPOCET
299 | K | R7670-Z/7 | Z/7 - ocel. schodiště 16x250 mm šířky 1160 mm, schodiště s podestou, vč.nosné konstrukce a zábradlí; D+M | kus | 1 |  | 0 |  |  | základní |  | 0 | 1.6225 | 1.6225 | 0 | 0 | 16 | K | 2 |  |  |  | ROZPOCET | 0 | 0 | 0 | 0 | 0 | 1 | 0 | 16 | -309502900
| VV |  | "VÝPIS ZÁMEČNICKÝCH VÝROBKŮ | [14 empty] | VV | 2 | 1 | True | 0 | ROZPOCET
| VV |  | "Z/7" 1 |  | 1 | [12 empty] | VV | 2 | 2 | True | 1 | ROZPOCET
| VV |  | "ocelové schodiště s podestou z pororoštů, lemování zábradlím, ocelová podpěrná konstrukce | [14 empty] | VV | 2 | 1 | True | 0 | ROZPOCET
| VV |  | "výroba, dodávka, montáž | [14 empty] | VV | 2 | 1 | True | 0 | ROZPOCET
| VV |  | "vč. spojovacího a kotevního materiálu | [14 empty] | VV | 2 | 1 | True | 0 | ROZPOCET
| VV |  | "materiál ocel tř. 11, zinkování ponorem | [14 empty] | VV | 2 | 1 | True | 0 | ROZPOCET
300 | K | R7670-Z/10 | Z/10 - zábradlí v akumulační komoře, D+M | kus | 2 |  | 0 |  |  | základní |  | 0 | 0.07286 | 0.14572 | 0 | 0 | 16 | K | 2 |  |  |  | ROZPOCET | 0 | 0 | 0 | 0 | 0 | 1 | 0 | 16 | -754470384
| VV |  | "VÝPIS ZÁMEČNICKÝCH VÝROBKŮ | [14 empty] | VV | 2 | 1 | True | 0 | ROZPOCET
| VV |  | "Z/10" 2 |  | 2 | [12 empty] | VV | 2 | 2 | True | 1 | ROZPOCET
| VV |  | "výroba, dodávka, montáž | [14 empty] | VV | 2 | 1 | True | 0 | ROZPOCET
| VV |  | "vč. spojovacího a kotevního materiálu | [14 empty] | VV | 2 | 1 | True | 0 | ROZPOCET
| VV |  | "materiál nerezová ocel tř. 1.4401 leštěný vzhled | [14 empty] | VV | 2 | 1 | True | 0 | ROZPOCET
301 | K | R76788001 | Tahové zkoušky záchytného systému | kpl | 1 |  | 0 |  |  | základní |  | 0 | 0 | 0 | 0 | 0 | 16 | K | 2 |  |  |  | ROZPOCET | 0 | 0 | 0 | 0 | 0 | 1 | 0 | 16 | 450617272
302 | K | R76788002 | Revize záchytného systému a předání do užívání | kpl | 1 |  | 0 |  |  | základní |  | 0 | 0 | 0 | 0 | 0 | 16 | K | 2 |  |  |  | ROZPOCET | 0 | 0 | 0 | 0 | 0 | 1 | 0 | 16 | -730271603
| VV |  | "TECHNICKÁ ZPRÁVA | [14 empty] | VV | 2 | 1 | True | 0 | ROZPOCET
| VV |  | 1 |  | 1 | [12 empty] | VV | 2 | 2 | True | 1 | ROZPOCET
303 | K | R76788003 | Celotělový postroj vč. přilby | set | 1 |  | 0 |  |  | základní |  | 0 | 0 | 0 | 0 | 0 | 16 | K | 2 |  |  |  | ROZPOCET | 0 | 0 | 0 | 0 | 0 | 1 | 0 | 16 | 270038414
| VV |  | "VÝPIS OSTATNÍCH VÝROBKŮ | [14 empty] | VV | 2 | 1 | True | 0 | ROZPOCET
| VV |  | "zachycovací postroj, textilní montážní lano dl. 12m napínací komplet s karabinou a vak | [14 empty] | VV | 2 | 1 | True | 0 | ROZPOCET
| VV |  | "OV/5" 1 |  | 1 | [12 empty] | VV | 2 | 2 | True | 1 | ROZPOCET
304 | K | R76788004 | Skříňka pro uložení OOPP, D+M | set | 1 |  | 0 |  |  | základní |  | 0 | 0 | 0 | 0 | 0 | 16 | K | 2 |  |  |  | ROZPOCET | 0 | 0 | 0 | 0 | 0 | 1 | 0 | 16 | -161113985
| VV |  | "VÝPIS OSTATNÍCH VÝROBKŮ | [14 empty] | VV | 2 | 1 | True | 0 | ROZPOCET
| VV |  | "OV/5" 1 |  | 1 | [12 empty] | VV | 2 | 2 | True | 1 | ROZPOCET
305 | K | R76790011 | Rámy roštů nerez; D+M | kg | 457.39 |  | 0 |  |  | základní |  | 0 | 0.001 | 0.45739 | 0 | 0 | 16 | K | 2 |  |  |  | ROZPOCET | 0 | 0 | 0 | 0 | 0 | 1 | 0 | 16 | 1417329569
| VV |  | "VÝPIS ZÁMEČNICKÝCH VÝROBKŮ | [14 empty] | VV | 2 | 1 | True | 0 | ROZPOCET
| VV |  | "výroba, dodávka, montáž | [14 empty] | VV | 2 | 1 | True | 0 | ROZPOCET
| VV |  | "vč. spojovacího a kotevního materiálu | [14 empty] | VV | 2 | 1 | True | 0 | ROZPOCET
| VV |  | "materiál nerezová ocel tř. 1.4401 leštěný vzhled | [14 empty] | VV | 2 | 1 | True | 0 | ROZPOCET
| VV |  | "Z/11 - rám roštu 1100x2900mm - 2ks" 86,16 |  | 86.16 | [12 empty] | VV | 2 | 2 | True | 0 | ROZPOCET
| VV |  | "Z/12 - rám roštu 1100x1400mm - 1ks" 48,30 |  | 48.3 | [12 empty] | VV | 2 | 2 | True | 0 | ROZPOCET
| VV |  | "Z/13 - rám roštu 1400x3700mm - 3ks" 162,93 |  | 162.93 | [12 empty] | VV | 2 | 2 | True | 0 | ROZPOCET
| VV |  | "Z/14 - rám roštu 1400x3600mm - 3ks" 160,00 |  | 160 | [12 empty] | VV | 2 | 2 | True | 0 | ROZPOCET
| VV |  | Součet |  | 457.39 | [12 empty] | VV | 2 | 4 | True | 1 | ROZPOCET
306 | K | R7670-Z/15 | Z/15 - stožár antény, vč. kotvícího materiálu; D+M | kus | 2 |  | 0 |  |  | základní |  | 0 | 0.05392 | 0.10784 | 0 | 0 | 16 | K | 2 |  |  |  | ROZPOCET | 0 | 0 | 0 | 0 | 0 | 1 | 0 | 16 | 1479404609
| VV |  | "VÝPIS ZÁMEČNICKÝCH VÝROBKŮ | [14 empty] | VV | 2 | 1 | True | 0 | ROZPOCET
| VV |  | "Z/15" 2 |  | 2 | [12 empty] | VV | 2 | 2 | True | 1 | ROZPOCET
| VV |  | "výroba, dodávka, montáž | [14 empty] | VV | 2 | 1 | True | 0 | ROZPOCET
| VV |  | "vč. spojovacího a kotevního materiálu | [14 empty] | VV | 2 | 1 | True | 0 | ROZPOCET
| VV |  | "materiál ocel tř. 11, zinkování ponorem | [14 empty] | VV | 2 | 1 | True | 0 | ROZPOCET
307 | K | R7670-Z/16 | Z/16 - ocelová konstrukce k zajištění mobilního žebříku proti pádu, D+M | kus | 1 |  | 0 |  |  | základní |  | 0 | 0.0255 | 0.0255 | 0 | 0 | 16 | K | 2 |  |  |  | ROZPOCET | 0 | 0 | 0 | 0 | 0 | 1 | 0 | 16 | 557780691
| VV |  | "VÝPIS ZÁMEČNICKÝCH VÝROBKŮ | [14 empty] | VV | 2 | 1 | True | 0 | ROZPOCET
| VV |  | "Z/16" 1 |  | 1 | [12 empty] | VV | 2 | 2 | True | 1 | ROZPOCET
| VV |  | "ocelová konstrukce k zajištění mobilního žebříku proti pádu na vnější fasádě | [14 empty] | VV | 2 | 1 | True | 0 | ROZPOCET
| VV |  | "výroba, dodávka, montáž | [14 empty] | VV | 2 | 1 | True | 0 | ROZPOCET
| VV |  | "vč. spojovacího a kotevního materiálu | [14 empty] | VV | 2 | 1 | True | 0 | ROZPOCET
| VV |  | "materiál ocel tř. 11, zinkování ponorem | [14 empty] | VV | 2 | 1 | True | 0 | ROZPOCET
308 | K | R76781142 | Nerezový dilatační poifil; D+M | m | 38.04 |  | 0 |  |  | základní |  | 0 | 0 | 0 | 0 | 0 | 16 | K | 2 |  |  |  | ROZPOCET | 0 | 0 | 0 | 0 | 0 | 1 | 0 | 16 | 1498889267
| VV |  | "TECHNICKÁ ZPRÁVA | [14 empty] | VV | 2 | 1 | True | 0 | ROZPOCET
| VV |  | "LEGENDA SKLADEB | [14 empty] | VV | 2 | 1 | True | 0 | ROZPOCET
| VV |  | "dilatační profil V2A nerez - dodávka + montáž, | [14 empty] | VV | 2 | 1 | True | 0 | ROZPOCET
| VV |  | "So12 - Podlaha nik do akumulačních komor | [14 empty] | VV | 2 | 1 | True | 0 | ROZPOCET
| VV |  | (2,55+3,20+0,45+0,12)*2 |  | 12.64 | [12 empty] | VV | 2 | 2 | True | 0 | ROZPOCET
| VV |  | "So8 - Keramická dlažba | [14 empty] | VV | 2 | 1 | True | 0 | ROZPOCET
| VV |  | 2,00*2 |  | 4 | [12 empty] | VV | 2 | 2 | True | 0 | ROZPOCET
| VV |  | 6,55+1,90+1,85+11,10 |  | 21.4 | [12 empty] | VV | 2 | 2 | True | 0 | ROZPOCET
| VV |  | Součet |  | 38.04 | [12 empty] | VV | 2 | 4 | True | 1 | ROZPOCET
309 | K | R76790012 | Pultová stříška vstupu (OC konzoly+ polykarbonát ) - dveře š. 1,2m; D+M | kus | 1 |  | 0 |  |  | základní |  | 0 | 0.02628 | 0.02628 | 0 | 0 | 16 | K | 2 |  |  |  | ROZPOCET | 0 | 0 | 0 | 0 | 0 | 1 | 0 | 16 | -1878288305
| VV |  | "VÝPIS ZÁMEČNICKÝCH VÝROBKŮ | [14 empty] | VV | 2 | 1 | True | 0 | ROZPOCET
| VV |  | "Z/17" 1 |  | 1 | [12 empty] | VV | 2 | 2 | True | 1 | ROZPOCET
| VV |  | "výroba, dodávka, montáž | [14 empty] | VV | 2 | 1 | True | 0 | ROZPOCET
| VV |  | "vč. spojovacího a kotevního materiálu | [14 empty] | VV | 2 | 1 | True | 0 | ROZPOCET
| VV |  | "4x konzoly materiál ocel tř. 11, zinkování ponorem | [14 empty] | VV | 2 | 1 | True | 0 | ROZPOCET
| VV |  | "Opláštění z polykarbonátových desek tl. 10mm, včetně přichycení, výztužných profilů a okapnice. | [14 empty] | VV | 2 | 1 | True | 0 | ROZPOCET
310 | K | R76790013 | Pultová stříška vstupu (OC konzoly+ polykarbonát ) - dveře š. 1,8m; D+M | kus | 1 |  | 0 |  |  | základní |  | 0 | 0.03285 | 0.03285 | 0 | 0 | 16 | K | 2 |  |  |  | ROZPOCET | 0 | 0 | 0 | 0 | 0 | 1 | 0 | 16 | 169137448
| VV |  | "VÝPIS ZÁMEČNICKÝCH VÝROBKŮ | [14 empty] | VV | 2 | 1 | True | 0 | ROZPOCET
| VV |  | "Z/17" 1 |  | 1 | [12 empty] | VV | 2 | 2 | True | 1 | ROZPOCET
| VV |  | "výroba, dodávka, montáž | [14 empty] | VV | 2 | 1 | True | 0 | ROZPOCET
| VV |  | "vč. spojovacího a kotevního materiálu | [14 empty] | VV | 2 | 1 | True | 0 | ROZPOCET
| VV |  | "5x konzoly materiál ocel tř. 11, zinkování ponorem | [14 empty] | VV | 2 | 1 | True | 0 | ROZPOCET
| VV |  | "Opláštění z polykarbonátových desek tl. 10mm, včetně přichycení, výztužných profilů a okapnice. | [14 empty] | VV | 2 | 1 | True | 0 | ROZPOCET
311 | K | 998767111 | Přesun hmot pro zámečnické konstrukce stanovený z hmotnosti přesunovaného materiálu vodorovná dopravní vzdálenost do 50 m s omezením mechanizace v objektech výšky do 6 m | t | 6.304 |  | 0 | CS ÚRS 2024 01 |  | základní |  | 0 | 0 | 0 | 0 | 0 | 16 | K | 2 |  |  |  | ROZPOCET | 0 | 0 | 0 | 0 | 0 | 1 | 0 | 16 | -614402951
| Online PSC |  | https://podminky.urs.cz/item/CS_URS_2024_01/998767111 | [14 empty] | Online PSC | 2
| D | 771 | Podlahy z dlaždic |  |  |  | 0 |  |  |  |  | 0 |  | 4.3954 |  | 0 | 2 | D | 1 |  |  |  | ROZPOCET | [6 empty] | 0
312 | K | 771111011 | Příprava podkladu před provedením dlažby vysátí podlah | m2 | 268.98 |  | 0 | CS ÚRS 2024 01 |  | základní |  | 0 | 0 | 0 | 0 | 0 | 16 | K | 2 |  |  |  | ROZPOCET | 0 | 0 | 0 | 0 | 0 | 1 | 0 | 16 | 1254833324
| Online PSC |  | https://podminky.urs.cz/item/CS_URS_2024_01/771111011 | [14 empty] | Online PSC | 2
| VV |  | "LEGENDA SKLADEB | [14 empty] | VV | 2 | 1 | True | 0 | ROZPOCET
| VV |  | "So8 - Keramická dlažba | [14 empty] | VV | 2 | 1 | True | 0 | ROZPOCET
| VV |  | 134,49*2 |  | 268.98 | [12 empty] | VV | 2 | 2 | True | 1 | ROZPOCET
313 | K | 771121011 | Příprava podkladu před provedením dlažby nátěr penetrační na podlahu | m2 | 191.69 |  | 0 | CS ÚRS 2024 01 |  | základní |  | 0 | 0.0003 | 0.057507 | 0 | 0 | 16 | K | 2 |  |  |  | ROZPOCET | 0 | 0 | 0 | 0 | 0 | 1 | 0 | 16 | 915134751
| Online PSC |  | https://podminky.urs.cz/item/CS_URS_2024_01/771121011 | [14 empty] | Online PSC | 2
| VV |  | 134,49+57,20 |  | 191.69 | [12 empty] | VV | 2 | 2 | True | 1 | ROZPOCET
314 | K | 771474214 | Montáž soklů z dlaždic keramických lepených cementovým flexibilním rychletuhnoucím lepidlem rovných, výšky přes 120 do 150 mm | m | 57.2 |  | 0 | CS ÚRS 2024 01 |  | základní |  | 0 | 0.00074 | 0.042328 | 0 | 0 | 16 | K | 2 |  |  |  | ROZPOCET | 0 | 0 | 0 | 0 | 0 | 1 | 0 | 16 | 1505556929
| Online PSC |  | https://podminky.urs.cz/item/CS_URS_2024_01/771474214 | [14 empty] | Online PSC | 2
| VV |  | "LEGENDA SKLADEB | [14 empty] | VV | 2 | 1 | True | 0 | ROZPOCET
| VV |  | "So8 - Keramická dlažba | [14 empty] | VV | 2 | 1 | True | 0 | ROZPOCET
| VV |  | 57,20 |  | 57.2 | [12 empty] | VV | 2 | 2 | True | 1 | ROZPOCET
315 | K | 771574476 | Montáž podlah z dlaždic keramických lepených cementovým flexibilním lepidlem pro vysoké mechanické zatížení, tloušťky přes 10 mm přes 9 do 12 ks/m2 | m2 | 134.49 |  | 0 | CS ÚRS 2024 01 |  | základní |  | 0 | 0.00617 | 0.8298 | 0 | 0 | 16 | K | 2 |  |  |  | ROZPOCET | 0 | 0 | 0 | 0 | 0 | 1 | 0 | 16 | -1302950264
| Online PSC |  | https://podminky.urs.cz/item/CS_URS_2024_01/771574476 | [14 empty] | Online PSC | 2
| VV |  | "LEGENDA SKLADEB | [14 empty] | VV | 2 | 1 | True | 0 | ROZPOCET
| VV |  | "So8 - Keramická dlažba | [14 empty] | VV | 2 | 1 | True | 0 | ROZPOCET
| VV |  | 134,49 |  | 134.49 | [12 empty] | VV | 2 | 2 | True | 1 | ROZPOCET
316 | M | 59761132 | dlažba keramická slinutá mrazuvzdorná R10/A povrch reliéfní/matný tl do 10mm přes 9 do 12ks/m2 | m2 | 157.377 |  | 0 | CS ÚRS 2024 01 |  | základní |  | 0 | 0.022 | 3.4623 | 0 | 0 | 32 | M | 2 |  |  |  | ROZPOCET | 0 | 0 | 0 | 0 | 0 | 1 | 0 | 16 | 1621354185
| VV |  | "dlažba " 134,49 |  | 134.49 | [12 empty] | VV | 2 | 2 | True | 0 | ROZPOCET
| VV |  | "soklík" 57,20*0,15 |  | 8.58 | [12 empty] | VV | 2 | 2 | True | 0 | ROZPOCET
| VV |  | Součet |  | 143.07 | [12 empty] | VV | 2 | 4 | True | 1 | ROZPOCET
| VV |  | 143,07*1,1 'Přepočtené koeficientem množství |  | 157.377 | [12 empty] | VV | 2 | 2 | False | 1 | ROZPOCET
317 | K | 771577914 | Příplatek ke spárování podlah z dlaždic keramických za spárování tmelem s protiplísňovou přísadou | m2 | 191.69 |  | 0 | CS ÚRS 2024 01 |  | základní |  | 0 | 0 | 0 | 0 | 0 | 16 | K | 2 |  |  |  | ROZPOCET | 0 | 0 | 0 | 0 | 0 | 1 | 0 | 16 | 1126586473
| Online PSC |  | https://podminky.urs.cz/item/CS_URS_2024_01/771577914 | [14 empty] | Online PSC | 2
318 | K | 771591115 | Podlahy - dokončovací práce spárování silikonem | m | 114.4 |  | 0 | CS ÚRS 2024 01 |  | základní |  | 0 | 3e-05 | 0.003432 | 0 | 0 | 16 | K | 2 |  |  |  | ROZPOCET | 0 | 0 | 0 | 0 | 0 | 1 | 0 | 16 | -674878907
| Online PSC |  | https://podminky.urs.cz/item/CS_URS_2024_01/771591115 | [14 empty] | Online PSC | 2
| VV |  | 57,20*2 |  | 114.4 | [12 empty] | VV | 2 | 2 | True | 1 | ROZPOCET
319 | K | 998771111 | Přesun hmot pro podlahy z dlaždic stanovený z hmotnosti přesunovaného materiálu vodorovná dopravní vzdálenost do 50 m s omezením mechanizace v objektech výšky do 6 m | t | 4.395 |  | 0 | CS ÚRS 2024 01 |  | základní |  | 0 | 0 | 0 | 0 | 0 | 16 | K | 2 |  |  |  | ROZPOCET | 0 | 0 | 0 | 0 | 0 | 1 | 0 | 16 | -1353275753
| Online PSC |  | https://podminky.urs.cz/item/CS_URS_2024_01/998771111 | [14 empty] | Online PSC | 2
| D | 783 | Dokončovací práce - nátěry |  |  |  | 0 |  |  |  |  | 0 |  | 0.24034 |  | 0 | 2 | D | 1 |  |  |  | ROZPOCET | [6 empty] | 0
320 | K | 783803150 | Provedení penetračního nátěru omítek hrubých betonových povrchů nebo omítek hrubých, rýhovaných tenkovrstvých nebo škrábaných (břízolitových) | m2 | 374.99 |  | 0 | CS ÚRS 2024 01 |  | základní |  | 0 | 0 | 0 | 0 | 0 | 16 | K | 2 |  |  |  | ROZPOCET | 0 | 0 | 0 | 0 | 0 | 1 | 0 | 16 | -16124667
| Online PSC |  | https://podminky.urs.cz/item/CS_URS_2024_01/783803150 | [14 empty] | Online PSC | 2
| VV |  | "LEGENDA SKLADEB | [14 empty] | VV | 2 | 1 | True | 0 | ROZPOCET
| VV |  | "So1 - Kontaktní zateplení fasády | [14 empty] | VV | 2 | 1 | True | 0 | ROZPOCET
| VV |  | 265,00 |  | 265 | [12 empty] | VV | 2 | 2 | True | 0 | ROZPOCET
| VV |  | "So2a - Sokl nad úrovní terénu | [14 empty] | VV | 2 | 1 | True | 0 | ROZPOCET
| VV |  | 28,41 |  | 28.41 | [12 empty] | VV | 2 | 2 | True | 0 | ROZPOCET
| VV |  | "So2b - Sokl pod úrovní terénu | [14 empty] | VV | 2 | 1 | True | 0 | ROZPOCET
| VV |  | 59,13 |  | 59.13 | [12 empty] | VV | 2 | 2 | True | 0 | ROZPOCET
| VV |  | "So13 - Atika | [14 empty] | VV | 2 | 1 | True | 0 | ROZPOCET
| VV |  | 22,45 |  | 22.45 | [12 empty] | VV | 2 | 2 | True | 0 | ROZPOCET
| VV |  | Součet |  | 374.99 | [12 empty] | VV | 2 | 4 | True | 1 | ROZPOCET
321 | M | M163401 | Základový penetrační nátěr vodou ředitelný | kg | 149.996 |  | 0 |  |  | základní |  | 0 | 0.001 | 0.15 | 0 | 0 | 32 | M | 2 |  |  |  | ROZPOCET | 0 | 0 | 0 | 0 | 0 | 1 | 0 | 16 | -778167685
| VV |  | 374,99*0,4 'Přepočtené koeficientem množství |  | 149.996 | [12 empty] | VV | 2 | 2 | False | 1 | ROZPOCET
322 | K | 783823139 | Fungicidní penetrační nátěr omítek hladkých omítek hladkých, zrnitých tenkovrstvých nebo štukových stupně členitosti 1 a 2 | m2 | 56.82 |  | 0 | CS ÚRS 2024 01 |  | základní |  | 0 | 0.00074 | 0.042047 | 0 | 0 | 16 | K | 2 |  |  |  | ROZPOCET | 0 | 0 | 0 | 0 | 0 | 1 | 0 | 16 | -1335989136
| Online PSC |  | https://podminky.urs.cz/item/CS_URS_2024_01/783823139 | [14 empty] | Online PSC | 2
| VV |  | "LEGENDA SKLADEB | [14 empty] | VV | 2 | 1 | True | 0 | ROZPOCET
| VV |  | "So2a - Sokl nad úrovní terénu | [14 empty] | VV | 2 | 1 | True | 0 | ROZPOCET
| VV |  | "ochranné impregnace 2x" 28,41*2 |  | 56.82 | [12 empty] | VV | 2 | 2 | True | 1 | ROZPOCET
323 | K | 783826401 | Ochranný protikarbonatační nátěr omítek akrylátový | m2 | 28.41 |  | 0 | CS ÚRS 2024 01 |  | základní |  | 0 | 0.00028 | 0.0079548 | 0 | 0 | 16 | K | 2 |  |  |  | ROZPOCET | 0 | 0 | 0 | 0 | 0 | 1 | 0 | 16 | -1233612219
| Online PSC |  | https://podminky.urs.cz/item/CS_URS_2024_01/783826401 | [14 empty] | Online PSC | 2
| VV |  | "LEGENDA SKLADEB | [14 empty] | VV | 2 | 1 | True | 0 | ROZPOCET
| VV |  | "So2a - Sokl nad úrovní terénu | [14 empty] | VV | 2 | 1 | True | 0 | ROZPOCET
| VV |  | 28,41 |  | 28.41 | [12 empty] | VV | 2 | 2 | True | 1 | ROZPOCET
324 | K | 783903150 | Provedení nátěru betonových podlah penetračního hladkých (z pohledového nebo gletovaného betonu, stěrky apod.) | m2 | 134.49 |  | 0 | CS ÚRS 2024 01 |  | základní |  | 0 | 0 | 0 | 0 | 0 | 16 | K | 2 |  |  |  | ROZPOCET | 0 | 0 | 0 | 0 | 0 | 1 | 0 | 16 | -1553580707
| Online PSC |  | https://podminky.urs.cz/item/CS_URS_2024_01/783903150 | [14 empty] | Online PSC | 2
| VV |  | "LEGENDA SKLADEB | [14 empty] | VV | 2 | 1 | True | 0 | ROZPOCET
| VV |  | "So8 - Keramická dlažba | [14 empty] | VV | 2 | 1 | True | 0 | ROZPOCET
| VV |  | 134,49 |  | 134.49 | [12 empty] | VV | 2 | 2 | True | 1 | ROZPOCET
325 | M | M163401 | Základový penetrační nátěr vodou ředitelný | kg | 40.347 |  | 0 |  |  | základní |  | 0 | 0.001 | 0.040347 | 0 | 0 | 32 | M | 2 |  |  |  | ROZPOCET | 0 | 0 | 0 | 0 | 0 | 1 | 0 | 16 | 449609052
| VV |  | 134,49*0,3 'Přepočtené koeficientem množství |  | 40.347 | [12 empty] | VV | 2 | 2 | False | 1 | ROZPOCET
| D | 999 | Zkoušky a kontrolní práce |  |  |  | 0 |  |  |  |  | 0 |  | 0 |  | 0 | 4 | D | 1 |  |  |  | ROZPOCET | [6 empty] | 0
326 | K | R999011 | Zhotovení referenční plochy (referenční plocha 1,0x1,0m pro každý povrch a prvek) | kpl | 1 |  | 0 |  |  | základní |  | 0 | 0 | 0 | 0 | 0 | 512 | K | 2 |  |  |  | ROZPOCET | 0 | 0 | 0 | 0 | 0 | 1 | 0 | 512 | -911008368
327 | K | R999012 | Výluhová zkouška nádrží | kpl | 1 |  | 0 |  |  | základní |  | 0 | 0 | 0 | 0 | 0 | 512 | K | 2 |  |  |  | ROZPOCET | 0 | 0 | 0 | 0 | 0 | 1 | 0 | 512 | -402414801
| VV |  | 1 |  | 1 | [12 empty] | VV | 2 | 2 | True | 1 | ROZPOCET
| VV |  | "laboratorní kontrola kvality vody, rozšířený rozbor vody | [14 empty] | VV | 2 | 1 | True | 0 | ROZPOCET
| VV |  | "Vyhláška č. 409/2005 Sb. | [14 empty] | VV | 2 | 1 | True | 0 | ROZPOCET
328 | K | R999013 | Stav podkladu po předúpravě, zkoušky dle tabulky 4 ČSN EN 1504-10 | kpl | 1 |  | 0 |  |  | základní |  | 0 | 0 | 0 | 0 | 0 | 512 | K | 2 |  |  |  | ROZPOCET | 0 | 0 | 0 | 0 | 0 | 1 | 0 | 512 | -773987203
| VV |  | 1 |  | 1 | [12 empty] | VV | 2 | 2 | True | 1 | ROZPOCET
| VV |  | "POPIS: | [14 empty] | VV | 2 | 1 | True | 0 | ROZPOCET
| VV |  | "vizuální kontrola | [14 empty] | VV | 2 | 1 | True | 0 | ROZPOCET
| VV |  | "akustické trasování | [14 empty] | VV | 2 | 1 | True | 0 | ROZPOCET
| VV |  | "odtrhová zkouška | [14 empty] | VV | 2 | 1 | True | 0 | ROZPOCET
| VV |  | "odrazový tvrdoměr | [14 empty] | VV | 2 | 1 | True | 0 | ROZPOCET
| VV |  | "analýza trhlin - vývrt dle potřeby | [14 empty] | VV | 2 | 1 | True | 0 | ROZPOCET
| VV |  | "zkouška vlhkosti podkladu dle potřeb technologie sanace | [14 empty] | VV | 2 | 1 | True | 0 | ROZPOCET
| VV |  | " hloubka karbonace | [14 empty] | VV | 2 | 1 | True | 0 | ROZPOCET
| VV |  | "kontrola stavu výztuže | [14 empty] | VV | 2 | 1 | True | 0 | ROZPOCET
329 | K | R999014 | Podmínky a požadavky před a/nebo během aplikace, zkoušky dle tabulky č.4 ČSN EN 1504-10 | kpl | 1 |  | 0 |  |  | základní |  | 0 | 0 | 0 | 0 | 0 | 512 | K | 2 |  |  |  | ROZPOCET | 0 | 0 | 0 | 0 | 0 | 1 | 0 | 512 | 163906086
| VV |  | 1 |  | 1 | [12 empty] | VV | 2 | 2 | True | 1 | ROZPOCET
| VV |  | "POPIS: | [14 empty] | VV | 2 | 1 | True | 0 | ROZPOCET
| VV |  | "klimatické podmínky v místě aplikace, vizuální kontroly | [14 empty] | VV | 2 | 1 | True | 0 | ROZPOCET
| VV |  | "vytrhávací zkouška - dle potřeby nebo 3ks pro každý prvek | [14 empty] | VV | 2 | 1 | True | 0 | ROZPOCET
| VV |  | "měření spotřeby inpregnace | [14 empty] | VV | 2 | 1 | True | 0 | ROZPOCET
330 | K | R999015 | Konečný ztvrdlý stav, zkoušky dle tabulky č.4 ČSN EN 1504-10 | kpl | 1 |  | 0 |  |  | základní |  | 0 | 0 | 0 | 0 | 0 | 512 | K | 2 |  |  |  | ROZPOCET | 0 | 0 | 0 | 0 | 0 | 1 | 0 | 512 | -25287153
| VV |  | 1 |  | 1 | [12 empty] | VV | 2 | 2 | True | 1 | ROZPOCET
| VV |  | "POPIS: | [14 empty] | VV | 2 | 1 | True | 0 | ROZPOCET
| VV |  | "vizuální kontroly | [14 empty] | VV | 2 | 1 | True | 0 | ROZPOCET
| VV |  | "laboratorní zkoušky vzorku relativní vlhkosti sondou | [14 empty] | VV | 2 | 1 | True | 0 | ROZPOCET
| VV |  | "geometrické odchylky - celoplošně | [14 empty] | VV | 2 | 1 | True | 0 | ROZPOCET
| VV |  | "akustické trasování , ultrazvuk - celoplošně | [14 empty] | VV | 2 | 1 | True | 0 | ROZPOCET
| VV |  | "odrazový tvrdoměr | [14 empty] | VV | 2 | 1 | True | 0 | ROZPOCET
| VV |  | "mřížková zkouška | [14 empty] | VV | 2 | 1 | True | 0 | ROZPOCET
| VV |  | "odtrhová zkouška | [14 empty] | VV | 2 | 1 | True | 0 | ROZPOCET
| VV |  | "zkouška vodonepropustnosti | [14 empty] | VV | 2 | 1 | True | 0 | ROZPOCET
| VV |  | "jádrové vývrty | [14 empty] | VV | 2 | 1 | True | 0 | ROZPOCET
331 | K | R999016 | Výtažné zkoušky - únosnost kotev v podkladu | kpl | 1 |  | 0 |  |  | základní |  | 0 | 0 | 0 | 0 | 0 | 512 | K | 2 |  |  |  | ROZPOCET | 0 | 0 | 0 | 0 | 0 | 1 | 0 | 512 | 1204744776

## D.1.2.1 - Trubní rozvody
{7de446f4-7b1f-4885-b525-01702150962b}
2
| KRYCÍ LIST SOUPISU PRACÍ | [7 empty] | v --- níže se nacházejí doplnkové a pomocné údaje k sestavám --- v | [8 empty] | False
Stavba:
POSÍLENÍ VODOVODNÍ SÍTĚ VODOJEM BUKOVNO, JIHLAVA
Objekt:
SO 02 - Vnější trubní rozvody
Soupis:
D.1.2.1 - Trubní rozvody
| KSO: |  |  |  |  | CC-CZ:
| Místo: |  | Bukovno, Jihlava |  |  | Datum: | 6. 5. 2024
| Zadavatel: |  |  |  |  | IČ:
|  | Statutární město Jihlava |  |  |  | DIČ:
| Uchazeč: |  |  |  |  | IČ: | Vyplň údaj
|  | Vyplň údaj |  |  |  | DIČ: | Vyplň údaj
| Projektant: |  |  |  |  | IČ:
|  | Vodohospodářský rozvoj a výstavba, a.s. |  |  |  | DIČ:
| Zpracovatel: |  |  |  |  | IČ:
|  | M. Morská |  |  |  | DIČ:
Poznámka:
| Cena bez DPH | [5 empty] | 0
|  |  | Základ daně |  |  | Sazba daně | Výše daně
| DPH | základní | 0 |  |  | 21% | 0
|  | snížená | 0 |  |  | 12% | 0
|  | zákl. přenesená | 0 |  |  | 21% | 0
|  | sníž. přenesená | 0 |  |  | 12% | 0
|  | nulová | 0 |  |  | 0% | 0
| Cena s DPH |  |  | v | CZK |  | 0
REKAPITULACE ČLENĚNÍ SOUPISU PRACÍ
Stavba:
POSÍLENÍ VODOVODNÍ SÍTĚ VODOJEM BUKOVNO, JIHLAVA
Objekt:
SO 02 - Vnější trubní rozvody
Soupis:
D.1.2.1 - Trubní rozvody
Místo: |  |  | Bukovno, Jihlava |  |  | Datum: | 6. 5. 2024
Zadavatel: |  |  | Statutární město Jihlava |  |  | Projektant: | Vodohospodářský rozvoj a výstavba, a.s.
Uchazeč: |  |  | Vyplň údaj |  |  | Zpracovatel: | M. Morská
Kód dílu - Popis | [6 empty] | Cena celkem [CZK]
Náklady stavby celkem | [6 empty] | 0 | [11 empty] | -1
| A.2 - Potrubní rozvod přívodního a obtokového potrubí | [5 empty] | 0
| HSV - Práce a dodávky HSV | [5 empty] | 0
| 1 - Zemní práce | [5 empty] | 0
| 3 - Svislé a kompletní konstrukce | [5 empty] | 0
| 4 - Vodorovné konstrukce | [5 empty] | 0
| 5 - Komunikace pozemní | [5 empty] | 0
| 6 - Úpravy povrchů, podlahy a osazování výplní | [5 empty] | 0
| 8 - Trubní vedení | [5 empty] | 0
| 8.1 - Trubní vedení NEREZ | [5 empty] | 0
| 9 - Ostatní konstrukce a práce, bourání | [5 empty] | 0
| 997 - Přesun sutě | [5 empty] | 0
| 998 - Přesun hmot | [5 empty] | 0
| PSV - Práce a dodávky PSV | [5 empty] | 0
| 711 - Izolace proti vodě, vlhkosti a plynům | [5 empty] | 0
| 721 - Zdravotechnika - vnitřní kanalizace | [5 empty] | 0
| 722 - Zdravotechnika - vnitřní vodovod | [5 empty] | 0
| 767 - Konstrukce zámečnické | [5 empty] | 0
| M - Práce a dodávky M | [5 empty] | 0
| 23-M - Montáže potrubí | [5 empty] | 0
SOUPIS PRACÍ
Stavba:
POSÍLENÍ VODOVODNÍ SÍTĚ VODOJEM BUKOVNO, JIHLAVA
Objekt:
SO 02 - Vnější trubní rozvody
Soupis:
D.1.2.1 - Trubní rozvody
Místo: |  |  | Bukovno, Jihlava |  |  | Datum: | 6. 5. 2024
Zadavatel: |  |  | Statutární město Jihlava |  |  | Projektant: | Vodohospodářský rozvoj a výstavba, a.s.
Uchazeč: |  |  | Vyplň údaj |  |  | Zpracovatel: | M. Morská
PČ | Typ | Kód | Popis | MJ | Množství | J.cena [CZK] | Cena celkem [CZK] | Cenová soustava |  | DPH | J. Nh [h] | Nh celkem [h] | J. hmotnost [t] | Hmotnost celkem [t] | J. suť [t] | Suť Celkem [t]
Náklady soupisu celkem | [6 empty] | 0 |  |  |  |  | 0 |  | 1039.3063 |  | 3.4628 |  | D | -1 | [10 empty] | 0
| D | A.2 | Potrubní rozvod přívodního a obtokového potrubí |  |  |  | 0 |  |  |  |  | 0 |  | 0 |  | 0 | 1 | D | 0 |  |  |  | ROZPOCET | [6 empty] | 0
| D | HSV | Práce a dodávky HSV |  |  |  | 0 |  |  |  |  | 0 |  | 1033.2989 |  | 3.4628 | 1 | D | 0 |  |  |  | ROZPOCET | [6 empty] | 0
| D | 1 | Zemní práce |  |  |  | 0 |  |  |  |  | 0 |  | 874.4039 |  | 0 | 1 | D | 1 |  |  |  | ROZPOCET | [6 empty] | 0
1 | K | 115101201 | Čerpání vody na dopravní výšku do 10 m s uvažovaným průměrným přítokem do 500 l/min | hod | 480 |  | 0 | CS ÚRS 2024 01 |  | základní |  | 0 | 3e-05 | 0.0144 | 0 | 0 | 4 | K | 2 |  |  |  | ROZPOCET | 0 | 0 | 0 | 0 | 0 | 1 | 0 | 4 | 1419434929
| Online PSC |  | https://podminky.urs.cz/item/CS_URS_2024_01/115101201 | [14 empty] | Online PSC | 2
| VV |  | 20 dní á 24 hod | [14 empty] | VV | 2 | 1 | True | 0 | ROZPOCET
| VV |  | 20*24 |  | 480 | [12 empty] | VV | 2 | 2 | True | 1 | ROZPOCET
2 | K | 115101301 | Pohotovost záložní čerpací soupravy pro dopravní výšku do 10 m s uvažovaným průměrným přítokem do 500 l/min | den | 20 |  | 0 | CS ÚRS 2024 01 |  | základní |  | 0 | 0 | 0 | 0 | 0 | 4 | K | 2 |  |  |  | ROZPOCET | 0 | 0 | 0 | 0 | 0 | 1 | 0 | 4 | 1740865868
| Online PSC |  | https://podminky.urs.cz/item/CS_URS_2024_01/115101301 | [14 empty] | Online PSC | 2
3 | K | 121151223 | Sejmutí lesní půdy strojně při souvislé ploše přes 500 m2, tl. vrstvy přes 150 do 200 mm | m2 | 789 |  | 0 | CS ÚRS 2024 01 |  | základní |  | 0 | 0 | 0 | 0 | 0 | 4 | K | 2 |  |  |  | ROZPOCET | 0 | 0 | 0 | 0 | 0 | 1 | 0 | 4 | -1418968200
| Online PSC |  | https://podminky.urs.cz/item/CS_URS_2024_01/121151223 | [14 empty] | Online PSC | 2
| VV |  | "tl. 100mm | [14 empty] | VV | 2 | 1 | True | 0 | ROZPOCET
| VV |  | "VODOMĚRNÁ ŠACHTA | [14 empty] | VV | 2 | 1 | True | 0 | ROZPOCET
| VV |  | 11,00*10,00 |  | 110 | [12 empty] | VV | 2 | 2 | True | 0 | ROZPOCET
| VV |  | "rýhy | [14 empty] | VV | 2 | 1 | True | 0 | ROZPOCET
| VV |  | 140,00*3,60 |  | 504 | [12 empty] | VV | 2 | 2 | True | 0 | ROZPOCET
| VV |  | 70,00*2,50 |  | 175 | [12 empty] | VV | 2 | 2 | True | 0 | ROZPOCET
| VV |  | Součet |  | 789 | [12 empty] | VV | 2 | 4 | True | 1 | ROZPOCET
4 | K | 131413712 | Hloubení zapažených jam ručně s urovnáním dna do předepsaného profilu a spádu v hornině třídy těžitelnosti II skupiny 5 nesoudržných | m3 | 42.319 |  | 0 | CS ÚRS 2024 01 |  | základní |  | 0 | 0 | 0 | 0 | 0 | 4 | K | 2 |  |  |  | ROZPOCET | 0 | 0 | 0 | 0 | 0 | 1 | 0 | 4 | -1526124752
| Online PSC |  | https://podminky.urs.cz/item/CS_URS_2024_01/131413712 | [14 empty] | Online PSC | 2
| VV |  | "TECHNICKÁ ZPRÁVA | [14 empty] | VV | 2 | 1 | True | 0 | ROZPOCET
| VV |  | "ODBĚRNÉ POTRUBÍ - PODÉLNÝ PROFIL | [14 empty] | VV | 2 | 1 | True | 0 | ROZPOCET
| VV |  | "ODPAD Z VODOJEMU - PODÉLNÝ PROFIL | [14 empty] | VV | 2 | 1 | True | 0 | ROZPOCET
| VV |  | "ruční výkop v místě křížení sítí, v místě napojení na stávající sítě | [14 empty] | VV | 2 | 1 | True | 0 | ROZPOCET
| VV |  | "ruční výkop - 5% z objemu strojních výkopů | [14 empty] | VV | 2 | 1 | True | 0 | ROZPOCET
| VV |  | "pol.č. 131451205" 846,375*0,05 |  | 42.319 | [12 empty] | VV | 2 | 2 | True | 1 | ROZPOCET
5 | K | 131451104 | Hloubení nezapažených jam a zářezů strojně s urovnáním dna do předepsaného profilu a spádu v hornině třídy těžitelnosti II skupiny 5 přes 100 do 500 m3 | m3 | 376.95 |  | 0 | CS ÚRS 2024 01 |  | základní |  | 0 | 0 | 0 | 0 | 0 | 4 | K | 2 |  |  |  | ROZPOCET | 0 | 0 | 0 | 0 | 0 | 1 | 0 | 4 | 745111445
| Online PSC |  | https://podminky.urs.cz/item/CS_URS_2024_01/131451104 | [14 empty] | Online PSC | 2
| VV |  | "VODOMĚRNÁ ŠACHTA | [14 empty] | VV | 2 | 1 | True | 0 | ROZPOCET
| VV |  | (5,50+11,00)/2*(4,60+10,00)/2*2,80 |  | 168.63 | [12 empty] | VV | 2 | 2 | True | 0 | ROZPOCET
| VV |  | "TLUMÍCÍ ŠACHTA | [14 empty] | VV | 2 | 1 | True | 0 | ROZPOCET
| VV |  | (5,80+8,20)/2*(5,00+7,40)/2*4,80 |  | 208.32 | [12 empty] | VV | 2 | 2 | True | 0 | ROZPOCET
| VV |  | Součet |  | 376.95 | [12 empty] | VV | 2 | 4 | True | 1 | ROZPOCET
6 | K | 131451205 | Hloubení zapažených jam a zářezů strojně s urovnáním dna do předepsaného profilu a spádu v hornině třídy těžitelnosti II skupiny 5 přes 500 do 1 000 m3 | m3 | 804.056 |  | 0 | CS ÚRS 2024 01 |  | základní |  | 0 | 0 | 0 | 0 | 0 | 4 | K | 2 |  |  |  | ROZPOCET | 0 | 0 | 0 | 0 | 0 | 1 | 0 | 4 | 965242871
| Online PSC |  | https://podminky.urs.cz/item/CS_URS_2024_01/131451205 | [14 empty] | Online PSC | 2
| VV |  | "TECHNICKÁ ZPRÁVA | [14 empty] | VV | 2 | 1 | True | 0 | ROZPOCET
| VV |  | "VZOROVÉ ŘEZY RÝHOU | [14 empty] | VV | 2 | 1 | True | 0 | ROZPOCET
| VV |  | "ODBĚRNÉ POTRUBÍ - PODÉLNÝ PROFIL | [14 empty] | VV | 2 | 1 | True | 0 | ROZPOCET
| VV |  | "kopání v souběhu vodovodu LT DN500, odpadu z VDJ PVC DN300 a přípojky NN | [14 empty] | VV | 2 | 1 | True | 0 | ROZPOCET
| VV |  | "DN500 | [14 empty] | VV | 2 | 1 | True | 0 | ROZPOCET
| VV |  | 8,00*0,90*2,20 |  | 15.84 | [12 empty] | VV | 2 | 2 | True | 0 | ROZPOCET
| VV |  | 90,00*0,90*1,90 |  | 153.9 | [12 empty] | VV | 2 | 2 | True | 0 | ROZPOCET
| VV |  | 45,00*0,90*2,30 |  | 93.15 | [12 empty] | VV | 2 | 2 | True | 0 | ROZPOCET
| VV |  | "kopání v souběhu s odpadem z VDJ PVC DN300 a přípojky NN | [14 empty] | VV | 2 | 1 | True | 0 | ROZPOCET
| VV |  | "DN500 | [14 empty] | VV | 2 | 1 | True | 0 | ROZPOCET
| VV |  | 53,00*1,15*2,30 |  | 140.185 | [12 empty] | VV | 2 | 2 | True | 0 | ROZPOCET
| VV |  | "ODPAD Z VODOJEMU - PODÉLNÝ PROFIL | [14 empty] | VV | 2 | 1 | True | 0 | ROZPOCET
| VV |  | "výkop pro odpad z VDJ PVC DN300 v souběhu s vodovodem LT DN500 | [14 empty] | VV | 2 | 1 | True | 0 | ROZPOCET
| VV |  | "DN300 | [14 empty] | VV | 2 | 1 | True | 0 | ROZPOCET
| VV |  | 51,10*1,00*2,10 |  | 107.31 | [12 empty] | VV | 2 | 2 | True | 0 | ROZPOCET
| VV |  | "kopání v souběhu vodovodu 2x LT DN500 a přípojky NN | [14 empty] | VV | 2 | 1 | True | 0 | ROZPOCET
| VV |  | 103,90*1,00*2,10 |  | 218.19 | [12 empty] | VV | 2 | 2 | True | 0 | ROZPOCET
| VV |  | 38,00*1,00*3,10 |  | 117.8 | [12 empty] | VV | 2 | 2 | True | 0 | ROZPOCET
| VV |  | Mezisoučet |  | 846.375 | [12 empty] | VV | 2 | 3 | True | 0 | ROZPOCET
| VV |  | "strojní výkop - 95%" 846,375*0,95 |  | 804.056 | [12 empty] | VV | 2 | 2 | True | 1 | ROZPOCET
7 | K | 132412222 | Hloubení zapažených rýh šířky přes 800 do 2 000 mm ručně s urovnáním dna do předepsaného profilu a spádu v hornině třídy těžitelnosti II skupiny 5 nesoudržných | m3 | 26.923 |  | 0 | CS ÚRS 2024 01 |  | základní |  | 0 | 0 | 0 | 0 | 0 | 4 | K | 2 |  |  |  | ROZPOCET | 0 | 0 | 0 | 0 | 0 | 1 | 0 | 4 | -880189384
| Online PSC |  | https://podminky.urs.cz/item/CS_URS_2024_01/132412222 | [14 empty] | Online PSC | 2
| VV |  | "TECHNICKÁ ZPRÁVA | [14 empty] | VV | 2 | 1 | True | 0 | ROZPOCET
| VV |  | "ODPAD Z VODOJEMU - PODÉLNÝ PROFIL | [14 empty] | VV | 2 | 1 | True | 0 | ROZPOCET
| VV |  | "ruční výkop v místě křížení sítí, v místě napojení na stávající sítě | [14 empty] | VV | 2 | 1 | True | 0 | ROZPOCET
| VV |  | "ruční výkop - 5% z objemu strojních výkopů | [14 empty] | VV | 2 | 1 | True | 0 | ROZPOCET
| VV |  | "pol.č. 132454205" 538,45*0,05 |  | 26.923 | [12 empty] | VV | 2 | 2 | True | 1 | ROZPOCET
8 | K | 132454205 | Hloubení zapažených rýh šířky přes 800 do 2 000 mm strojně s urovnáním dna do předepsaného profilu a spádu v hornině třídy těžitelnosti II skupiny 5 přes 500 do 1 000 m3 | m3 | 511.528 |  | 0 | CS ÚRS 2024 01 |  | základní |  | 0 | 0 | 0 | 0 | 0 | 4 | K | 2 |  |  |  | ROZPOCET | 0 | 0 | 0 | 0 | 0 | 1 | 0 | 4 | 1099736803
| Online PSC |  | https://podminky.urs.cz/item/CS_URS_2024_01/132454205 | [14 empty] | Online PSC | 2
| VV |  | "TECHNICKÁ ZPRÁVA | [14 empty] | VV | 2 | 1 | True | 0 | ROZPOCET
| VV |  | "SITUACE | [14 empty] | VV | 2 | 1 | True | 0 | ROZPOCET
| VV |  | "VZOROVÉ ŘEZY RÝHOU | [14 empty] | VV | 2 | 1 | True | 0 | ROZPOCET
| VV |  | "samostatná rýha | [14 empty] | VV | 2 | 1 | True | 0 | ROZPOCET
| VV |  | "ODPAD Z VODOJEMU - PODÉLNÝ PROFIL, DN300 | [14 empty] | VV | 2 | 1 | True | 0 | ROZPOCET
| VV |  | 6,00*1,20*2,40 |  | 17.28 | [12 empty] | VV | 2 | 2 | True | 0 | ROZPOCET
| VV |  | 42,00*1,20*2,30 |  | 115.92 | [12 empty] | VV | 2 | 2 | True | 0 | ROZPOCET
| VV |  | 9,00*1,20*2,70 |  | 29.16 | [12 empty] | VV | 2 | 2 | True | 0 | ROZPOCET
| VV |  | 5,00*1,20*2,30 |  | 13.8 | [12 empty] | VV | 2 | 2 | True | 0 | ROZPOCET
| VV |  | "PROPOJ ODPADU Z VDJ PVC DN300 | [14 empty] | VV | 2 | 1 | True | 0 | ROZPOCET
| VV |  | 13,00*1,20*2,80 |  | 43.68 | [12 empty] | VV | 2 | 2 | True | 0 | ROZPOCET
| VV |  | "ODPADY V AREÁLU VDJ (PŘELIV 1) OC DN500 | [14 empty] | VV | 2 | 1 | True | 0 | ROZPOCET
| VV |  | 30,00*1,35*2,30 |  | 93.15 | [12 empty] | VV | 2 | 2 | True | 0 | ROZPOCET
| VV |  | 6,00*1,35*1,90 |  | 15.39 | [12 empty] | VV | 2 | 2 | True | 0 | ROZPOCET
| VV |  | "ODPADY V AREÁLU VDJ (PŘELIV 2) OC DN500 | [14 empty] | VV | 2 | 1 | True | 0 | ROZPOCET
| VV |  | 17,00*1,35*1,80 |  | 41.31 | [12 empty] | VV | 2 | 2 | True | 0 | ROZPOCET
| VV |  | "ODVODNĚNÍ ARMATURNÍ KOMORY PVC DN150 | [14 empty] | VV | 2 | 1 | True | 0 | ROZPOCET
| VV |  | 8,50*1,00*2,80 |  | 23.8 | [12 empty] | VV | 2 | 2 | True | 0 | ROZPOCET
| VV |  | "ODBĚRNÉ POTRUBÍ LT DN250 | [14 empty] | VV | 2 | 1 | True | 0 | ROZPOCET
| VV |  | 2,00*1,20*2,50 |  | 6 | [12 empty] | VV | 2 | 2 | True | 0 | ROZPOCET
| VV |  | 6,00*1,20*2,00 |  | 14.4 | [12 empty] | VV | 2 | 2 | True | 0 | ROZPOCET
| VV |  | "ODBĚRNÉ POTRUBÍ LT DN200 | [14 empty] | VV | 2 | 1 | True | 0 | ROZPOCET
| VV |  | 13,00*1,20*2,50 |  | 39 | [12 empty] | VV | 2 | 2 | True | 0 | ROZPOCET
| VV |  | "VÝMĚNA STÁVAJÍCÍHO POTRUBÍ V dl. 12,5m | [14 empty] | VV | 2 | 1 | True | 0 | ROZPOCET
| VV |  | 14,00*1,20*2,30 |  | 38.64 | [12 empty] | VV | 2 | 2 | True | 0 | ROZPOCET
| VV |  | "VÝMĚNA STÁVAJÍCÍHO POTRUBÍ (VAS) V dl. 15,3m | [14 empty] | VV | 2 | 1 | True | 0 | ROZPOCET
| VV |  | 17,00*1,20*2,30 |  | 46.92 | [12 empty] | VV | 2 | 2 | True | 0 | ROZPOCET
| VV |  | Mezisoučet |  | 538.45 | [12 empty] | VV | 2 | 3 | True | 0 | ROZPOCET
| VV |  | "strojní výkop - 95%" 538,45*0,95 |  | 511.528 | [12 empty] | VV | 2 | 2 | True | 1 | ROZPOCET
9 | K | 151101102 | Zřízení pažení a rozepření stěn rýh pro podzemní vedení příložné pro jakoukoliv mezerovitost, hloubky přes 2 do 4 m | m2 | 877.6 |  | 0 | CS ÚRS 2024 01 |  | základní |  | 0 | 0.00085 | 0.74596 | 0 | 0 | 4 | K | 2 |  |  |  | ROZPOCET | 0 | 0 | 0 | 0 | 0 | 1 | 0 | 4 | -2103683451
| Online PSC |  | https://podminky.urs.cz/item/CS_URS_2024_01/151101102 | [14 empty] | Online PSC | 2
| VV |  | "VZOROVÉ ŘEZY RÝHOU | [14 empty] | VV | 2 | 1 | True | 0 | ROZPOCET
| VV |  | "ODPAD Z VODOJEMU - PODÉLNÝ PROFIL | [14 empty] | VV | 2 | 1 | True | 0 | ROZPOCET
| VV |  | "oboustranné pažení samostatných výkopů | [14 empty] | VV | 2 | 1 | True | 0 | ROZPOCET
| VV |  | "výkop odpadu z VDJ PVC DN300 | [14 empty] | VV | 2 | 1 | True | 0 | ROZPOCET
| VV |  | 6,00*2*2,40 |  | 28.8 | [12 empty] | VV | 2 | 2 | True | 0 | ROZPOCET
| VV |  | 42,00*2*2,30 |  | 193.2 | [12 empty] | VV | 2 | 2 | True | 0 | ROZPOCET
| VV |  | 9,00*2*2,70 |  | 48.6 | [12 empty] | VV | 2 | 2 | True | 0 | ROZPOCET
| VV |  | 5,00*2*2,30 |  | 23 | [12 empty] | VV | 2 | 2 | True | 0 | ROZPOCET
| VV |  | "PROPOJ ODPADU Z VDJ PVC DN300 | [14 empty] | VV | 2 | 1 | True | 0 | ROZPOCET
| VV |  | 13,00*2*2,80 |  | 72.8 | [12 empty] | VV | 2 | 2 | True | 0 | ROZPOCET
| VV |  | "ODPADY V AREÁLU VDJ (PŘELIV 1) OC DN500 | [14 empty] | VV | 2 | 1 | True | 0 | ROZPOCET
| VV |  | 30,00*2*2,30 |  | 138 | [12 empty] | VV | 2 | 2 | True | 0 | ROZPOCET
| VV |  | 6,00*2*1,90 |  | 22.8 | [12 empty] | VV | 2 | 2 | True | 0 | ROZPOCET
| VV |  | "ODPADY V AREÁLU VDJ (PŘELIV 2) OC DN500 | [14 empty] | VV | 2 | 1 | True | 0 | ROZPOCET
| VV |  | 17,00*2*1,80 |  | 61.2 | [12 empty] | VV | 2 | 2 | True | 0 | ROZPOCET
| VV |  | "ODVODNĚNÍ ARMATURNÍ KOMORY PVC DN150 | [14 empty] | VV | 2 | 1 | True | 0 | ROZPOCET
| VV |  | 8,50*2*2,80 |  | 47.6 | [12 empty] | VV | 2 | 2 | True | 0 | ROZPOCET
| VV |  | "ODBĚRNÉ POTRUBÍ LT DN250 | [14 empty] | VV | 2 | 1 | True | 0 | ROZPOCET
| VV |  | 2,00*2*2,50 |  | 10 | [12 empty] | VV | 2 | 2 | True | 0 | ROZPOCET
| VV |  | 6,00*2*2,00 |  | 24 | [12 empty] | VV | 2 | 2 | True | 0 | ROZPOCET
| VV |  | "ODBĚRNÉ POTRUBÍ LT DN200 | [14 empty] | VV | 2 | 1 | True | 0 | ROZPOCET
| VV |  | 13,00*2*2,50 |  | 65 | [12 empty] | VV | 2 | 2 | True | 0 | ROZPOCET
| VV |  | "VÝMĚNA STÁVAJÍCÍHO POTRUBÍ V dl. 12,5m | [14 empty] | VV | 2 | 1 | True | 0 | ROZPOCET
| VV |  | 14,00*2*2,30 |  | 64.4 | [12 empty] | VV | 2 | 2 | True | 0 | ROZPOCET
| VV |  | "VÝMĚNA STÁVAJÍCÍHO POTRUBÍ (VAS) V dl. 15,3m | [14 empty] | VV | 2 | 1 | True | 0 | ROZPOCET
| VV |  | 17,00*2*2,30 |  | 78.2 | [12 empty] | VV | 2 | 2 | True | 0 | ROZPOCET
| VV |  | Součet |  | 877.6 | [12 empty] | VV | 2 | 4 | True | 1 | ROZPOCET
10 | K | 151101112 | Odstranění pažení a rozepření stěn rýh pro podzemní vedení s uložením materiálu na vzdálenost do 3 m od kraje výkopu příložné, hloubky přes 2 do 4 m | m2 | 877.6 |  | 0 | CS ÚRS 2024 01 |  | základní |  | 0 | 0 | 0 | 0 | 0 | 4 | K | 2 |  |  |  | ROZPOCET | 0 | 0 | 0 | 0 | 0 | 1 | 0 | 4 | -1626718431
| Online PSC |  | https://podminky.urs.cz/item/CS_URS_2024_01/151101112 | [14 empty] | Online PSC | 2
11 | K | 151101201 | Zřízení pažení stěn výkopu bez rozepření nebo vzepření příložné, hloubky do 4 m | m2 | 410.8 |  | 0 | CS ÚRS 2024 01 |  | základní |  | 0 | 0.0007 | 0.28756 | 0 | 0 | 4 | K | 2 |  |  |  | ROZPOCET | 0 | 0 | 0 | 0 | 0 | 1 | 0 | 4 | -623441925
| Online PSC |  | https://podminky.urs.cz/item/CS_URS_2024_01/151101201 | [14 empty] | Online PSC | 2
| VV |  | "VZOROVÉ ŘEZY RÝHOU | [14 empty] | VV | 2 | 1 | True | 0 | ROZPOCET
| VV |  | "pažení 1/2 výkopů (pažení druhé části souběhu výkopů v obj. SO 06) | [14 empty] | VV | 2 | 1 | True | 0 | ROZPOCET
| VV |  | "ODPAD Z VODOJEMU - PODÉLNÝ PROFIL | [14 empty] | VV | 2 | 1 | True | 0 | ROZPOCET
| VV |  | "DN300 | [14 empty] | VV | 2 | 1 | True | 0 | ROZPOCET
| VV |  | "kopání v souběhu vodovodu 2x DN500 a přípojky NN | [14 empty] | VV | 2 | 1 | True | 0 | ROZPOCET
| VV |  | 103,90*(2,10-0,80) |  | 135.07 | [12 empty] | VV | 2 | 2 | True | 0 | ROZPOCET
| VV |  | 38,00*(3,10-0,80) |  | 87.4 | [12 empty] | VV | 2 | 2 | True | 0 | ROZPOCET
| VV |  | Mezisoučet |  | 222.47 | [12 empty] | VV | 2 | 3 | True | 0 | ROZPOCET
| VV |  | "kopání v souběhu s odpadem z VDJ DN300 a přípojky NN | [14 empty] | VV | 2 | 1 | True | 0 | ROZPOCET
| VV |  | "DN500 | [14 empty] | VV | 2 | 1 | True | 0 | ROZPOCET
| VV |  | 53,00*2,30 |  | 121.9 | [12 empty] | VV | 2 | 2 | True | 0 | ROZPOCET
| VV |  | "výkop pro odpad z VDJ DN300 v souběhu s vodovodem DN500 | [14 empty] | VV | 2 | 1 | True | 0 | ROZPOCET
| VV |  | "DN300 | [14 empty] | VV | 2 | 1 | True | 0 | ROZPOCET
| VV |  | 51,10*(2,10-0,80) |  | 66.43 | [12 empty] | VV | 2 | 2 | True | 0 | ROZPOCET
| VV |  | Mezisoučet |  | 188.33 | [12 empty] | VV | 2 | 3 | True | 0 | ROZPOCET
| VV |  | Součet |  | 410.8 | [12 empty] | VV | 2 | 4 | True | 1 | ROZPOCET
12 | K | 151101211 | Odstranění pažení stěn výkopu bez rozepření nebo vzepření s uložením pažin na vzdálenost do 3 m od okraje výkopu příložné, hloubky do 4 m | m2 | 410.8 |  | 0 | CS ÚRS 2024 01 |  | základní |  | 0 | 0 | 0 | 0 | 0 | 4 | K | 2 |  |  |  | ROZPOCET | 0 | 0 | 0 | 0 | 0 | 1 | 0 | 4 | -2112351269
| Online PSC |  | https://podminky.urs.cz/item/CS_URS_2024_01/151101211 | [14 empty] | Online PSC | 2
13 | K | 162351123 | Vodorovné přemístění výkopku nebo sypaniny po suchu na obvyklém dopravním prostředku, bez naložení výkopku, avšak se složením bez rozhrnutí z horniny třídy těžitelnosti II skupiny 4 a 5 na vzdálenost přes 50 do 500 m | m3 | 1114.514 |  | 0 | CS ÚRS 2024 01 |  | základní |  | 0 | 0 | 0 | 0 | 0 | 4 | K | 2 |  |  |  | ROZPOCET | 0 | 0 | 0 | 0 | 0 | 1 | 0 | 4 | -1937524495
| Online PSC |  | https://podminky.urs.cz/item/CS_URS_2024_01/162351123 | [14 empty] | Online PSC | 2
| VV |  | "doprava předrcené horniny po staveništi pro další využití | [14 empty] | VV | 2 | 1 | True | 0 | ROZPOCET
| VV |  | "pol.č. R19199706" 1114,514 |  | 1114.514 | [12 empty] | VV | 2 | 2 | True | 1 | ROZPOCET
14 | K | 162751137 | Vodorovné přemístění výkopku nebo sypaniny po suchu na obvyklém dopravním prostředku, bez naložení výkopku, avšak se složením bez rozhrnutí z horniny třídy těžitelnosti II skupiny 4 a 5 na vzdálenost přes 9 000 do 10 000 m | m3 | 647.261 |  | 0 | CS ÚRS 2024 01 |  | základní |  | 0 | 0 | 0 | 0 | 0 | 4 | K | 2 |  |  |  | ROZPOCET | 0 | 0 | 0 | 0 | 0 | 1 | 0 | 4 | 1248448428
| Online PSC |  | https://podminky.urs.cz/item/CS_URS_2024_01/162751137 | [14 empty] | Online PSC | 2
| VV |  | "výkopy celkem | [14 empty] | VV | 2 | 1 | True | 0 | ROZPOCET
| VV |  | "pol.č. 131451104" 376,95 |  | 376.95 | [12 empty] | VV | 2 | 2 | True | 0 | ROZPOCET
| VV |  | "pol.č. 131451205 " 846,375 |  | 846.375 | [12 empty] | VV | 2 | 2 | True | 0 | ROZPOCET
| VV |  | "pol.č. 132454205" 538,45 |  | 538.45 | [12 empty] | VV | 2 | 2 | True | 0 | ROZPOCET
| VV |  | Mezisoučet |  | 1761.775 | [12 empty] | VV | 2 | 3 | True | 0 | ROZPOCET
| VV |  | "odečet výkopku pro zpětné využití (předrcení) | [14 empty] | VV | 2 | 1 | True | 0 | ROZPOCET
| VV |  | "pol.č. R19199706" -1114,514 |  | -1114.514 | [12 empty] | VV | 2 | 2 | True | 0 | ROZPOCET
| VV |  | Součet |  | 647.261 | [12 empty] | VV | 2 | 4 | True | 1 | ROZPOCET
15 | K | 162751139 | Vodorovné přemístění výkopku nebo sypaniny po suchu na obvyklém dopravním prostředku, bez naložení výkopku, avšak se složením bez rozhrnutí z horniny třídy těžitelnosti II skupiny 4 a 5 na vzdálenost Příplatek k ceně za každých dalších i započatých 1 000 m | m3 | 3236.305 |  | 0 | CS ÚRS 2024 01 |  | základní |  | 0 | 0 | 0 | 0 | 0 | 4 | K | 2 |  |  |  | ROZPOCET | 0 | 0 | 0 | 0 | 0 | 1 | 0 | 4 | 46083881
| Online PSC |  | https://podminky.urs.cz/item/CS_URS_2024_01/162751139 | [14 empty] | Online PSC | 2
| VV |  | 647,261*5 'Přepočtené koeficientem množství |  | 3236.305 | [12 empty] | VV | 2 | 2 | False | 1 | ROZPOCET
16 | K | 167151102 | Nakládání, skládání a překládání neulehlého výkopku nebo sypaniny strojně nakládání, množství do 100 m3, z horniny třídy těžitelnosti II, skupiny 4 a 5 | m3 | 1114.514 |  | 0 | CS ÚRS 2024 01 |  | základní |  | 0 | 0 | 0 | 0 | 0 | 4 | K | 2 |  |  |  | ROZPOCET | 0 | 0 | 0 | 0 | 0 | 1 | 0 | 4 | -1043475405
| Online PSC |  | https://podminky.urs.cz/item/CS_URS_2024_01/167151102 | [14 empty] | Online PSC | 2
| VV |  | "doprava předrcené horniny po staveništi pro další využití | [14 empty] | VV | 2 | 1 | True | 0 | ROZPOCET
| VV |  | "pol.č. R19199706" 1114,514 |  | 1114.514 | [12 empty] | VV | 2 | 2 | True | 1 | ROZPOCET
17 | K | 171201231 | Poplatek za uložení stavebního odpadu na recyklační skládce (skládkovné) zeminy a kamení zatříděného do Katalogu odpadů pod kódem 17 05 04 | t | 1747.605 |  | 0 | CS ÚRS 2024 01 |  | základní |  | 0 | 0 | 0 | 0 | 0 | 4 | K | 2 |  |  |  | ROZPOCET | 0 | 0 | 0 | 0 | 0 | 1 | 0 | 4 | -1655009772
| Online PSC |  | https://podminky.urs.cz/item/CS_URS_2024_01/171201231 | [14 empty] | Online PSC | 2
| VV |  | 647,261*2,7 'Přepočtené koeficientem množství |  | 1747.605 | [12 empty] | VV | 2 | 2 | False | 1 | ROZPOCET
18 | K | 171251201 | Uložení sypaniny na skládky nebo meziskládky bez hutnění s upravením uložené sypaniny do předepsaného tvaru | m3 | 647.261 |  | 0 | CS ÚRS 2024 01 |  | základní |  | 0 | 0 | 0 | 0 | 0 | 4 | K | 2 |  |  |  | ROZPOCET | 0 | 0 | 0 | 0 | 0 | 1 | 0 | 4 | 791125761
| Online PSC |  | https://podminky.urs.cz/item/CS_URS_2024_01/171251201 | [14 empty] | Online PSC | 2
19 | K | 174151101 | Zásyp sypaninou z jakékoliv horniny strojně s uložením výkopku ve vrstvách se zhutněním jam, šachet, rýh nebo kolem objektů v těchto vykopávkách | m3 | 833.87 |  | 0 | CS ÚRS 2024 01 |  | základní |  | 0 | 0 | 0 | 0 | 0 | 4 | K | 2 |  |  |  | ROZPOCET | 0 | 0 | 0 | 0 | 0 | 1 | 0 | 4 | 340157737
| Online PSC |  | https://podminky.urs.cz/item/CS_URS_2024_01/174151101 | [14 empty] | Online PSC | 2
| VV |  | "VZOROVÉ ŘEZY RÝHOU | [14 empty] | VV | 2 | 1 | True | 0 | ROZPOCET
| VV |  | "kopání v souběhu vodovodu LT DN500, odpadu z VDJ PVC DN300 a přípojky NN | [14 empty] | VV | 2 | 1 | True | 0 | ROZPOCET
| VV |  | "DN500 | [14 empty] | VV | 2 | 1 | True | 0 | ROZPOCET
| VV |  | 8,00*0,90*(2,20-0,10-0,90) |  | 8.64 | [12 empty] | VV | 2 | 2 | True | 0 | ROZPOCET
| VV |  | 90,00*0,90*(1,90-0,10-0,90) |  | 72.9 | [12 empty] | VV | 2 | 2 | True | 0 | ROZPOCET
| VV |  | 45,00*0,90*(2,30-0,10-0,90) |  | 52.65 | [12 empty] | VV | 2 | 2 | True | 0 | ROZPOCET
| VV |  | "kopání v souběhu s odpadem z VDJ PVC DN300 a přípojky NN | [14 empty] | VV | 2 | 1 | True | 0 | ROZPOCET
| VV |  | "DN500 | [14 empty] | VV | 2 | 1 | True | 0 | ROZPOCET
| VV |  | 53,00*1,15*(2,30-0,10-0,90) |  | 79.235 | [12 empty] | VV | 2 | 2 | True | 0 | ROZPOCET
| VV |  | "ODPAD Z VODOJEMU - PODÉLNÝ PROFIL | [14 empty] | VV | 2 | 1 | True | 0 | ROZPOCET
| VV |  | "výkop pro odpad z VDJ PVC DN300 v souběhu s vodovodem LT DN500 | [14 empty] | VV | 2 | 1 | True | 0 | ROZPOCET
| VV |  | "DN300 | [14 empty] | VV | 2 | 1 | True | 0 | ROZPOCET
| VV |  | 51,10*1,00*(2,10-0,15-0,70) |  | 63.875 | [12 empty] | VV | 2 | 2 | True | 0 | ROZPOCET
| VV |  | "kopání v souběhu vodovodu 2x LT DN500 a přípojky NN | [14 empty] | VV | 2 | 1 | True | 0 | ROZPOCET
| VV |  | 103,90*1,00*(2,10-0,15-0,70) |  | 129.875 | [12 empty] | VV | 2 | 2 | True | 0 | ROZPOCET
| VV |  | 38,00*1,00*(3,10-0,15-0,70) |  | 85.5 | [12 empty] | VV | 2 | 2 | True | 0 | ROZPOCET
| VV |  | Mezisoučet |  | 492.675 | [12 empty] | VV | 2 | 3 | True | 0 | ROZPOCET
| VV |  | "samostatná rýha | [14 empty] | VV | 2 | 1 | True | 0 | ROZPOCET
| VV |  | "ODPAD Z VODOJEMU - PODÉLNÝ PROFIL, PVC DN300 | [14 empty] | VV | 2 | 1 | True | 0 | ROZPOCET
| VV |  | 6,00*1,20*(2,40-0,15-0,70) |  | 11.16 | [12 empty] | VV | 2 | 2 | True | 0 | ROZPOCET
| VV |  | 42,00*1,20*(2,30-0,15-0,70) |  | 73.08 | [12 empty] | VV | 2 | 2 | True | 0 | ROZPOCET
| VV |  | 9,00*1,20*(2,70-0,15-0,70) |  | 19.98 | [12 empty] | VV | 2 | 2 | True | 0 | ROZPOCET
| VV |  | 5,00*1,20*(2,30-0,15-0,70) |  | 8.7 | [12 empty] | VV | 2 | 2 | True | 0 | ROZPOCET
| VV |  | "PROPOJ ODPADU Z VDJ PVC DN300 | [14 empty] | VV | 2 | 1 | True | 0 | ROZPOCET
| VV |  | 13,00*1,20*(2,80-0,15-0,70) |  | 30.42 | [12 empty] | VV | 2 | 2 | True | 0 | ROZPOCET
| VV |  | "ODPADY V AREÁLU VDJ (PŘELIV 1) OC DN500 | [14 empty] | VV | 2 | 1 | True | 0 | ROZPOCET
| VV |  | 30,00*1,35*(2,30-0,10-0,90) |  | 52.65 | [12 empty] | VV | 2 | 2 | True | 0 | ROZPOCET
| VV |  | 6,00*1,35*(1,90-0,10-0,90) |  | 7.29 | [12 empty] | VV | 2 | 2 | True | 0 | ROZPOCET
| VV |  | "ODPADY V AREÁLU VDJ (PŘELIV 2) OC DN500 | [14 empty] | VV | 2 | 1 | True | 0 | ROZPOCET
| VV |  | 17,00*1,35*(1,80-0,10-0,90) |  | 18.36 | [12 empty] | VV | 2 | 2 | True | 0 | ROZPOCET
| VV |  | "ODVODNĚNÍ ARMATURNÍ KOMORY PVC DN150 | [14 empty] | VV | 2 | 1 | True | 0 | ROZPOCET
| VV |  | 8,50*1,00*(2,80-0,15-0,50) |  | 18.275 | [12 empty] | VV | 2 | 2 | True | 0 | ROZPOCET
| VV |  | "ODBĚRNÉ POTRUBÍ LT DN250 | [14 empty] | VV | 2 | 1 | True | 0 | ROZPOCET
| VV |  | 2,00*1,20*(2,50-0,10-0,60) |  | 4.32 | [12 empty] | VV | 2 | 2 | True | 0 | ROZPOCET
| VV |  | 6,00*1,20*(2,00-0,10-0,60) |  | 9.36 | [12 empty] | VV | 2 | 2 | True | 0 | ROZPOCET
| VV |  | "ODBĚRNÉ POTRUBÍ LT DN200 | [14 empty] | VV | 2 | 1 | True | 0 | ROZPOCET
| VV |  | 13,00*1,20*(2,50-0,10-0,60) |  | 28.08 | [12 empty] | VV | 2 | 2 | True | 0 | ROZPOCET
| VV |  | "VÝMĚNA STÁVAJÍCÍHO POTRUBÍ V dl. 12,5m | [14 empty] | VV | 2 | 1 | True | 0 | ROZPOCET
| VV |  | 14,00*1,20*(2,30-0,10-0,60) |  | 26.88 | [12 empty] | VV | 2 | 2 | True | 0 | ROZPOCET
| VV |  | "VÝMĚNA STÁVAJÍCÍHO POTRUBÍ (VAS) V dl. 15,3m | [14 empty] | VV | 2 | 1 | True | 0 | ROZPOCET
| VV |  | 17,00*1,20*(2,30-0,10-0,60) |  | 32.64 | [12 empty] | VV | 2 | 2 | True | 0 | ROZPOCET
| VV |  | Mezisoučet |  | 341.195 | [12 empty] | VV | 2 | 3 | True | 0 | ROZPOCET
| VV |  | Součet |  | 833.87 | [12 empty] | VV | 2 | 4 | True | 1 | ROZPOCET
20 | K | 174151103 | Zásyp sypaninou z jakékoliv horniny strojně s uložením výkopku ve vrstvách se zhutněním zářezů se šikmými stěnami pro podzemní vedení a kolem objektů zřízených v těchto zářezech | m3 | 280.644 |  | 0 | CS ÚRS 2024 01 |  | základní |  | 0 | 0 | 0 | 0 | 0 | 4 | K | 2 |  |  |  | ROZPOCET | 0 | 0 | 0 | 0 | 0 | 1 | 0 | 4 | 1773343251
| Online PSC |  | https://podminky.urs.cz/item/CS_URS_2024_01/174151103 | [14 empty] | Online PSC | 2
| VV |  | "VODOMĚRNÁ ŠACHTA | [14 empty] | VV | 2 | 1 | True | 0 | ROZPOCET
| VV |  | (5,50+11,00)/2*(4,60+10,00)/2*2,80 |  | 168.63 | [12 empty] | VV | 2 | 2 | True | 0 | ROZPOCET
| VV |  | "TLUMÍCÍ ŠACHTA | [14 empty] | VV | 2 | 1 | True | 0 | ROZPOCET
| VV |  | (5,80+8,20)/2*(5,00+7,40)/2*4,80 |  | 208.32 | [12 empty] | VV | 2 | 2 | True | 0 | ROZPOCET
| VV |  | Mezisoučet |  | 376.95 | [12 empty] | VV | 2 | 3 | True | 0 | ROZPOCET
| VV |  | "odečet výtlaku konstrukce VŠ | [14 empty] | VV | 2 | 1 | True | 0 | ROZPOCET
| VV |  | -4,50*3,60*2,80 |  | -45.36 | [12 empty] | VV | 2 | 2 | True | 0 | ROZPOCET
| VV |  | "odečet výtlaku konstrukce TŠ | [14 empty] | VV | 2 | 1 | True | 0 | ROZPOCET
| VV |  | -3,80*3,00*4,20 |  | -47.88 | [12 empty] | VV | 2 | 2 | True | 0 | ROZPOCET
| VV |  | "odečet výtlaku podkladního betonu" -3,066 |  | -3.066 | [12 empty] | VV | 2 | 2 | True | 0 | ROZPOCET
| VV |  | Součet |  | 280.644 | [12 empty] | VV | 2 | 4 | True | 1 | ROZPOCET
21 | K | 175151101 | Obsypání potrubí strojně sypaninou z vhodných třídy těžitelnosti I a II, skupiny 1 až 4 nebo materiálem připraveným podél výkopu ve vzdálenosti do 3 m od jeho kraje, pro jakoukoliv hloubku výkopu a míru zhutnění bez prohození sypaniny | m3 | 436.678 |  | 0 | CS ÚRS 2024 01 |  | základní |  | 0 | 0 | 0 | 0 | 0 | 4 | K | 2 |  |  |  | ROZPOCET | 0 | 0 | 0 | 0 | 0 | 1 | 0 | 4 | 1717536261
| Online PSC |  | https://podminky.urs.cz/item/CS_URS_2024_01/175151101 | [14 empty] | Online PSC | 2
| VV |  | "VZOROVÉ ŘEZY RÝHOU | [14 empty] | VV | 2 | 1 | True | 0 | ROZPOCET
| VV |  | "kopání v souběhu vodovodu LT DN500, odpadu z VDJ PVC DN300 a přípojky NN | [14 empty] | VV | 2 | 1 | True | 0 | ROZPOCET
| VV |  | "DN500 | [14 empty] | VV | 2 | 1 | True | 0 | ROZPOCET
| VV |  | 8,00*0,90*0,90 |  | 6.48 | [12 empty] | VV | 2 | 2 | True | 0 | ROZPOCET
| VV |  | 90,00*0,90*0,90 |  | 72.9 | [12 empty] | VV | 2 | 2 | True | 0 | ROZPOCET
| VV |  | 45,00*0,90*0,90 |  | 36.45 | [12 empty] | VV | 2 | 2 | True | 0 | ROZPOCET
| VV |  | -143,00*3,14*0,25*0,25 |  | -28.064 | [12 empty] | VV | 2 | 2 | True | 0 | ROZPOCET
| VV |  | "kopání v souběhu s odpadem z VDJ PVC DN300 a přípojky NN | [14 empty] | VV | 2 | 1 | True | 0 | ROZPOCET
| VV |  | "DN500 | [14 empty] | VV | 2 | 1 | True | 0 | ROZPOCET
| VV |  | 53,00*1,15*0,90 |  | 54.855 | [12 empty] | VV | 2 | 2 | True | 0 | ROZPOCET
| VV |  | -53,00*3,14*0,25*0,25 |  | -10.401 | [12 empty] | VV | 2 | 2 | True | 0 | ROZPOCET
| VV |  | "výkop pro odpad z VDJ PVC DN300 v souběhu s vodovodem LT DN500 | [14 empty] | VV | 2 | 1 | True | 0 | ROZPOCET
| VV |  | "DN300 | [14 empty] | VV | 2 | 1 | True | 0 | ROZPOCET
| VV |  | 51,10*1,00*0,70 |  | 35.77 | [12 empty] | VV | 2 | 2 | True | 0 | ROZPOCET
| VV |  | -51,10*3,14*0,15*0,15 |  | -3.61 | [12 empty] | VV | 2 | 2 | True | 0 | ROZPOCET
| VV |  | "kopání v souběhu vodovodu 2x LT DN500 a přípojky NN | [14 empty] | VV | 2 | 1 | True | 0 | ROZPOCET
| VV |  | 103,90*1,00*0,70 |  | 72.73 | [12 empty] | VV | 2 | 2 | True | 0 | ROZPOCET
| VV |  | 38,00*1,00*0,70 |  | 26.6 | [12 empty] | VV | 2 | 2 | True | 0 | ROZPOCET
| VV |  | -141,90*3,14*0,15*0,15 |  | -10.025 | [12 empty] | VV | 2 | 2 | True | 0 | ROZPOCET
| VV |  | "výkop odpadu z VDJ PVC DN300 - samostatná rýha | [14 empty] | VV | 2 | 1 | True | 0 | ROZPOCET
| VV |  | 6,00*1,20*0,70 |  | 5.04 | [12 empty] | VV | 2 | 2 | True | 0 | ROZPOCET
| VV |  | 42,00*1,20*0,70 |  | 35.28 | [12 empty] | VV | 2 | 2 | True | 0 | ROZPOCET
| VV |  | 9,00*1,20*0,70 |  | 7.56 | [12 empty] | VV | 2 | 2 | True | 0 | ROZPOCET
| VV |  | 5,00*1,20*0,70 |  | 4.2 | [12 empty] | VV | 2 | 2 | True | 0 | ROZPOCET
| VV |  | -62,00*3,14*0,15*0,15 |  | -4.38 | [12 empty] | VV | 2 | 2 | True | 0 | ROZPOCET
| VV |  | "PROPOJ ODPADU Z VDJ PVC DN300 | [14 empty] | VV | 2 | 1 | True | 0 | ROZPOCET
| VV |  | 13,00*1,20*0,70 |  | 10.92 | [12 empty] | VV | 2 | 2 | True | 0 | ROZPOCET
| VV |  | -13,00*3,14*0,15*0,15 |  | -0.918 | [12 empty] | VV | 2 | 2 | True | 0 | ROZPOCET
| VV |  | "ODPADY V AREÁLU VDJ (PŘELIV 1) OC DN500 | [14 empty] | VV | 2 | 1 | True | 0 | ROZPOCET
| VV |  | 30,00*1,35*0,90 |  | 36.45 | [12 empty] | VV | 2 | 2 | True | 0 | ROZPOCET
| VV |  | 6,00*1,35*0,90 |  | 7.29 | [12 empty] | VV | 2 | 2 | True | 0 | ROZPOCET
| VV |  | -36,00*3,14*0,25*0,25 |  | -7.065 | [12 empty] | VV | 2 | 2 | True | 0 | ROZPOCET
| VV |  | "ODPADY V AREÁLU VDJ (PŘELIV 2) OC DN500 | [14 empty] | VV | 2 | 1 | True | 0 | ROZPOCET
| VV |  | 17,00*1,35*0,90 |  | 20.655 | [12 empty] | VV | 2 | 2 | True | 0 | ROZPOCET
| VV |  | -17,00*3,14*0,25*0,25 |  | -3.336 | [12 empty] | VV | 2 | 2 | True | 0 | ROZPOCET
| VV |  | "ODBĚRNÉ POTRUBÍ LT DN250 | [14 empty] | VV | 2 | 1 | True | 0 | ROZPOCET
| VV |  | 2,00*1,20*0,60 |  | 1.44 | [12 empty] | VV | 2 | 2 | True | 0 | ROZPOCET
| VV |  | 6,00*1,20*0,60 |  | 4.32 | [12 empty] | VV | 2 | 2 | True | 0 | ROZPOCET
| VV |  | -8,00*3,14*0,125*0,125 |  | -0.393 | [12 empty] | VV | 2 | 2 | True | 0 | ROZPOCET
| VV |  | "ODBĚRNÉ POTRUBÍ LT DN200 | [14 empty] | VV | 2 | 1 | True | 0 | ROZPOCET
| VV |  | 13,00*1,20*0,60 |  | 9.36 | [12 empty] | VV | 2 | 2 | True | 0 | ROZPOCET
| VV |  | "VÝMĚNA STÁVAJÍCÍHO POTRUBÍ V dl. 12,5m | [14 empty] | VV | 2 | 1 | True | 0 | ROZPOCET
| VV |  | 14,00*1,20*0,60 |  | 10.08 | [12 empty] | VV | 2 | 2 | True | 0 | ROZPOCET
| VV |  | "VÝMĚNA STÁVAJÍCÍHO POTRUBÍ (VAS) V dl. 15,3m | [14 empty] | VV | 2 | 1 | True | 0 | ROZPOCET
| VV |  | 17,00*1,20*0,60 |  | 12.24 | [12 empty] | VV | 2 | 2 | True | 0 | ROZPOCET
| VV |  | "ODVODNĚNÍ ARMATURNÍ KOMORY PVC DN150 | [14 empty] | VV | 2 | 1 | True | 0 | ROZPOCET
| VV |  | 8,50*1,00*0,50 |  | 4.25 | [12 empty] | VV | 2 | 2 | True | 0 | ROZPOCET
| VV |  | "DEŠŤOVÁ KANALIZACE - DETAILY | [14 empty] | VV | 2 | 1 | True | 0 | ROZPOCET
| VV |  | (55,00+5,00)*1,00*0,50 |  | 30 | [12 empty] | VV | 2 | 2 | True | 0 | ROZPOCET
| VV |  | Součet |  | 436.678 | [12 empty] | VV | 2 | 4 | True | 1 | ROZPOCET
22 | M | 58337302 | štěrkopísek frakce 0/16 | t | 873.356 |  | 0 | CS ÚRS 2024 01 |  | základní |  | 0 | 1 | 873.356 | 0 | 0 | 8 | M | 2 |  |  |  | ROZPOCET | 0 | 0 | 0 | 0 | 0 | 1 | 0 | 4 | 995205745
| VV |  | 436,678*2 'Přepočtené koeficientem množství |  | 873.356 | [12 empty] | VV | 2 | 2 | False | 1 | ROZPOCET
23 | K | 181351113 | Rozprostření a urovnání ornice v rovině nebo ve svahu sklonu do 1:5 strojně při souvislé ploše přes 500 m2, tl. vrstvy do 200 mm | m2 | 789 |  | 0 | CS ÚRS 2024 01 |  | základní |  | 0 | 0 | 0 | 0 | 0 | 4 | K | 2 |  |  |  | ROZPOCET | 0 | 0 | 0 | 0 | 0 | 1 | 0 | 4 | -1643975513
| Online PSC |  | https://podminky.urs.cz/item/CS_URS_2024_01/181351113 | [14 empty] | Online PSC | 2
24 | K | 181914112 | Úprava pláně vyrovnáním výškových rozdílů ručně v hornině třídy těžitelnosti II skupiny 5 se zhutněním | m2 | 54.3 |  | 0 | CS ÚRS 2024 01 |  | základní |  | 0 | 0 | 0 | 0 | 0 | 4 | K | 2 |  |  |  | ROZPOCET | 0 | 0 | 0 | 0 | 0 | 1 | 0 | 4 | 1380970553
| Online PSC |  | https://podminky.urs.cz/item/CS_URS_2024_01/181914112 | [14 empty] | Online PSC | 2
| VV |  | "VODOMĚRNÁ ŠACHTA | [14 empty] | VV | 2 | 1 | True | 0 | ROZPOCET
| VV |  | 5,50*4,60 |  | 25.3 | [12 empty] | VV | 2 | 2 | True | 0 | ROZPOCET
| VV |  | "TLUMÍCÍ ŠACHTA | [14 empty] | VV | 2 | 1 | True | 0 | ROZPOCET
| VV |  | 5,80*5,00 |  | 29 | [12 empty] | VV | 2 | 2 | True | 0 | ROZPOCET
| VV |  | Součet |  | 54.3 | [12 empty] | VV | 2 | 4 | True | 1 | ROZPOCET
25 | K | R19199706 | Drcení vykopané horniny s dopravou do 500 m a naložením do drtícího zařízení | t | 3009.188 |  | 0 |  |  | základní |  | 0 | 0 | 0 | 0 | 0 | 4 | K | 2 |  |  |  | ROZPOCET | 0 | 0 | 0 | 0 | 0 | 1 | 0 | 4 | -1703034530
| VV |  | "předrcení vykopané horniny na předepsané frakce dle PD | [14 empty] | VV | 2 | 1 | True | 0 | ROZPOCET
| VV |  | "třídy těžitelnosti II skupiny 5 | [14 empty] | VV | 2 | 1 | True | 0 | ROZPOCET
| VV |  | "hornina po předrcení bude využita pro zásyp výkopů | [14 empty] | VV | 2 | 1 | True | 0 | ROZPOCET
| VV |  | "pol.č. 174151101 zásyp výkopu" 833,87 |  | 833.87 | [12 empty] | VV | 2 | 2 | True | 0 | ROZPOCET
| VV |  | "pol.č. 174151103 zásyp výkopu" 280,644 |  | 280.644 | [12 empty] | VV | 2 | 2 | True | 0 | ROZPOCET
| VV |  | Součet |  | 1114.514 | [12 empty] | VV | 2 | 4 | True | 1 | ROZPOCET
| VV |  | 1114,514*2,7 'Přepočtené koeficientem množství |  | 3009.188 | [12 empty] | VV | 2 | 2 | False | 1 | ROZPOCET
| D | 3 | Svislé a kompletní konstrukce |  |  |  | 0 |  |  |  |  | 0 |  | 109.0122 |  | 0 | 1 | D | 1 |  |  |  | ROZPOCET | [6 empty] | 0
26 | K | 359901211 | Monitoring stok (kamerový systém) jakékoli výšky nová kanalizace | m | 332.5 |  | 0 | CS ÚRS 2024 01 |  | základní |  | 0 | 0 | 0 | 0 | 0 | 4 | K | 2 |  |  |  | ROZPOCET | 0 | 0 | 0 | 0 | 0 | 1 | 0 | 4 | -1652322810
| Online PSC |  | https://podminky.urs.cz/item/CS_URS_2024_01/359901211 | [14 empty] | Online PSC | 2
| VV |  | "potrubí PVC, PP | [14 empty] | VV | 2 | 1 | True | 0 | ROZPOCET
| VV |  | "DN150" 9,50+55,00 |  | 64.5 | [12 empty] | VV | 2 | 2 | True | 0 | ROZPOCET
| VV |  | "DN300" 13,00+255,00 |  | 268 | [12 empty] | VV | 2 | 2 | True | 0 | ROZPOCET
| VV |  | Součet |  | 332.5 | [12 empty] | VV | 2 | 4 | True | 1 | ROZPOCET
27 | K | 380311752 | Kompletní konstrukce čistíren odpadních vod, nádrží, vodojemů, kanálů z betonu prostého bez zvýšených nároků na prostředí tř. C 20/25, tl. přes 150 do 300 mm | m3 | 0.35 |  | 0 | CS ÚRS 2024 01 |  | základní |  | 0 | 2.5242 | 0.88348 | 0 | 0 | 4 | K | 2 |  |  |  | ROZPOCET | 0 | 0 | 0 | 0 | 0 | 1 | 0 | 4 | -693879256
| Online PSC |  | https://podminky.urs.cz/item/CS_URS_2024_01/380311752 | [14 empty] | Online PSC | 2
| VV |  | "VODOMĚRNÁ ŠACHTA | [14 empty] | VV | 2 | 1 | True | 0 | ROZPOCET
| VV |  | "opěrný blok pro poklop - 2x | [14 empty] | VV | 2 | 1 | True | 0 | ROZPOCET
| VV |  | 0,20*0,50*1,25*2 |  | 0.25 | [12 empty] | VV | 2 | 2 | True | 0 | ROZPOCET
| VV |  | "TLUMÍCÍ ŠACHTA | [14 empty] | VV | 2 | 1 | True | 0 | ROZPOCET
| VV |  | "opěrný blok pro poklop - 2x | [14 empty] | VV | 2 | 1 | True | 0 | ROZPOCET
| VV |  | 0,20*0,20*1,25*2 |  | 0.1 | [12 empty] | VV | 2 | 2 | True | 0 | ROZPOCET
| VV |  | Součet |  | 0.35 | [12 empty] | VV | 2 | 4 | True | 1 | ROZPOCET
28 | K | 380326132 | Kompletní konstrukce čistíren odpadních vod, nádrží, vodojemů, kanálů z betonu železového bez výztuže a bednění se zvýšenými nároky na prostředí tř. C 30/37, tl. přes 150 do 300 mm | m3 | 39.919 |  | 0 | CS ÚRS 2024 01 |  | základní |  | 0 | 2.5143 | 100.3683 | 0 | 0 | 4 | K | 2 |  |  |  | ROZPOCET | 0 | 0 | 0 | 0 | 0 | 1 | 0 | 4 | 394515865
| Online PSC |  | https://podminky.urs.cz/item/CS_URS_2024_01/380326132 | [14 empty] | Online PSC | 2
| VV |  | "VODOMĚRNÁ ŠACHTA | [14 empty] | VV | 2 | 1 | True | 0 | ROZPOCET
| VV |  | "dno" 4,50*3,60*0,30 |  | 4.86 | [12 empty] | VV | 2 | 2 | True | 0 | ROZPOCET
| VV |  | "strop" 4,50*3,60*0,20 |  | 3.24 | [12 empty] | VV | 2 | 2 | True | 0 | ROZPOCET
| VV |  | "stěny | [14 empty] | VV | 2 | 1 | True | 0 | ROZPOCET
| VV |  | 4,50*2,30*0,30*2 |  | 6.21 | [12 empty] | VV | 2 | 2 | True | 0 | ROZPOCET
| VV |  | 3,00*2,30*0,30*2 |  | 4.14 | [12 empty] | VV | 2 | 2 | True | 0 | ROZPOCET
| VV |  | "vstupní komíny | [14 empty] | VV | 2 | 1 | True | 0 | ROZPOCET
| VV |  | 1,20*0,45*0,15*4 |  | 0.324 | [12 empty] | VV | 2 | 2 | True | 0 | ROZPOCET
| VV |  | 0,90*0,45*0,15*2 |  | 0.122 | [12 empty] | VV | 2 | 2 | True | 0 | ROZPOCET
| VV |  | 0,70*0,45*0,15*2 |  | 0.095 | [12 empty] | VV | 2 | 2 | True | 0 | ROZPOCET
| VV |  | Mezisoučet |  | 18.991 | [12 empty] | VV | 2 | 3 | True | 0 | ROZPOCET
| VV |  | "TLUMÍCÍ ŠACHTA | [14 empty] | VV | 2 | 1 | True | 0 | ROZPOCET
| VV |  | "dno" 3,80*3,00*0,30 |  | 3.42 | [12 empty] | VV | 2 | 2 | True | 0 | ROZPOCET
| VV |  | "strop" 3,80*3,00*0,20 |  | 2.28 | [12 empty] | VV | 2 | 2 | True | 0 | ROZPOCET
| VV |  | "stěny | [14 empty] | VV | 2 | 1 | True | 0 | ROZPOCET
| VV |  | 3,80*3,70*0,30*2 |  | 8.436 | [12 empty] | VV | 2 | 2 | True | 0 | ROZPOCET
| VV |  | 2,40*3,70*0,30*2 |  | 5.328 | [12 empty] | VV | 2 | 2 | True | 0 | ROZPOCET
| VV |  | 2,40*2,00*0,20 |  | 0.96 | [12 empty] | VV | 2 | 2 | True | 0 | ROZPOCET
| VV |  | "vstupní komín | [14 empty] | VV | 2 | 1 | True | 0 | ROZPOCET
| VV |  | 1,20*0,35*0,20*2 |  | 0.168 | [12 empty] | VV | 2 | 2 | True | 0 | ROZPOCET
| VV |  | 1,20*0,35*0,40 |  | 0.168 | [12 empty] | VV | 2 | 2 | True | 0 | ROZPOCET
| VV |  | 0,60*0,35*0,20*4 |  | 0.168 | [12 empty] | VV | 2 | 2 | True | 0 | ROZPOCET
| VV |  | Mezisoučet |  | 20.928 | [12 empty] | VV | 2 | 3 | True | 0 | ROZPOCET
| VV |  | Součet |  | 39.919 | [12 empty] | VV | 2 | 4 | True | 1 | ROZPOCET
29 | K | 380356231 | Bednění kompletních konstrukcí čistíren odpadních vod, nádrží, vodojemů, kanálů konstrukcí neomítaných z betonu prostého nebo železového ploch rovinných zřízení | m2 | 223.295 |  | 0 | CS ÚRS 2024 01 |  | základní |  | 0 | 0.00162 | 0.36174 | 0 | 0 | 4 | K | 2 |  |  |  | ROZPOCET | 0 | 0 | 0 | 0 | 0 | 1 | 0 | 4 | -111268329
| Online PSC |  | https://podminky.urs.cz/item/CS_URS_2024_01/380356231 | [14 empty] | Online PSC | 2
| VV |  | "VODOMĚRNÁ ŠACHTA | [14 empty] | VV | 2 | 1 | True | 0 | ROZPOCET
| VV |  | "dno" (4,50+3,60)*2*0,30 |  | 4.86 | [12 empty] | VV | 2 | 2 | True | 0 | ROZPOCET
| VV |  | 0,50*0,20*4 |  | 0.4 | [12 empty] | VV | 2 | 2 | True | 0 | ROZPOCET
| VV |  | "strop" (4,50+3,60)*2*0,20 |  | 3.24 | [12 empty] | VV | 2 | 2 | True | 0 | ROZPOCET
| VV |  | 3,90*3,00 |  | 11.7 | [12 empty] | VV | 2 | 2 | True | 0 | ROZPOCET
| VV |  | 0,90*0,20*4 |  | 0.72 | [12 empty] | VV | 2 | 2 | True | 0 | ROZPOCET
| VV |  | (0,90+0,70)*2*0,20 |  | 0.64 | [12 empty] | VV | 2 | 2 | True | 0 | ROZPOCET
| VV |  | "stěny | [14 empty] | VV | 2 | 1 | True | 0 | ROZPOCET
| VV |  | (4,50+3,60)*2*2,30 |  | 37.26 | [12 empty] | VV | 2 | 2 | True | 0 | ROZPOCET
| VV |  | (3,90+3,00)*2*2,30 |  | 31.74 | [12 empty] | VV | 2 | 2 | True | 0 | ROZPOCET
| VV |  | "vstupní komíny | [14 empty] | VV | 2 | 1 | True | 0 | ROZPOCET
| VV |  | 1,20*0,45*4 |  | 2.16 | [12 empty] | VV | 2 | 2 | True | 0 | ROZPOCET
| VV |  | 0,90*0,45*4 |  | 1.62 | [12 empty] | VV | 2 | 2 | True | 0 | ROZPOCET
| VV |  | (1,20+1,00)*2*0,45 |  | 1.98 | [12 empty] | VV | 2 | 2 | True | 0 | ROZPOCET
| VV |  | 0,70*0,45*0,15*2 |  | 0.095 | [12 empty] | VV | 2 | 2 | True | 0 | ROZPOCET
| VV |  | "opěrný blok pro poklop - 2x | [14 empty] | VV | 2 | 1 | True | 0 | ROZPOCET
| VV |  | (0,20+0,50)*2*1,25*2 |  | 3.5 | [12 empty] | VV | 2 | 2 | True | 0 | ROZPOCET
| VV |  | Mezisoučet |  | 99.915 | [12 empty] | VV | 2 | 3 | True | 0 | ROZPOCET
| VV |  | "TLUMÍCÍ ŠACHTA | [14 empty] | VV | 2 | 1 | True | 0 | ROZPOCET
| VV |  | "dno" (3,80+3,00)*2*0,30 |  | 4.08 | [12 empty] | VV | 2 | 2 | True | 0 | ROZPOCET
| VV |  | "strop" (3,80+3,00)*2*0,20 |  | 2.72 | [12 empty] | VV | 2 | 2 | True | 0 | ROZPOCET
| VV |  | 3,20*2,40 |  | 7.68 | [12 empty] | VV | 2 | 2 | True | 0 | ROZPOCET
| VV |  | (0,90+0,60)*2*0,20*2 |  | 1.2 | [12 empty] | VV | 2 | 2 | True | 0 | ROZPOCET
| VV |  | "stěny | [14 empty] | VV | 2 | 1 | True | 0 | ROZPOCET
| VV |  | (3,80+3,00)*3,70*2 |  | 50.32 | [12 empty] | VV | 2 | 2 | True | 0 | ROZPOCET
| VV |  | (3,20+2,40)*3,70*2 |  | 41.44 | [12 empty] | VV | 2 | 2 | True | 0 | ROZPOCET
| VV |  | 2,40*2,00*2 |  | 9.6 | [12 empty] | VV | 2 | 2 | True | 0 | ROZPOCET
| VV |  | "vstupní komín | [14 empty] | VV | 2 | 1 | True | 0 | ROZPOCET
| VV |  | (1,20+2,00)*2*0,35 |  | 2.24 | [12 empty] | VV | 2 | 2 | True | 0 | ROZPOCET
| VV |  | (0,90+0,60)*2*0,35*2 |  | 2.1 | [12 empty] | VV | 2 | 2 | True | 0 | ROZPOCET
| VV |  | "opěrný blok pro poklop - 2x | [14 empty] | VV | 2 | 1 | True | 0 | ROZPOCET
| VV |  | 0,20*4*1,25*2 |  | 2 | [12 empty] | VV | 2 | 2 | True | 0 | ROZPOCET
| VV |  | Mezisoučet |  | 123.38 | [12 empty] | VV | 2 | 3 | True | 0 | ROZPOCET
| VV |  | Součet |  | 223.295 | [12 empty] | VV | 2 | 4 | True | 1 | ROZPOCET
30 | K | 380356232 | Bednění kompletních konstrukcí čistíren odpadních vod, nádrží, vodojemů, kanálů konstrukcí neomítaných z betonu prostého nebo železového ploch rovinných odstranění | m2 | 223.295 |  | 0 | CS ÚRS 2024 01 |  | základní |  | 0 | 0 | 0 | 0 | 0 | 4 | K | 2 |  |  |  | ROZPOCET | 0 | 0 | 0 | 0 | 0 | 1 | 0 | 4 | -1728282459
| Online PSC |  | https://podminky.urs.cz/item/CS_URS_2024_01/380356232 | [14 empty] | Online PSC | 2
31 | K | 380361006 | Výztuž kompletních konstrukcí čistíren odpadních vod, nádrží, vodojemů, kanálů z oceli 10 505 (R) nebo BSt 500 | t | 6.671 |  | 0 | CS ÚRS 2024 01 |  | základní |  | 0 | 1.1091 | 7.3986 | 0 | 0 | 4 | K | 2 |  |  |  | ROZPOCET | 0 | 0 | 0 | 0 | 0 | 1 | 0 | 4 | -2135040592
| Online PSC |  | https://podminky.urs.cz/item/CS_URS_2024_01/380361006 | [14 empty] | Online PSC | 2
| VV |  | "SCHÉMA VYZTUŽENÍ VODOMĚRNÉ ŠACHTY | [14 empty] | VV | 2 | 1 | True | 0 | ROZPOCET
| VV |  | "SCHÉMA VYZTUŽENÍ TLUMÍCÍ ŠACHTY | [14 empty] | VV | 2 | 1 | True | 0 | ROZPOCET
| VV |  | "VODOMĚRNÁ ŠACHTA | [14 empty] | VV | 2 | 1 | True | 0 | ROZPOCET
| VV |  | "dno -105kg/m3 | [14 empty] | VV | 2 | 1 | True | 0 | ROZPOCET
| VV |  | 4,50*3,60*0,30*105,00/1000*1,30 |  | 0.663 | [12 empty] | VV | 2 | 2 | True | 0 | ROZPOCET
| VV |  | "strop - 80 kg/m3 | [14 empty] | VV | 2 | 1 | True | 0 | ROZPOCET
| VV |  | 4,50*3,60*0,20*80,00/1000*1,30 |  | 0.337 | [12 empty] | VV | 2 | 2 | True | 0 | ROZPOCET
| VV |  | "stěny - 145kg/m3 | [14 empty] | VV | 2 | 1 | True | 0 | ROZPOCET
| VV |  | 4,50*2,30*0,30*2*145,00/1000*1,30 |  | 1.171 | [12 empty] | VV | 2 | 2 | True | 0 | ROZPOCET
| VV |  | 3,00*2,30*0,30*2*145,00/1000*1,30 |  | 0.78 | [12 empty] | VV | 2 | 2 | True | 0 | ROZPOCET
| VV |  | "vstupní komíny | [14 empty] | VV | 2 | 1 | True | 0 | ROZPOCET
| VV |  | 1,20*0,45*0,15*4*145,00/1000*1,30 |  | 0.061 | [12 empty] | VV | 2 | 2 | True | 0 | ROZPOCET
| VV |  | 0,90*0,45*0,15*2*145,00/1000*1,30 |  | 0.023 | [12 empty] | VV | 2 | 2 | True | 0 | ROZPOCET
| VV |  | 0,70*0,45*0,15*2*145,00/1000*1,30 |  | 0.018 | [12 empty] | VV | 2 | 2 | True | 0 | ROZPOCET
| VV |  | Mezisoučet |  | 3.053 | [12 empty] | VV | 2 | 3 | True | 0 | ROZPOCET
| VV |  | "TLUMÍCÍ ŠACHTA | [14 empty] | VV | 2 | 1 | True | 0 | ROZPOCET
| VV |  | "dno - 105kg/m3 | [14 empty] | VV | 2 | 1 | True | 0 | ROZPOCET
| VV |  | 3,80*3,00*0,30*105,00/1000*1,30 |  | 0.467 | [12 empty] | VV | 2 | 2 | True | 0 | ROZPOCET
| VV |  | "strop - 100kg/m3 | [14 empty] | VV | 2 | 1 | True | 0 | ROZPOCET
| VV |  | 3,80*3,00*0,20*100,00/1000*1,30 |  | 0.296 | [12 empty] | VV | 2 | 2 | True | 0 | ROZPOCET
| VV |  | "stěny - 145kg/m3 | [14 empty] | VV | 2 | 1 | True | 0 | ROZPOCET
| VV |  | 3,80*3,70*0,30*2*145,00/1000*1,30 |  | 1.59 | [12 empty] | VV | 2 | 2 | True | 0 | ROZPOCET
| VV |  | 2,40*3,70*0,30*2*145,00/1000*1,30 |  | 1.004 | [12 empty] | VV | 2 | 2 | True | 0 | ROZPOCET
| VV |  | 2,40*2,00*0,20*145,00/1000*1,30 |  | 0.181 | [12 empty] | VV | 2 | 2 | True | 0 | ROZPOCET
| VV |  | "vstupní komín | [14 empty] | VV | 2 | 1 | True | 0 | ROZPOCET
| VV |  | 1,20*0,35*0,20*145,00/1000*1,30 |  | 0.016 | [12 empty] | VV | 2 | 2 | True | 0 | ROZPOCET
| VV |  | 1,20*0,35*0,40*145,00/1000*1,30 |  | 0.032 | [12 empty] | VV | 2 | 2 | True | 0 | ROZPOCET
| VV |  | 0,60*0,35*0,20*4*145,00/1000*1,30 |  | 0.032 | [12 empty] | VV | 2 | 2 | True | 0 | ROZPOCET
| VV |  | Mezisoučet |  | 3.618 | [12 empty] | VV | 2 | 3 | True | 0 | ROZPOCET
| VV |  | Součet |  | 6.671 | [12 empty] | VV | 2 | 4 | True | 1 | ROZPOCET
| D | 4 | Vodorovné konstrukce |  |  |  | 0 |  |  |  |  | 0 |  | 0.35471 |  | 0 | 1 | D | 1 |  |  |  | ROZPOCET | [6 empty] | 0
32 | K | 411354313 | Podpěrná konstrukce stropů - desek, kleneb a skořepin výška podepření do 4 m tloušťka stropu přes 15 do 25 cm zřízení | m2 | 19.38 |  | 0 | CS ÚRS 2024 01 |  | základní |  | 0 | 0.00088 | 0.017054 | 0 | 0 | 4 | K | 2 |  |  |  | ROZPOCET | 0 | 0 | 0 | 0 | 0 | 1 | 0 | 4 | -2065855426
| Online PSC |  | https://podminky.urs.cz/item/CS_URS_2024_01/411354313 | [14 empty] | Online PSC | 2
| VV |  | "VODOMĚRNÁ ŠACHTA | [14 empty] | VV | 2 | 1 | True | 0 | ROZPOCET
| VV |  | "strop" 3,90*3,00 |  | 11.7 | [12 empty] | VV | 2 | 2 | True | 0 | ROZPOCET
| VV |  | "TLUMÍCÍ ŠACHTA | [14 empty] | VV | 2 | 1 | True | 0 | ROZPOCET
| VV |  | "strop" 3,20*2,40 |  | 7.68 | [12 empty] | VV | 2 | 2 | True | 0 | ROZPOCET
| VV |  | Součet |  | 19.38 | [12 empty] | VV | 2 | 4 | True | 1 | ROZPOCET
33 | K | 411354314 | Podpěrná konstrukce stropů - desek, kleneb a skořepin výška podepření do 4 m tloušťka stropu přes 15 do 25 cm odstranění | m2 | 19.38 |  | 0 | CS ÚRS 2024 01 |  | základní |  | 0 | 0 | 0 | 0 | 0 | 4 | K | 2 |  |  |  | ROZPOCET | 0 | 0 | 0 | 0 | 0 | 1 | 0 | 4 | 1466047215
| Online PSC |  | https://podminky.urs.cz/item/CS_URS_2024_01/411354314 | [14 empty] | Online PSC | 2
34 | K | 451572111 | Lože pod potrubí, stoky a drobné objekty v otevřeném výkopu z kameniva drobného těženého 0 až 4 mm | m3 | 85.085 |  | 0 | CS ÚRS 2024 01 |  | základní |  | 0 | 0 | 0 | 0 | 0 | 4 | K | 2 |  |  |  | ROZPOCET | 0 | 0 | 0 | 0 | 0 | 1 | 0 | 4 | -100384261
| Online PSC |  | https://podminky.urs.cz/item/CS_URS_2024_01/451572111 | [14 empty] | Online PSC | 2
| VV |  | "VZOROVÉ ŘEZY RÝHOU | [14 empty] | VV | 2 | 1 | True | 0 | ROZPOCET
| VV |  | "kopání v souběhu vodovodu LT DN500, odpadu z VDJ PVC DN300 a přípojky NN | [14 empty] | VV | 2 | 1 | True | 0 | ROZPOCET
| VV |  | "DN500 | [14 empty] | VV | 2 | 1 | True | 0 | ROZPOCET
| VV |  | 8,00*0,90*0,10 |  | 0.72 | [12 empty] | VV | 2 | 2 | True | 0 | ROZPOCET
| VV |  | 90,00*0,90*0,10 |  | 8.1 | [12 empty] | VV | 2 | 2 | True | 0 | ROZPOCET
| VV |  | 45,00*0,90*0,10 |  | 4.05 | [12 empty] | VV | 2 | 2 | True | 0 | ROZPOCET
| VV |  | "kopání v souběhu s odpadem z VDJ PVC DN300 a přípojky NN | [14 empty] | VV | 2 | 1 | True | 0 | ROZPOCET
| VV |  | "DN500 | [14 empty] | VV | 2 | 1 | True | 0 | ROZPOCET
| VV |  | 53,00*1,15*0,10 |  | 6.095 | [12 empty] | VV | 2 | 2 | True | 0 | ROZPOCET
| VV |  | "výkop pro odpad z VDJ PVC DN300 v souběhu s vodovodem LT DN500 | [14 empty] | VV | 2 | 1 | True | 0 | ROZPOCET
| VV |  | "DN300 | [14 empty] | VV | 2 | 1 | True | 0 | ROZPOCET
| VV |  | 51,10*1,00*0,15 |  | 7.665 | [12 empty] | VV | 2 | 2 | True | 0 | ROZPOCET
| VV |  | "kopání v souběhu vodovodu 2x LT DN500 a přípojky NN | [14 empty] | VV | 2 | 1 | True | 0 | ROZPOCET
| VV |  | 103,90*1,00*0,15 |  | 15.585 | [12 empty] | VV | 2 | 2 | True | 0 | ROZPOCET
| VV |  | 38,00*1,00*0,15 |  | 5.7 | [12 empty] | VV | 2 | 2 | True | 0 | ROZPOCET
| VV |  | "výkop odpadu z VDJ PVC DN300 - samostatná rýha | [14 empty] | VV | 2 | 1 | True | 0 | ROZPOCET
| VV |  | 6,00*1,20*0,15 |  | 1.08 | [12 empty] | VV | 2 | 2 | True | 0 | ROZPOCET
| VV |  | 42,00*1,20*0,15 |  | 7.56 | [12 empty] | VV | 2 | 2 | True | 0 | ROZPOCET
| VV |  | 9,00*1,20*0,15 |  | 1.62 | [12 empty] | VV | 2 | 2 | True | 0 | ROZPOCET
| VV |  | 5,00*1,20*0,15 |  | 0.9 | [12 empty] | VV | 2 | 2 | True | 0 | ROZPOCET
| VV |  | "PROPOJ ODPADU Z VDJ PVC DN300 | [14 empty] | VV | 2 | 1 | True | 0 | ROZPOCET
| VV |  | 13,00*1,20*0,15 |  | 2.34 | [12 empty] | VV | 2 | 2 | True | 0 | ROZPOCET
| VV |  | "ODPADY V AREÁLU VDJ (PŘELIV 1) OC DN500 | [14 empty] | VV | 2 | 1 | True | 0 | ROZPOCET
| VV |  | 30,00*1,35*0,10 |  | 4.05 | [12 empty] | VV | 2 | 2 | True | 0 | ROZPOCET
| VV |  | 6,00*1,35*0,10 |  | 0.81 | [12 empty] | VV | 2 | 2 | True | 0 | ROZPOCET
| VV |  | "ODPADY V AREÁLU VDJ (PŘELIV 2) OC DN500 | [14 empty] | VV | 2 | 1 | True | 0 | ROZPOCET
| VV |  | 17,00*1,35*0,10 |  | 2.295 | [12 empty] | VV | 2 | 2 | True | 0 | ROZPOCET
| VV |  | "ODBĚRNÉ POTRUBÍ LT DN250 | [14 empty] | VV | 2 | 1 | True | 0 | ROZPOCET
| VV |  | 2,00*1,20*0,10 |  | 0.24 | [12 empty] | VV | 2 | 2 | True | 0 | ROZPOCET
| VV |  | 6,00*1,20*0,10 |  | 0.72 | [12 empty] | VV | 2 | 2 | True | 0 | ROZPOCET
| VV |  | "ODBĚRNÉ POTRUBÍ LT DN200 | [14 empty] | VV | 2 | 1 | True | 0 | ROZPOCET
| VV |  | 13,00*1,20*0,10 |  | 1.56 | [12 empty] | VV | 2 | 2 | True | 0 | ROZPOCET
| VV |  | "VÝMĚNA STÁVAJÍCÍHO POTRUBÍ V dl. 12,5m | [14 empty] | VV | 2 | 1 | True | 0 | ROZPOCET
| VV |  | 14,00*1,20*0,10 |  | 1.68 | [12 empty] | VV | 2 | 2 | True | 0 | ROZPOCET
| VV |  | "VÝMĚNA STÁVAJÍCÍHO POTRUBÍ (VAS) V dl. 15,3m | [14 empty] | VV | 2 | 1 | True | 0 | ROZPOCET
| VV |  | 17,00*1,20*0,10 |  | 2.04 | [12 empty] | VV | 2 | 2 | True | 0 | ROZPOCET
| VV |  | "ODVODNĚNÍ ARMATURNÍ KOMORY PVC DN150 | [14 empty] | VV | 2 | 1 | True | 0 | ROZPOCET
| VV |  | 8,50*1,00*0,15 |  | 1.275 | [12 empty] | VV | 2 | 2 | True | 0 | ROZPOCET
| VV |  | "DEŠŤOVÁ KANALIZACE - DETAILY | [14 empty] | VV | 2 | 1 | True | 0 | ROZPOCET
| VV |  | (55,00+5,00)*1,00*0,15 |  | 9 | [12 empty] | VV | 2 | 2 | True | 0 | ROZPOCET
| VV |  | Součet |  | 85.085 | [12 empty] | VV | 2 | 4 | True | 1 | ROZPOCET
35 | K | 452313121 | Podkladní a zajišťovací konstrukce z betonu prostého v otevřeném výkopu bez zvýšených nároků na prostředí bloky pro potrubí z betonu tř. C 8/10 | m3 | 1.925 |  | 0 | CS ÚRS 2024 01 |  | základní |  | 0 | 0 | 0 | 0 | 0 | 4 | K | 2 |  |  |  | ROZPOCET | 0 | 0 | 0 | 0 | 0 | 1 | 0 | 4 | -1064067626
| Online PSC |  | https://podminky.urs.cz/item/CS_URS_2024_01/452313121 | [14 empty] | Online PSC | 2
| VV |  | "betonová patka orientačního sloupku - 11x | [14 empty] | VV | 2 | 1 | True | 0 | ROZPOCET
| VV |  | 0,50*0,50*0,70*11 |  | 1.925 | [12 empty] | VV | 2 | 2 | True | 1 | ROZPOCET
36 | K | 452321141 | Podkladní a zajišťovací konstrukce z betonu železového v otevřeném výkopu bez zvýšených nároků na prostředí desky pod potrubí, stoky a drobné objekty z betonu tř. C 16/20 | m3 | 3.066 |  | 0 | CS ÚRS 2024 01 |  | základní |  | 0 | 0 | 0 | 0 | 0 | 4 | K | 2 |  |  |  | ROZPOCET | 0 | 0 | 0 | 0 | 0 | 1 | 0 | 4 | 1781010248
| Online PSC |  | https://podminky.urs.cz/item/CS_URS_2024_01/452321141 | [14 empty] | Online PSC | 2
| VV |  | "VODOMĚRNÁ ŠACHTA | [14 empty] | VV | 2 | 1 | True | 0 | ROZPOCET
| VV |  | 4,70*3,80*0,10 |  | 1.786 | [12 empty] | VV | 2 | 2 | True | 0 | ROZPOCET
| VV |  | "TLUMÍCÍ ŠACHTA | [14 empty] | VV | 2 | 1 | True | 0 | ROZPOCET
| VV |  | 4,00*3,20*0,10 |  | 1.28 | [12 empty] | VV | 2 | 2 | True | 0 | ROZPOCET
| VV |  | Součet |  | 3.066 | [12 empty] | VV | 2 | 4 | True | 1 | ROZPOCET
37 | K | 452351111 | Bednění podkladních a zajišťovacích konstrukcí v otevřeném výkopu desek nebo sedlových loží pod potrubí, stoky a drobné objekty zřízení | m2 | 3.14 |  | 0 | CS ÚRS 2024 01 |  | základní |  | 0 | 0.00788 | 0.024743 | 0 | 0 | 4 | K | 2 |  |  |  | ROZPOCET | 0 | 0 | 0 | 0 | 0 | 1 | 0 | 4 | -892556269
| Online PSC |  | https://podminky.urs.cz/item/CS_URS_2024_01/452351111 | [14 empty] | Online PSC | 2
| VV |  | "VODOMĚRNÁ ŠACHTA | [14 empty] | VV | 2 | 1 | True | 0 | ROZPOCET
| VV |  | (4,70+3,80)*2*0,10 |  | 1.7 | [12 empty] | VV | 2 | 2 | True | 0 | ROZPOCET
| VV |  | "TLUMÍCÍ ŠACHTA | [14 empty] | VV | 2 | 1 | True | 0 | ROZPOCET
| VV |  | (4,00+3,20)*2*0,10 |  | 1.44 | [12 empty] | VV | 2 | 2 | True | 0 | ROZPOCET
| VV |  | Součet |  | 3.14 | [12 empty] | VV | 2 | 4 | True | 1 | ROZPOCET
38 | K | 452353111 | Bednění podkladních a zajišťovacích konstrukcí v otevřeném výkopu bloků pro potrubí zřízení | m2 | 15.4 |  | 0 | CS ÚRS 2024 01 |  | základní |  | 0 | 0.01328 | 0.20451 | 0 | 0 | 4 | K | 2 |  |  |  | ROZPOCET | 0 | 0 | 0 | 0 | 0 | 1 | 0 | 4 | 673454455
| Online PSC |  | https://podminky.urs.cz/item/CS_URS_2024_01/452353111 | [14 empty] | Online PSC | 2
| VV |  | "betonová patka orientačního sloupku - 11x | [14 empty] | VV | 2 | 1 | True | 0 | ROZPOCET
| VV |  | 0,50*4*0,70*11 |  | 15.4 | [12 empty] | VV | 2 | 2 | True | 1 | ROZPOCET
39 | K | 452353112 | Bednění podkladních a zajišťovacích konstrukcí v otevřeném výkopu bloků pro potrubí odstranění | m2 | 15.4 |  | 0 | CS ÚRS 2024 01 |  | základní |  | 0 | 0 | 0 | 0 | 0 | 4 | K | 2 |  |  |  | ROZPOCET | 0 | 0 | 0 | 0 | 0 | 1 | 0 | 4 | -1988516991
| Online PSC |  | https://podminky.urs.cz/item/CS_URS_2024_01/452353112 | [14 empty] | Online PSC | 2
40 | K | 452368211 | Výztuž podkladních desek, bloků nebo pražců v otevřeném výkopu ze svařovaných sítí typu Kari | t | 0.102 |  | 0 | CS ÚRS 2024 01 |  | základní |  | 0 | 1.0628 | 0.1084 | 0 | 0 | 4 | K | 2 |  |  |  | ROZPOCET | 0 | 0 | 0 | 0 | 0 | 1 | 0 | 4 | -196633201
| Online PSC |  | https://podminky.urs.cz/item/CS_URS_2024_01/452368211 | [14 empty] | Online PSC | 2
| VV |  | Kari síť 6/100/100mm | [14 empty] | VV | 2 | 1 | True | 0 | ROZPOCET
| VV |  | "VODOMĚRNÁ ŠACHTA | [14 empty] | VV | 2 | 1 | True | 0 | ROZPOCET
| VV |  | 4,70*3,80*4,44*1,20/1000 |  | 0.095 | [12 empty] | VV | 2 | 2 | True | 0 | ROZPOCET
| VV |  | "TLUMÍCÍ ŠACHTA | [14 empty] | VV | 2 | 1 | True | 0 | ROZPOCET
| VV |  | 4,00*3,20*0,10*4,44*1,20/1000 |  | 0.007 | [12 empty] | VV | 2 | 2 | True | 0 | ROZPOCET
| VV |  | Součet |  | 0.102 | [12 empty] | VV | 2 | 4 | True | 1 | ROZPOCET
41 | K | 457311117 | Vyrovnávací nebo spádový beton včetně úpravy povrchu C 25/30 | m3 | 1.506 |  | 0 | CS ÚRS 2024 01 |  | základní |  | 0 | 0 | 0 | 0 | 0 | 4 | K | 2 |  |  |  | ROZPOCET | 0 | 0 | 0 | 0 | 0 | 1 | 0 | 4 | -1653654446
| Online PSC |  | https://podminky.urs.cz/item/CS_URS_2024_01/457311117 | [14 empty] | Online PSC | 2
| VV |  | "VODOMĚRNÁ ŠACHTA | [14 empty] | VV | 2 | 1 | True | 0 | ROZPOCET
| VV |  | "spádový beton C25/30-XC1 | [14 empty] | VV | 2 | 1 | True | 0 | ROZPOCET
| VV |  | 3,90*3,00*0,08 |  | 0.936 | [12 empty] | VV | 2 | 2 | True | 0 | ROZPOCET
| VV |  | "TLUMÍCÍ ŠACHTA | [14 empty] | VV | 2 | 1 | True | 0 | ROZPOCET
| VV |  | "dno" 3,80*3,00*0,05 |  | 0.57 | [12 empty] | VV | 2 | 2 | True | 0 | ROZPOCET
| VV |  | Součet |  | 1.506 | [12 empty] | VV | 2 | 4 | True | 1 | ROZPOCET
42 | K | 457311191 | Vyrovnávací nebo spádový beton včetně úpravy povrchu Příplatek k ceně za rovinnost | m2 | 23.1 |  | 0 | CS ÚRS 2024 01 |  | základní |  | 0 | 0 | 0 | 0 | 0 | 4 | K | 2 |  |  |  | ROZPOCET | 0 | 0 | 0 | 0 | 0 | 1 | 0 | 4 | 536484141
| Online PSC |  | https://podminky.urs.cz/item/CS_URS_2024_01/457311191 | [14 empty] | Online PSC | 2
| VV |  | "VODOMĚRNÁ ŠACHTA | [14 empty] | VV | 2 | 1 | True | 0 | ROZPOCET
| VV |  | 3,90*3,00 |  | 11.7 | [12 empty] | VV | 2 | 2 | True | 0 | ROZPOCET
| VV |  | "TLUMÍCÍ ŠACHTA | [14 empty] | VV | 2 | 1 | True | 0 | ROZPOCET
| VV |  | 3,80*3,00 |  | 11.4 | [12 empty] | VV | 2 | 2 | True | 0 | ROZPOCET
| VV |  | Součet |  | 23.1 | [12 empty] | VV | 2 | 4 | True | 1 | ROZPOCET
43 | K | R45481001 | Prostup vodotěsný DN150 mm, segmentového těsnění pro prostup potrubí s nerezovými šrouby,rekrystalizační nátěr styčných ploch vývrtu, vyspravení beton. povrchu; D+M | kus | 1 |  | 0 |  |  | základní |  | 0 | 0 | 0 | 0 | 0 | 4 | K | 2 |  |  |  | ROZPOCET | 0 | 0 | 0 | 0 | 0 | 1 | 0 | 4 | -1588257
| VV |  | "TLUMÍCÍ ŠACHTA | [14 empty] | VV | 2 | 1 | True | 0 | ROZPOCET
| VV |  | "odpadní potrubí" 1 |  | 1 | [12 empty] | VV | 2 | 2 | True | 1 | ROZPOCET
44 | K | R45481002 | Prostup vodotěsný DN200 mm, segmentového těsnění pro prostup potrubí s nerezovými šrouby, rekrystalizační nátěr styčných ploch vývrtu, vyspravení beton. povrchu; D+M | kus | 2 |  | 0 |  |  | základní |  | 0 | 0 | 0 | 0 | 0 | 4 | K | 2 |  |  |  | ROZPOCET | 0 | 0 | 0 | 0 | 0 | 1 | 0 | 4 | 1431008770
| VV |  | "VODOMĚRNÁ ŠACHTA | [14 empty] | VV | 2 | 1 | True | 0 | ROZPOCET
| VV |  | "LT DN200" 2 |  | 2 | [12 empty] | VV | 2 | 2 | True | 1 | ROZPOCET
45 | K | R45481103 | Prostup vodotěsný DN250 mm, segmentového těsnění pro prostup potrubí s nerezovými šrouby, rekrystalizační nátěr styčných ploch vývrtu, vyspravení beton. povrchu; D+M | kus | 2 |  | 0 |  |  | základní |  | 0 | 0 | 0 | 0 | 0 | 4 | K | 2 |  |  |  | ROZPOCET | 0 | 0 | 0 | 0 | 0 | 1 | 0 | 4 | -1704027209
| VV |  | "VODOMĚRNÁ ŠACHTA | [14 empty] | VV | 2 | 1 | True | 0 | ROZPOCET
| VV |  | "LT DN250" 2 |  | 2 | [12 empty] | VV | 2 | 2 | True | 0 | ROZPOCET
| VV |  | Součet |  | 2 | [12 empty] | VV | 2 | 4 | True | 1 | ROZPOCET
46 | K | R45481104 | Prostup vodotěsný DN300 mm, segmentového těsnění pro prostup potrubí s nerezovými šrouby, rekrystalizační nátěr styčných ploch vývrtu, vyspravení beton. povrchu; D+M | kus | 1 |  | 0 |  |  | základní |  | 0 | 0 | 0 | 0 | 0 | 4 | K | 2 |  |  |  | ROZPOCET | 0 | 0 | 0 | 0 | 0 | 1 | 0 | 4 | -61691963
| VV |  | "TLUMÍCÍ ŠACHTA | [14 empty] | VV | 2 | 1 | True | 0 | ROZPOCET
| VV |  | "odpadní potrubí" 1 |  | 1 | [12 empty] | VV | 2 | 2 | True | 1 | ROZPOCET
47 | K | R45481005 | Prostup vodotěsný DN500 mm, segmentového těsnění pro prostup potrubí s nerezovými šrouby,rekrystalizační nátěr styčných ploch vývrtu, vyspravení beton. povrchu; D+M | kus | 2 |  | 0 |  |  | základní |  | 0 | 0 | 0 | 0 | 0 | 4 | K | 2 |  |  |  | ROZPOCET | 0 | 0 | 0 | 0 | 0 | 1 | 0 | 4 | 2026546374
| VV |  | "TLUMÍCÍ ŠACHTA | [14 empty] | VV | 2 | 1 | True | 0 | ROZPOCET
| VV |  | "přeliv" 2 |  | 2 | [12 empty] | VV | 2 | 2 | True | 1 | ROZPOCET
48 | K | R45481006 | Prostup vodotěsný drenážního potrubí DN150 mm, těsnící pásek, rekrystalizační nátěr styčných ploch vývrtu, vyspravení beton. povrchu; D+M | kus | 1 |  | 0 |  |  | základní |  | 0 | 0 | 0 | 0 | 0 | 4 | K | 2 |  |  |  | ROZPOCET | 0 | 0 | 0 | 0 | 0 | 1 | 0 | 4 | -1321977015
| VV |  | "TLUMÍCÍ ŠACHTA | [14 empty] | VV | 2 | 1 | True | 0 | ROZPOCET
| VV |  | 1 |  | 1 | [12 empty] | VV | 2 | 2 | True | 1 | ROZPOCET
| D | 5 | Komunikace pozemní |  |  |  | 0 |  |  |  |  | 0 |  | 0 |  | 0 | 1 | D | 1 |  |  |  | ROZPOCET | [6 empty] | 0
49 | K | 564962111 | Podklad z mechanicky zpevněného kameniva MZK (minerální beton) s rozprostřením a s hutněním, po zhutnění tl. 200 mm | m2 | 81.6 |  | 0 | CS ÚRS 2024 01 |  | základní |  | 0 | 0 | 0 | 0 | 0 | 4 | K | 2 |  |  |  | ROZPOCET | 0 | 0 | 0 | 0 | 0 | 1 | 0 | 4 | -638002725
| Online PSC |  | https://podminky.urs.cz/item/CS_URS_2024_01/564962111 | [14 empty] | Online PSC | 2
| VV |  | "TECHNICKÁ ZPRÁVA | [14 empty] | VV | 2 | 1 | True | 0 | ROZPOCET
| VV |  | "SITUACE | [14 empty] | VV | 2 | 1 | True | 0 | ROZPOCET
| VV |  | "VZOROVÉ ŘEZY | [14 empty] | VV | 2 | 1 | True | 0 | ROZPOCET
| VV |  | "oprava stávajících komunikací po překopech | [14 empty] | VV | 2 | 1 | True | 0 | ROZPOCET
| VV |  | 3,00*4,00 |  | 12 | [12 empty] | VV | 2 | 2 | True | 0 | ROZPOCET
| VV |  | 48,00*1,20 |  | 57.6 | [12 empty] | VV | 2 | 2 | True | 0 | ROZPOCET
| VV |  | 6,00*1,20 |  | 7.2 | [12 empty] | VV | 2 | 2 | True | 0 | ROZPOCET
| VV |  | 4,00*1,20 |  | 4.8 | [12 empty] | VV | 2 | 2 | True | 0 | ROZPOCET
| VV |  | Součet |  | 81.6 | [12 empty] | VV | 2 | 4 | True | 1 | ROZPOCET
| D | 6 | Úpravy povrchů, podlahy a osazování výplní |  |  |  | 0 |  |  |  |  | 0 |  | 3.7643 |  | 0 | 1 | D | 1 |  |  |  | ROZPOCET | [6 empty] | 0
50 | K | 632451034 | Potěr cementový vyrovnávací z malty (MC-15) v ploše o průměrné (střední) tl. přes 40 do 50 mm | m2 | 25.08 |  | 0 | CS ÚRS 2024 01 |  | základní |  | 0 | 0.1231 | 3.0873 | 0 | 0 | 4 | K | 2 |  |  |  | ROZPOCET | 0 | 0 | 0 | 0 | 0 | 1 | 0 | 4 | -524884768
| Online PSC |  | https://podminky.urs.cz/item/CS_URS_2024_01/632451034 | [14 empty] | Online PSC | 2
| VV |  | "VODOMĚRNÁ ŠACHTA | [14 empty] | VV | 2 | 1 | True | 0 | ROZPOCET
| VV |  | "strop" 4,50*3,60-(0,90*0,90+0,90*0,70) |  | 14.76 | [12 empty] | VV | 2 | 2 | True | 0 | ROZPOCET
| VV |  | "TLUMÍCÍ ŠACHTA | [14 empty] | VV | 2 | 1 | True | 0 | ROZPOCET
| VV |  | "strop" 3,80*3,00-(0,90*0,60*2) |  | 10.32 | [12 empty] | VV | 2 | 2 | True | 0 | ROZPOCET
| VV |  | Součet |  | 25.08 | [12 empty] | VV | 2 | 4 | True | 1 | ROZPOCET
51 | K | 637211131 | Okapový chodník z dlaždic betonových do kameniva s vyplněním spár drobným kamenivem, tl. dlaždic 40 mm | m2 | 3.24 |  | 0 | CS ÚRS 2024 01 |  | základní |  | 0 | 0.20893 | 0.67693 | 0 | 0 | 4 | K | 2 |  |  |  | ROZPOCET | 0 | 0 | 0 | 0 | 0 | 1 | 0 | 4 | 700461062
| Online PSC |  | https://podminky.urs.cz/item/CS_URS_2024_01/637211131 | [14 empty] | Online PSC | 2
| VV |  | "VODOMĚRNÁ ŠACHTA | [14 empty] | VV | 2 | 1 | True | 0 | ROZPOCET
| VV |  | "okapový chodníček z dlaždic 300/300/40 mm kolem poklopů vodoměrné šachty | [14 empty] | VV | 2 | 1 | True | 0 | ROZPOCET
| VV |  | 2*18*0,30*0,30 |  | 3.24 | [12 empty] | VV | 2 | 2 | True | 1 | ROZPOCET
| D | 8 | Trubní vedení |  |  |  | 0 |  |  |  |  | 0 |  | 45.2748 |  | 2.6966 | 1 | D | 1 |  |  |  | ROZPOCET | [6 empty] | 0
52 | K | 850361811 | Bourání stávajícího potrubí z trub litinových hrdlových nebo přírubových v otevřeném výkopu DN přes 150 do 250 | m | 27.8 |  | 0 | CS ÚRS 2024 01 |  | základní |  | 0 | 0 | 0 | 0.097 | 2.6966 | 4 | K | 2 |  |  |  | ROZPOCET | 0 | 0 | 0 | 0 | 0 | 1 | 0 | 4 | -642031971
| Online PSC |  | https://podminky.urs.cz/item/CS_URS_2024_01/850361811 | [14 empty] | Online PSC | 2
| VV |  | "VÝMĚNA STÁVAJÍCÍHO POTRUBÍ | [14 empty] | VV | 2 | 1 | True | 0 | ROZPOCET
| VV |  | 15,30+12,50 |  | 27.8 | [12 empty] | VV | 2 | 2 | True | 1 | ROZPOCET
53 | K | 851351131 | Montáž potrubí z trub litinových tlakových hrdlových v otevřeném výkopu s integrovaným těsněním DN 200 | m | 22.1 |  | 0 | CS ÚRS 2024 01 |  | základní |  | 0 | 0 | 0 | 0 | 0 | 4 | K | 2 |  |  |  | ROZPOCET | 0 | 0 | 0 | 0 | 0 | 1 | 0 | 4 | 561535613
| Online PSC |  | https://podminky.urs.cz/item/CS_URS_2024_01/851351131 | [14 empty] | Online PSC | 2
| VV |  | "VÝPIS MATERIÁLU ODBĚRNÉHO POTRUBÍ | [14 empty] | VV | 2 | 1 | True | 0 | ROZPOCET
| VV |  | 22,10 |  | 22.1 | [12 empty] | VV | 2 | 2 | True | 1 | ROZPOCET
54 | M | 55251008 | trouba vodovodní litinová hrdlová Zn+Al (85/15) 400g/m2+modrý epoxid dl 6m DN 200 | m | 22.321 |  | 0 | CS ÚRS 2024 01 |  | základní |  | 0 | 0.03387 | 0.75601 | 0 | 0 | 8 | M | 2 |  |  |  | ROZPOCET | 0 | 0 | 0 | 0 | 0 | 1 | 0 | 4 | -1842364382
| VV |  | 22,1*1,01 'Přepočtené koeficientem množství |  | 22.321 | [12 empty] | VV | 2 | 2 | False | 1 | ROZPOCET
55 | M | M552511 | kroužek těsnící DN 200 STD Vi, EPDM zámkový | kus | 4 |  | 0 |  |  | základní |  | 0 | 0.0003 | 0.0012 | 0 | 0 | 8 | M | 2 |  |  |  | ROZPOCET | 0 | 0 | 0 | 0 | 0 | 1 | 0 | 4 | -357410710
56 | K | 851361131 | Montáž potrubí z trub litinových tlakových hrdlových v otevřeném výkopu s integrovaným těsněním DN 250 | m | 18.85 |  | 0 | CS ÚRS 2024 01 |  | základní |  | 0 | 0 | 0 | 0 | 0 | 4 | K | 2 |  |  |  | ROZPOCET | 0 | 0 | 0 | 0 | 0 | 1 | 0 | 4 | 1314664050
| Online PSC |  | https://podminky.urs.cz/item/CS_URS_2024_01/851361131 | [14 empty] | Online PSC | 2
| VV |  | "VÝPIS MATERIÁLU ODBĚRNÉHO POTRUBÍ | [14 empty] | VV | 2 | 1 | True | 0 | ROZPOCET
| VV |  | 18,85 |  | 18.85 | [12 empty] | VV | 2 | 2 | True | 1 | ROZPOCET
57 | M | 55251009 | trouba vodovodní litinová hrdlová Zn+Al (85/15) 400g/m2+modrý epoxid dl 6m DN 250 | m | 19.039 |  | 0 | CS ÚRS 2024 01 |  | základní |  | 0 | 0.04454 | 0.848 | 0 | 0 | 8 | M | 2 |  |  |  | ROZPOCET | 0 | 0 | 0 | 0 | 0 | 1 | 0 | 4 | -1771772398
| VV |  | 18,85*1,01 'Přepočtené koeficientem množství |  | 19.039 | [12 empty] | VV | 2 | 2 | False | 1 | ROZPOCET
58 | M | M552512 | kroužek těsnící DN 250 STD Vi, EPDM zámkový | kus | 3 |  | 0 |  |  | základní |  | 0 | 0.0004 | 0.0012 | 0 | 0 | 8 | M | 2 |  |  |  | ROZPOCET | 0 | 0 | 0 | 0 | 0 | 1 | 0 | 4 | -811955828
59 | K | 851421131 | Montáž potrubí z trub litinových tlakových hrdlových v otevřeném výkopu s integrovaným těsněním DN 500 | m | 212 |  | 0 | CS ÚRS 2024 01 |  | základní |  | 0 | 0 | 0 | 0 | 0 | 4 | K | 2 |  |  |  | ROZPOCET | 0 | 0 | 0 | 0 | 0 | 1 | 0 | 4 | 385966197
| Online PSC |  | https://podminky.urs.cz/item/CS_URS_2024_01/851421131 | [14 empty] | Online PSC | 2
| VV |  | "VÝPIS MATERIÁLU ODBĚRNÉHO POTRUBÍ | [14 empty] | VV | 2 | 1 | True | 0 | ROZPOCET
| VV |  | 212,00 |  | 212 | [12 empty] | VV | 2 | 2 | True | 1 | ROZPOCET
60 | M | 55254089 | trouba vodovodní litinová hrdlová Zn+Al (85/15) 400g/m2+modrý epoxid dl 6m DN 500 | m | 214.12 |  | 0 | CS ÚRS 2024 01 |  | základní |  | 0 | 0.1179 | 25.2447 | 0 | 0 | 8 | M | 2 |  |  |  | ROZPOCET | 0 | 0 | 0 | 0 | 0 | 1 | 0 | 4 | 2068809972
| VV |  | 212*1,01 'Přepočtené koeficientem množství |  | 214.12 | [12 empty] | VV | 2 | 2 | False | 1 | ROZPOCET
61 | M | M552514 | kroužek těsnící DN 500 STD Vi, EPDM zámkový | kus | 35 |  | 0 |  |  | základní |  | 0 | 0.00123 | 0.04305 | 0 | 0 | 8 | M | 2 |  |  |  | ROZPOCET | 0 | 0 | 0 | 0 | 0 | 1 | 0 | 4 | 2037420382
62 | K | 852352122 | Montáž potrubí z trub litinových tlakových přírubových abnormálních délek, jednotlivě do 1 m v otevřeném výkopu, kanálu nebo v šachtě DN 200 | kus | 1 |  | 0 | CS ÚRS 2024 01 |  | základní |  | 0 | 0.00287 | 0.00287 | 0 | 0 | 4 | K | 2 |  |  |  | ROZPOCET | 0 | 0 | 0 | 0 | 0 | 1 | 0 | 4 | 1578363709
| Online PSC |  | https://podminky.urs.cz/item/CS_URS_2024_01/852352122 | [14 empty] | Online PSC | 2
63 | M | 55253308 | tvarovka přírubová litinová vodovodní PN10 DN 200 dl 1000mm | kus | 1 |  | 0 | CS ÚRS 2024 01 |  | základní |  | 0 | 0.0578 | 0.0578 | 0 | 0 | 8 | M | 2 |  |  |  | ROZPOCET | 0 | 0 | 0 | 0 | 0 | 1 | 0 | 4 | 755274562
64 | K | 857351131 | Montáž litinových tvarovek na potrubí litinovém tlakovém jednoosých na potrubí z trub hrdlových v otevřeném výkopu, kanálu nebo v šachtě s integrovaným těsněním DN 200 | kus | 5 |  | 0 | CS ÚRS 2024 01 |  | základní |  | 0 | 0 | 0 | 0 | 0 | 4 | K | 2 |  |  |  | ROZPOCET | 0 | 0 | 0 | 0 | 0 | 1 | 0 | 4 | 936406930
| Online PSC |  | https://podminky.urs.cz/item/CS_URS_2024_01/857351131 | [14 empty] | Online PSC | 2
65 | M | 55253956 | koleno hrdlové z tvárné litiny,práškový epoxid tl 250µm MMQ-kus DN 200-90 | kus | 1 |  | 0 | CS ÚRS 2024 01 |  | základní |  | 0 | 0.0317 | 0.0317 | 0 | 0 | 8 | M | 2 |  |  |  | ROZPOCET | 0 | 0 | 0 | 0 | 0 | 1 | 0 | 4 | -1139428663
| VV |  | "VÝPIS MATERIÁLU ODBĚRNÉHO POTRUBÍ | [14 empty] | VV | 2 | 1 | True | 0 | ROZPOCET
| VV |  | 1 |  | 1 | [12 empty] | VV | 2 | 2 | True | 1 | ROZPOCET
66 | M | 55259734 | tvarovka vodovodní hrdlová s přírubou E (EU) - základní povrchová úprava kroužek těsnící DN 200 dl 140mm | kus | 2 |  | 0 | CS ÚRS 2024 01 |  | základní |  | 0 | 0.0204 | 0.0408 | 0 | 0 | 8 | M | 2 |  |  |  | ROZPOCET | 0 | 0 | 0 | 0 | 0 | 1 | 0 | 4 | -215171315
| P |  | Poznámka k položce: Tvarovka z tvárné litiny DN 200, dle ČSN EN 545:2015 a ISO 2531 s jedním násuvným zámkovým hrdlovým jednokomorovým spojem , včetně zámkového spoje, a jedním přírubovým spojem, min. PN 16, tlaková třída tvarovek: C 40. Vnější i vnitřní ochrana povrchu: těžká protikorozní ochrana odpovídající GSK - navrstvený přáškový epoxid modré barvy s min. tl. 250 μm dle ČSN EN 14901 | [14 empty] | P | 2
| VV |  | "VÝPIS MATERIÁLU ODBĚRNÉHO POTRUBÍ | [14 empty] | VV | 2 | 1 | True | 0 | ROZPOCET
| VV |  | 2 |  | 2 | [12 empty] | VV | 2 | 2 | True | 1 | ROZPOCET
67 | M | 31951019 | potrubní spojka jištěná proti posuvu hrdlo-hrdlo DN 200 | kus | 2 |  | 0 | CS ÚRS 2024 01 |  | základní |  | 0 | 0.025 | 0.05 | 0 | 0 | 8 | M | 2 |  |  |  | ROZPOCET | 0 | 0 | 0 | 0 | 0 | 1 | 0 | 4 | -1387838613
68 | K | 857352122 | Montáž litinových tvarovek na potrubí litinovém tlakovém jednoosých na potrubí z trub přírubových v otevřeném výkopu, kanálu nebo v šachtě DN 200 | kus | 3 |  | 0 | CS ÚRS 2024 01 |  | základní |  | 0 | 0.00287 | 0.00861 | 0 | 0 | 4 | K | 2 |  |  |  | ROZPOCET | 0 | 0 | 0 | 0 | 0 | 1 | 0 | 4 | -43229008
| Online PSC |  | https://podminky.urs.cz/item/CS_URS_2024_01/857352122 | [14 empty] | Online PSC | 2
69 | M | M552020 | tvarovka přírubová litinová vodovodní PN10 (TP) DN 200 dl 1500mm | kus | 1 |  | 0 |  |  | základní |  | 0 | 0.0868 | 0.0868 | 0 | 0 | 8 | M | 2 |  |  |  | ROZPOCET | 0 | 0 | 0 | 0 | 0 | 1 | 0 | 4 | -1818105493
| VV |  | "VÝPIS MATERIÁLU VODOMĚRNÁ ŠACHTA | [14 empty] | VV | 2 | 1 | True | 0 | ROZPOCET
| VV |  | "ODBĚR POLNÁ | [14 empty] | VV | 2 | 1 | True | 0 | ROZPOCET
| VV |  | 1 |  | 1 | [12 empty] | VV | 2 | 2 | True | 1 | ROZPOCET
70 | M | 55253493 | tvarovka přírubová litinová s hladkým koncem,práškový epoxid tl 250µm F-kus DN 200 | kus | 2 |  | 0 | CS ÚRS 2024 01 |  | základní |  | 0 | 0.023 | 0.046 | 0 | 0 | 8 | M | 2 |  |  |  | ROZPOCET | 0 | 0 | 0 | 0 | 0 | 1 | 0 | 4 | -686611903
| P |  | Poznámka k položce: Tvarovka z tvárné litiny DN 200, dle ČSN EN 545:2015 a ISO 2531 s přírubovým spojem, min. PN 10, tlaková třída tvarovek: C 40. Vnější i vnitřní ochrana povrchu: těžká protikorozní ochrana odpovídající GSK - navrstvený přáškový epoxid modré barvy s min. tl. 250 μm dle ČSN EN 14901 | [14 empty] | P | 2
| VV |  | "VÝPIS MATERIÁLU ODBĚRNÉHO POTRUBÍ | [14 empty] | VV | 2 | 1 | True | 0 | ROZPOCET
| VV |  | 2 |  | 2 | [12 empty] | VV | 2 | 2 | True | 1 | ROZPOCET
71 | K | 857353131 | Montáž litinových tvarovek na potrubí litinovém tlakovém odbočných na potrubí z trub hrdlových v otevřeném výkopu, kanálu nebo v šachtě s integrovaným těsněním DN 200 | kus | 1 |  | 0 | CS ÚRS 2024 01 |  | základní |  | 0 | 0 | 0 | 0 | 0 | 4 | K | 2 |  |  |  | ROZPOCET | 0 | 0 | 0 | 0 | 0 | 1 | 0 | 4 | -234636726
| Online PSC |  | https://podminky.urs.cz/item/CS_URS_2024_01/857353131 | [14 empty] | Online PSC | 2
72 | M | 55253766 | tvarovka hrdlová s přírubovou odbočkou z tvárné litiny,práškový epoxid tl 250µm MMA-kus DN 200/200 | kus | 1 |  | 0 | CS ÚRS 2024 01 |  | základní |  | 0 | 0.0492 | 0.0492 | 0 | 0 | 256 | M | 2 |  |  |  | ROZPOCET | 0 | 0 | 0 | 0 | 0 | 1 | 0 | 64 | 1590901421
| VV |  | "VÝPIS MATERIÁLU ODBĚRNÉHO POTRUBÍ | [14 empty] | VV | 2 | 1 | True | 0 | ROZPOCET
| VV |  | 1 |  | 1 | [12 empty] | VV | 2 | 2 | True | 1 | ROZPOCET
73 | K | 857361131 | Montáž litinových tvarovek na potrubí litinovém tlakovém jednoosých na potrubí z trub hrdlových v otevřeném výkopu, kanálu nebo v šachtě s integrovaným těsněním DN 250 | kus | 6 |  | 0 | CS ÚRS 2024 01 |  | základní |  | 0 | 0 | 0 | 0 | 0 | 4 | K | 2 |  |  |  | ROZPOCET | 0 | 0 | 0 | 0 | 0 | 1 | 0 | 4 | 668430372
| Online PSC |  | https://podminky.urs.cz/item/CS_URS_2024_01/857361131 | [14 empty] | Online PSC | 2
74 | M | 55259735 | tvarovka vodovodní hrdlová s přírubou E (EU) - základní povrchová úprava kroužek těsnící DN 250 dl 145mm | kus | 4 |  | 0 | CS ÚRS 2024 01 |  | základní |  | 0 | 0.0313 | 0.1252 | 0 | 0 | 8 | M | 2 |  |  |  | ROZPOCET | 0 | 0 | 0 | 0 | 0 | 1 | 0 | 4 | -1735923874
| P |  | Poznámka k položce: Tvarovka z tvárné litiny DN 250, dle ČSN EN 545:2015 a ISO 2531 s jedním násuvným zámkovým hrdlovým jednokomorovým spojem , včetně zámkového spoje, a jedním přírubovým spojem, min. PN 10, tlaková třída tvarovek: C 40. Vnější i vnitřní ochrana povrchu: těžká protikorozní ochrana odpovídající GSK - navrstvený přáškový epoxid modré barvy s min. tl. 250 μm dle ČSN EN 14901 | [14 empty] | P | 2
| VV |  | "VÝPIS MATERIÁLU ODBĚRNÉHO POTRUBÍ | [14 empty] | VV | 2 | 1 | True | 0 | ROZPOCET
| VV |  | 4 |  | 4 | [12 empty] | VV | 2 | 2 | True | 1 | ROZPOCET
75 | M | 31951021 | potrubní spojka jištěná proti posuvu hrdlo-hrdlo DN 250 | kus | 2 |  | 0 | CS ÚRS 2024 01 |  | základní |  | 0 | 0.033 | 0.066 | 0 | 0 | 8 | M | 2 |  |  |  | ROZPOCET | 0 | 0 | 0 | 0 | 0 | 1 | 0 | 4 | -898543966
76 | K | 857362122 | Montáž litinových tvarovek na potrubí litinovém tlakovém jednoosých na potrubí z trub přírubových v otevřeném výkopu, kanálu nebo v šachtě DN 250 | kus | 3 |  | 0 | CS ÚRS 2024 01 |  | základní |  | 0 | 0.00505 | 0.01515 | 0 | 0 | 4 | K | 2 |  |  |  | ROZPOCET | 0 | 0 | 0 | 0 | 0 | 1 | 0 | 4 | 636680677
| Online PSC |  | https://podminky.urs.cz/item/CS_URS_2024_01/857362122 | [14 empty] | Online PSC | 2
77 | M | M552025 | tvarovka přírubová litinová vodovodní PN10 (TP) DN 250 dl 1500mm | kus | 2 |  | 0 |  |  | základní |  | 0 | 0.0939 | 0.1878 | 0 | 0 | 8 | M | 2 |  |  |  | ROZPOCET | 0 | 0 | 0 | 0 | 0 | 1 | 0 | 4 | 601989250
| VV |  | "VÝPIS MATERIÁLU VODOMĚRNÁ ŠACHTA | [14 empty] | VV | 2 | 1 | True | 0 | ROZPOCET
| VV |  | "ODBĚR BEDŘICHOV | [14 empty] | VV | 2 | 1 | True | 0 | ROZPOCET
| VV |  | 2 |  | 2 | [12 empty] | VV | 2 | 2 | True | 1 | ROZPOCET
78 | M | 55253627 | přechod přírubový,práškový epoxid tl 250µm FFR-kus litinový DN 250/200 | kus | 1 |  | 0 | CS ÚRS 2024 01 |  | základní |  | 0 | 0.0305 | 0.0305 | 0 | 0 | 8 | M | 2 |  |  |  | ROZPOCET | 0 | 0 | 0 | 0 | 0 | 1 | 0 | 4 | 4949466
| P |  | Poznámka k položce: Tvarovka z tvárné litiny DN 250/200, dle ČSN EN 545:2015 a ISO 2531 s přírubovým spojem, min. PN 10, tlaková třída tvarovek: C 40. Vnější i vnitřní ochrana povrchu: těžká protikorozní ochrana odpovídající GSK - navrstvený přáškový epoxid modré barvy s min. tl. 250 μm dle ČSN EN 14901 | [14 empty] | P | 2
| VV |  | "VÝPIS MATERIÁLU ODBĚRNÉHO POTRUBÍ | [14 empty] | VV | 2 | 1 | True | 0 | ROZPOCET
| VV |  | 1 |  | 1 | [12 empty] | VV | 2 | 2 | True | 1 | ROZPOCET
79 | K | 857363131 | Montáž litinových tvarovek na potrubí litinovém tlakovém odbočných na potrubí z trub hrdlových v otevřeném výkopu, kanálu nebo v šachtě s integrovaným těsněním DN 250 | kus | 1 |  | 0 | CS ÚRS 2024 01 |  | základní |  | 0 | 0 | 0 | 0 | 0 | 4 | K | 2 |  |  |  | ROZPOCET | 0 | 0 | 0 | 0 | 0 | 1 | 0 | 4 | -2090404291
| Online PSC |  | https://podminky.urs.cz/item/CS_URS_2024_01/857363131 | [14 empty] | Online PSC | 2
80 | M | 55253773 | tvarovka hrdlová s přírubovou odbočkou z tvárné litiny,práškový epoxid tl 250µm MMA-kus DN 250/250 | kus | 1 |  | 0 | CS ÚRS 2024 01 |  | základní |  | 0 | 0.0625 | 0.0625 | 0 | 0 | 256 | M | 2 |  |  |  | ROZPOCET | 0 | 0 | 0 | 0 | 0 | 1 | 0 | 64 | 175626887
| VV |  | "VÝPIS MATERIÁLU ODBĚRNÉHO POTRUBÍ | [14 empty] | VV | 2 | 1 | True | 0 | ROZPOCET
| VV |  | 1 |  | 1 | [12 empty] | VV | 2 | 2 | True | 1 | ROZPOCET
81 | K | 857364122 | Montáž litinových tvarovek na potrubí litinovém tlakovém odbočných na potrubí z trub přírubových v otevřeném výkopu, kanálu nebo v šachtě DN 250 | kus | 1 |  | 0 | CS ÚRS 2024 01 |  | základní |  | 0 | 0.0065 | 0.0065 | 0 | 0 | 4 | K | 2 |  |  |  | ROZPOCET | 0 | 0 | 0 | 0 | 0 | 1 | 0 | 4 | -2112207898
| Online PSC |  | https://podminky.urs.cz/item/CS_URS_2024_01/857364122 | [14 empty] | Online PSC | 2
82 | M | 55253543 | tvarovka přírubová litinová s přírubovou odbočkou,práškový epoxid tl 250µm T-kus DN 250/250 | kus | 1 |  | 0 | CS ÚRS 2024 01 |  | základní |  | 0 | 0.0884 | 0.0884 | 0 | 0 | 256 | M | 2 |  |  |  | ROZPOCET | 0 | 0 | 0 | 0 | 0 | 1 | 0 | 64 | -286574556
| VV |  | "VÝPIS MATERIÁLU ODBĚRNÉHO POTRUBÍ | [14 empty] | VV | 2 | 1 | True | 0 | ROZPOCET
| VV |  | 1 |  | 1 | [12 empty] | VV | 2 | 2 | True | 1 | ROZPOCET
83 | K | 857421131 | Montáž litinových tvarovek na potrubí litinovém tlakovém jednoosých na potrubí z trub hrdlových v otevřeném výkopu, kanálu nebo v šachtě s integrovaným těsněním DN 500 | kus | 10 |  | 0 | CS ÚRS 2024 01 |  | základní |  | 0 | 0 | 0 | 0 | 0 | 4 | K | 2 |  |  |  | ROZPOCET | 0 | 0 | 0 | 0 | 0 | 1 | 0 | 4 | -60719430
| Online PSC |  | https://podminky.urs.cz/item/CS_URS_2024_01/857421131 | [14 empty] | Online PSC | 2
84 | M | 55253937 | koleno hrdlové z tvárné litiny,práškový epoxid tl 250µm MMK-kus DN 500-30° | kus | 4 |  | 0 | CS ÚRS 2024 01 |  | základní |  | 0 | 0.127 | 0.508 | 0 | 0 | 8 | M | 2 |  |  |  | ROZPOCET | 0 | 0 | 0 | 0 | 0 | 1 | 0 | 4 | -1780325859
| VV |  | "VÝPIS MATERIÁLU ODBĚRNÉHO POTRUBÍ | [14 empty] | VV | 2 | 1 | True | 0 | ROZPOCET
| VV |  | 4 |  | 4 | [12 empty] | VV | 2 | 2 | True | 1 | ROZPOCET
85 | M | 55253961 | koleno hrdlové z tvárné litiny,práškový epoxid tl 250µm MMQ-kus DN 500-90° | kus | 2 |  | 0 | CS ÚRS 2024 01 |  | základní |  | 0 | 0.225 | 0.45 | 0 | 0 | 8 | M | 2 |  |  |  | ROZPOCET | 0 | 0 | 0 | 0 | 0 | 1 | 0 | 4 | 986848440
| P |  | Poznámka k položce: Tvarovka z tvárné litiny DN 500, dle ČSN EN 545:2015 a ISO 2531 se dvěma násuvnými zámkovými hrdlovými jednokomorovými spoji, včetně zámkových spojů, min. PN 10, tlaková třída tvarovek: C 30. Vnější i vnitřní ochrana povrchu: těžká protikorozní ochrana odpovídající GSK - navrstvený přáškový epoxid modré barvy s min. tl. 250 μm dle ČSN EN 14901 | [14 empty] | P | 2
| VV |  | "VÝPIS MATERIÁLU ODBĚRNÉHO POTRUBÍ | [14 empty] | VV | 2 | 1 | True | 0 | ROZPOCET
| VV |  | 2 |  | 2 | [12 empty] | VV | 2 | 2 | True | 1 | ROZPOCET
86 | M | M552026 | tvarovka vodovodní hrdlová s přírubou E (EU) - základní povrchová úprava kroužek těsnící DN 500 | kus | 1 |  | 0 |  |  | základní |  | 0 | 0 | 0 | 0 | 0 | 8 | M | 2 |  |  |  | ROZPOCET | 0 | 0 | 0 | 0 | 0 | 1 | 0 | 4 | -2055732790
| P |  | Poznámka k položce: Tvarovka z tvárné litiny DN 500, dle ČSN EN 545:2015 a ISO 2531 s jedním násuvným zámkovým hrdlovým jednokomorovým spojem , včetně zámkového spoje, a jedním přírubovým spojem, min. PN 10, tlaková třída tvarovek: C 30. Vnější i vnitřní ochrana povrchu: těžká protikorozní ochrana odpovídající GSK - navrstvený přáškový epoxid modré barvy s min. tl. 250 μm dle ČSN EN 14901 | [14 empty] | P | 2
| VV |  | "VÝPIS MATERIÁLU ODBĚRNÉHO POTRUBÍ | [14 empty] | VV | 2 | 1 | True | 0 | ROZPOCET
| VV |  | 1 |  | 1 | [12 empty] | VV | 2 | 2 | True | 1 | ROZPOCET
87 | M | 31951030 | potrubní spojka jištěná proti posuvu hrdlo-hrdlo DN 500 | kus | 3 |  | 0 | CS ÚRS 2024 01 |  | základní |  | 0 | 0.201 | 0.603 | 0 | 0 | 8 | M | 2 |  |  |  | ROZPOCET | 0 | 0 | 0 | 0 | 0 | 1 | 0 | 4 | 472931152
| VV |  | "VÝPIS MATERIÁLU ODBĚRNÉHO POTRUBÍ | [14 empty] | VV | 2 | 1 | True | 0 | ROZPOCET
| VV |  | 1 |  | 1 | [12 empty] | VV | 2 | 2 | True | 0 | ROZPOCET
| VV |  | "DOPOJENÍ PŘELIVU | [14 empty] | VV | 2 | 1 | True | 0 | ROZPOCET
| VV |  | 2 |  | 2 | [12 empty] | VV | 2 | 2 | True | 0 | ROZPOCET
| VV |  | Součet |  | 3 | [12 empty] | VV | 2 | 4 | True | 1 | ROZPOCET
88 | K | 857422122 | Montáž litinových tvarovek na potrubí litinovém tlakovém jednoosých na potrubí z trub přírubových v otevřeném výkopu, kanálu nebo v šachtě DN 500 | kus | 2 |  | 0 | CS ÚRS 2024 01 |  | základní |  | 0 | 0.01645 | 0.0329 | 0 | 0 | 4 | K | 2 |  |  |  | ROZPOCET | 0 | 0 | 0 | 0 | 0 | 1 | 0 | 4 | -659879004
| Online PSC |  | https://podminky.urs.cz/item/CS_URS_2024_01/857422122 | [14 empty] | Online PSC | 2
89 | M | 55253498 | tvarovka přírubová litinová s hladkým koncem, práškový epoxid tl 250µm F-kus DN 500 | kus | 1 |  | 0 | CS ÚRS 2024 01 |  | základní |  | 0 | 0.1136 | 0.1136 | 0 | 0 | 8 | M | 2 |  |  |  | ROZPOCET | 0 | 0 | 0 | 0 | 0 | 1 | 0 | 4 | 1700274272
| P |  | Poznámka k položce: Tvarovka z tvárné litiny DN 500, dle ČSN EN 545:2015 a ISO 2531 s přírubovým spojem, min. PN 10, tlaková třída tvarovek: C 30. Vnější i vnitřní ochrana povrchu: těžká protikorozní ochrana odpovídající GSK - navrstvený přáškový epoxid modré barvy s min. tl. 250 μm dle ČSN EN 14901 | [14 empty] | P | 2
| VV |  | "VÝPIS MATERIÁLU ODBĚRNÉHO POTRUBÍ | [14 empty] | VV | 2 | 1 | True | 0 | ROZPOCET
| VV |  | 1 |  | 1 | [12 empty] | VV | 2 | 2 | True | 1 | ROZPOCET
90 | M | 55253669 | příruba zaslepovací X z tvárné litiny práškový epoxid tl 250µm DN 500 | kus | 1 |  | 0 | CS ÚRS 2024 01 |  | základní |  | 0 | 0.0841 | 0.0841 | 0 | 0 | 8 | M | 2 |  |  |  | ROZPOCET | 0 | 0 | 0 | 0 | 0 | 1 | 0 | 4 | 1259872515
| VV |  | "VÝPIS MATERIÁLU ODBĚRNÉHO POTRUBÍ | [14 empty] | VV | 2 | 1 | True | 0 | ROZPOCET
| VV |  | 1 |  | 1 | [12 empty] | VV | 2 | 2 | True | 1 | ROZPOCET
91 | K | 857423131 | Montáž litinových tvarovek na potrubí litinovém tlakovém odbočných na potrubí z trub hrdlových v otevřeném výkopu, kanálu nebo v šachtě s integrovaným těsněním DN 500 | kus | 1 |  | 0 | CS ÚRS 2024 01 |  | základní |  | 0 | 0 | 0 | 0 | 0 | 4 | K | 2 |  |  |  | ROZPOCET | 0 | 0 | 0 | 0 | 0 | 1 | 0 | 4 | 881689551
| Online PSC |  | https://podminky.urs.cz/item/CS_URS_2024_01/857423131 | [14 empty] | Online PSC | 2
92 | M | M552501 | Hrdlová tvarovka s přírubovou odbočkou (A) DN 500/250, přírubový spoj, min. PN 10 | kus | 1 |  | 0 |  |  | základní |  | 0 | 0 | 0 | 0 | 0 | 8 | M | 2 |  |  |  | ROZPOCET | 0 | 0 | 0 | 0 | 0 | 1 | 0 | 4 | -1849458203
| P |  | Poznámka k položce: Tvarovka z tvárné litiny DN 500/250, dle ČSN EN 545:2015 a ISO 2531 se dvěma násuvnými zámkovými hrdlovými jednokomorovými spoji , včetně zámkových spojů, a jedním přírubovým spojem, min. PN 10, tlaková třída tvarovek: C 30. Vnější i vnitřní ochrana povrchu: těžká protikorozní ochrana odpovídající GSK - navrstvený přáškový epoxid modré barvy s min. tl. 250 μm dle ČSN EN 14901 | [14 empty] | P | 2
| VV |  | "VÝPIS MATERIÁLU ODBĚRNÉHO POTRUBÍ | [14 empty] | VV | 2 | 1 | True | 0 | ROZPOCET
| VV |  | 1 |  | 1 | [12 empty] | VV | 2 | 2 | True | 1 | ROZPOCET
93 | K | 857424122 | Montáž litinových tvarovek na potrubí litinovém tlakovém odbočných na potrubí z trub přírubových v otevřeném výkopu, kanálu nebo v šachtě DN 500 | kus | 1 |  | 0 | CS ÚRS 2024 01 |  | základní |  | 0 | 0.02345 | 0.02345 | 0 | 0 | 4 | K | 2 |  |  |  | ROZPOCET | 0 | 0 | 0 | 0 | 0 | 1 | 0 | 4 | 1241672449
| Online PSC |  | https://podminky.urs.cz/item/CS_URS_2024_01/857424122 | [14 empty] | Online PSC | 2
94 | M | 55251749 | tvarovka přírubová litinová s přírubovou odbočkou,práškový epoxid tl 250µm T-kus DN 500/250 | kus | 1 |  | 0 | CS ÚRS 2024 01 |  | základní |  | 0 | 0.266 | 0.266 | 0 | 0 | 256 | M | 2 |  |  |  | ROZPOCET | 0 | 0 | 0 | 0 | 0 | 1 | 0 | 64 | 1460813714
| VV |  | "VÝPIS MATERIÁLU ODBĚRNÉHO POTRUBÍ | [14 empty] | VV | 2 | 1 | True | 0 | ROZPOCET
| VV |  | 1 |  | 1 | [12 empty] | VV | 2 | 2 | True | 1 | ROZPOCET
95 | K | 871313121 | Montáž kanalizačního potrubí z tvrdého PVC-U hladkého plnostěnného tuhost SN 8 DN 160 | m | 69.5 |  | 0 | CS ÚRS 2024 01 |  | základní |  | 0 | 1e-05 | 0.000695 | 0 | 0 | 4 | K | 2 |  |  |  | ROZPOCET | 0 | 0 | 0 | 0 | 0 | 1 | 0 | 4 | -579511308
| Online PSC |  | https://podminky.urs.cz/item/CS_URS_2024_01/871313121 | [14 empty] | Online PSC | 2
| VV |  | "SITUACE | [14 empty] | VV | 2 | 1 | True | 0 | ROZPOCET
| VV |  | "ODPAD Z VODOJEMU - PODÉLNÝ PROFIL | [14 empty] | VV | 2 | 1 | True | 0 | ROZPOCET
| VV |  | 9,50 |  | 9.5 | [12 empty] | VV | 2 | 2 | True | 0 | ROZPOCET
| VV |  | "DEŠŤOVÁ KANALIZACE - DETAILY | [14 empty] | VV | 2 | 1 | True | 0 | ROZPOCET
| VV |  | 55,00 |  | 55 | [12 empty] | VV | 2 | 2 | True | 0 | ROZPOCET
| VV |  | "napojené lapače střešních splavenin | [14 empty] | VV | 2 | 1 | True | 0 | ROZPOCET
| VV |  | 2*1,00 |  | 2 | [12 empty] | VV | 2 | 2 | True | 0 | ROZPOCET
| VV |  | 2*1,50 |  | 3 | [12 empty] | VV | 2 | 2 | True | 0 | ROZPOCET
| VV |  | Součet |  | 69.5 | [12 empty] | VV | 2 | 4 | True | 1 | ROZPOCET
96 | M | 28611164 | trubka kanalizační PVC-U plnostěnná jednovrstvá DN 160x1000mm SN8 | m | 71.585 |  | 0 | CS ÚRS 2024 01 |  | základní |  | 0 | 0.00267 | 0.19113 | 0 | 0 | 8 | M | 2 |  |  |  | ROZPOCET | 0 | 0 | 0 | 0 | 0 | 1 | 0 | 4 | 1832294713
| VV |  | "odvodnění AK | [14 empty] | VV | 2 | 1 | True | 0 | ROZPOCET
| VV |  | 9,50 |  | 9.5 | [12 empty] | VV | 2 | 2 | True | 0 | ROZPOCET
| VV |  | "DEŠŤOVÁ KANALIZACE - DETAILY | [14 empty] | VV | 2 | 1 | True | 0 | ROZPOCET
| VV |  | 55,00 |  | 55 | [12 empty] | VV | 2 | 2 | True | 0 | ROZPOCET
| VV |  | 2*1,00 |  | 2 | [12 empty] | VV | 2 | 2 | True | 0 | ROZPOCET
| VV |  | 2*1,50 |  | 3 | [12 empty] | VV | 2 | 2 | True | 0 | ROZPOCET
| VV |  | Součet |  | 69.5 | [12 empty] | VV | 2 | 4 | True | 1 | ROZPOCET
| VV |  | 69,5*1,03 'Přepočtené koeficientem množství |  | 71.585 | [12 empty] | VV | 2 | 2 | False | 1 | ROZPOCET
97 | K | 871373121 | Montáž kanalizačního potrubí z tvrdého PVC-U hladkého plnostěnného tuhost SN 8 DN 315 | m | 268 |  | 0 | CS ÚRS 2024 01 |  | základní |  | 0 | 2e-05 | 0.00536 | 0 | 0 | 4 | K | 2 |  |  |  | ROZPOCET | 0 | 0 | 0 | 0 | 0 | 1 | 0 | 4 | -1053226695
| Online PSC |  | https://podminky.urs.cz/item/CS_URS_2024_01/871373121 | [14 empty] | Online PSC | 2
| VV |  | "propoj z vodojemu" 13,00 |  | 13 | [12 empty] | VV | 2 | 2 | True | 0 | ROZPOCET
| VV |  | "odpadní potrubí" 255,00 |  | 255 | [12 empty] | VV | 2 | 2 | True | 0 | ROZPOCET
| VV |  | Součet |  | 268 | [12 empty] | VV | 2 | 4 | True | 1 | ROZPOCET
98 | M | 28611155 | trubka kanalizační PVC-U plnostěnná jednovrstvá DN 315x1000mm SN8 | m | 276.04 |  | 0 | CS ÚRS 2024 01 |  | základní |  | 0 | 0.0131 | 3.6161 | 0 | 0 | 8 | M | 2 |  |  |  | ROZPOCET | 0 | 0 | 0 | 0 | 0 | 1 | 0 | 4 | -1592749898
| VV |  | 268*1,03 'Přepočtené koeficientem množství |  | 276.04 | [12 empty] | VV | 2 | 2 | False | 1 | ROZPOCET
99 | K | 877310310 | Montáž tvarovek na kanalizačním plastovém potrubí z PP nebo PVC-U hladkého plnostěnného kolen, víček nebo hrdlových uzávěrů DN 150 | kus | 14 |  | 0 | CS ÚRS 2024 01 |  | základní |  | 0 | 0 | 0 | 0 | 0 | 4 | K | 2 |  |  |  | ROZPOCET | 0 | 0 | 0 | 0 | 0 | 1 | 0 | 4 | -625832446
| Online PSC |  | https://podminky.urs.cz/item/CS_URS_2024_01/877310310 | [14 empty] | Online PSC | 2
100 | M | 28611361 | koleno kanalizační PVC KG 160x45° | kus | 10 |  | 0 | CS ÚRS 2024 01 |  | základní |  | 0 | 0.00065 | 0.0065 | 0 | 0 | 8 | M | 2 |  |  |  | ROZPOCET | 0 | 0 | 0 | 0 | 0 | 1 | 0 | 4 | -1250115771
| VV |  | "DEŠŤOVÁ KANALIZACE - DETAILY | [14 empty] | VV | 2 | 1 | True | 0 | ROZPOCET
| VV |  | 10 |  | 10 | [12 empty] | VV | 2 | 2 | True | 1 | ROZPOCET
101 | M | 28611363 | koleno kanalizační PVC KG 160x87° | kus | 4 |  | 0 | CS ÚRS 2024 01 |  | základní |  | 0 | 0.00088 | 0.00352 | 0 | 0 | 8 | M | 2 |  |  |  | ROZPOCET | 0 | 0 | 0 | 0 | 0 | 1 | 0 | 4 | 514514024
102 | K | 877310320 | Montáž tvarovek na kanalizačním plastovém potrubí z PP nebo PVC-U hladkého plnostěnného odboček DN 150 | kus | 2 |  | 0 | CS ÚRS 2024 01 |  | základní |  | 0 | 0 | 0 | 0 | 0 | 4 | K | 2 |  |  |  | ROZPOCET | 0 | 0 | 0 | 0 | 0 | 1 | 0 | 4 | 1597632364
| Online PSC |  | https://podminky.urs.cz/item/CS_URS_2024_01/877310320 | [14 empty] | Online PSC | 2
| VV |  | "DEŠŤOVÁ KANALIZACE - DETAILY | [14 empty] | VV | 2 | 1 | True | 0 | ROZPOCET
| VV |  | 2 |  | 2 | [12 empty] | VV | 2 | 2 | True | 1 | ROZPOCET
103 | M | 28651215 | odbočka kanalizační PVC-U plnostěnná DN 160/160/45° | kus | 2 |  | 0 | CS ÚRS 2024 01 |  | základní |  | 0 | 0.0015 | 0.003 | 0 | 0 | 8 | M | 2 |  |  |  | ROZPOCET | 0 | 0 | 0 | 0 | 0 | 1 | 0 | 4 | -1430804179
| VV |  | "DEŠŤOVÁ KANALIZACE - DETAILY | [14 empty] | VV | 2 | 1 | True | 0 | ROZPOCET
| VV |  | 2 |  | 2 | [12 empty] | VV | 2 | 2 | True | 1 | ROZPOCET
104 | K | 877310330 | Montáž tvarovek na kanalizačním plastovém potrubí z PP nebo PVC-U hladkého plnostěnného spojek nebo redukcí DN 150 | kus | 4 |  | 0 | CS ÚRS 2024 01 |  | základní |  | 0 | 0 | 0 | 0 | 0 | 4 | K | 2 |  |  |  | ROZPOCET | 0 | 0 | 0 | 0 | 0 | 1 | 0 | 4 | 654712126
| Online PSC |  | https://podminky.urs.cz/item/CS_URS_2024_01/877310330 | [14 empty] | Online PSC | 2
| VV |  | "DEŠŤOVÁ KANALIZACE - DETAILY | [14 empty] | VV | 2 | 1 | True | 0 | ROZPOCET
| VV |  | "napojené lapače střešních splavenin | [14 empty] | VV | 2 | 1 | True | 0 | ROZPOCET
| VV |  | 4 |  | 4 | [12 empty] | VV | 2 | 2 | True | 1 | ROZPOCET
105 | M | 28611504 | redukce kanalizační PVC 160/110 | kus | 4 |  | 0 | CS ÚRS 2024 01 |  | základní |  | 0 | 0.00046 | 0.00184 | 0 | 0 | 8 | M | 2 |  |  |  | ROZPOCET | 0 | 0 | 0 | 0 | 0 | 1 | 0 | 4 | -1735733897
106 | K | 877370440 | Montáž tvarovek na kanalizačním plastovém potrubí z PP nebo PVC-U korugovaného nebo žebrovaného šachtových vložek DN 300 | kus | 1 |  | 0 | CS ÚRS 2024 01 |  | základní |  | 0 | 0.0001 | 0.0001 | 0 | 0 | 4 | K | 2 |  |  |  | ROZPOCET | 0 | 0 | 0 | 0 | 0 | 1 | 0 | 4 | -1029578252
| Online PSC |  | https://podminky.urs.cz/item/CS_URS_2024_01/877370440 | [14 empty] | Online PSC | 2
| VV |  | "napojení na stáv. Š" | [14 empty] | VV | 2 | 1 | True | 0 | ROZPOCET
| VV |  | 1 |  | 1 | [12 empty] | VV | 2 | 2 | True | 1 | ROZPOCET
107 | M | 28612253 | vložka šachtová kanalizační DN 315 | kus | 1 |  | 0 | CS ÚRS 2024 01 |  | základní |  | 0 | 0.0009 | 0.0009 | 0 | 0 | 8 | M | 2 |  |  |  | ROZPOCET | 0 | 0 | 0 | 0 | 0 | 1 | 0 | 4 | 40073331
108 | K | 891211222 | Montáž vodovodních armatur na potrubí šoupátek nebo klapek uzavíracích v šachtách s ručním kolečkem DN 50 | kus | 2 |  | 0 | CS ÚRS 2024 01 |  | základní |  | 0 | 0.00072 | 0.00144 | 0 | 0 | 4 | K | 2 |  |  |  | ROZPOCET | 0 | 0 | 0 | 0 | 0 | 1 | 0 | 4 | 2093394436
| Online PSC |  | https://podminky.urs.cz/item/CS_URS_2024_01/891211222 | [14 empty] | Online PSC | 2
109 | M | 42221301 | šoupátko pitná voda litina GGG 50 krátká stavební dl PN10/16 DN 50x150mm | kus | 2 |  | 0 | CS ÚRS 2024 01 |  | základní |  | 0 | 0.012 | 0.024 | 0 | 0 | 8 | M | 2 |  |  |  | ROZPOCET | 0 | 0 | 0 | 0 | 0 | 1 | 0 | 4 | -1665410788
| VV |  | "VÝPIS MATERIÁLU VODOMĚRNÁ ŠACHTA | [14 empty] | VV | 2 | 1 | True | 0 | ROZPOCET
| VV |  | "ODBĚR POLNÁ | [14 empty] | VV | 2 | 1 | True | 0 | ROZPOCET
| VV |  | 2 |  | 2 | [12 empty] | VV | 2 | 2 | True | 1 | ROZPOCET
110 | M | 42210100 | kolo ruční pro DN 40-50 D 150mm | kus | 2 |  | 0 | CS ÚRS 2024 01 |  | základní |  | 0 | 0.0015 | 0.003 | 0 | 0 | 8 | M | 2 |  |  |  | ROZPOCET | 0 | 0 | 0 | 0 | 0 | 1 | 0 | 4 | -309691937
111 | K | 891212312 | Montáž vodovodních armatur na potrubí vodoměrů v šachtě přírubových DN 50 | kus | 1 |  | 0 | CS ÚRS 2024 01 |  | základní |  | 0 | 0.00181 | 0.00181 | 0 | 0 | 4 | K | 2 |  |  |  | ROZPOCET | 0 | 0 | 0 | 0 | 0 | 1 | 0 | 4 | -636889680
| Online PSC |  | https://podminky.urs.cz/item/CS_URS_2024_01/891212312 | [14 empty] | Online PSC | 2
112 | M | 38821715-1 | vodoměr šroubový přírubový na studenou vodu PN16 DN 50 | kus | 1 |  | 0 |  |  | základní |  | 0 | 0.014 | 0.014 | 0 | 0 | 8 | M | 2 |  |  |  | ROZPOCET | 0 | 0 | 0 | 0 | 0 | 1 | 0 | 4 | 340090279
| VV |  | "VÝPIS MATERIÁLU VODOMĚRNÁ ŠACHTA | [14 empty] | VV | 2 | 1 | True | 0 | ROZPOCET
| VV |  | "ODBĚR POLNÁ | [14 empty] | VV | 2 | 1 | True | 0 | ROZPOCET
| VV |  | vodoměr WPD DN50, dl. 200mm + hybridní hlavice HRI | [14 empty] | VV | 2 | 1 | True | 0 | ROZPOCET
| VV |  | 1 |  | 1 | [12 empty] | VV | 2 | 2 | True | 1 | ROZPOCET
113 | K | 891214121 | Montáž vodovodních armatur na potrubí kompenzátorů ucpávkových a gumových nebo montážních vložek DN 50 | kus | 1 |  | 0 | CS ÚRS 2024 01 |  | základní |  | 0 | 0.0007 | 0.0007 | 0 | 0 | 4 | K | 2 |  |  |  | ROZPOCET | 0 | 0 | 0 | 0 | 0 | 1 | 0 | 4 | -1528180984
| Online PSC |  | https://podminky.urs.cz/item/CS_URS_2024_01/891214121 | [14 empty] | Online PSC | 2
114 | M | 42273004 | montážní vložka přírubová litinová DN 50 PN 16 | kus | 1 |  | 0 | CS ÚRS 2024 01 |  | základní |  | 0 | 0.011 | 0.011 | 0 | 0 | 8 | M | 2 |  |  |  | ROZPOCET | 0 | 0 | 0 | 0 | 0 | 1 | 0 | 4 | 528185659
| VV |  | "VÝPIS MATERIÁLU VODOMĚRNÁ ŠACHTA | [14 empty] | VV | 2 | 1 | True | 0 | ROZPOCET
| VV |  | "ODBĚR POLNÁ | [14 empty] | VV | 2 | 1 | True | 0 | ROZPOCET
| VV |  | 1 |  | 1 | [12 empty] | VV | 2 | 2 | True | 1 | ROZPOCET
115 | K | 891241222 | Montáž vodovodních armatur na potrubí šoupátek nebo klapek uzavíracích v šachtách s ručním kolečkem DN 80 | kus | 1 |  | 0 | CS ÚRS 2024 01 |  | základní |  | 0 | 0.00162 | 0.00162 | 0 | 0 | 4 | K | 2 |  |  |  | ROZPOCET | 0 | 0 | 0 | 0 | 0 | 1 | 0 | 4 | -2010102339
| Online PSC |  | https://podminky.urs.cz/item/CS_URS_2024_01/891241222 | [14 empty] | Online PSC | 2
116 | M | 42221303 | šoupátko pitná voda litina GGG 50 krátká stavební dl PN10/16 DN 80x180mm | kus | 1 |  | 0 | CS ÚRS 2024 01 |  | základní |  | 0 | 0.018 | 0.018 | 0 | 0 | 8 | M | 2 |  |  |  | ROZPOCET | 0 | 0 | 0 | 0 | 0 | 1 | 0 | 4 | -444990228
| VV |  | "VÝPIS MATERIÁLU VODOMĚRNÁ ŠACHTA | [14 empty] | VV | 2 | 1 | True | 0 | ROZPOCET
| VV |  | "ODBĚR BEDŘICHOV | [14 empty] | VV | 2 | 1 | True | 0 | ROZPOCET
| VV |  | 1 |  | 1 | [12 empty] | VV | 2 | 2 | True | 1 | ROZPOCET
117 | M | 42210101 | kolo ruční pro DN 65-80 D 175mm | kus | 1 |  | 0 | CS ÚRS 2024 01 |  | základní |  | 0 | 0.00045 | 0.00045 | 0 | 0 | 8 | M | 2 |  |  |  | ROZPOCET | 0 | 0 | 0 | 0 | 0 | 1 | 0 | 4 | -962637538
118 | K | 891242312 | Montáž vodovodních armatur na potrubí vodoměrů v šachtě přírubových DN 80 | kus | 1 |  | 0 | CS ÚRS 2024 01 |  | základní |  | 0 | 0.00358 | 0.00358 | 0 | 0 | 4 | K | 2 |  |  |  | ROZPOCET | 0 | 0 | 0 | 0 | 0 | 1 | 0 | 4 | -485852677
| Online PSC |  | https://podminky.urs.cz/item/CS_URS_2024_01/891242312 | [14 empty] | Online PSC | 2
119 | M | 38821717-1 | vodoměr šroubový přírubový na studenou vodu PN16 DN 80 | kus | 1 |  | 0 |  |  | základní |  | 0 | 0.018 | 0.018 | 0 | 0 | 8 | M | 2 |  |  |  | ROZPOCET | 0 | 0 | 0 | 0 | 0 | 1 | 0 | 4 | 267744748
| VV |  | "VÝPIS MATERIÁLU VODOMĚRNÁ ŠACHTA | [14 empty] | VV | 2 | 1 | True | 0 | ROZPOCET
| VV |  | "ODBĚR BEDŘICHOV | [14 empty] | VV | 2 | 1 | True | 0 | ROZPOCET
| VV |  | vodoměr WPD DN80, dl. 200mm + hybridní hlavice HRI | [14 empty] | VV | 2 | 1 | True | 0 | ROZPOCET
| VV |  | 1 |  | 1 | [12 empty] | VV | 2 | 2 | True | 1 | ROZPOCET
120 | K | 891244121 | Montáž vodovodních armatur na potrubí kompenzátorů ucpávkových a gumových nebo montážních vložek DN 80 | kus | 2 |  | 0 | CS ÚRS 2024 01 |  | základní |  | 0 | 0.00159 | 0.00318 | 0 | 0 | 4 | K | 2 |  |  |  | ROZPOCET | 0 | 0 | 0 | 0 | 0 | 1 | 0 | 4 | -1423340420
| Online PSC |  | https://podminky.urs.cz/item/CS_URS_2024_01/891244121 | [14 empty] | Online PSC | 2
121 | M | 42273006 | montážní vložka přírubová litinová DN 80 PN 16 | kus | 2 |  | 0 | CS ÚRS 2024 01 |  | základní |  | 0 | 0.017 | 0.034 | 0 | 0 | 8 | M | 2 |  |  |  | ROZPOCET | 0 | 0 | 0 | 0 | 0 | 1 | 0 | 4 | -2093066417
| VV |  | "VÝPIS MATERIÁLU VODOMĚRNÁ ŠACHTA | [14 empty] | VV | 2 | 1 | True | 0 | ROZPOCET
| VV |  | "ODBĚR BEDŘICHOV | [14 empty] | VV | 2 | 1 | True | 0 | ROZPOCET
| VV |  | 2 |  | 2 | [12 empty] | VV | 2 | 2 | True | 1 | ROZPOCET
122 | K | 891261222 | Montáž vodovodních armatur na potrubí šoupátek nebo klapek uzavíracích v šachtách s ručním kolečkem DN 100 | kus | 3 |  | 0 | CS ÚRS 2024 01 |  | základní |  | 0 | 0.00165 | 0.00495 | 0 | 0 | 4 | K | 2 |  |  |  | ROZPOCET | 0 | 0 | 0 | 0 | 0 | 1 | 0 | 4 | 468939988
| Online PSC |  | https://podminky.urs.cz/item/CS_URS_2024_01/891261222 | [14 empty] | Online PSC | 2
123 | M | 42221304 | šoupátko pitná voda litina GGG 50 krátká stavební dl PN10/16 DN 100x190mm | kus | 2 |  | 0 | CS ÚRS 2024 01 |  | základní |  | 0 | 0.023 | 0.046 | 0 | 0 | 8 | M | 2 |  |  |  | ROZPOCET | 0 | 0 | 0 | 0 | 0 | 1 | 0 | 4 | -867070993
| VV |  | "VÝPIS MATERIÁLU VODOMĚRNÁ ŠACHTA | [14 empty] | VV | 2 | 1 | True | 0 | ROZPOCET
| VV |  | "ODBĚR POLNÁ | [14 empty] | VV | 2 | 1 | True | 0 | ROZPOCET
| VV |  | 1 |  | 1 | [12 empty] | VV | 2 | 2 | True | 0 | ROZPOCET
| VV |  | "TLUMÍCÍ ŠACHTA | [14 empty] | VV | 2 | 1 | True | 0 | ROZPOCET
| VV |  | "VYPOŠTĚNÍ TLUMÍCÍ KOMORY PŘELIVU | [14 empty] | VV | 2 | 1 | True | 0 | ROZPOCET
| VV |  | 1 |  | 1 | [12 empty] | VV | 2 | 2 | True | 0 | ROZPOCET
| VV |  | Součet |  | 2 | [12 empty] | VV | 2 | 4 | True | 1 | ROZPOCET
124 | M | 42210106 | kolo ruční pro DN 100 D 300mm | kus | 2 |  | 0 | CS ÚRS 2024 01 |  | základní |  | 0 | 0.0035 | 0.007 | 0 | 0 | 8 | M | 2 |  |  |  | ROZPOCET | 0 | 0 | 0 | 0 | 0 | 1 | 0 | 4 | -576244538
125 | M | M422010 | šoupátko pitná voda litina GGG 50 PN10 DN 100 se servopohonem | kus | 1 |  | 0 |  |  | základní |  | 0 | 0.023 | 0.023 | 0 | 0 | 8 | M | 2 |  |  |  | ROZPOCET | 0 | 0 | 0 | 0 | 0 | 1 | 0 | 4 | -843173122
| P |  | Poznámka k položce: Uzavírací šoupátko přírubové, s el. servopohonem, pro pitnou vodu do 20 °C, provozní tlak do 10 baru měkce těsnící, srdce kompletně vulkanizováno EPDM pryží, zesílená tloušťka pryže v dosedacích plochách, tělo a víko tvárná litina, vřeteno a spojovací šrouby z nerez. oceli, těžká protikorozní ochrana práškovým epoxidem, krátká stavební délka Ovládání: servopohon, uzavírací provoz, příruba F10, připojovací tvar B3-dutina Ø 20 mm, rychlost uzavření cca 125 s, rychlost 12,5 ot/min, vypínací moment 48-72 Nm, napájení 1 x 230 V, 50 Hz, na svorkovnici, el. motor výkon P 120W, ovládací deska s krokovou a polohovou jednotkou s místním ovládáním, REMOTE-OFF-LOCAL a OPEN-STOP-CLOSE, 2 momentové spínače, 2 polohové a 2 přídavné polohové spínače, vyhřívací odpor s tepelnám spínačem, místní ukazatel polohy, ruční ovládání, nastavení vypínacího momentu a prac. otáček na požadovanou hodnotu, mechanické koncové dorazy, konektorové připojení, DN 100 PN 10 | [14 empty] | P | 2
| VV |  | "VÝPIS MATERIÁLU VODOMĚRNÁ ŠACHTA | [14 empty] | VV | 2 | 1 | True | 0 | ROZPOCET
| VV |  | "ODBĚR POLNÁ | [14 empty] | VV | 2 | 1 | True | 0 | ROZPOCET
| VV |  | "Uzavírací šoupátko přírubové, s el. servopohonem, pro pitnou vodu do 20 °C, provozní tlak do 10 baru | [14 empty] | VV | 2 | 1 | True | 0 | ROZPOCET
| VV |  | 1 |  | 1 | [12 empty] | VV | 2 | 2 | True | 1 | ROZPOCET
126 | K | 891262312 | Montáž vodovodních armatur na potrubí vodoměrů v šachtě přírubových DN 100 | kus | 1 |  | 0 | CS ÚRS 2024 01 |  | základní |  | 0 | 0.00358 | 0.00358 | 0 | 0 | 4 | K | 2 |  |  |  | ROZPOCET | 0 | 0 | 0 | 0 | 0 | 1 | 0 | 4 | -1625926119
| Online PSC |  | https://podminky.urs.cz/item/CS_URS_2024_01/891262312 | [14 empty] | Online PSC | 2
127 | M | 38821718-1 | vodoměr šroubový přírubový na studenou vodu PN16 DN 100 | kus | 1 |  | 0 |  |  | základní |  | 0 | 0.021 | 0.021 | 0 | 0 | 8 | M | 2 |  |  |  | ROZPOCET | 0 | 0 | 0 | 0 | 0 | 1 | 0 | 4 | -536762045
| VV |  | "VÝPIS MATERIÁLU VODOMĚRNÁ ŠACHTA | [14 empty] | VV | 2 | 1 | True | 0 | ROZPOCET
| VV |  | "ODBĚR POLNÁ | [14 empty] | VV | 2 | 1 | True | 0 | ROZPOCET
| VV |  | vodoměr WPD DN100, dl. 250mm + hybridní hlavice HRI | [14 empty] | VV | 2 | 1 | True | 0 | ROZPOCET
| VV |  | 1 |  | 1 | [12 empty] | VV | 2 | 2 | True | 1 | ROZPOCET
128 | K | 891264121 | Montáž vodovodních armatur na potrubí kompenzátorů ucpávkových a gumových nebo montážních vložek DN 100 | kus | 1 |  | 0 | CS ÚRS 2024 01 |  | základní |  | 0 | 0.00163 | 0.00163 | 0 | 0 | 4 | K | 2 |  |  |  | ROZPOCET | 0 | 0 | 0 | 0 | 0 | 1 | 0 | 4 | -1715127535
| Online PSC |  | https://podminky.urs.cz/item/CS_URS_2024_01/891264121 | [14 empty] | Online PSC | 2
129 | M | 42273007 | montážní vložka přírubová litinová DN 100 PN 16 | kus | 1 |  | 0 | CS ÚRS 2024 01 |  | základní |  | 0 | 0.021 | 0.021 | 0 | 0 | 8 | M | 2 |  |  |  | ROZPOCET | 0 | 0 | 0 | 0 | 0 | 1 | 0 | 4 | -1378977415
| VV |  | "VÝPIS MATERIÁLU VODOMĚRNÁ ŠACHTA | [14 empty] | VV | 2 | 1 | True | 0 | ROZPOCET
| VV |  | "ODBĚR POLNÁ | [14 empty] | VV | 2 | 1 | True | 0 | ROZPOCET
| VV |  | 1 |  | 1 | [12 empty] | VV | 2 | 2 | True | 1 | ROZPOCET
130 | K | 891311222 | Montáž vodovodních armatur na potrubí šoupátek nebo klapek uzavíracích v šachtách s ručním kolečkem DN 150 | kus | 2 |  | 0 | CS ÚRS 2024 01 |  | základní |  | 0 | 0.00281 | 0.00562 | 0 | 0 | 4 | K | 2 |  |  |  | ROZPOCET | 0 | 0 | 0 | 0 | 0 | 1 | 0 | 4 | 1954763150
| Online PSC |  | https://podminky.urs.cz/item/CS_URS_2024_01/891311222 | [14 empty] | Online PSC | 2
131 | M | 42221306 | šoupátko pitná voda litina GGG 50 krátká stavební dl PN10/16 DN 150x210mm | kus | 1 |  | 0 | CS ÚRS 2024 01 |  | základní |  | 0 | 0.046 | 0.046 | 0 | 0 | 8 | M | 2 |  |  |  | ROZPOCET | 0 | 0 | 0 | 0 | 0 | 1 | 0 | 4 | 11223626
| VV |  | "VÝPIS MATERIÁLU VODOMĚRNÁ ŠACHTA | [14 empty] | VV | 2 | 1 | True | 0 | ROZPOCET
| VV |  | "ODBĚR BEDŘICHOV | [14 empty] | VV | 2 | 1 | True | 0 | ROZPOCET
| VV |  | 1 |  | 1 | [12 empty] | VV | 2 | 2 | True | 1 | ROZPOCET
132 | M | 42210102 | kolo ruční pro DN 100-150 D 300mm | kus | 1 |  | 0 | CS ÚRS 2024 01 |  | základní |  | 0 | 0.0011 | 0.0011 | 0 | 0 | 8 | M | 2 |  |  |  | ROZPOCET | 0 | 0 | 0 | 0 | 0 | 1 | 0 | 4 | 288290696
133 | M | M422015 | šoupátko pitná voda litina GGG 50 PN10 DN 150 se servopohonem | kus | 1 |  | 0 |  |  | základní |  | 0 | 0.046 | 0.046 | 0 | 0 | 8 | M | 2 |  |  |  | ROZPOCET | 0 | 0 | 0 | 0 | 0 | 1 | 0 | 4 | 1321337915
| P |  | Poznámka k položce: Uzavírací šoupátko přírubové, s el. servopohonem, pro pitnou vodu do 20 °C, provozní tlak do 10 baru měkce těsnící, srdce kompletně vulkanizováno EPDM pryží, zesílená tloušťka pryže v dosedacích plochách, tělo a víko tvárná litina, vřeteno a spojovací šrouby z nerez. oceli, těžká protikorozní ochrana práškovým epoxidem, krátká stavební délka Ovládání: servopohon, uzavírací provoz, příruba F10, připojovací tvar B3-dutina Ø 20 mm, rychlost uzavření cca 125 s, rychlost 12,5 ot/min, vypínací moment 48-72 Nm, napájení 1 x 230 V, 50 Hz, na svorkovnici, el. motor výkon P 120W, ovládací deska s krokovou a polohovou jednotkou s místním ovládáním, REMOTE-OFF-LOCAL a OPEN-STOP-CLOSE, 2 momentové spínače, 2 polohové a 2 přídavné polohové spínače, vyhřívací odpor s tepelnám spínačem, místní ukazatel polohy, ruční ovládání, nastavení vypínacího momentu a prac. otáček na požadovanou hodnotu, mechanické koncové dorazy, konektorové připojení, DN 150 PN 10 | [14 empty] | P | 2
| VV |  | "VÝPIS MATERIÁLU VODOMĚRNÁ ŠACHTA | [14 empty] | VV | 2 | 1 | True | 0 | ROZPOCET
| VV |  | "ODBĚR BEDŘICHOV | [14 empty] | VV | 2 | 1 | True | 0 | ROZPOCET
| VV |  | "Uzavírací šoupátko přírubové, s el. servopohonem, pro pitnou vodu do 20 °C, provozní tlak do 10 baru | [14 empty] | VV | 2 | 1 | True | 0 | ROZPOCET
| VV |  | 1 |  | 1 | [12 empty] | VV | 2 | 2 | True | 1 | ROZPOCET
134 | K | 891312312 | Montáž vodovodních armatur na potrubí vodoměrů v šachtě přírubových DN 150 | kus | 1 |  | 0 | CS ÚRS 2024 01 |  | základní |  | 0 | 0.00794 | 0.00794 | 0 | 0 | 4 | K | 2 |  |  |  | ROZPOCET | 0 | 0 | 0 | 0 | 0 | 1 | 0 | 4 | 1852303961
| Online PSC |  | https://podminky.urs.cz/item/CS_URS_2024_01/891312312 | [14 empty] | Online PSC | 2
135 | M | 38821720-1 | vodoměr šroubový přírubový na studenou vodu PN16 DN 150 | kus | 1 |  | 0 |  |  | základní |  | 0 | 0.04 | 0.04 | 0 | 0 | 8 | M | 2 |  |  |  | ROZPOCET | 0 | 0 | 0 | 0 | 0 | 1 | 0 | 4 | 194455399
| VV |  | "VÝPIS MATERIÁLU VODOMĚRNÁ ŠACHTA | [14 empty] | VV | 2 | 1 | True | 0 | ROZPOCET
| VV |  | "ODBĚR BEDŘICHOV | [14 empty] | VV | 2 | 1 | True | 0 | ROZPOCET
| VV |  | vodoměr WPD DN150, dl. 300mm + hybridní hlavice HRI | [14 empty] | VV | 2 | 1 | True | 0 | ROZPOCET
| VV |  | 1 |  | 1 | [12 empty] | VV | 2 | 2 | True | 1 | ROZPOCET
136 | K | 891314121 | Montáž vodovodních armatur na potrubí kompenzátorů ucpávkových a gumových nebo montážních vložek DN 150 | kus | 2 |  | 0 | CS ÚRS 2024 01 |  | základní |  | 0 | 0.00275 | 0.0055 | 0 | 0 | 4 | K | 2 |  |  |  | ROZPOCET | 0 | 0 | 0 | 0 | 0 | 1 | 0 | 4 | 1777693764
| Online PSC |  | https://podminky.urs.cz/item/CS_URS_2024_01/891314121 | [14 empty] | Online PSC | 2
137 | M | 42273009 | montážní vložka přírubová litinová DN 150 PN 16 | kus | 2 |  | 0 | CS ÚRS 2024 01 |  | základní |  | 0 | 0.035 | 0.07 | 0 | 0 | 8 | M | 2 |  |  |  | ROZPOCET | 0 | 0 | 0 | 0 | 0 | 1 | 0 | 4 | 2005877744
| VV |  | "VÝPIS MATERIÁLU VODOMĚRNÁ ŠACHTA | [14 empty] | VV | 2 | 1 | True | 0 | ROZPOCET
| VV |  | "ODBĚR BEDŘICHOV | [14 empty] | VV | 2 | 1 | True | 0 | ROZPOCET
| VV |  | 2 |  | 2 | [12 empty] | VV | 2 | 2 | True | 1 | ROZPOCET
138 | K | 891359111 | Montáž vodovodních armatur na potrubí navrtávacích pasů s ventilem Jt 1 MPa, na potrubí z trub litinových, ocelových nebo plastických hmot DN 200 | kus | 1 |  | 0 | CS ÚRS 2024 01 |  | základní |  | 0 | 0 | 0 | 0 | 0 | 4 | K | 2 |  |  |  | ROZPOCET | 0 | 0 | 0 | 0 | 0 | 1 | 0 | 4 | 1258451442
| Online PSC |  | https://podminky.urs.cz/item/CS_URS_2024_01/891359111 | [14 empty] | Online PSC | 2
139 | M | 42271416 | pás navrtávací z tvárné litiny DN 200, pro litinové a ocelové potrubí, se závitovým výstupem 1",5/4",6/4",2" | kus | 1 |  | 0 | CS ÚRS 2024 01 |  | základní |  | 0 | 0.0025 | 0.0025 | 0 | 0 | 8 | M | 2 |  |  |  | ROZPOCET | 0 | 0 | 0 | 0 | 0 | 1 | 0 | 4 | 1015556131
| VV |  | "VÝPIS MATERIÁLU VODOMĚRNÁ ŠACHTA | [14 empty] | VV | 2 | 1 | True | 0 | ROZPOCET
| VV |  | "ODBĚR POLNÁ | [14 empty] | VV | 2 | 1 | True | 0 | ROZPOCET
| VV |  | 1 |  | 1 | [12 empty] | VV | 2 | 2 | True | 1 | ROZPOCET
140 | K | 891361112 | Montáž vodovodních armatur na potrubí šoupátek nebo klapek uzavíracích v otevřeném výkopu nebo v šachtách s osazením zemní soupravy (bez poklopů) DN 250 | kus | 2 |  | 0 | CS ÚRS 2024 01 |  | základní |  | 0 | 0.00508 | 0.01016 | 0 | 0 | 4 | K | 2 |  |  |  | ROZPOCET | 0 | 0 | 0 | 0 | 0 | 1 | 0 | 4 | 673142312
| Online PSC |  | https://podminky.urs.cz/item/CS_URS_2024_01/891361112 | [14 empty] | Online PSC | 2
141 | M | 42221308 | šoupátko pitná voda litina GGG 50 krátká stavební dl PN10/16 DN 250x250mm | kus | 2 |  | 0 | CS ÚRS 2024 01 |  | základní |  | 0 | 0.102 | 0.204 | 0 | 0 | 8 | M | 2 |  |  |  | ROZPOCET | 0 | 0 | 0 | 0 | 0 | 1 | 0 | 4 | -1411634206
| VV |  | "VÝPIS MATERIÁLU ODBĚRNÉHO POTRUBÍ | [14 empty] | VV | 2 | 1 | True | 0 | ROZPOCET
| VV |  | 2 |  | 2 | [12 empty] | VV | 2 | 2 | True | 1 | ROZPOCET
142 | M | 75111741 | zemní teleskopická souprava pro šoupě DN 250-300, rozsah 1,2-2,0 m | kus | 2 |  | 0 |  |  | základní |  | 0 | 0.007 | 0.014 | 0 | 0 | 8 | M | 2 |  |  |  | ROZPOCET | 0 | 0 | 0 | 0 | 0 | 1 | 0 | 4 | 700759837
143 | K | 891369111 | Montáž vodovodních armatur na potrubí navrtávacích pasů s ventilem Jt 1 MPa, na potrubí z trub litinových, ocelových nebo plastických hmot DN 250 | kus | 1 |  | 0 | CS ÚRS 2024 01 |  | základní |  | 0 | 0 | 0 | 0 | 0 | 4 | K | 2 |  |  |  | ROZPOCET | 0 | 0 | 0 | 0 | 0 | 1 | 0 | 4 | -1306984281
| Online PSC |  | https://podminky.urs.cz/item/CS_URS_2024_01/891369111 | [14 empty] | Online PSC | 2
144 | M | 42271417 | pás navrtávací z tvárné litiny DN 250, pro litinové a ocelové potrubí, se závitovým výstupem 1",5/4",6/4",2" | kus | 1 |  | 0 | CS ÚRS 2024 01 |  | základní |  | 0 | 0.004 | 0.004 | 0 | 0 | 8 | M | 2 |  |  |  | ROZPOCET | 0 | 0 | 0 | 0 | 0 | 1 | 0 | 4 | 523394441
| VV |  | "VÝPIS MATERIÁLU VODOMĚRNÁ ŠACHTA | [14 empty] | VV | 2 | 1 | True | 0 | ROZPOCET
| VV |  | "ODBĚR BEDŘICHOV | [14 empty] | VV | 2 | 1 | True | 0 | ROZPOCET
| VV |  | 1 |  | 1 | [12 empty] | VV | 2 | 2 | True | 1 | ROZPOCET
145 | K | 892351111 | Tlakové zkoušky vodou na potrubí DN 150 nebo 200 | m | 19 |  | 0 | CS ÚRS 2024 01 |  | základní |  | 0 | 0 | 0 | 0 | 0 | 4 | K | 2 |  |  |  | ROZPOCET | 0 | 0 | 0 | 0 | 0 | 1 | 0 | 4 | -1428035298
| Online PSC |  | https://podminky.urs.cz/item/CS_URS_2024_01/892351111 | [14 empty] | Online PSC | 2
146 | K | 892353122 | Proplach a dezinfekce vodovodního potrubí DN 150 nebo 200 | m | 19 |  | 0 | CS ÚRS 2024 01 |  | základní |  | 0 | 0 | 0 | 0 | 0 | 4 | K | 2 |  |  |  | ROZPOCET | 0 | 0 | 0 | 0 | 0 | 1 | 0 | 4 | 2130961637
| Online PSC |  | https://podminky.urs.cz/item/CS_URS_2024_01/892353122 | [14 empty] | Online PSC | 2
147 | K | 892372111 | Tlakové zkoušky vodou zabezpečení konců potrubí při tlakových zkouškách DN do 300 | kus | 4 |  | 0 | CS ÚRS 2024 01 |  | základní |  | 0 | 0.45937 | 1.8375 | 0 | 0 | 4 | K | 2 |  |  |  | ROZPOCET | 0 | 0 | 0 | 0 | 0 | 1 | 0 | 4 | 895153608
| Online PSC |  | https://podminky.urs.cz/item/CS_URS_2024_01/892372111 | [14 empty] | Online PSC | 2
148 | K | 892372121 | Tlakové zkoušky vzduchem těsnícími vaky ucpávkovými DN 300 | úsek | 14 |  | 0 | CS ÚRS 2024 01 |  | základní |  | 0 | 0.00031 | 0.00434 | 0 | 0 | 4 | K | 2 |  |  |  | ROZPOCET | 0 | 0 | 0 | 0 | 0 | 1 | 0 | 4 | 227751508
| Online PSC |  | https://podminky.urs.cz/item/CS_URS_2024_01/892372121 | [14 empty] | Online PSC | 2
| VV |  | "zkouška potrubí kanalizace PVC | [14 empty] | VV | 2 | 1 | True | 0 | ROZPOCET
| VV |  | " DN300" 11 |  | 11 | [12 empty] | VV | 2 | 2 | True | 0 | ROZPOCET
| VV |  | "DN150" 3 |  | 3 | [12 empty] | VV | 2 | 2 | True | 0 | ROZPOCET
| VV |  | Součet |  | 14 | [12 empty] | VV | 2 | 4 | True | 1 | ROZPOCET
149 | K | 892381111 | Tlakové zkoušky vodou na potrubí DN 250, 300 nebo 350 | m | 22 |  | 0 | CS ÚRS 2024 01 |  | základní |  | 0 | 0 | 0 | 0 | 0 | 4 | K | 2 |  |  |  | ROZPOCET | 0 | 0 | 0 | 0 | 0 | 1 | 0 | 4 | -1445492979
| Online PSC |  | https://podminky.urs.cz/item/CS_URS_2024_01/892381111 | [14 empty] | Online PSC | 2
150 | K | 892383122 | Proplach a dezinfekce vodovodního potrubí DN 250, 300 nebo 350 | m | 22 |  | 0 | CS ÚRS 2024 01 |  | základní |  | 0 | 0 | 0 | 0 | 0 | 4 | K | 2 |  |  |  | ROZPOCET | 0 | 0 | 0 | 0 | 0 | 1 | 0 | 4 | 810717285
| Online PSC |  | https://podminky.urs.cz/item/CS_URS_2024_01/892383122 | [14 empty] | Online PSC | 2
151 | K | 892421111 | Tlakové zkoušky vodou na potrubí DN 400 nebo 500 | m | 212 |  | 0 | CS ÚRS 2024 01 |  | základní |  | 0 | 0 | 0 | 0 | 0 | 4 | K | 2 |  |  |  | ROZPOCET | 0 | 0 | 0 | 0 | 0 | 1 | 0 | 4 | 1103710358
| Online PSC |  | https://podminky.urs.cz/item/CS_URS_2024_01/892421111 | [14 empty] | Online PSC | 2
152 | K | 892423122 | Proplach a dezinfekce vodovodního potrubí DN 400 nebo 500 | m | 212 |  | 0 | CS ÚRS 2024 01 |  | základní |  | 0 | 1e-05 | 0.00212 | 0 | 0 | 4 | K | 2 |  |  |  | ROZPOCET | 0 | 0 | 0 | 0 | 0 | 1 | 0 | 4 | 969600347
| Online PSC |  | https://podminky.urs.cz/item/CS_URS_2024_01/892423122 | [14 empty] | Online PSC | 2
153 | K | 892442111 | Tlakové zkoušky vodou zabezpečení konců potrubí při tlakových zkouškách DN přes 300 do 600 | kus | 2 |  | 0 | CS ÚRS 2024 01 |  | základní |  | 0 | 0.47094 | 0.94188 | 0 | 0 | 4 | K | 2 |  |  |  | ROZPOCET | 0 | 0 | 0 | 0 | 0 | 1 | 0 | 4 | 1200585195
| Online PSC |  | https://podminky.urs.cz/item/CS_URS_2024_01/892442111 | [14 empty] | Online PSC | 2
154 | K | 894812312 | Revizní a čistící šachta z polypropylenu PP pro hladké trouby DN 600 šachtové dno (DN šachty / DN trubního vedení) DN 600/160 průtočné 30°,60°,90° | kus | 1 |  | 0 | CS ÚRS 2024 01 |  | základní |  | 0 | 0.1056 | 0.1056 | 0 | 0 | 4 | K | 2 |  |  |  | ROZPOCET | 0 | 0 | 0 | 0 | 0 | 1 | 0 | 4 | 1339990084
| Online PSC |  | https://podminky.urs.cz/item/CS_URS_2024_01/894812312 | [14 empty] | Online PSC | 2
| VV |  | "DEŠŤOVÁ KANALIZACE - DETAILY | [14 empty] | VV | 2 | 1 | True | 0 | ROZPOCET
| VV |  | "Š3" 1 |  | 1 | [12 empty] | VV | 2 | 2 | True | 1 | ROZPOCET
155 | K | 894812325 | Revizní a čistící šachta z polypropylenu PP pro hladké trouby DN 600 šachtové dno (DN šachty / DN trubního vedení) DN 600/315 průtočné | kus | 3 |  | 0 | CS ÚRS 2024 01 |  | základní |  | 0 | 0.11045 | 0.33135 | 0 | 0 | 4 | K | 2 |  |  |  | ROZPOCET | 0 | 0 | 0 | 0 | 0 | 1 | 0 | 4 | -1210343149
| Online PSC |  | https://podminky.urs.cz/item/CS_URS_2024_01/894812325 | [14 empty] | Online PSC | 2
| VV |  | "SITUACE | [14 empty] | VV | 2 | 1 | True | 0 | ROZPOCET
| VV |  | "ODPAD Z VODOJEMU - PODÉLNÝ PROFIL | [14 empty] | VV | 2 | 1 | True | 0 | ROZPOCET
| VV |  | 3 |  | 3 | [12 empty] | VV | 2 | 2 | True | 1 | ROZPOCET
156 | K | 894812326 | Revizní a čistící šachta z polypropylenu PP pro hladké trouby DN 600 šachtové dno (DN šachty / DN trubního vedení) DN 600/315 průtočné 30°,60°,90° | kus | 8 |  | 0 | CS ÚRS 2024 01 |  | základní |  | 0 | 0.11045 | 0.8836 | 0 | 0 | 4 | K | 2 |  |  |  | ROZPOCET | 0 | 0 | 0 | 0 | 0 | 1 | 0 | 4 | -2102472418
| Online PSC |  | https://podminky.urs.cz/item/CS_URS_2024_01/894812326 | [14 empty] | Online PSC | 2
| VV |  | "SITUACE | [14 empty] | VV | 2 | 1 | True | 0 | ROZPOCET
| VV |  | "ODPAD Z VODOJEMU - PODÉLNÝ PROFIL | [14 empty] | VV | 2 | 1 | True | 0 | ROZPOCET
| VV |  | 8 |  | 8 | [12 empty] | VV | 2 | 2 | True | 1 | ROZPOCET
157 | K | 894812327 | Revizní a čistící šachta z polypropylenu PP pro hladké trouby DN 600 šachtové dno (DN šachty / DN trubního vedení) DN 600/315 s přítokem tvaru T | kus | 1 |  | 0 | CS ÚRS 2024 01 |  | základní |  | 0 | 0.11338 | 0.11338 | 0 | 0 | 4 | K | 2 |  |  |  | ROZPOCET | 0 | 0 | 0 | 0 | 0 | 1 | 0 | 4 | 704154448
| Online PSC |  | https://podminky.urs.cz/item/CS_URS_2024_01/894812327 | [14 empty] | Online PSC | 2
| VV |  | "SITUACE | [14 empty] | VV | 2 | 1 | True | 0 | ROZPOCET
| VV |  | "ODPAD Z VODOJEMU - PODÉLNÝ PROFIL | [14 empty] | VV | 2 | 1 | True | 0 | ROZPOCET
| VV |  | 1 |  | 1 | [12 empty] | VV | 2 | 2 | True | 1 | ROZPOCET
158 | K | 894812333 | Revizní a čistící šachta z polypropylenu PP pro hladké trouby DN 600 roura šachtová korugovaná, světlé hloubky 3 000 mm | kus | 11 |  | 0 | CS ÚRS 2024 01 |  | základní |  | 0 | 0.03637 | 0.40007 | 0 | 0 | 4 | K | 2 |  |  |  | ROZPOCET | 0 | 0 | 0 | 0 | 0 | 1 | 0 | 4 | 1688121828
| Online PSC |  | https://podminky.urs.cz/item/CS_URS_2024_01/894812333 | [14 empty] | Online PSC | 2
| VV |  | "DEŠŤOVÁ KANALIZACE - DETAILY | [14 empty] | VV | 2 | 1 | True | 0 | ROZPOCET
| VV |  | "Š3" 1 |  | 1 | [12 empty] | VV | 2 | 2 | True | 0 | ROZPOCET
| VV |  | "ODPAD Z VODOJEMU - PODÉLNÝ PROFIL | [14 empty] | VV | 2 | 1 | True | 0 | ROZPOCET
| VV |  | 10 |  | 10 | [12 empty] | VV | 2 | 2 | True | 0 | ROZPOCET
| VV |  | Součet |  | 11 | [12 empty] | VV | 2 | 4 | True | 1 | ROZPOCET
159 | K | 894812335 | Revizní a čistící šachta z polypropylenu PP pro hladké trouby DN 600 roura šachtová korugovaná, světlé hloubky 6 000 mm | kus | 2 |  | 0 | CS ÚRS 2024 01 |  | základní |  | 0 | 0.07248 | 0.14496 | 0 | 0 | 4 | K | 2 |  |  |  | ROZPOCET | 0 | 0 | 0 | 0 | 0 | 1 | 0 | 4 | 397539152
| Online PSC |  | https://podminky.urs.cz/item/CS_URS_2024_01/894812335 | [14 empty] | Online PSC | 2
| VV |  | "ODPAD Z VODOJEMU - PODÉLNÝ PROFIL | [14 empty] | VV | 2 | 1 | True | 0 | ROZPOCET
| VV |  | 2 |  | 2 | [12 empty] | VV | 2 | 2 | True | 1 | ROZPOCET
160 | K | 894812339 | Revizní a čistící šachta z polypropylenu PP pro hladké trouby DN 600 Příplatek k cenám 2331 - 2334 za uříznutí šachtové roury | kus | 13 |  | 0 | CS ÚRS 2024 01 |  | základní |  | 0 | 0 | 0 | 0 | 0 | 4 | K | 2 |  |  |  | ROZPOCET | 0 | 0 | 0 | 0 | 0 | 1 | 0 | 4 | -1012289781
| Online PSC |  | https://podminky.urs.cz/item/CS_URS_2024_01/894812339 | [14 empty] | Online PSC | 2
161 | K | 894812376 | Revizní a čistící šachta z polypropylenu PP pro hladké trouby DN 600 poklop (mříž) litinový pro třídu zatížení D400 s betonovým prstencem | kus | 13 |  | 0 | CS ÚRS 2024 01 |  | základní |  | 0 | 0.42116 | 5.4751 | 0 | 0 | 4 | K | 2 |  |  |  | ROZPOCET | 0 | 0 | 0 | 0 | 0 | 1 | 0 | 4 | 1041040327
| Online PSC |  | https://podminky.urs.cz/item/CS_URS_2024_01/894812376 | [14 empty] | Online PSC | 2
162 | K | 894812613-1 | Revizní a čistící šachta z polypropylenu PP vyříznutí a utěsnění otvoru ve stěně šachty DN 300 | kus | 1 |  | 0 |  |  | základní |  | 0 | 0.00156 | 0.00156 | 0 | 0 | 4 | K | 2 |  |  |  | ROZPOCET | 0 | 0 | 0 | 0 | 0 | 1 | 0 | 4 | 596419390
163 | K | 899104112 | Osazení poklopů litinových, ocelových nebo železobetonových včetně rámů pro třídu zatížení D400, E600 | kus | 4 |  | 0 | CS ÚRS 2024 01 |  | základní |  | 0 | 0.09 | 0.36 | 0 | 0 | 4 | K | 2 |  |  |  | ROZPOCET | 0 | 0 | 0 | 0 | 0 | 1 | 0 | 4 | -1826227549
| Online PSC |  | https://podminky.urs.cz/item/CS_URS_2024_01/899104112 | [14 empty] | Online PSC | 2
164 | M | M553802 | poklop vodárenský 900x900 mm litinový s rámem,uzamykatelný, A15 | kus | 1 |  | 0 |  |  | základní |  | 0 | 0 | 0 | 0 | 0 | 8 | M | 2 |  |  |  | ROZPOCET | 0 | 0 | 0 | 0 | 0 | 1 | 0 | 4 | 937388918
| VV |  | "VODOMĚRNÁ ŠACHTA | [14 empty] | VV | 2 | 1 | True | 0 | ROZPOCET
| VV |  | 1 |  | 1 | [12 empty] | VV | 2 | 2 | True | 1 | ROZPOCET
165 | M | M553803 | poklop vodárenský 900x700 mm litinový s rámem,uzamykatelný, A15 | kus | 1 |  | 0 |  |  | základní |  | 0 | 0 | 0 | 0 | 0 | 8 | M | 2 |  |  |  | ROZPOCET | 0 | 0 | 0 | 0 | 0 | 1 | 0 | 4 | -1644130797
| VV |  | "VODOMĚRNÁ ŠACHTA | [14 empty] | VV | 2 | 1 | True | 0 | ROZPOCET
| VV |  | 1 |  | 1 | [12 empty] | VV | 2 | 2 | True | 1 | ROZPOCET
166 | M | M553804 | poklop vodárenský 900x600 mm litinový s rámem,uzamykatelný, D400 | kus | 2 |  | 0 |  |  | základní |  | 0 | 0 | 0 | 0 | 0 | 8 | M | 2 |  |  |  | ROZPOCET | 0 | 0 | 0 | 0 | 0 | 1 | 0 | 4 | 1183575581
| P |  | Poznámka k položce: OBDÉLNÍKOVÝ LITINOVÝ POKLOP S RÁMEM A PANTEM DLE ČSN EN 124-2, UZAMYKATELNÝ NEREZOVÝMI ŠROUBY M16 S VNITŘNÍM ŠESTIHRANEM SVĚTLÝ ROZMĚR 600×900mm, VÝŠKA 75 mm; ZATÍŽENÍ D400; HMOTNOST 102 kg; 900mm, MATERIÁL TVÁRNÁ LITINA TĚSNĚNÍ EPDM PROTI ZATÉKÁNÍ VODY A TLUMENÍ RÁZŮ VČETNĚ NEREZOVÉHO KOTEVNÍHO MATERIÁLU OSAZENÍ DO RYCHLETUHNOUCÍ VODONEPROPUSTNÉ VYSOKOPEVNOSTNÍ OSAZOVACÍ MALTY TŘÍDY R4 DLE EN 1504-3 | [14 empty] | P | 2
| VV |  | "TLUMÍCÍ ŠACHTA | [14 empty] | VV | 2 | 1 | True | 0 | ROZPOCET
| VV |  | "Z/2" 2 |  | 2 | [12 empty] | VV | 2 | 2 | True | 1 | ROZPOCET
167 | K | 899401112 | Osazení poklopů litinových šoupátkových | kus | 2 |  | 0 | CS ÚRS 2024 01 |  | základní |  | 0 | 0.04 | 0.08 | 0 | 0 | 4 | K | 2 |  |  |  | ROZPOCET | 0 | 0 | 0 | 0 | 0 | 1 | 0 | 4 | -1157212555
| Online PSC |  | https://podminky.urs.cz/item/CS_URS_2024_01/899401112 | [14 empty] | Online PSC | 2
168 | M | 42291352 | poklop litinový šoupátkový pro zemní soupravy osazení do terénu a do vozovky | kus | 2 |  | 0 | CS ÚRS 2024 01 |  | základní |  | 0 | 0.0133 | 0.0266 | 0 | 0 | 8 | M | 2 |  |  |  | ROZPOCET | 0 | 0 | 0 | 0 | 0 | 1 | 0 | 4 | -515824964
169 | M | 42210050 | deska podkladová uličního poklopu litinového šoupatového | kus | 2 |  | 0 | CS ÚRS 2024 01 |  | základní |  | 0 | 0.0003 | 0.0006 | 0 | 0 | 8 | M | 2 |  |  |  | ROZPOCET | 0 | 0 | 0 | 0 | 0 | 1 | 0 | 4 | 1761712305
170 | K | 899713111 | Orientační tabulky na vodovodních a kanalizačních řadech na sloupku ocelovém nebo betonovém | kus | 11 |  | 0 | CS ÚRS 2024 01 |  | základní |  | 0 | 0.00016 | 0.00176 | 0 | 0 | 4 | K | 2 |  |  |  | ROZPOCET | 0 | 0 | 0 | 0 | 0 | 1 | 0 | 4 | 210210052
| Online PSC |  | https://podminky.urs.cz/item/CS_URS_2024_01/899713111 | [14 empty] | Online PSC | 2
| VV |  | "VÝPIS MATERIÁLU ODBĚRNÉHO POTRUBÍ | [14 empty] | VV | 2 | 1 | True | 0 | ROZPOCET
| VV |  | 11 |  | 11 | [12 empty] | VV | 2 | 2 | True | 1 | ROZPOCET
171 | M | M303105 | sloupek ocelový D 35mm orientační vodovod dl. 2,0m, zavařeno víčkem | kus | 11 |  | 0 |  |  | základní |  | 0 | 0 | 0 | 0 | 0 | 8 | M | 2 |  |  |  | ROZPOCET | 0 | 0 | 0 | 0 | 0 | 1 | 0 | 4 | -1164625835
| VV |  | "VÝPIS MATERIÁLU ODBĚRNÉHO POTRUBÍ | [14 empty] | VV | 2 | 1 | True | 0 | ROZPOCET
| VV |  | "ZNAČENÍ VODOVODU | [14 empty] | VV | 2 | 1 | True | 0 | ROZPOCET
| VV |  | "ocelový sloupek modro-bílé barvy | [14 empty] | VV | 2 | 1 | True | 0 | ROZPOCET
| VV |  | 11 |  | 11 | [12 empty] | VV | 2 | 2 | True | 1 | ROZPOCET
172 | K | 899721112 | Signalizační vodič na potrubí DN nad 150 mm | m | 253 |  | 0 | CS ÚRS 2024 01 |  | základní |  | 0 | 0.0002 | 0.0506 | 0 | 0 | 4 | K | 2 |  |  |  | ROZPOCET | 0 | 0 | 0 | 0 | 0 | 1 | 0 | 4 | 1231510397
| Online PSC |  | https://podminky.urs.cz/item/CS_URS_2024_01/899721112 | [14 empty] | Online PSC | 2
173 | K | 899722114 | Krytí potrubí z plastů výstražnou fólií z PVC šířky přes 34 do 40 cm | m | 260 |  | 0 | CS ÚRS 2024 01 |  | základní |  | 0 | 0.00013 | 0.0338 | 0 | 0 | 4 | K | 2 |  |  |  | ROZPOCET | 0 | 0 | 0 | 0 | 0 | 1 | 0 | 4 | -279403077
| Online PSC |  | https://podminky.urs.cz/item/CS_URS_2024_01/899722114 | [14 empty] | Online PSC | 2
174 | K | R85711012 | SEK potrubí z tvárné litiny DN 200 dl. 1,0-2,0m , tlaková tř. C40 , min. PN10; D+M | kus | 3 |  | 0 |  |  | základní |  | 0 | 0 | 0 | 0 | 0 | 4 | K | 2 |  |  |  | ROZPOCET | 0 | 0 | 0 | 0 | 0 | 1 | 0 | 4 | 1989755719
| VV |  | "TECHNICKÁ ZPRÁVA | [14 empty] | VV | 2 | 1 | True | 0 | ROZPOCET
| VV |  | "VÝPIS MATERIÁLU ODBĚRNÉHO POTRUBÍ | [14 empty] | VV | 2 | 1 | True | 0 | ROZPOCET
| VV |  | "ODBĚRNÉ POTRUBÍ - KLADEČSKÉ SCHÉMA | [14 empty] | VV | 2 | 1 | True | 0 | ROZPOCET
| VV |  | 3 |  | 3 | [12 empty] | VV | 2 | 2 | True | 1 | ROZPOCET
| VV |  | "dodávka trouby, sek, montáž | [14 empty] | VV | 2 | 1 | True | 0 | ROZPOCET
175 | K | R85711013 | SEK potrubí z tvárné litiny DN 250 dl. 1,0-2,0m , tlaková tř. C40 , min. PN10; D+M | kus | 2 |  | 0 |  |  | základní |  | 0 | 0 | 0 | 0 | 0 | 4 | K | 2 |  |  |  | ROZPOCET | 0 | 0 | 0 | 0 | 0 | 1 | 0 | 4 | 1874971091
| VV |  | "TECHNICKÁ ZPRÁVA | [14 empty] | VV | 2 | 1 | True | 0 | ROZPOCET
| VV |  | "VÝPIS MATERIÁLU ODBĚRNÉHO POTRUBÍ | [14 empty] | VV | 2 | 1 | True | 0 | ROZPOCET
| VV |  | "ODBĚRNÉ POTRUBÍ - KLADEČSKÉ SCHÉMA | [14 empty] | VV | 2 | 1 | True | 0 | ROZPOCET
| VV |  | 2 |  | 2 | [12 empty] | VV | 2 | 2 | True | 1 | ROZPOCET
| VV |  | "dodávka trouby, sek, montáž | [14 empty] | VV | 2 | 1 | True | 0 | ROZPOCET
176 | K | R85711015 | SEK potrubí z tvárné litiny DN 500 dl. 1,0-2,0m , tlaková tř. C40 , min. PN10; D+M | kus | 3 |  | 0 |  |  | základní |  | 0 | 0 | 0 | 0 | 0 | 4 | K | 2 |  |  |  | ROZPOCET | 0 | 0 | 0 | 0 | 0 | 1 | 0 | 4 | -1776225851
| VV |  | "TECHNICKÁ ZPRÁVA | [14 empty] | VV | 2 | 1 | True | 0 | ROZPOCET
| VV |  | "VÝPIS MATERIÁLU ODBĚRNÉHO POTRUBÍ | [14 empty] | VV | 2 | 1 | True | 0 | ROZPOCET
| VV |  | "ODBĚRNÉ POTRUBÍ - KLADEČSKÉ SCHÉMA | [14 empty] | VV | 2 | 1 | True | 0 | ROZPOCET
| VV |  | 3 |  | 3 | [12 empty] | VV | 2 | 2 | True | 1 | ROZPOCET
| VV |  | "dodávka trouby, sek, montáž | [14 empty] | VV | 2 | 1 | True | 0 | ROZPOCET
177 | K | R85780120 | Násuvný zámkový hrdlový jednokomorový spoj na tvarovkách z tvárné litiny DN 200, min. PN 16; D+M | kus | 10 |  | 0 |  |  | základní |  | 0 | 0 | 0 | 0 | 0 | 4 | K | 2 |  |  |  | ROZPOCET | 0 | 0 | 0 | 0 | 0 | 1 | 0 | 4 | -1865453196
178 | K | R85780125 | Násuvný zámkový hrdlový jednokomorový spoj na tvarovkách z tvárné litiny DN 250, min. PN 16; D+M | kus | 10 |  | 0 |  |  | základní |  | 0 | 0 | 0 | 0 | 0 | 4 | K | 2 |  |  |  | ROZPOCET | 0 | 0 | 0 | 0 | 0 | 1 | 0 | 4 | -1386735771
179 | K | R85780150 | Násuvný zámkový hrdlový jednokomorový spoj na tvarovkách z tvárné litiny DN 500, min. PN 16; D+M | kus | 17 |  | 0 |  |  | základní |  | 0 | 0 | 0 | 0 | 0 | 4 | K | 2 |  |  |  | ROZPOCET | 0 | 0 | 0 | 0 | 0 | 1 | 0 | 4 | 622710079
| D | 8.1 | Trubní vedení NEREZ |  |  |  | 0 |  |  |  |  | 0 |  | 0 |  | 0 | 1 | D | 1 |  |  |  | ROZPOCET | [6 empty] | 0
180 | K | PS050/10-16 | Přírubový spoj – nerez. šrouby, matice a podložky DN 50 PN 10; D+M | kus | 6 |  | 0 |  |  | základní |  | 0 | 0 | 0 | 0 | 0 | 4 | K | 2 |  |  |  | ROZPOCET | 0 | 0 | 0 | 0 | 0 | 1 | 0 | 4 | 1216732600
| VV |  | "VÝPIS MATERIÁLU VODOMĚRNÁ ŠACHTA | [14 empty] | VV | 2 | 1 | True | 0 | ROZPOCET
| VV |  | "ODBĚR POLNÁ | [14 empty] | VV | 2 | 1 | True | 0 | ROZPOCET
| VV |  | 6 |  | 6 | [12 empty] | VV | 2 | 2 | True | 1 | ROZPOCET
181 | K | PS080/10-16 | Přírubový spoj – nerez. šrouby, matice a podložky DN 80 PN 10; D+M | kus | 7 |  | 0 |  |  | základní |  | 0 | 0 | 0 | 0 | 0 | 4 | K | 2 |  |  |  | ROZPOCET | 0 | 0 | 0 | 0 | 0 | 1 | 0 | 4 | 1130832412
| VV |  | "VÝPIS MATERIÁLU VODOMĚRNÁ ŠACHTA | [14 empty] | VV | 2 | 1 | True | 0 | ROZPOCET
| VV |  | "ODBĚR BEDŘICHOV | [14 empty] | VV | 2 | 1 | True | 0 | ROZPOCET
| VV |  | 7 |  | 7 | [12 empty] | VV | 2 | 2 | True | 1 | ROZPOCET
182 | K | PS100/10-16 | Přírubový spoj – nerez. šrouby, matice a podložky DN 100 PN 10; D+M | kus | 7 |  | 0 |  |  | základní |  | 0 | 0 | 0 | 0 | 0 | 4 | K | 2 |  |  |  | ROZPOCET | 0 | 0 | 0 | 0 | 0 | 1 | 0 | 4 | -821710563
| VV |  | "VÝPIS MATERIÁLU VODOMĚRNÁ ŠACHTA | [14 empty] | VV | 2 | 1 | True | 0 | ROZPOCET
| VV |  | "ODBĚR POLNÁ | [14 empty] | VV | 2 | 1 | True | 0 | ROZPOCET
| VV |  | "PN10" 3 |  | 3 | [12 empty] | VV | 2 | 2 | True | 0 | ROZPOCET
| VV |  | "PN16" 4 |  | 4 | [12 empty] | VV | 2 | 2 | True | 0 | ROZPOCET
| VV |  | Součet |  | 7 | [12 empty] | VV | 2 | 4 | True | 1 | ROZPOCET
183 | K | PS150/10-16 | Přírubový spoj – nerez. šrouby, matice a podložky DN 150 PN 10; D+M | kus | 6 |  | 0 |  |  | základní |  | 0 | 0 | 0 | 0 | 0 | 4 | K | 2 |  |  |  | ROZPOCET | 0 | 0 | 0 | 0 | 0 | 1 | 0 | 4 | 1816807837
| VV |  | "VÝPIS MATERIÁLU VODOMĚRNÁ ŠACHTA | [14 empty] | VV | 2 | 1 | True | 0 | ROZPOCET
| VV |  | "ODBĚR BEDŘICHOV | [14 empty] | VV | 2 | 1 | True | 0 | ROZPOCET
| VV |  | 6 |  | 6 | [12 empty] | VV | 2 | 2 | True | 1 | ROZPOCET
184 | K | PS200/10-16 | Přírubový spoj – nerez. šrouby, matice a podložky DN 200 PN 10; D+M | kus | 6 |  | 0 |  |  | základní |  | 0 | 0 | 0 | 0 | 0 | 4 | K | 2 |  |  |  | ROZPOCET | 0 | 0 | 0 | 0 | 0 | 1 | 0 | 4 | -1934211065
| VV |  | "VÝPIS MATERIÁLU VODOMĚRNÁ ŠACHTA | [14 empty] | VV | 2 | 1 | True | 0 | ROZPOCET
| VV |  | "ODBĚR POLNÁ | [14 empty] | VV | 2 | 1 | True | 0 | ROZPOCET
| VV |  | "PN10" 1 |  | 1 | [12 empty] | VV | 2 | 2 | True | 0 | ROZPOCET
| VV |  | "PN16" 1 |  | 1 | [12 empty] | VV | 2 | 2 | True | 0 | ROZPOCET
| VV |  | "VÝPIS MATERIÁLU ODBĚRNÉHO POTRUBÍ | [14 empty] | VV | 2 | 1 | True | 0 | ROZPOCET
| VV |  | "PN10" 2 |  | 2 | [12 empty] | VV | 2 | 2 | True | 0 | ROZPOCET
| VV |  | "PN16" 2 |  | 2 | [12 empty] | VV | 2 | 2 | True | 0 | ROZPOCET
| VV |  | Součet |  | 6 | [12 empty] | VV | 2 | 4 | True | 1 | ROZPOCET
185 | K | PS250/10-16 | Přírubový spoj – nerez. šrouby, matice a podložky DN 250 PN 10; D+M | kus | 11 |  | 0 |  |  | základní |  | 0 | 0 | 0 | 0 | 0 | 4 | K | 2 |  |  |  | ROZPOCET | 0 | 0 | 0 | 0 | 0 | 1 | 0 | 4 | -1302678693
| VV |  | "VÝPIS MATERIÁLU VODOMĚRNÁ ŠACHTA | [14 empty] | VV | 2 | 1 | True | 0 | ROZPOCET
| VV |  | "ODBĚR BEDŘICHOV | [14 empty] | VV | 2 | 1 | True | 0 | ROZPOCET
| VV |  | 2 |  | 2 | [12 empty] | VV | 2 | 2 | True | 0 | ROZPOCET
| VV |  | "VÝPIS MATERIÁLU ODBĚRNÉHO POTRUBÍ | [14 empty] | VV | 2 | 1 | True | 0 | ROZPOCET
| VV |  | 9 |  | 9 | [12 empty] | VV | 2 | 2 | True | 0 | ROZPOCET
| VV |  | Součet |  | 11 | [12 empty] | VV | 2 | 4 | True | 1 | ROZPOCET
186 | K | PS500/10-16 | Přírubový spoj – nerez. šrouby, matice a podložky DN 500 PN 10 | kus | 2 |  | 0 |  |  | základní |  | 0 | 0 | 0 | 0 | 0 | 64 | K | 2 |  |  |  | ROZPOCET | 0 | 0 | 0 | 0 | 0 | 1 | 0 | 64 | 1622168619
| VV |  | "VÝPIS MATERIÁLU ODBĚRNÉHO POTRUBÍ | [14 empty] | VV | 2 | 1 | True | 0 | ROZPOCET
| VV |  | 2 |  | 2 | [12 empty] | VV | 2 | 2 | True | 1 | ROZPOCET
187 | K | R89711401 | Vystrojení armaturní šachty - materiál nerez, D+M | kpl | 1 |  | 0 |  |  | základní |  | 0 | 0 | 0 | 0 | 0 | 4 | K | 2 |  |  |  | ROZPOCET | 0 | 0 | 0 | 0 | 0 | 1 | 0 | 4 | 1006966678
| P |  | Poznámka k položce: Veškerý níže uvedený NEREZOVÝ materiál ve specifikaci, který přichází do kontaktu s pitnou vodou, musí mít atest pro trvalý styk s pitnou vodu. Nerezové trubky, tvarovky a příslušenství bude provedeno z materiálu nerezová ocel 1.4404 (dle ČSN 10088-1 1.4404). Uvedené rozměry dle ISO. | [14 empty] | P | 2
| VV |  | "VÝPIS MATERIÁLU VODOMĚRNÁ ŠACHTA | [14 empty] | VV | 2 | 1 | True | 0 | ROZPOCET
| VV |  | "ODBĚR BEDŘICHOV | [14 empty] | VV | 2 | 1 | True | 0 | ROZPOCET
| VV |  | Sestava obsahuje: | [14 empty] | VV | 2 | 1 | True | 0 | ROZPOCET
| VV |  | Redukce přivařovací DN250/150 (273,0/168,3x3,0), PN 10 - 2ks | [14 empty] | VV | 2 | 1 | True | 0 | ROZPOCET
| VV |  | TT-kus DN150/80 (168,3/88,9x3,0), PN 10 - 1ks | [14 empty] | VV | 2 | 1 | True | 0 | ROZPOCET
| VV |  | Nerezové potrubí DN150 (168,3x3,0) PN 10, (+5% prořez materiálu) - 1,5m | [14 empty] | VV | 2 | 1 | True | 0 | ROZPOCET
| VV |  | Nerezové potrubí DN80 (88,9x3,0) PN 10, (+5% prořez materiálu) - 5,0 + 1,0mm | [14 empty] | VV | 2 | 1 | True | 0 | ROZPOCET
| VV |  | T-kus DN150/80 (168,3/88,9x3,0), PN 10 - 1ks | [14 empty] | VV | 2 | 1 | True | 0 | ROZPOCET
| VV |  | Plochá příruba přivařovací DN250, PN 10 - 2ks | [14 empty] | VV | 2 | 1 | True | 0 | ROZPOCET
| VV |  | Plochá příruba přivařovací DN150, PN 10 - 4ks | [14 empty] | VV | 2 | 1 | True | 0 | ROZPOCET
| VV |  | Plochá příruba přivařovací DN80, PN 10 - 6ks | [14 empty] | VV | 2 | 1 | True | 0 | ROZPOCET
| VV |  | koleno 90° DN 80 (88,9 x 3,0), PN 10 - 4 ks | [14 empty] | VV | 2 | 1 | True | 0 | ROZPOCET
| VV |  | Redukce přivařovací DN80/50 (88,9/60,3x3,0), PN 10 - 1ks | [14 empty] | VV | 2 | 1 | True | 0 | ROZPOCET
| VV |  | "ODBĚR POLNÁ | [14 empty] | VV | 2 | 1 | True | 0 | ROZPOCET
| VV |  | "Sestava obsahuje: | [14 empty] | VV | 2 | 1 | True | 0 | ROZPOCET
| VV |  | Redukce přivařovací DN200/100 (219,1/114,3x3,0), PN10, dl.0,3 m - 1ks | [14 empty] | VV | 2 | 1 | True | 0 | ROZPOCET
| VV |  | Redukce přivařovací DN200/100 (219,1/114,3x3,0), PN16, dl.0,3 m - 1ks | [14 empty] | VV | 2 | 1 | True | 0 | ROZPOCET
| VV |  | T-kus DN100/50 (114,3/60,3x 3,0), PN10 - 2ks | [14 empty] | VV | 2 | 1 | True | 0 | ROZPOCET
| VV |  | Nerezové potrubí DN100 (114,3x3,0) PN10, (+5% prořez materiálu) - 1,5m | [14 empty] | VV | 2 | 1 | True | 0 | ROZPOCET
| VV |  | Plochá příruba přivařovací DN200, PN10 - 5ks | [14 empty] | VV | 2 | 1 | True | 0 | ROZPOCET
| VV |  | Plochá příruba přivařovací DN100, PN10 - 6ks | [14 empty] | VV | 2 | 1 | True | 0 | ROZPOCET
| VV |  | Plochá příruba přivařovací DN50, PN10 - 4ks | [14 empty] | VV | 2 | 1 | True | 0 | ROZPOCET
| VV |  | Nerezové potrubí DN50 (60,3x3,0) PN10, (+5% prořez materiálu) - 2m | [14 empty] | VV | 2 | 1 | True | 0 | ROZPOCET
| VV |  | koleno 90° DN 50 (60,3 x 3,0), PN 10 - 2ks | [14 empty] | VV | 2 | 1 | True | 0 | ROZPOCET
| VV |  | 1 |  | 1 | [12 empty] | VV | 2 | 2 | True | 1 | ROZPOCET
| VV |  | "dodávka materiálu, montáž | [14 empty] | VV | 2 | 1 | True | 0 | ROZPOCET
188 | K | R89711402 | Vystrojení tlumící šachty - materiál nerez, D+M | kpl | 1 |  | 0 |  |  | základní |  | 0 | 0 | 0 | 0 | 0 | 4 | K | 2 |  |  |  | ROZPOCET | 0 | 0 | 0 | 0 | 0 | 1 | 0 | 4 | 1152349067
| VV |  | Sestava obsahuje: | [14 empty] | VV | 2 | 1 | True | 0 | ROZPOCET
| VV |  | Nerezové potrubí DN100 (106x3,0) PN 10, (+5% prořez materiálu) - 1,0m | [14 empty] | VV | 2 | 1 | True | 0 | ROZPOCET
| VV |  | Plochá příruba přivařovací DN100, PN 10 - 1ks | [14 empty] | VV | 2 | 1 | True | 0 | ROZPOCET
| VV |  | přírubový spoj DN100, nerez - 1ks | [14 empty] | VV | 2 | 1 | True | 0 | ROZPOCET
| VV |  | 1 |  | 1 | [12 empty] | VV | 2 | 2 | True | 1 | ROZPOCET
| VV |  | "dodávka materiálu, montáž | [14 empty] | VV | 2 | 1 | True | 0 | ROZPOCET
189 | K | R89776050 | Podpěra nerezového potrubí se sedlem a třmenem - nerezová, pro kotvení k podlaze, včetně nerezového kotevního materiálu, délku upravit při montáži DN 50, L = 650 mm, D+M | kus | 2 |  | 0 |  |  | základní |  | 0 | 0 | 0 | 0 | 0 | 64 | K | 2 |  |  |  | ROZPOCET | 0 | 0 | 0 | 0 | 0 | 1 | 0 | 64 | -156270677
| VV |  | "VÝPIS MATERIÁLU VODOMĚRNÁ ŠACHTA | [14 empty] | VV | 2 | 1 | True | 0 | ROZPOCET
| VV |  | 2 |  | 2 | [12 empty] | VV | 2 | 2 | True | 1 | ROZPOCET
190 | K | R89776080 | Podpěra nerezového potrubí se sedlem a třmenem - nerezová, pro kotvení k podlaze, včetně nerezového kotevního materiálu, délku upravit při montáži DN 80, L = 650 mm, D+M | kus | 2 |  | 0 |  |  | základní |  | 0 | 0 | 0 | 0 | 0 | 64 | K | 2 |  |  |  | ROZPOCET | 0 | 0 | 0 | 0 | 0 | 1 | 0 | 64 | -1333460149
| VV |  | "VÝPIS MATERIÁLU VODOMĚRNÁ ŠACHTA | [14 empty] | VV | 2 | 1 | True | 0 | ROZPOCET
| VV |  | 2 |  | 2 | [12 empty] | VV | 2 | 2 | True | 1 | ROZPOCET
191 | K | R89776100 | Podpěra nerezového potrubí se sedlem a třmenem - nerezová, pro kotvení k podlaze, včetně nerezového kotevního materiálu, délku upravit při montáži DN 100, L = 650 mm, D+M | kus | 2 |  | 0 |  |  | základní |  | 0 | 0 | 0 | 0 | 0 | 64 | K | 2 |  |  |  | ROZPOCET | 0 | 0 | 0 | 0 | 0 | 1 | 0 | 64 | 1325419367
| VV |  | "VÝPIS MATERIÁLU VODOMĚRNÁ ŠACHTA | [14 empty] | VV | 2 | 1 | True | 0 | ROZPOCET
| VV |  | 2 |  | 2 | [12 empty] | VV | 2 | 2 | True | 1 | ROZPOCET
192 | K | R89776150 | Podpěra nerezového potrubí se sedlem a třmenem - nerezová, pro kotvení k podlaze, včetně nerezového kotevního materiálu, délku upravit při montáži DN 150, L = 650 mm, D+M | kus | 2 |  | 0 |  |  | základní |  | 0 | 0 | 0 | 0 | 0 | 64 | K | 2 |  |  |  | ROZPOCET | 0 | 0 | 0 | 0 | 0 | 1 | 0 | 64 | -947150737
| VV |  | "VÝPIS MATERIÁLU VODOMĚRNÁ ŠACHTA | [14 empty] | VV | 2 | 1 | True | 0 | ROZPOCET
| VV |  | 2 |  | 2 | [12 empty] | VV | 2 | 2 | True | 1 | ROZPOCET
193 | K | R89771101 | Spojení potrubních rozvodů zemnícím vodičem FeZn (průměr 4mm2) a napojení na stáv. zemnící pásy. D+M | kpl | 1 |  | 0 |  |  | základní |  | 0 | 0 | 0 | 0 | 0 | 64 | K | 2 |  |  |  | ROZPOCET | 0 | 0 | 0 | 0 | 0 | 1 | 0 | 64 | -533728396
| D | 9 | Ostatní konstrukce a práce, bourání |  |  |  | 0 |  |  |  |  | 0 |  | 0.48904 |  | 0.7662 | 1 | D | 1 |  |  |  | ROZPOCET | [6 empty] | 0
194 | K | 939941112 | Zřízení těsnění pracovní spáry ocelovým plechem mezi dnem a stěnou | m | 31 |  | 0 | CS ÚRS 2024 01 |  | základní |  | 0 | 0.00885 | 0.27435 | 0 | 0 | 4 | K | 2 |  |  |  | ROZPOCET | 0 | 0 | 0 | 0 | 0 | 1 | 0 | 4 | -167785809
| Online PSC |  | https://podminky.urs.cz/item/CS_URS_2024_01/939941112 | [14 empty] | Online PSC | 2
| VV |  | "SCHÉMA VYZTUŽENÍ VODOMĚRNÉ ŠACHTY | [14 empty] | VV | 2 | 1 | True | 0 | ROZPOCET
| VV |  | "VODOMĚRNÁ ŠACHTA | [14 empty] | VV | 2 | 1 | True | 0 | ROZPOCET
| VV |  | 15,00 |  | 15 | [12 empty] | VV | 2 | 2 | True | 0 | ROZPOCET
| VV |  | "SCHÉMA VYZTUŽENÍ TLUMÍCÍ ŠACHTY | [14 empty] | VV | 2 | 1 | True | 0 | ROZPOCET
| VV |  | "TLUMÍCÍ ŠACHTA | [14 empty] | VV | 2 | 1 | True | 0 | ROZPOCET
| VV |  | 16,00 |  | 16 | [12 empty] | VV | 2 | 2 | True | 0 | ROZPOCET
| VV |  | Součet |  | 31 | [12 empty] | VV | 2 | 4 | True | 1 | ROZPOCET
195 | M | 56284756 | profil těsnící a bednící křížový s oboustranným bitumenem do pracovních spár betonových konstrukcí š 380mm | m | 31 |  | 0 | CS ÚRS 2024 01 |  | základní |  | 0 | 0.0033 | 0.1023 | 0 | 0 | 8 | M | 2 |  |  |  | ROZPOCET | 0 | 0 | 0 | 0 | 0 | 1 | 0 | 4 | 1978576584
196 | K | 952903112 | Vyčištění objektů čistíren odpadních vod, nádrží, žlabů nebo kanálů světlé výšky prostoru do 3,5 m | m2 | 27.6 |  | 0 | CS ÚRS 2024 01 |  | základní |  | 0 | 1e-05 | 0.000276 | 0 | 0 | 4 | K | 2 |  |  |  | ROZPOCET | 0 | 0 | 0 | 0 | 0 | 1 | 0 | 4 | 1255751738
| Online PSC |  | https://podminky.urs.cz/item/CS_URS_2024_01/952903112 | [14 empty] | Online PSC | 2
| VV |  | "VODOMĚRNÁ ŠACHTA | [14 empty] | VV | 2 | 1 | True | 0 | ROZPOCET
| VV |  | 4,50*3,60 |  | 16.2 | [12 empty] | VV | 2 | 2 | True | 0 | ROZPOCET
| VV |  | "TLUMÍCÍ ŠACHTA | [14 empty] | VV | 2 | 1 | True | 0 | ROZPOCET
| VV |  | 3,80*3,00 |  | 11.4 | [12 empty] | VV | 2 | 2 | True | 0 | ROZPOCET
| VV |  | Součet |  | 27.6 | [12 empty] | VV | 2 | 4 | True | 1 | ROZPOCET
197 | K | 952903119 | Vyčištění objektů čistíren odpadních vod, nádrží, žlabů nebo kanálů Příplatek k ceně za vyčištění prostorů v přes 3,5 m | m2 | 11.4 |  | 0 | CS ÚRS 2024 01 |  | základní |  | 0 | 0 | 0 | 0 | 0 | 4 | K | 2 |  |  |  | ROZPOCET | 0 | 0 | 0 | 0 | 0 | 1 | 0 | 4 | 1514021257
| Online PSC |  | https://podminky.urs.cz/item/CS_URS_2024_01/952903119 | [14 empty] | Online PSC | 2
| VV |  | "TLUMÍCÍ ŠACHTA | [14 empty] | VV | 2 | 1 | True | 0 | ROZPOCET
| VV |  | 3,80*3,00 |  | 11.4 | [12 empty] | VV | 2 | 2 | True | 1 | ROZPOCET
198 | K | 953334621 | Těsnící křížový plech do řízených smršťovacích spar betonových konstrukcí k vytvoření a utěsnění plánovaných spar šířky přes 200 do 300 mm | m | 35 |  | 0 | CS ÚRS 2024 01 |  | základní |  | 0 | 0.00283 | 0.09905 | 0 | 0 | 4 | K | 2 |  |  |  | ROZPOCET | 0 | 0 | 0 | 0 | 0 | 1 | 0 | 4 | 1865082495
| Online PSC |  | https://podminky.urs.cz/item/CS_URS_2024_01/953334621 | [14 empty] | Online PSC | 2
| VV |  | "STAVEBNĚ KONSTRUKČNÍ ŘEŠENÍ | [14 empty] | VV | 2 | 1 | True | 0 | ROZPOCET
| VV |  | "SCHÉMA VYZTUŽENÍ VODOMĚRNÉ ŠACHTY | [14 empty] | VV | 2 | 1 | True | 0 | ROZPOCET
| VV |  | "ASS řízené spáry" 10,00 |  | 10 | [12 empty] | VV | 2 | 2 | True | 0 | ROZPOCET
| VV |  | "SCHÉMA VYZTUŽENÍ TLUMÍCÍ ŠACHTY | [14 empty] | VV | 2 | 1 | True | 0 | ROZPOCET
| VV |  | "ASS řízené spáry" 25,00 |  | 25 | [12 empty] | VV | 2 | 2 | True | 0 | ROZPOCET
| VV |  | Součet |  | 35 | [12 empty] | VV | 2 | 4 | True | 1 | ROZPOCET
199 | K | 977151127 | Jádrové vrty diamantovými korunkami do stavebních materiálů (železobetonu, betonu, cihel, obkladů, dlažeb, kamene) průměru přes 225 do 250 mm | m | 0.6 |  | 0 | CS ÚRS 2024 01 |  | základní |  | 0 | 0.00365 | 0.00219 | 0.11 | 0.066 | 4 | K | 2 |  |  |  | ROZPOCET | 0 | 0 | 0 | 0 | 0 | 1 | 0 | 4 | -1030688397
| Online PSC |  | https://podminky.urs.cz/item/CS_URS_2024_01/977151127 | [14 empty] | Online PSC | 2
| VV |  | "TLUMÍCÍ ŠACHTA | [14 empty] | VV | 2 | 1 | True | 0 | ROZPOCET
| VV |  | "odpadní potrubí" 1*0,30 |  | 0.3 | [12 empty] | VV | 2 | 2 | True | 0 | ROZPOCET
| VV |  | "drenážní potrubí" 1*0,30 |  | 0.3 | [12 empty] | VV | 2 | 2 | True | 0 | ROZPOCET
| VV |  | Součet |  | 0.6 | [12 empty] | VV | 2 | 4 | True | 1 | ROZPOCET
200 | K | 977151128 | Jádrové vrty diamantovými korunkami do stavebních materiálů (železobetonu, betonu, cihel, obkladů, dlažeb, kamene) průměru přes 250 do 300 mm | m | 0.6 |  | 0 | CS ÚRS 2024 01 |  | základní |  | 0 | 0.00395 | 0.00237 | 0.16 | 0.096 | 4 | K | 2 |  |  |  | ROZPOCET | 0 | 0 | 0 | 0 | 0 | 1 | 0 | 4 | -1121838077
| Online PSC |  | https://podminky.urs.cz/item/CS_URS_2024_01/977151128 | [14 empty] | Online PSC | 2
| VV |  | "VODOMĚRNÁ ŠACHTA | [14 empty] | VV | 2 | 1 | True | 0 | ROZPOCET
| VV |  | "LT DN200" 2*0,30 |  | 0.6 | [12 empty] | VV | 2 | 2 | True | 1 | ROZPOCET
201 | K | 977151129 | Jádrové vrty diamantovými korunkami do stavebních materiálů (železobetonu, betonu, cihel, obkladů, dlažeb, kamene) průměru přes 300 do 350 mm | m | 0.72 |  | 0 | CS ÚRS 2024 01 |  | základní |  | 0 | 0.00423 | 0.0030456 | 0.21 | 0.1512 | 4 | K | 2 |  |  |  | ROZPOCET | 0 | 0 | 0 | 0 | 0 | 1 | 0 | 4 | 1470722045
| Online PSC |  | https://podminky.urs.cz/item/CS_URS_2024_01/977151129 | [14 empty] | Online PSC | 2
| VV |  | "VODOMĚRNÁ ŠACHTA | [14 empty] | VV | 2 | 1 | True | 0 | ROZPOCET
| VV |  | "LT DN250" 2*0,30 |  | 0.6 | [12 empty] | VV | 2 | 2 | True | 0 | ROZPOCET
| VV |  | "odpadní potrubí PVC DN300 | [14 empty] | VV | 2 | 1 | True | 0 | ROZPOCET
| VV |  | "napojení na stáv. Š" | [14 empty] | VV | 2 | 1 | True | 0 | ROZPOCET
| VV |  | 0,12 |  | 0.12 | [12 empty] | VV | 2 | 2 | True | 0 | ROZPOCET
| VV |  | Součet |  | 0.72 | [12 empty] | VV | 2 | 4 | True | 1 | ROZPOCET
202 | K | 977151131 | Jádrové vrty diamantovými korunkami do stavebních materiálů (železobetonu, betonu, cihel, obkladů, dlažeb, kamene) průměru přes 350 do 400 mm | m | 0.3 |  | 0 | CS ÚRS 2024 01 |  | základní |  | 0 | 0.0045 | 0.00135 | 0.27 | 0.081 | 4 | K | 2 |  |  |  | ROZPOCET | 0 | 0 | 0 | 0 | 0 | 1 | 0 | 4 | 582795347
| Online PSC |  | https://podminky.urs.cz/item/CS_URS_2024_01/977151131 | [14 empty] | Online PSC | 2
| VV |  | "TLUMÍCÍ ŠACHTA | [14 empty] | VV | 2 | 1 | True | 0 | ROZPOCET
| VV |  | "odpadní potrubí" 1*0,30 |  | 0.3 | [12 empty] | VV | 2 | 2 | True | 1 | ROZPOCET
203 | K | 977151135 | Jádrové vrty diamantovými korunkami do stavebních materiálů (železobetonu, betonu, cihel, obkladů, dlažeb, kamene) průměru přes 550 do 600 mm | m | 0.6 |  | 0 | CS ÚRS 2024 01 |  | základní |  | 0 | 0.00685 | 0.00411 | 0.62 | 0.372 | 4 | K | 2 |  |  |  | ROZPOCET | 0 | 0 | 0 | 0 | 0 | 1 | 0 | 4 | -1637739411
| Online PSC |  | https://podminky.urs.cz/item/CS_URS_2024_01/977151135 | [14 empty] | Online PSC | 2
| VV |  | "TLUMÍCÍ ŠACHTA | [14 empty] | VV | 2 | 1 | True | 0 | ROZPOCET
| VV |  | "přeliv" 2*0,30 |  | 0.6 | [12 empty] | VV | 2 | 2 | True | 1 | ROZPOCET
| D | 997 | Přesun sutě |  |  |  | 0 |  |  |  |  | 0 |  | 0 |  | 0 | 1 | D | 1 |  |  |  | ROZPOCET | [6 empty] | 0
204 | K | 997013501 | Odvoz suti a vybouraných hmot na skládku nebo meziskládku se složením, na vzdálenost do 1 km | t | 3.463 |  | 0 | CS ÚRS 2024 01 |  | základní |  | 0 | 0 | 0 | 0 | 0 | 4 | K | 2 |  |  |  | ROZPOCET | 0 | 0 | 0 | 0 | 0 | 1 | 0 | 4 | -51103872
| Online PSC |  | https://podminky.urs.cz/item/CS_URS_2024_01/997013501 | [14 empty] | Online PSC | 2
205 | K | 997013509 | Odvoz suti a vybouraných hmot na skládku nebo meziskládku se složením, na vzdálenost Příplatek k ceně za každý další započatý 1 km přes 1 km | t | 48.482 |  | 0 | CS ÚRS 2024 01 |  | základní |  | 0 | 0 | 0 | 0 | 0 | 4 | K | 2 |  |  |  | ROZPOCET | 0 | 0 | 0 | 0 | 0 | 1 | 0 | 4 | -82860711
| Online PSC |  | https://podminky.urs.cz/item/CS_URS_2024_01/997013509 | [14 empty] | Online PSC | 2
| VV |  | 3,463*14 'Přepočtené koeficientem množství |  | 48.482 | [12 empty] | VV | 2 | 2 | False | 1 | ROZPOCET
206 | K | 997013862 | Poplatek za uložení stavebního odpadu na recyklační skládce (skládkovné) z armovaného betonu zatříděného do Katalogu odpadů pod kódem 17 01 01 | t | 0.766 |  | 0 | CS ÚRS 2024 01 |  | základní |  | 0 | 0 | 0 | 0 | 0 | 4 | K | 2 |  |  |  | ROZPOCET | 0 | 0 | 0 | 0 | 0 | 1 | 0 | 4 | 1891593066
| Online PSC |  | https://podminky.urs.cz/item/CS_URS_2024_01/997013862 | [14 empty] | Online PSC | 2
207 | K | 997013871 | Poplatek za uložení stavebního odpadu na recyklační skládce (skládkovné) směsného stavebního a demoličního zatříděného do Katalogu odpadů pod kódem 17 09 04 | t | 2.697 |  | 0 | CS ÚRS 2024 01 |  | základní |  | 0 | 0 | 0 | 0 | 0 | 4 | K | 2 |  |  |  | ROZPOCET | 0 | 0 | 0 | 0 | 0 | 1 | 0 | 4 | 1901892778
| Online PSC |  | https://podminky.urs.cz/item/CS_URS_2024_01/997013871 | [14 empty] | Online PSC | 2
| D | 998 | Přesun hmot |  |  |  | 0 |  |  |  |  | 0 |  | 0 |  | 0 | 1 | D | 1 |  |  |  | ROZPOCET | [6 empty] | 0
208 | K | 998273102 | Přesun hmot pro trubní vedení hloubené z trub litinových pro vodovody nebo kanalizace v otevřeném výkopu dopravní vzdálenost do 15 m | t | 1032.833 |  | 0 | CS ÚRS 2024 01 |  | základní |  | 0 | 0 | 0 | 0 | 0 | 4 | K | 2 |  |  |  | ROZPOCET | 0 | 0 | 0 | 0 | 0 | 1 | 0 | 4 | 406121065
| Online PSC |  | https://podminky.urs.cz/item/CS_URS_2024_01/998273102 | [14 empty] | Online PSC | 2
| D | PSV | Práce a dodávky PSV |  |  |  | 0 |  |  |  |  | 0 |  | 0.31527 |  | 0 | 2 | D | 0 |  |  |  | ROZPOCET | [6 empty] | 0
| D | 711 | Izolace proti vodě, vlhkosti a plynům |  |  |  | 0 |  |  |  |  | 0 |  | 0.24494 |  | 0 | 2 | D | 1 |  |  |  | ROZPOCET | [6 empty] | 0
209 | K | 711111001 | Provedení izolace proti zemní vlhkosti natěradly a tmely za studena na ploše vodorovné V nátěrem penetračním | m2 | 25.08 |  | 0 | CS ÚRS 2024 01 |  | základní |  | 0 | 0 | 0 | 0 | 0 | 16 | K | 2 |  |  |  | ROZPOCET | 0 | 0 | 0 | 0 | 0 | 1 | 0 | 16 | -1449205407
| Online PSC |  | https://podminky.urs.cz/item/CS_URS_2024_01/711111001 | [14 empty] | Online PSC | 2
| VV |  | "VODOMĚRNÁ ŠACHTA | [14 empty] | VV | 2 | 1 | True | 0 | ROZPOCET
| VV |  | "strop" 4,50*3,60-(0,90*0,90+0,90*0,70) |  | 14.76 | [12 empty] | VV | 2 | 2 | True | 0 | ROZPOCET
| VV |  | "TLUMÍCÍ ŠACHTA | [14 empty] | VV | 2 | 1 | True | 0 | ROZPOCET
| VV |  | "strop" 3,80*3,00-(0,90*0,60*2) |  | 10.32 | [12 empty] | VV | 2 | 2 | True | 0 | ROZPOCET
| VV |  | Součet |  | 25.08 | [12 empty] | VV | 2 | 4 | True | 1 | ROZPOCET
210 | M | 11163150 | lak penetrační asfaltový | t | 0.008 |  | 0 | CS ÚRS 2024 01 |  | základní |  | 0 | 1 | 0.008 | 0 | 0 | 32 | M | 2 |  |  |  | ROZPOCET | 0 | 0 | 0 | 0 | 0 | 1 | 0 | 16 | -405021670
| VV |  | 25,08*0,0003 'Přepočtené koeficientem množství |  | 0.008 | [12 empty] | VV | 2 | 2 | False | 1 | ROZPOCET
211 | K | 711112001 | Provedení izolace proti zemní vlhkosti natěradly a tmely za studena na ploše svislé S nátěrem penetračním | m2 | 108.86 |  | 0 | CS ÚRS 2024 01 |  | základní |  | 0 | 0 | 0 | 0 | 0 | 16 | K | 2 |  |  |  | ROZPOCET | 0 | 0 | 0 | 0 | 0 | 1 | 0 | 16 | 1378893671
| Online PSC |  | https://podminky.urs.cz/item/CS_URS_2024_01/711112001 | [14 empty] | Online PSC | 2
| VV |  | "VODOMĚRNÁ ŠACHTA | [14 empty] | VV | 2 | 1 | True | 0 | ROZPOCET
| VV |  | "stěny" (4,50+3,60)*2*2,80 |  | 45.36 | [12 empty] | VV | 2 | 2 | True | 0 | ROZPOCET
| VV |  | "vstupní komíny | [14 empty] | VV | 2 | 1 | True | 0 | ROZPOCET
| VV |  | 1,20*0,45*4 |  | 2.16 | [12 empty] | VV | 2 | 2 | True | 0 | ROZPOCET
| VV |  | (1,20+1,00)*2*0,45 |  | 1.98 | [12 empty] | VV | 2 | 2 | True | 0 | ROZPOCET
| VV |  | "TLUMÍCÍ ŠACHTA | [14 empty] | VV | 2 | 1 | True | 0 | ROZPOCET
| VV |  | "stěny" (3,80+3,00)*2*4,20 |  | 57.12 | [12 empty] | VV | 2 | 2 | True | 0 | ROZPOCET
| VV |  | "vstupní komín | [14 empty] | VV | 2 | 1 | True | 0 | ROZPOCET
| VV |  | (1,20+2,00)*2*0,35 |  | 2.24 | [12 empty] | VV | 2 | 2 | True | 0 | ROZPOCET
| VV |  | Součet |  | 108.86 | [12 empty] | VV | 2 | 4 | True | 1 | ROZPOCET
212 | M | 11163150 | lak penetrační asfaltový | t | 0.037 |  | 0 | CS ÚRS 2024 01 |  | základní |  | 0 | 1 | 0.037 | 0 | 0 | 32 | M | 2 |  |  |  | ROZPOCET | 0 | 0 | 0 | 0 | 0 | 1 | 0 | 16 | 315487596
| VV |  | 108,86*0,00034 'Přepočtené koeficientem množství |  | 0.037 | [12 empty] | VV | 2 | 2 | False | 1 | ROZPOCET
213 | K | 711112002 | Provedení izolace proti zemní vlhkosti natěradly a tmely za studena na ploše svislé S nátěrem lakem asfaltovým | m2 | 102.48 |  | 0 | CS ÚRS 2024 01 |  | základní |  | 0 | 0 | 0 | 0 | 0 | 16 | K | 2 |  |  |  | ROZPOCET | 0 | 0 | 0 | 0 | 0 | 1 | 0 | 16 | -396341956
| Online PSC |  | https://podminky.urs.cz/item/CS_URS_2024_01/711112002 | [14 empty] | Online PSC | 2
| VV |  | "VODOMĚRNÁ ŠACHTA | [14 empty] | VV | 2 | 1 | True | 0 | ROZPOCET
| VV |  | "stěny" (4,50+3,60)*2*2,80 |  | 45.36 | [12 empty] | VV | 2 | 2 | True | 0 | ROZPOCET
| VV |  | "TLUMÍCÍ ŠACHTA | [14 empty] | VV | 2 | 1 | True | 0 | ROZPOCET
| VV |  | "stěny" (3,80+3,00)*2*4,20 |  | 57.12 | [12 empty] | VV | 2 | 2 | True | 0 | ROZPOCET
| VV |  | Součet |  | 102.48 | [12 empty] | VV | 2 | 4 | True | 1 | ROZPOCET
214 | M | 11163152 | lak hydroizolační asfaltový | t | 0.042 |  | 0 | CS ÚRS 2024 01 |  | základní |  | 0 | 1 | 0.042 | 0 | 0 | 32 | M | 2 |  |  |  | ROZPOCET | 0 | 0 | 0 | 0 | 0 | 1 | 0 | 16 | 1487837291
| VV |  | 102,48*0,00041 'Přepočtené koeficientem množství |  | 0.042 | [12 empty] | VV | 2 | 2 | False | 1 | ROZPOCET
215 | K | 711141559 | Provedení izolace proti zemní vlhkosti pásy přitavením NAIP na ploše vodorovné V | m2 | 10.32 |  | 0 | CS ÚRS 2024 01 |  | základní |  | 0 | 0.0004 | 0.004128 | 0 | 0 | 16 | K | 2 |  |  |  | ROZPOCET | 0 | 0 | 0 | 0 | 0 | 1 | 0 | 16 | 1315733229
| Online PSC |  | https://podminky.urs.cz/item/CS_URS_2024_01/711141559 | [14 empty] | Online PSC | 2
| VV |  | "VODOMĚRNÁ ŠACHTA | [14 empty] | VV | 2 | 1 | True | 0 | ROZPOCET
| VV |  | "strop" 4,50*3,60-(0,90*0,90+0,90*0,70)) | [14 empty] | VV | 2 | 1 | True | 0 | ROZPOCET
| VV |  | "TLUMÍCÍ ŠACHTA | [14 empty] | VV | 2 | 1 | True | 0 | ROZPOCET
| VV |  | "strop" 3,80*3,00-(0,90*0,60*2) |  | 10.32 | [12 empty] | VV | 2 | 2 | True | 0 | ROZPOCET
| VV |  | Součet |  | 10.32 | [12 empty] | VV | 2 | 4 | True | 1 | ROZPOCET
216 | M | 62832001 | pás asfaltový natavitelný oxidovaný s vložkou ze skleněné rohože typu V60 s jemnozrnným minerálním posypem tl 3,5mm | m2 | 12.384 |  | 0 | CS ÚRS 2024 01 |  | základní |  | 0 | 0.0048 | 0.059443 | 0 | 0 | 32 | M | 2 |  |  |  | ROZPOCET | 0 | 0 | 0 | 0 | 0 | 1 | 0 | 16 | -1404397126
| VV |  | 10,32*1,2 'Přepočtené koeficientem množství |  | 12.384 | [12 empty] | VV | 2 | 2 | False | 1 | ROZPOCET
217 | K | 711142559 | Provedení izolace proti zemní vlhkosti pásy přitavením NAIP na ploše svislé S | m2 | 15.32 |  | 0 | CS ÚRS 2024 01 |  | základní |  | 0 | 0.0004 | 0.006128 | 0 | 0 | 16 | K | 2 |  |  |  | ROZPOCET | 0 | 0 | 0 | 0 | 0 | 1 | 0 | 16 | 1187249202
| Online PSC |  | https://podminky.urs.cz/item/CS_URS_2024_01/711142559 | [14 empty] | Online PSC | 2
| VV |  | "VODOMĚRNÁ ŠACHTA | [14 empty] | VV | 2 | 1 | True | 0 | ROZPOCET
| VV |  | "přesahy" (4,50+3,60)*2*0,30 |  | 4.86 | [12 empty] | VV | 2 | 2 | True | 0 | ROZPOCET
| VV |  | "vstupní komíny | [14 empty] | VV | 2 | 1 | True | 0 | ROZPOCET
| VV |  | 1,20*0,45*4 |  | 2.16 | [12 empty] | VV | 2 | 2 | True | 0 | ROZPOCET
| VV |  | (1,20+1,00)*2*0,45 |  | 1.98 | [12 empty] | VV | 2 | 2 | True | 0 | ROZPOCET
| VV |  | "TLUMÍCÍ ŠACHTA | [14 empty] | VV | 2 | 1 | True | 0 | ROZPOCET
| VV |  | "přesahy" (3,80+3,00)*2*0,30 |  | 4.08 | [12 empty] | VV | 2 | 2 | True | 0 | ROZPOCET
| VV |  | "vstupní komín | [14 empty] | VV | 2 | 1 | True | 0 | ROZPOCET
| VV |  | (1,20+2,00)*2*0,35 |  | 2.24 | [12 empty] | VV | 2 | 2 | True | 0 | ROZPOCET
| VV |  | Součet |  | 15.32 | [12 empty] | VV | 2 | 4 | True | 1 | ROZPOCET
218 | M | 62832001 | pás asfaltový natavitelný oxidovaný s vložkou ze skleněné rohože typu V60 s jemnozrnným minerálním posypem tl 3,5mm | m2 | 18.384 |  | 0 | CS ÚRS 2024 01 |  | základní |  | 0 | 0.0048 | 0.088243 | 0 | 0 | 32 | M | 2 |  |  |  | ROZPOCET | 0 | 0 | 0 | 0 | 0 | 1 | 0 | 16 | 1419249073
| VV |  | 15,32*1,2 'Přepočtené koeficientem množství |  | 18.384 | [12 empty] | VV | 2 | 2 | False | 1 | ROZPOCET
219 | K | 998711101 | Přesun hmot pro izolace proti vodě, vlhkosti a plynům stanovený z hmotnosti přesunovaného materiálu vodorovná dopravní vzdálenost do 50 m základní v objektech výšky do 6 m | t | 0.245 |  | 0 | CS ÚRS 2024 01 |  | základní |  | 0 | 0 | 0 | 0 | 0 | 16 | K | 2 |  |  |  | ROZPOCET | 0 | 0 | 0 | 0 | 0 | 1 | 0 | 16 | -1916499392
| Online PSC |  | https://podminky.urs.cz/item/CS_URS_2024_01/998711101 | [14 empty] | Online PSC | 2
| D | 721 | Zdravotechnika - vnitřní kanalizace |  |  |  | 0 |  |  |  |  | 0 |  | 0.006 |  | 0 | 2 | D | 1 |  |  |  | ROZPOCET | [6 empty] | 0
220 | K | 721242105 | Lapače střešních splavenin polypropylenové (PP) se svislým odtokem DN 110 | kus | 4 |  | 0 | CS ÚRS 2024 01 |  | základní |  | 0 | 0.0015 | 0.006 | 0 | 0 | 16 | K | 2 |  |  |  | ROZPOCET | 0 | 0 | 0 | 0 | 0 | 1 | 0 | 16 | -772744322
| Online PSC |  | https://podminky.urs.cz/item/CS_URS_2024_01/721242105 | [14 empty] | Online PSC | 2
| VV |  | "DEŠŤOVÁ KANALIZACE - DETAILY | [14 empty] | VV | 2 | 1 | True | 0 | ROZPOCET
| VV |  | 4 |  | 4 | [12 empty] | VV | 2 | 2 | True | 1 | ROZPOCET
| D | 722 | Zdravotechnika - vnitřní vodovod |  |  |  | 0 |  |  |  |  | 0 |  | 0.00109 |  | 0 | 2 | D | 1 |  |  |  | ROZPOCET | [6 empty] | 0
221 | K | 722224154 | Armatury s jedním závitem ventily kulové zahradní uzávěry PN 15 do 120° C G 1" | kus | 2 |  | 0 | CS ÚRS 2024 01 |  | základní |  | 0 | 0.0005 | 0.001 | 0 | 0 | 16 | K | 2 |  |  |  | ROZPOCET | 0 | 0 | 0 | 0 | 0 | 1 | 0 | 16 | -127102972
| Online PSC |  | https://podminky.urs.cz/item/CS_URS_2024_01/722224154 | [14 empty] | Online PSC | 2
| VV |  | "VÝPIS MATERIÁLU VODOMĚRNÁ ŠACHTA | [14 empty] | VV | 2 | 1 | True | 0 | ROZPOCET
| VV |  | "ODBĚR BEDŘICHOV | [14 empty] | VV | 2 | 1 | True | 0 | ROZPOCET
| VV |  | 1 |  | 1 | [12 empty] | VV | 2 | 2 | True | 0 | ROZPOCET
| VV |  | "ODBĚR POLNÁ | [14 empty] | VV | 2 | 1 | True | 0 | ROZPOCET
| VV |  | 1 |  | 1 | [12 empty] | VV | 2 | 2 | True | 0 | ROZPOCET
| VV |  | Součet |  | 2 | [12 empty] | VV | 2 | 4 | True | 1 | ROZPOCET
| VV |  | "KK 1/2" pro odběr vzorků, šroubení redukce 1" - 1/2" | [14 empty] | VV | 2 | 1 | True | 0 | ROZPOCET
222 | K | R72225052 | Požární příslušenství a armatury hadicové spojky požární C 52, D+M | kpl | 1 |  | 0 |  |  | základní |  | 0 | 9e-05 | 9e-05 | 0 | 0 | 16 | K | 2 |  |  |  | ROZPOCET | 0 | 0 | 0 | 0 | 0 | 1 | 0 | 16 | 1212589913
| VV |  | "VÝPIS MATERIÁLU VODOMĚRNÁ ŠACHTA | [14 empty] | VV | 2 | 1 | True | 0 | ROZPOCET
| VV |  | "ODBĚR BEDŘICHOV | [14 empty] | VV | 2 | 1 | True | 0 | ROZPOCET
| VV |  | SPOJKA HADICOVÁ C52, VNITŘNÍ ZÁVIT G 2" DN 80 NEREZ S VNĚJŠÍM ZÁVITEM G 2" | [14 empty] | VV | 2 | 1 | True | 0 | ROZPOCET
| VV |  | 1 |  | 1 | [12 empty] | VV | 2 | 2 | True | 1 | ROZPOCET
| D | 767 | Konstrukce zámečnické |  |  |  | 0 |  |  |  |  | 0 |  | 0.06324 |  | 0 | 2 | D | 1 |  |  |  | ROZPOCET | [6 empty] | 0
223 | K | 767835003R | Montáž nástěnných žebříků pozinkovaných kotvených do železobetonu | m | 11.3 |  | 0 |  |  | základní |  | 0 | 0 | 0 | 0 | 0 | 16 | K | 2 |  |  |  | ROZPOCET | 0 | 0 | 0 | 0 | 0 | 1 | 0 | 16 | -616944568
| VV |  | "VODOMĚRNÁ ŠACHTA | [14 empty] | VV | 2 | 1 | True | 0 | ROZPOCET
| VV |  | 2,70 |  | 2.7 | [12 empty] | VV | 2 | 2 | True | 0 | ROZPOCET
| VV |  | "TLUMÍCÍ ŠACHTA | [14 empty] | VV | 2 | 1 | True | 0 | ROZPOCET
| VV |  | "Z/1" 4,30*2 |  | 8.6 | [12 empty] | VV | 2 | 2 | True | 0 | ROZPOCET
| VV |  | Součet |  | 11.3 | [12 empty] | VV | 2 | 4 | True | 1 | ROZPOCET
224 | M | M449801 | žebřík výstupový jednoduchý přímý z pozinkované oceli (vč. doplňkového materiálu nerez) | m | 11.3 |  | 0 |  |  | základní |  | 0 | 0.0048 | 0.05424 | 0 | 0 | 32 | M | 2 |  |  |  | ROZPOCET | 0 | 0 | 0 | 0 | 0 | 1 | 0 | 16 | -2038553065
| P |  | Poznámka k položce: ŽEBŘÍK S TELESKOPICKÝMI MADLY INTEGROVANÝMI DO ŽEBŘÍKU PROVEDENÍ V SOULADU S ČSN ČSN 75 0548 ŽEBŘÍKY PEVNĚ ZABUDOVANÉ V OBJEKTECH VODOVODŮ POVRCHOVÁ ÚPRAVA ŽÁROVÝM POZINKOVÁNÍM DLE DIN 50976. MONTÁŽ VČETNĚ NEREZOVÉHO KOTEVNÍHO MATERIÁLU HMOTNOST 100 kg/ks | [14 empty] | P | 2
225 | K | 998767101 | Přesun hmot pro zámečnické konstrukce stanovený z hmotnosti přesunovaného materiálu vodorovná dopravní vzdálenost do 50 m základní v objektech výšky do 6 m | t | 0.063 |  | 0 | CS ÚRS 2024 01 |  | základní |  | 0 | 0 | 0 | 0 | 0 | 16 | K | 2 |  |  |  | ROZPOCET | 0 | 0 | 0 | 0 | 0 | 1 | 0 | 16 | 1576767217
| Online PSC |  | https://podminky.urs.cz/item/CS_URS_2024_01/998767101 | [14 empty] | Online PSC | 2
226 | K | R76700011 | Nerez sklopná madla na výstupu z tlumící šachty výšky 1,10 m ; D+M | kus | 2 |  | 0 |  |  | základní |  | 0 | 0.0035 | 0.007 | 0 | 0 | 16 | K | 2 |  |  |  | ROZPOCET | 0 | 0 | 0 | 0 | 0 | 1 | 0 | 16 | -1084057981
| VV |  | "TLUMÍCÍ ŠACHTA | [14 empty] | VV | 2 | 1 | True | 0 | ROZPOCET
| VV |  | 2 |  | 2 | [12 empty] | VV | 2 | 2 | True | 1 | ROZPOCET
| VV |  | "výroba + dodávka + montáž, vč. kotevního materiálu | [14 empty] | VV | 2 | 1 | True | 0 | ROZPOCET
227 | K | R76700012 | Nerez pororošt na jímce vodoměrné šachty ; D+M | kus | 1 |  | 0 |  |  | základní |  | 0 | 0.002 | 0.002 | 0 | 0 | 16 | K | 2 |  |  |  | ROZPOCET | 0 | 0 | 0 | 0 | 0 | 1 | 0 | 16 | -140341699
| VV |  | "VODOMĚRNÁ ŠACHTA | [14 empty] | VV | 2 | 1 | True | 0 | ROZPOCET
| VV |  | "550x550 mm" 1 |  | 1 | [12 empty] | VV | 2 | 2 | True | 1 | ROZPOCET
| VV |  | "výroba + dodávka + montáž, včetně kotevního materiálu | [14 empty] | VV | 2 | 1 | True | 0 | ROZPOCET
| D | M | Práce a dodávky M |  |  |  | 0 |  |  |  |  | 0 |  | 5.6921 |  | 0 | 3 | D | 0 |  |  |  | ROZPOCET | [6 empty] | 0
| D | 23-M | Montáže potrubí |  |  |  | 0 |  |  |  |  | 0 |  | 5.6921 |  | 0 | 3 | D | 1 |  |  |  | ROZPOCET | [6 empty] | 0
228 | K | 230011181 | Montáž potrubí z trub ocelových hladkých tř. 11 až 13 Ø 530 mm, tl. 8,0 mm | m | 53 |  | 0 | CS ÚRS 2024 01 |  | základní |  | 0 | 0.00045 | 0.02385 | 0 | 0 | 64 | K | 2 |  |  |  | ROZPOCET | 0 | 0 | 0 | 0 | 0 | 1 | 0 | 64 | 590428614
| Online PSC |  | https://podminky.urs.cz/item/CS_URS_2024_01/230011181 | [14 empty] | Online PSC | 2
| VV |  | "ODPAD Z VODOJEMU - PODÉLNÝ PROFIL | [14 empty] | VV | 2 | 1 | True | 0 | ROZPOCET
| VV |  | 17,00+36,00 |  | 53 | [12 empty] | VV | 2 | 2 | True | 1 | ROZPOCET
229 | M | M140182 | trubka ocel DN500 tl. 8mm, tř. 11 353 | m | 53 |  | 0 |  |  | základní |  | 0 | 0.105 | 5.565 | 0 | 0 | 256 | M | 2 |  |  |  | ROZPOCET | 0 | 0 | 0 | 0 | 0 | 1 | 0 | 64 | 1111298837
230 | K | 230025165 | Montáž trubních dílů přivařovacích hmotnosti přes 50 do 250 kg tř. 11 až 13 Ø 530 mm, tl. 8,0 mm | kus | 1 |  | 0 | CS ÚRS 2024 01 |  | základní |  | 0 | 0.00323 | 0.00323 | 0 | 0 | 64 | K | 2 |  |  |  | ROZPOCET | 0 | 0 | 0 | 0 | 0 | 1 | 0 | 64 | -1400328570
| Online PSC |  | https://podminky.urs.cz/item/CS_URS_2024_01/230025165 | [14 empty] | Online PSC | 2
231 | M | M141090 | koleno DN500/90° | kus | 1 |  | 0 |  |  | základní |  | 0 | 0.1 | 0.1 | 0 | 0 | 256 | M | 2 |  |  |  | ROZPOCET | 0 | 0 | 0 | 0 | 0 | 1 | 0 | 64 | -78090972
232 | K | R23071015 | Bitumenová vnější ochrana OC potrubí DN500 vč. tvarovek, D+M | kpl | 1 |  | 0 |  |  | základní |  | 0 | 0 | 0 | 0 | 0 | 64 | K | 2 |  |  |  | ROZPOCET | 0 | 0 | 0 | 0 | 0 | 1 | 0 | 64 | -552214851
| VV |  | "natavení asfafaltového pásu oxidovaného tl. 4mm ve 2 vrstvách | [14 empty] | VV | 2 | 1 | True | 0 | ROZPOCET
| VV |  | 1 |  | 1 | [12 empty] | VV | 2 | 2 | True | 1 | ROZPOCET
233 | K | R23072015 | Vnitřní nátěr OC potrubí DN500 vč. tvarovek, D+M | kpl | 1 |  | 0 |  |  | základní |  | 0 | 0 | 0 | 0 | 0 | 64 | K | 2 |  |  |  | ROZPOCET | 0 | 0 | 0 | 0 | 0 | 1 | 0 | 64 | -99922790
| VV |  | 1 |  | 1 | [12 empty] | VV | 2 | 2 | True | 1 | ROZPOCET
| VV |  | "vnitřní nátěr OC potrubí, tl. 200 μm | [14 empty] | VV | 2 | 1 | True | 0 | ROZPOCET
| VV |  | bezrozpouštědlová, vysoce nanášivá,polyaminovým aduktem vytvrzovaná epoxidová nátěrová hmota, | [14 empty] | VV | 2 | 1 | True | 0 | ROZPOCET
| VV |  | která vytvrzuje do nátěru s dobrou odolností vůči sladké vodě, | [14 empty] | VV | 2 | 1 | True | 0 | ROZPOCET
| VV |  | vnitřní nátěr potrubí určených pro pitnou vodu a jako samozákladující vysokonanášivý nátěr | [14 empty] | VV | 2 | 1 | True | 0 | ROZPOCET
| VV |  | zejména pro prostředí vystavené oděru a/nebo vysocekorozivnímu prostředí; | [14 empty] | VV | 2 | 1 | True | 0 | ROZPOCET
| VV |  | Vlastnosti: | [14 empty] | VV | 2 | 1 | True | 0 | ROZPOCET
| VV |  | -Vynikající antikorozní vlastnosti. | [14 empty] | VV | 2 | 1 | True | 0 | ROZPOCET
| VV |  | -Bez rozpouštědel. | [14 empty] | VV | 2 | 1 | True | 0 | ROZPOCET
| VV |  | -Bez benzylalkoholu. | [14 empty] | VV | 2 | 1 | True | 0 | ROZPOCET
| VV |  | Nátěr být před uvedením do provozu plně vytvrzen. | [14 empty] | VV | 2 | 1 | True | 0 | ROZPOCET
| VV |  | Příprava povrchu před nátěrem: | [14 empty] | VV | 2 | 1 | True | 0 | ROZPOCET
| VV |  | Abrazivní otryskání na stupeň min. Sa 2½ (ISO 8501-1) / SP 10(SSPC). | [14 empty] | VV | 2 | 1 | True | 0 | ROZPOCET
| VV |  | Odstranění : prach, tryskací médium a ostatní volné nečistoty | [14 empty] | VV | 2 | 1 | True | 0 | ROZPOCET

## D.1.2.8 - Dešťová kanaliz...
{f7021005-0ad6-49f2-9af4-bf248863b0ed}
2
| KRYCÍ LIST SOUPISU PRACÍ | [7 empty] | v --- níže se nacházejí doplnkové a pomocné údaje k sestavám --- v | [8 empty] | False
Stavba:
POSÍLENÍ VODOVODNÍ SÍTĚ VODOJEM BUKOVNO, JIHLAVA
Objekt:
SO 02 - Vnější trubní rozvody
Soupis:
D.1.2.8 - Dešťová kanalizace, nakládání s dešťovými vodami
| KSO: |  |  |  |  | CC-CZ:
| Místo: |  | Bukovno, Jihlava |  |  | Datum: | 6. 5. 2024
| Zadavatel: |  |  |  |  | IČ:
|  | Statutární město Jihlava |  |  |  | DIČ:
| Uchazeč: |  |  |  |  | IČ: | Vyplň údaj
|  | Vyplň údaj |  |  |  | DIČ: | Vyplň údaj
| Projektant: |  |  |  |  | IČ:
|  | Vodohospodářský rozvoj a výstavba, a.s. |  |  |  | DIČ:
| Zpracovatel: |  |  |  |  | IČ:
|  | M. Morská |  |  |  | DIČ:
Poznámka:
| Cena bez DPH | [5 empty] | 0
|  |  | Základ daně |  |  | Sazba daně | Výše daně
| DPH | základní | 0 |  |  | 21% | 0
|  | snížená | 0 |  |  | 12% | 0
|  | zákl. přenesená | 0 |  |  | 21% | 0
|  | sníž. přenesená | 0 |  |  | 12% | 0
|  | nulová | 0 |  |  | 0% | 0
| Cena s DPH |  |  | v | CZK |  | 0
REKAPITULACE ČLENĚNÍ SOUPISU PRACÍ
Stavba:
POSÍLENÍ VODOVODNÍ SÍTĚ VODOJEM BUKOVNO, JIHLAVA
Objekt:
SO 02 - Vnější trubní rozvody
Soupis:
D.1.2.8 - Dešťová kanalizace, nakládání s dešťovými vodami
Místo: |  |  | Bukovno, Jihlava |  |  | Datum: | 6. 5. 2024
Zadavatel: |  |  | Statutární město Jihlava |  |  | Projektant: | Vodohospodářský rozvoj a výstavba, a.s.
Uchazeč: |  |  | Vyplň údaj |  |  | Zpracovatel: | M. Morská
Kód dílu - Popis | [6 empty] | Cena celkem [CZK]
Náklady stavby celkem | [6 empty] | 0 | [11 empty] | -1
| HSV - Práce a dodávky HSV | [5 empty] | 0
| 1 - Zemní práce | [5 empty] | 0
| 2 - Zakládání | [5 empty] | 0
| 4 - Vodorovné konstrukce | [5 empty] | 0
| 8 - Trubní vedení | [5 empty] | 0
| 998 - Přesun hmot | [5 empty] | 0
SOUPIS PRACÍ
Stavba:
POSÍLENÍ VODOVODNÍ SÍTĚ VODOJEM BUKOVNO, JIHLAVA
Objekt:
SO 02 - Vnější trubní rozvody
Soupis:
D.1.2.8 - Dešťová kanalizace, nakládání s dešťovými vodami
Místo: |  |  | Bukovno, Jihlava |  |  | Datum: | 6. 5. 2024
Zadavatel: |  |  | Statutární město Jihlava |  |  | Projektant: | Vodohospodářský rozvoj a výstavba, a.s.
Uchazeč: |  |  | Vyplň údaj |  |  | Zpracovatel: | M. Morská
PČ | Typ | Kód | Popis | MJ | Množství | J.cena [CZK] | Cena celkem [CZK] | Cenová soustava |  | DPH | J. Nh [h] | Nh celkem [h] | J. hmotnost [t] | Hmotnost celkem [t] | J. suť [t] | Suť Celkem [t]
Náklady soupisu celkem | [6 empty] | 0 |  |  |  |  | 0 |  | 1.3642 |  | 0 |  | D | -1 | [10 empty] | 0
| D | HSV | Práce a dodávky HSV |  |  |  | 0 |  |  |  |  | 0 |  | 1.3642 |  | 0 | 1 | D | 0 |  |  |  | ROZPOCET | [6 empty] | 0
| D | 1 | Zemní práce |  |  |  | 0 |  |  |  |  | 0 |  | 0.027216 |  | 0 | 1 | D | 1 |  |  |  | ROZPOCET | [6 empty] | 0
1 | K | 131451103 | Hloubení nezapažených jam a zářezů strojně s urovnáním dna do předepsaného profilu a spádu v hornině třídy těžitelnosti II skupiny 5 přes 50 do 100 m3 | m3 | 87.5 |  | 0 | CS ÚRS 2024 01 |  | základní |  | 0 | 0 | 0 | 0 | 0 | 4 | K | 2 |  |  |  | ROZPOCET | 0 | 0 | 0 | 0 | 0 | 1 | 0 | 4 | 732216556
| Online PSC |  | https://podminky.urs.cz/item/CS_URS_2024_01/131451103 | [14 empty] | Online PSC | 2
| VV |  | "VSAK | [14 empty] | VV | 2 | 1 | True | 0 | ROZPOCET
| VV |  | "PODÉLNÝ PROFIL | [14 empty] | VV | 2 | 1 | True | 0 | ROZPOCET
| VV |  | 11,00*5,00*1,00 |  | 55 | [12 empty] | VV | 2 | 2 | True | 0 | ROZPOCET
| VV |  | 5,00*5,00*1,30 |  | 32.5 | [12 empty] | VV | 2 | 2 | True | 0 | ROZPOCET
| VV |  | Součet |  | 87.5 | [12 empty] | VV | 2 | 4 | True | 1 | ROZPOCET
2 | K | 132454203 | Hloubení zapažených rýh šířky přes 800 do 2 000 mm strojně s urovnáním dna do předepsaného profilu a spádu v hornině třídy těžitelnosti II skupiny 5 přes 50 do 100 m3 | m3 | 19.44 |  | 0 | CS ÚRS 2024 01 |  | základní |  | 0 | 0 | 0 | 0 | 0 | 4 | K | 2 |  |  |  | ROZPOCET | 0 | 0 | 0 | 0 | 0 | 1 | 0 | 4 | -1207702829
| Online PSC |  | https://podminky.urs.cz/item/CS_URS_2024_01/132454203 | [14 empty] | Online PSC | 2
| VV |  | "PODÉLNÝ PROFIL | [14 empty] | VV | 2 | 1 | True | 0 | ROZPOCET
| VV |  | 9,00*1,20*1,80 |  | 19.44 | [12 empty] | VV | 2 | 2 | True | 1 | ROZPOCET
3 | K | 151101101 | Zřízení pažení a rozepření stěn rýh pro podzemní vedení příložné pro jakoukoliv mezerovitost, hloubky do 2 m | m2 | 32.4 |  | 0 | CS ÚRS 2024 01 |  | základní |  | 0 | 0.00084 | 0.027216 | 0 | 0 | 4 | K | 2 |  |  |  | ROZPOCET | 0 | 0 | 0 | 0 | 0 | 1 | 0 | 4 | 1970770115
| Online PSC |  | https://podminky.urs.cz/item/CS_URS_2024_01/151101101 | [14 empty] | Online PSC | 2
| VV |  | 9,00*1,80*2 |  | 32.4 | [12 empty] | VV | 2 | 2 | True | 1 | ROZPOCET
4 | K | 151101111 | Odstranění pažení a rozepření stěn rýh pro podzemní vedení s uložením materiálu na vzdálenost do 3 m od kraje výkopu příložné, hloubky do 2 m | m2 | 32.4 |  | 0 | CS ÚRS 2024 01 |  | základní |  | 0 | 0 | 0 | 0 | 0 | 4 | K | 2 |  |  |  | ROZPOCET | 0 | 0 | 0 | 0 | 0 | 1 | 0 | 4 | 321769475
| Online PSC |  | https://podminky.urs.cz/item/CS_URS_2024_01/151101111 | [14 empty] | Online PSC | 2
5 | K | 162351123 | Vodorovné přemístění výkopku nebo sypaniny po suchu na obvyklém dopravním prostředku, bez naložení výkopku, avšak se složením bez rozhrnutí z horniny třídy těžitelnosti II skupiny 4 a 5 na vzdálenost přes 50 do 500 m | m3 | 65.39 |  | 0 | CS ÚRS 2024 01 |  | základní |  | 0 | 0 | 0 | 0 | 0 | 4 | K | 2 |  |  |  | ROZPOCET | 0 | 0 | 0 | 0 | 0 | 1 | 0 | 4 | -1468023729
| Online PSC |  | https://podminky.urs.cz/item/CS_URS_2024_01/162351123 | [14 empty] | Online PSC | 2
| VV |  | "doprava předrcené horniny po staveništi pro další využití | [14 empty] | VV | 2 | 1 | True | 0 | ROZPOCET
| VV |  | "pol.č. R19199706" 65,39 |  | 65.39 | [12 empty] | VV | 2 | 2 | True | 1 | ROZPOCET
6 | K | 162751137 | Vodorovné přemístění výkopku nebo sypaniny po suchu na obvyklém dopravním prostředku, bez naložení výkopku, avšak se složením bez rozhrnutí z horniny třídy těžitelnosti II skupiny 4 a 5 na vzdálenost přes 9 000 do 10 000 m | m3 | 41.55 |  | 0 | CS ÚRS 2024 01 |  | základní |  | 0 | 0 | 0 | 0 | 0 | 4 | K | 2 |  |  |  | ROZPOCET | 0 | 0 | 0 | 0 | 0 | 1 | 0 | 4 | -117868508
| Online PSC |  | https://podminky.urs.cz/item/CS_URS_2024_01/162751137 | [14 empty] | Online PSC | 2
| VV |  | "výkopy celkem" 87,50+19,44 |  | 106.94 | [12 empty] | VV | 2 | 2 | True | 0 | ROZPOCET
| VV |  | "odečet výkopku pro zpětné využití (předrcení) | [14 empty] | VV | 2 | 1 | True | 0 | ROZPOCET
| VV |  | "pol.č. R19199706" -65,39 |  | -65.39 | [12 empty] | VV | 2 | 2 | True | 0 | ROZPOCET
| VV |  | Součet |  | 41.55 | [12 empty] | VV | 2 | 4 | True | 1 | ROZPOCET
7 | K | 162751139 | Vodorovné přemístění výkopku nebo sypaniny po suchu na obvyklém dopravním prostředku, bez naložení výkopku, avšak se složením bez rozhrnutí z horniny třídy těžitelnosti II skupiny 4 a 5 na vzdálenost Příplatek k ceně za každých dalších i započatých 1 000 m | m3 | 415.5 |  | 0 | CS ÚRS 2024 01 |  | základní |  | 0 | 0 | 0 | 0 | 0 | 4 | K | 2 |  |  |  | ROZPOCET | 0 | 0 | 0 | 0 | 0 | 1 | 0 | 4 | 1998920438
| Online PSC |  | https://podminky.urs.cz/item/CS_URS_2024_01/162751139 | [14 empty] | Online PSC | 2
| VV |  | 41,55*10 'Přepočtené koeficientem množství |  | 415.5 | [12 empty] | VV | 2 | 2 | False | 1 | ROZPOCET
8 | K | 167151102 | Nakládání, skládání a překládání neulehlého výkopku nebo sypaniny strojně nakládání, množství do 100 m3, z horniny třídy těžitelnosti II, skupiny 4 a 5 | m3 | 65.39 |  | 0 | CS ÚRS 2024 01 |  | základní |  | 0 | 0 | 0 | 0 | 0 | 4 | K | 2 |  |  |  | ROZPOCET | 0 | 0 | 0 | 0 | 0 | 1 | 0 | 4 | 506241738
| Online PSC |  | https://podminky.urs.cz/item/CS_URS_2024_01/167151102 | [14 empty] | Online PSC | 2
| VV |  | "doprava předrcené horniny po staveništi pro další využití | [14 empty] | VV | 2 | 1 | True | 0 | ROZPOCET
| VV |  | "pol.č. R19199706" 65,39 |  | 65.39 | [12 empty] | VV | 2 | 2 | True | 1 | ROZPOCET
9 | K | 171201231 | Poplatek za uložení stavebního odpadu na recyklační skládce (skládkovné) zeminy a kamení zatříděného do Katalogu odpadů pod kódem 17 05 04 | t | 112.185 |  | 0 | CS ÚRS 2024 01 |  | základní |  | 0 | 0 | 0 | 0 | 0 | 4 | K | 2 |  |  |  | ROZPOCET | 0 | 0 | 0 | 0 | 0 | 1 | 0 | 4 | 1594057039
| Online PSC |  | https://podminky.urs.cz/item/CS_URS_2024_01/171201231 | [14 empty] | Online PSC | 2
| VV |  | 41,55*2,7 'Přepočtené koeficientem množství |  | 112.185 | [12 empty] | VV | 2 | 2 | False | 1 | ROZPOCET
10 | K | 171251201 | Uložení sypaniny na skládky nebo meziskládky bez hutnění s upravením uložené sypaniny do předepsaného tvaru | m3 | 41.55 |  | 0 | CS ÚRS 2024 01 |  | základní |  | 0 | 0 | 0 | 0 | 0 | 4 | K | 2 |  |  |  | ROZPOCET | 0 | 0 | 0 | 0 | 0 | 1 | 0 | 4 | 788003175
| Online PSC |  | https://podminky.urs.cz/item/CS_URS_2024_01/171251201 | [14 empty] | Online PSC | 2
11 | K | 174151101 | Zásyp sypaninou z jakékoliv horniny strojně s uložením výkopku ve vrstvách se zhutněním jam, šachet, rýh nebo kolem objektů v těchto vykopávkách | m3 | 65.39 |  | 0 | CS ÚRS 2024 01 |  | základní |  | 0 | 0 | 0 | 0 | 0 | 4 | K | 2 |  |  |  | ROZPOCET | 0 | 0 | 0 | 0 | 0 | 1 | 0 | 4 | -2010603251
| Online PSC |  | https://podminky.urs.cz/item/CS_URS_2024_01/174151101 | [14 empty] | Online PSC | 2
| VV |  | 11,00*5,00*1,00 |  | 55 | [12 empty] | VV | 2 | 2 | True | 0 | ROZPOCET
| VV |  | 5,00*5,00*1,30 |  | 32.5 | [12 empty] | VV | 2 | 2 | True | 0 | ROZPOCET
| VV |  | 9,00*1,20*1,80 |  | 19.44 | [12 empty] | VV | 2 | 2 | True | 0 | ROZPOCET
| VV |  | Mezisoučet |  | 106.94 | [12 empty] | VV | 2 | 3 | True | 0 | ROZPOCET
| VV |  | "odečet štěrkových vrstev | [14 empty] | VV | 2 | 1 | True | 0 | ROZPOCET
| VV |  | "lože" -2,55 |  | -2.55 | [12 empty] | VV | 2 | 2 | True | 0 | ROZPOCET
| VV |  | "obsyp" -9,00 |  | -9 | [12 empty] | VV | 2 | 2 | True | 0 | ROZPOCET
| VV |  | "vsak" -30,00 |  | -30 | [12 empty] | VV | 2 | 2 | True | 0 | ROZPOCET
| VV |  | Součet |  | 65.39 | [12 empty] | VV | 2 | 4 | True | 1 | ROZPOCET
12 | K | 175151101 | Obsypání potrubí strojně sypaninou z vhodných třídy těžitelnosti I a II, skupiny 1 až 4 nebo materiálem připraveným podél výkopu ve vzdálenosti do 3 m od jeho kraje, pro jakoukoliv hloubku výkopu a míru zhutnění bez prohození sypaniny | m3 | 8.387 |  | 0 | CS ÚRS 2024 01 |  | základní |  | 0 | 0 | 0 | 0 | 0 | 4 | K | 2 |  |  |  | ROZPOCET | 0 | 0 | 0 | 0 | 0 | 1 | 0 | 4 | -1648395399
| Online PSC |  | https://podminky.urs.cz/item/CS_URS_2024_01/175151101 | [14 empty] | Online PSC | 2
| VV |  | 12,50*1,20*0,60 |  | 9 | [12 empty] | VV | 2 | 2 | True | 0 | ROZPOCET
| VV |  | Mezisoučet |  | 9 | [12 empty] | VV | 2 | 3 | True | 0 | ROZPOCET
| VV |  | -12,50*3,14*0,125*0,125 |  | -0.613 | [12 empty] | VV | 2 | 2 | True | 0 | ROZPOCET
| VV |  | Součet |  | 8.387 | [12 empty] | VV | 2 | 4 | True | 1 | ROZPOCET
13 | M | 58337302 | štěrkopísek frakce 0/16 | t | 16.774 |  | 0 | CS ÚRS 2024 01 |  | základní |  | 0 | 0 | 0 | 0 | 0 | 8 | M | 2 |  |  |  | ROZPOCET | 0 | 0 | 0 | 0 | 0 | 1 | 0 | 4 | 1359852414
| VV |  | 8,387*2 'Přepočtené koeficientem množství |  | 16.774 | [12 empty] | VV | 2 | 2 | False | 1 | ROZPOCET
14 | K | R19199706 | Drcení vykopané horniny s dopravou do 500 m a naložením do drtícího zařízení | t | 176.553 |  | 0 |  |  | základní |  | 0 | 0 | 0 | 0 | 0 | 4 | K | 2 |  |  |  | ROZPOCET | 0 | 0 | 0 | 0 | 0 | 1 | 0 | 4 | 1531151996
| VV |  | "předrcení vykopané horniny na předepsané frakce dle PD | [14 empty] | VV | 2 | 1 | True | 0 | ROZPOCET
| VV |  | "třídy těžitelnosti II skupiny 5 | [14 empty] | VV | 2 | 1 | True | 0 | ROZPOCET
| VV |  | "hornina po předrcení bude využita pro lože pod potrubí, obsyp potrubí a zásyp výkopů | [14 empty] | VV | 2 | 1 | True | 0 | ROZPOCET
| VV |  | "pol.č. 174151101 zásyp výkopu" 65,39 |  | 65.39 | [12 empty] | VV | 2 | 2 | True | 0 | ROZPOCET
| VV |  | Součet |  | 65.39 | [12 empty] | VV | 2 | 4 | True | 1 | ROZPOCET
| VV |  | 65,39*2,7 'Přepočtené koeficientem množství |  | 176.553 | [12 empty] | VV | 2 | 2 | False | 1 | ROZPOCET
| D | 2 | Zakládání |  |  |  | 0 |  |  |  |  | 0 |  | 0.04386 |  | 0 | 1 | D | 1 |  |  |  | ROZPOCET | [6 empty] | 0
15 | K | 211531111 | Výplň kamenivem do rýh odvodňovacích žeber nebo trativodů bez zhutnění, s úpravou povrchu výplně kamenivem hrubým drceným frakce 16 až 63 mm | m3 | 30 |  | 0 | CS ÚRS 2024 01 |  | základní |  | 0 | 0 | 0 | 0 | 0 | 4 | K | 2 |  |  |  | ROZPOCET | 0 | 0 | 0 | 0 | 0 | 1 | 0 | 4 | 388183460
| Online PSC |  | https://podminky.urs.cz/item/CS_URS_2024_01/211531111 | [14 empty] | Online PSC | 2
| VV |  | "VSAK | [14 empty] | VV | 2 | 1 | True | 0 | ROZPOCET
| VV |  | "štěrk fr. 32-63 mm | [14 empty] | VV | 2 | 1 | True | 0 | ROZPOCET
| VV |  | 10,00*3,00*1,00 |  | 30 | [12 empty] | VV | 2 | 2 | True | 1 | ROZPOCET
16 | K | 211971122 | Zřízení opláštění výplně z geotextilie odvodňovacích žeber nebo trativodů v rýze nebo zářezu se stěnami svislými nebo šikmými o sklonu přes 1:2 při rozvinuté šířce opláštění přes 2,5 m | m2 | 86 |  | 0 | CS ÚRS 2024 01 |  | základní |  | 0 | 0.00027 | 0.02322 | 0 | 0 | 4 | K | 2 |  |  |  | ROZPOCET | 0 | 0 | 0 | 0 | 0 | 1 | 0 | 4 | 804974214
| Online PSC |  | https://podminky.urs.cz/item/CS_URS_2024_01/211971122 | [14 empty] | Online PSC | 2
| VV |  | 10,00*(3,00*2+1,00*2) |  | 80 | [12 empty] | VV | 2 | 2 | True | 0 | ROZPOCET
| VV |  | 3,00*1,00*2 |  | 6 | [12 empty] | VV | 2 | 2 | True | 0 | ROZPOCET
| VV |  | Součet |  | 86 | [12 empty] | VV | 2 | 4 | True | 1 | ROZPOCET
17 | M | 69311080 | geotextilie netkaná separační, ochranná, filtrační, drenážní PES 200g/m2 | m2 | 103.2 |  | 0 | CS ÚRS 2024 01 |  | základní |  | 0 | 0.0002 | 0.02064 | 0 | 0 | 8 | M | 2 |  |  |  | ROZPOCET | 0 | 0 | 0 | 0 | 0 | 1 | 0 | 4 | -268081424
| VV |  | 86*1,2 'Přepočtené koeficientem množství |  | 103.2 | [12 empty] | VV | 2 | 2 | False | 1 | ROZPOCET
| D | 4 | Vodorovné konstrukce |  |  |  | 0 |  |  |  |  | 0 |  | 0 |  | 0 | 1 | D | 1 |  |  |  | ROZPOCET | [6 empty] | 0
18 | K | 451572111 | Lože pod potrubí, stoky a drobné objekty v otevřeném výkopu z kameniva drobného těženého 0 až 4 mm | m3 | 2.55 |  | 0 | CS ÚRS 2024 01 |  | základní |  | 0 | 0 | 0 | 0 | 0 | 4 | K | 2 |  |  |  | ROZPOCET | 0 | 0 | 0 | 0 | 0 | 1 | 0 | 4 | -351861814
| Online PSC |  | https://podminky.urs.cz/item/CS_URS_2024_01/451572111 | [14 empty] | Online PSC | 2
| VV |  | 12,50*1,20*0,15 |  | 2.25 | [12 empty] | VV | 2 | 2 | True | 0 | ROZPOCET
| VV |  | 1,00*1,00*0,15*2 |  | 0.3 | [12 empty] | VV | 2 | 2 | True | 0 | ROZPOCET
| VV |  | Součet |  | 2.55 | [12 empty] | VV | 2 | 4 | True | 1 | ROZPOCET
| D | 8 | Trubní vedení |  |  |  | 0 |  |  |  |  | 0 |  | 1.2931 |  | 0 | 1 | D | 1 |  |  |  | ROZPOCET | [6 empty] | 0
19 | K | 871360420 | Montáž kanalizačního potrubí z polypropylenu PP korugovaného nebo žebrovaného SN 12 DN 250 | m | 12.5 |  | 0 | CS ÚRS 2024 01 |  | základní |  | 0 | 2e-05 | 0.00025 | 0 | 0 | 4 | K | 2 |  |  |  | ROZPOCET | 0 | 0 | 0 | 0 | 0 | 1 | 0 | 4 | 26023417
| Online PSC |  | https://podminky.urs.cz/item/CS_URS_2024_01/871360420 | [14 empty] | Online PSC | 2
| VV |  | "TECHNICKÁ ZPRÁVA | [14 empty] | VV | 2 | 1 | True | 0 | ROZPOCET
| VV |  | "PODÉLNÝ PROFIL | [14 empty] | VV | 2 | 1 | True | 0 | ROZPOCET
| VV |  | 12,50 |  | 12.5 | [12 empty] | VV | 2 | 2 | True | 1 | ROZPOCET
20 | M | 28614117 | trubka kanalizační žebrovaná PP DN 250x2000mm | m | 12.688 |  | 0 | CS ÚRS 2024 01 |  | základní |  | 0 | 0.0083 | 0.10531 | 0 | 0 | 8 | M | 2 |  |  |  | ROZPOCET | 0 | 0 | 0 | 0 | 0 | 1 | 0 | 4 | 1173784731
| VV |  | 12,5*1,015 'Přepočtené koeficientem množství |  | 12.688 | [12 empty] | VV | 2 | 2 | False | 1 | ROZPOCET
21 | K | 871364202 | Montáž kanalizačního potrubí z polyetylenu PE100 RC svařovaných na tupo v otevřeném výkopu ve sklonu do 20 % SDR 11/PN16 d 280 x 25,4 mm | m | 16 |  | 0 | CS ÚRS 2024 01 |  | základní |  | 0 | 0 | 0 | 0 | 0 | 4 | K | 2 |  |  |  | ROZPOCET | 0 | 0 | 0 | 0 | 0 | 1 | 0 | 4 | -1116026295
| Online PSC |  | https://podminky.urs.cz/item/CS_URS_2024_01/871364202 | [14 empty] | Online PSC | 2
22 | M | 28613244 | trubka drenážní korugovaná sendvičová HD-PE SN 8 perforace 360° pro liniové stavby DN 250 | m | 16.24 |  | 0 | CS ÚRS 2024 01 |  | základní |  | 0 | 0.0036 | 0.058464 | 0 | 0 | 8 | M | 2 |  |  |  | ROZPOCET | 0 | 0 | 0 | 0 | 0 | 1 | 0 | 4 | 1657587935
| VV |  | 16*1,015 'Přepočtené koeficientem množství |  | 16.24 | [12 empty] | VV | 2 | 2 | False | 1 | ROZPOCET
23 | K | 877355313 | Montáž tvarovek na kanalizačním plastovém potrubí z PE svařovaných na tupo SDR 11/PN16 T-kusů d 200 | kus | 4 |  | 0 | CS ÚRS 2024 01 |  | základní |  | 0 | 0 | 0 | 0 | 0 | 4 | K | 2 |  |  |  | ROZPOCET | 0 | 0 | 0 | 0 | 0 | 1 | 0 | 4 | 1546096295
| Online PSC |  | https://podminky.urs.cz/item/CS_URS_2024_01/877355313 | [14 empty] | Online PSC | 2
24 | M | 28613293 | tvarovka T-kus PE drenážního systému komunikací, letišť a sportovišť DN 250 | kus | 4 |  | 0 | CS ÚRS 2024 01 |  | základní |  | 0 | 0.0054 | 0.0216 | 0 | 0 | 8 | M | 2 |  |  |  | ROZPOCET | 0 | 0 | 0 | 0 | 0 | 1 | 0 | 4 | 249735930
25 | K | 877360330 | Montáž tvarovek na kanalizačním plastovém potrubí z PP nebo PVC-U hladkého plnostěnného spojek nebo redukcí DN 250 | kus | 1 |  | 0 | CS ÚRS 2024 01 |  | základní |  | 0 | 0 | 0 | 0 | 0 | 4 | K | 2 |  |  |  | ROZPOCET | 0 | 0 | 0 | 0 | 0 | 1 | 0 | 4 | 2132151519
| Online PSC |  | https://podminky.urs.cz/item/CS_URS_2024_01/877360330 | [14 empty] | Online PSC | 2
26 | M | M8.01 | spojka flexi DN250 spoj PP a PE trub | kus | 1 |  | 0 |  |  | základní |  | 0 | 0 | 0 | 0 | 0 | 8 | M | 2 |  |  |  | ROZPOCET | 0 | 0 | 0 | 0 | 0 | 1 | 0 | 4 | 1538932667
27 | K | 894812321 | Revizní a čistící šachta z polypropylenu PP pro hladké trouby DN 600 šachtové dno (DN šachty / DN trubního vedení) DN 600/250 průtočné | kus | 2 |  | 0 | CS ÚRS 2024 01 |  | základní |  | 0 | 0.10833 | 0.21666 | 0 | 0 | 4 | K | 2 |  |  |  | ROZPOCET | 0 | 0 | 0 | 0 | 0 | 1 | 0 | 4 | 1623223139
| Online PSC |  | https://podminky.urs.cz/item/CS_URS_2024_01/894812321 | [14 empty] | Online PSC | 2
| VV |  | "VÝPIS ŠACHET | [14 empty] | VV | 2 | 1 | True | 0 | ROZPOCET
| VV |  | " Š1, Š2" 2 |  | 2 | [12 empty] | VV | 2 | 2 | True | 1 | ROZPOCET
28 | K | 894812331 | Revizní a čistící šachta z polypropylenu PP pro hladké trouby DN 600 roura šachtová korugovaná, světlé hloubky 1 000 mm | kus | 1 |  | 0 | CS ÚRS 2024 01 |  | základní |  | 0 | 0.01212 | 0.01212 | 0 | 0 | 4 | K | 2 |  |  |  | ROZPOCET | 0 | 0 | 0 | 0 | 0 | 1 | 0 | 4 | 207201866
| Online PSC |  | https://podminky.urs.cz/item/CS_URS_2024_01/894812331 | [14 empty] | Online PSC | 2
29 | K | 894812333 | Revizní a čistící šachta z polypropylenu PP pro hladké trouby DN 600 roura šachtová korugovaná, světlé hloubky 3 000 mm | kus | 1 |  | 0 | CS ÚRS 2024 01 |  | základní |  | 0 | 0.03637 | 0.03637 | 0 | 0 | 4 | K | 2 |  |  |  | ROZPOCET | 0 | 0 | 0 | 0 | 0 | 1 | 0 | 4 | 756810753
| Online PSC |  | https://podminky.urs.cz/item/CS_URS_2024_01/894812333 | [14 empty] | Online PSC | 2
30 | K | 894812339 | Revizní a čistící šachta z polypropylenu PP pro hladké trouby DN 600 Příplatek k cenám 2331 - 2334 za uříznutí šachtové roury | kus | 2 |  | 0 | CS ÚRS 2024 01 |  | základní |  | 0 | 0 | 0 | 0 | 0 | 4 | K | 2 |  |  |  | ROZPOCET | 0 | 0 | 0 | 0 | 0 | 1 | 0 | 4 | -2001980911
| Online PSC |  | https://podminky.urs.cz/item/CS_URS_2024_01/894812339 | [14 empty] | Online PSC | 2
31 | K | 894812376 | Revizní a čistící šachta z polypropylenu PP pro hladké trouby DN 600 poklop (mříž) litinový pro třídu zatížení D400 s betonovým prstencem | kus | 2 |  | 0 | CS ÚRS 2024 01 |  | základní |  | 0 | 0.42116 | 0.84232 | 0 | 0 | 4 | K | 2 |  |  |  | ROZPOCET | 0 | 0 | 0 | 0 | 0 | 1 | 0 | 4 | 1547671174
| Online PSC |  | https://podminky.urs.cz/item/CS_URS_2024_01/894812376 | [14 empty] | Online PSC | 2
| VV |  | "DEŠŤOVÁ KANALIZACE - DETAILY | [14 empty] | VV | 2 | 1 | True | 0 | ROZPOCET
| VV |  | "VÝPIS ŠACHET | [14 empty] | VV | 2 | 1 | True | 0 | ROZPOCET
| VV |  | 2 |  | 2 | [12 empty] | VV | 2 | 2 | True | 1 | ROZPOCET
| D | 998 | Přesun hmot |  |  |  | 0 |  |  |  |  | 0 |  | 0 |  | 0 | 1 | D | 1 |  |  |  | ROZPOCET | [6 empty] | 0
32 | K | 998276101 | Přesun hmot pro trubní vedení hloubené z trub z plastických hmot nebo sklolaminátových pro vodovody, kanalizace, teplovody, produktovody v otevřeném výkopu dopravní vzdálenost do 15 m | t | 1.364 |  | 0 | CS ÚRS 2024 01 |  | základní |  | 0 | 0 | 0 | 0 | 0 | 4 | K | 2 |  |  |  | ROZPOCET | 0 | 0 | 0 | 0 | 0 | 1 | 0 | 4 | 807643917
| Online PSC |  | https://podminky.urs.cz/item/CS_URS_2024_01/998276101 | [14 empty] | Online PSC | 2

## SO 03 - Zpevněná obslužná...
{273bb0d1-b104-46f7-93b9-0d74d15ad5ac}
2
| KRYCÍ LIST SOUPISU PRACÍ | [7 empty] | v --- níže se nacházejí doplnkové a pomocné údaje k sestavám --- v | [8 empty] | False
Stavba:
POSÍLENÍ VODOVODNÍ SÍTĚ VODOJEM BUKOVNO, JIHLAVA
Objekt:
SO 03 - Zpevněná obslužná komunikace
| KSO: |  |  |  |  | CC-CZ:
| Místo: |  | Bukovno, Jihlava |  |  | Datum: | 6. 5. 2024
| Zadavatel: |  |  |  |  | IČ:
|  | Statutární město Jihlava |  |  |  | DIČ:
| Uchazeč: |  |  |  |  | IČ: | Vyplň údaj
|  | Vyplň údaj |  |  |  | DIČ: | Vyplň údaj
| Projektant: |  |  |  |  | IČ:
|  | Vodohospodářský rozvoj a výstavba, a.s. |  |  |  | DIČ:
| Zpracovatel: |  |  |  |  | IČ:
|  | M. Morská |  |  |  | DIČ:
Poznámka:
Rozpočet je zpracován na základě DPS pro SO 03.
| Cena bez DPH | [5 empty] | 0
|  |  | Základ daně |  |  | Sazba daně | Výše daně
| DPH | základní | 0 |  |  | 21% | 0
|  | snížená | 0 |  |  | 12% | 0
|  | zákl. přenesená | 0 |  |  | 21% | 0
|  | sníž. přenesená | 0 |  |  | 12% | 0
|  | nulová | 0 |  |  | 0% | 0
| Cena s DPH |  |  | v | CZK |  | 0
REKAPITULACE ČLENĚNÍ SOUPISU PRACÍ
Stavba:
POSÍLENÍ VODOVODNÍ SÍTĚ VODOJEM BUKOVNO, JIHLAVA
Objekt:
SO 03 - Zpevněná obslužná komunikace
Místo: |  |  | Bukovno, Jihlava |  |  | Datum: | 6. 5. 2024
Zadavatel: |  |  | Statutární město Jihlava |  |  | Projektant: | Vodohospodářský rozvoj a výstavba, a.s.
Uchazeč: |  |  | Vyplň údaj |  |  | Zpracovatel: | M. Morská
Kód dílu - Popis | [6 empty] | Cena celkem [CZK]
Náklady stavby celkem | [6 empty] | 0 | [11 empty] | -1
| HSV - Práce a dodávky HSV | [5 empty] | 0
| 1 - Zemní práce | [5 empty] | 0
| 5 - Komunikace pozemní | [5 empty] | 0
| 9 - Ostatní konstrukce a práce, bourání | [5 empty] | 0
| 998 - Přesun hmot | [5 empty] | 0
SOUPIS PRACÍ
Stavba:
POSÍLENÍ VODOVODNÍ SÍTĚ VODOJEM BUKOVNO, JIHLAVA
Objekt:
SO 03 - Zpevněná obslužná komunikace
Místo: |  |  | Bukovno, Jihlava |  |  | Datum: | 6. 5. 2024
Zadavatel: |  |  | Statutární město Jihlava |  |  | Projektant: | Vodohospodářský rozvoj a výstavba, a.s.
Uchazeč: |  |  | Vyplň údaj |  |  | Zpracovatel: | M. Morská
PČ | Typ | Kód | Popis | MJ | Množství | J.cena [CZK] | Cena celkem [CZK] | Cenová soustava |  | DPH | J. Nh [h] | Nh celkem [h] | J. hmotnost [t] | Hmotnost celkem [t] | J. suť [t] | Suť Celkem [t]
Náklady soupisu celkem | [6 empty] | 0 |  |  |  |  | 0 |  | 197.8546 |  | 0 |  | D | -1 | [10 empty] | 0
| D | HSV | Práce a dodávky HSV |  |  |  | 0 |  |  |  |  | 0 |  | 197.8546 |  | 0 | 1 | D | 0 |  |  |  | ROZPOCET | [6 empty] | 0
| D | 1 | Zemní práce |  |  |  | 0 |  |  |  |  | 0 |  | 0 |  | 0 | 1 | D | 1 |  |  |  | ROZPOCET | [6 empty] | 0
1 | K | 122351104 | Odkopávky a prokopávky nezapažené strojně v hornině třídy těžitelnosti II skupiny 4 přes 100 do 500 m3 | m3 | 198.9 |  | 0 | CS ÚRS 2024 01 |  | základní |  | 0 | 0 | 0 | 0 | 0 | 4 | K | 2 |  |  |  | ROZPOCET | 0 | 0 | 0 | 0 | 0 | 1 | 0 | 4 | 532487668
| Online PSC |  | https://podminky.urs.cz/item/CS_URS_2024_01/122351104 | [14 empty] | Online PSC | 2
| VV |  | "SITUACE | [14 empty] | VV | 2 | 1 | True | 0 | ROZPOCET
| VV |  | "VZOROVÉ ŘEZY | [14 empty] | VV | 2 | 1 | True | 0 | ROZPOCET
| VV |  | "dle vzorových řezů odkop pro podkladní vrstvy obslužných komunikací | [14 empty] | VV | 2 | 1 | True | 0 | ROZPOCET
| VV |  | "odkopávky pro zámkovou dlažbu řešeny v rámci obj. SO 01 | [14 empty] | VV | 2 | 1 | True | 0 | ROZPOCET
| VV |  | "zpevněná obslužná komunikace | [14 empty] | VV | 2 | 1 | True | 0 | ROZPOCET
| VV |  | "VĚTEV A" (466,00+130,00*0,50*2)*0,20*2 |  | 238.4 | [12 empty] | VV | 2 | 2 | True | 0 | ROZPOCET
| VV |  | "posun stávající lesní komunikace | [14 empty] | VV | 2 | 1 | True | 0 | ROZPOCET
| VV |  | "VĚTEV B" (259,00+87,00*0,50*2)*0,20*2 |  | 138.4 | [12 empty] | VV | 2 | 2 | True | 0 | ROZPOCET
| VV |  | "zpevněná plocha u vodoměrné šachty pro SO 02 | [14 empty] | VV | 2 | 1 | True | 0 | ROZPOCET
| VV |  | 105,00*0,20 |  | 21 | [12 empty] | VV | 2 | 2 | True | 0 | ROZPOCET
| VV |  | Mezisoučet |  | 397.8 | [12 empty] | VV | 2 | 3 | True | 0 | ROZPOCET
| VV |  | "horniny sk.4 - 50%" 397,80*0,50 |  | 198.9 | [12 empty] | VV | 2 | 2 | True | 1 | ROZPOCET
2 | K | 122451104 | Odkopávky a prokopávky nezapažené strojně v hornině třídy těžitelnosti II skupiny 5 přes 100 do 500 m3 | m3 | 198.9 |  | 0 | CS ÚRS 2024 01 |  | základní |  | 0 | 0 | 0 | 0 | 0 | 4 | K | 2 |  |  |  | ROZPOCET | 0 | 0 | 0 | 0 | 0 | 1 | 0 | 4 | -1759519033
| Online PSC |  | https://podminky.urs.cz/item/CS_URS_2024_01/122451104 | [14 empty] | Online PSC | 2
| VV |  | "horniny sk.5 - 50%" 397,80*0,50 |  | 198.9 | [12 empty] | VV | 2 | 2 | True | 1 | ROZPOCET
3 | K | 162751137 | Vodorovné přemístění výkopku nebo sypaniny po suchu na obvyklém dopravním prostředku, bez naložení výkopku, avšak se složením bez rozhrnutí z horniny třídy těžitelnosti II skupiny 4 a 5 na vzdálenost přes 9 000 do 10 000 m | m3 | 397.8 |  | 0 | CS ÚRS 2024 01 |  | základní |  | 0 | 0 | 0 | 0 | 0 | 4 | K | 2 |  |  |  | ROZPOCET | 0 | 0 | 0 | 0 | 0 | 1 | 0 | 4 | 450127388
| Online PSC |  | https://podminky.urs.cz/item/CS_URS_2024_01/162751137 | [14 empty] | Online PSC | 2
4 | K | 162751139 | Vodorovné přemístění výkopku nebo sypaniny po suchu na obvyklém dopravním prostředku, bez naložení výkopku, avšak se složením bez rozhrnutí z horniny třídy těžitelnosti II skupiny 4 a 5 na vzdálenost Příplatek k ceně za každých dalších i započatých 1 000 m | m3 | 1989 |  | 0 | CS ÚRS 2024 01 |  | základní |  | 0 | 0 | 0 | 0 | 0 | 4 | K | 2 |  |  |  | ROZPOCET | 0 | 0 | 0 | 0 | 0 | 1 | 0 | 4 | 1795415285
| Online PSC |  | https://podminky.urs.cz/item/CS_URS_2024_01/162751139 | [14 empty] | Online PSC | 2
| VV |  | 397,8*5 'Přepočtené koeficientem množství |  | 1989 | [12 empty] | VV | 2 | 2 | False | 1 | ROZPOCET
5 | K | 171201231 | Poplatek za uložení stavebního odpadu na recyklační skládce (skládkovné) zeminy a kamení zatříděného do Katalogu odpadů pod kódem 17 05 04 | t | 795.6 |  | 0 | CS ÚRS 2024 01 |  | základní |  | 0 | 0 | 0 | 0 | 0 | 4 | K | 2 |  |  |  | ROZPOCET | 0 | 0 | 0 | 0 | 0 | 1 | 0 | 4 | -424875207
| Online PSC |  | https://podminky.urs.cz/item/CS_URS_2024_01/171201231 | [14 empty] | Online PSC | 2
| VV |  | 397,8*2 'Přepočtené koeficientem množství |  | 795.6 | [12 empty] | VV | 2 | 2 | False | 1 | ROZPOCET
6 | K | 171251201 | Uložení sypaniny na skládky nebo meziskládky bez hutnění s upravením uložené sypaniny do předepsaného tvaru | m3 | 397.8 |  | 0 | CS ÚRS 2024 01 |  | základní |  | 0 | 0 | 0 | 0 | 0 | 4 | K | 2 |  |  |  | ROZPOCET | 0 | 0 | 0 | 0 | 0 | 1 | 0 | 4 | -1406169601
| Online PSC |  | https://podminky.urs.cz/item/CS_URS_2024_01/171251201 | [14 empty] | Online PSC | 2
7 | K | 181951114 | Úprava pláně vyrovnáním výškových rozdílů strojně v hornině třídy těžitelnosti II, skupiny 4 a 5 se zhutněním | m2 | 1309 |  | 0 | CS ÚRS 2024 01 |  | základní |  | 0 | 0 | 0 | 0 | 0 | 4 | K | 2 |  |  |  | ROZPOCET | 0 | 0 | 0 | 0 | 0 | 1 | 0 | 4 | 1669540341
| Online PSC |  | https://podminky.urs.cz/item/CS_URS_2024_01/181951114 | [14 empty] | Online PSC | 2
| VV |  | "TECHNICKÁ ZPRÁVA | [14 empty] | VV | 2 | 1 | True | 0 | ROZPOCET
| VV |  | "SITUACE | [14 empty] | VV | 2 | 1 | True | 0 | ROZPOCET
| VV |  | "VZOROVÉ ŘEZY | [14 empty] | VV | 2 | 1 | True | 0 | ROZPOCET
| VV |  | "zpevněná obslužná komunikace | [14 empty] | VV | 2 | 1 | True | 0 | ROZPOCET
| VV |  | "posun stávající lesní komunikace | [14 empty] | VV | 2 | 1 | True | 0 | ROZPOCET
| VV |  | "plocha komunikací" 942,00 |  | 942 | [12 empty] | VV | 2 | 2 | True | 0 | ROZPOCET
| VV |  | "plocha zámk. dl. u vodojemu" 367,00 |  | 367 | [12 empty] | VV | 2 | 2 | True | 0 | ROZPOCET
| VV |  | Součet |  | 1309 | [12 empty] | VV | 2 | 4 | True | 1 | ROZPOCET
| D | 5 | Komunikace pozemní |  |  |  | 0 |  |  |  |  | 0 |  | 181.0675 |  | 0 | 1 | D | 1 |  |  |  | ROZPOCET | [6 empty] | 0
8 | K | 564761101 | Podklad nebo kryt z kameniva hrubého drceného vel. 32-63 mm s rozprostřením a zhutněním plochy jednotlivě do 100 m2, po zhutnění tl. 200 mm | m2 | 942 |  | 0 | CS ÚRS 2024 01 |  | základní |  | 0 | 0 | 0 | 0 | 0 | 4 | K | 2 |  |  |  | ROZPOCET | 0 | 0 | 0 | 0 | 0 | 1 | 0 | 4 | -1462893965
| Online PSC |  | https://podminky.urs.cz/item/CS_URS_2024_01/564761101 | [14 empty] | Online PSC | 2
| VV |  | "TECHNICKÁ ZPRÁVA | [14 empty] | VV | 2 | 1 | True | 0 | ROZPOCET
| VV |  | "SITUACE | [14 empty] | VV | 2 | 1 | True | 0 | ROZPOCET
| VV |  | "VZOROVÉ ŘEZY | [14 empty] | VV | 2 | 1 | True | 0 | ROZPOCET
| VV |  | "pol.č. 564952114" 725,00 |  | 725 | [12 empty] | VV | 2 | 2 | True | 0 | ROZPOCET
| VV |  | "pol.č. 569851111" 217,00 |  | 217 | [12 empty] | VV | 2 | 2 | True | 0 | ROZPOCET
| VV |  | Součet |  | 942 | [12 empty] | VV | 2 | 4 | True | 1 | ROZPOCET
9 | K | 564851111 | Podklad ze štěrkodrti ŠD s rozprostřením a zhutněním plochy přes 100 m2, po zhutnění tl. 150 mm | m2 | 367 |  | 0 | CS ÚRS 2024 01 |  | základní |  | 0 | 0 | 0 | 0 | 0 | 4 | K | 2 |  |  |  | ROZPOCET | 0 | 0 | 0 | 0 | 0 | 1 | 0 | 4 | -1924690018
| Online PSC |  | https://podminky.urs.cz/item/CS_URS_2024_01/564851111 | [14 empty] | Online PSC | 2
| VV |  | "TECHNICKÁ ZPRÁVA | [14 empty] | VV | 2 | 1 | True | 0 | ROZPOCET
| VV |  | "SITUACE | [14 empty] | VV | 2 | 1 | True | 0 | ROZPOCET
| VV |  | "VZOROVÉ ŘEZY | [14 empty] | VV | 2 | 1 | True | 0 | ROZPOCET
| VV |  | "podklad ze štěrkodrti fr. 0-32 | [14 empty] | VV | 2 | 1 | True | 0 | ROZPOCET
| VV |  | "ZP - zámková dlažba" 367,00 |  | 367 | [12 empty] | VV | 2 | 2 | True | 1 | ROZPOCET
10 | K | 564861111 | Podklad ze štěrkodrti ŠD s rozprostřením a zhutněním plochy přes 100 m2, po zhutnění tl. 200 mm | m2 | 1676 |  | 0 | CS ÚRS 2024 01 |  | základní |  | 0 | 0 | 0 | 0 | 0 | 4 | K | 2 |  |  |  | ROZPOCET | 0 | 0 | 0 | 0 | 0 | 1 | 0 | 4 | -1704149587
| Online PSC |  | https://podminky.urs.cz/item/CS_URS_2024_01/564861111 | [14 empty] | Online PSC | 2
| VV |  | "TECHNICKÁ ZPRÁVA | [14 empty] | VV | 2 | 1 | True | 0 | ROZPOCET
| VV |  | "SITUACE | [14 empty] | VV | 2 | 1 | True | 0 | ROZPOCET
| VV |  | "VZOROVÉ ŘEZY | [14 empty] | VV | 2 | 1 | True | 0 | ROZPOCET
| VV |  | "štěrkodrť fr. 0/63mm | [14 empty] | VV | 2 | 1 | True | 0 | ROZPOCET
| VV |  | "výměnná vrstva ze štěrkodrti tl.200 mm | [14 empty] | VV | 2 | 1 | True | 0 | ROZPOCET
| VV |  | "pol.č. 564952114" 725,00 |  | 725 | [12 empty] | VV | 2 | 2 | True | 0 | ROZPOCET
| VV |  | "pol.č. 569851111" 217,00 |  | 217 | [12 empty] | VV | 2 | 2 | True | 0 | ROZPOCET
| VV |  | Mezisoučet |  | 942 | [12 empty] | VV | 2 | 3 | True | 0 | ROZPOCET
| VV |  | "ZP - zámková dlažba" 367,00*2 |  | 734 | [12 empty] | VV | 2 | 2 | True | 0 | ROZPOCET
| VV |  | "v případě únosnosti podloží menší než 30 MPa bude provedena výměnná vrstva ze ŠD tl.400 mm | [14 empty] | VV | 2 | 1 | True | 0 | ROZPOCET
| VV |  | Mezisoučet |  | 734 | [12 empty] | VV | 2 | 3 | True | 0 | ROZPOCET
| VV |  | Součet |  | 1676 | [12 empty] | VV | 2 | 4 | True | 1 | ROZPOCET
11 | K | 564952114 | Podklad z mechanicky zpevněného kameniva MZK (minerální beton) s rozprostřením a s hutněním, po zhutnění tl. 180 mm | m2 | 725 |  | 0 | CS ÚRS 2024 01 |  | základní |  | 0 | 0 | 0 | 0 | 0 | 4 | K | 2 |  |  |  | ROZPOCET | 0 | 0 | 0 | 0 | 0 | 1 | 0 | 4 | -368904972
| Online PSC |  | https://podminky.urs.cz/item/CS_URS_2024_01/564952114 | [14 empty] | Online PSC | 2
| VV |  | "TECHNICKÁ ZPRÁVA | [14 empty] | VV | 2 | 1 | True | 0 | ROZPOCET
| VV |  | "SITUACE | [14 empty] | VV | 2 | 1 | True | 0 | ROZPOCET
| VV |  | "VZOROVÉ ŘEZY | [14 empty] | VV | 2 | 1 | True | 0 | ROZPOCET
| VV |  | "zpevněná obslužná komunikace | [14 empty] | VV | 2 | 1 | True | 0 | ROZPOCET
| VV |  | "VĚTEV A" 466,00 |  | 466 | [12 empty] | VV | 2 | 2 | True | 0 | ROZPOCET
| VV |  | "posun stávající lesní komunikace | [14 empty] | VV | 2 | 1 | True | 0 | ROZPOCET
| VV |  | "VĚTEV B" 259,00 |  | 259 | [12 empty] | VV | 2 | 2 | True | 0 | ROZPOCET
| VV |  | Součet |  | 725 | [12 empty] | VV | 2 | 4 | True | 1 | ROZPOCET
12 | K | 564962111 | Podklad z mechanicky zpevněného kameniva MZK (minerální beton) s rozprostřením a s hutněním, po zhutnění tl. 200 mm | m2 | 105 |  | 0 | CS ÚRS 2024 01 |  | základní |  | 0 | 0 | 0 | 0 | 0 | 4 | K | 2 |  |  |  | ROZPOCET | 0 | 0 | 0 | 0 | 0 | 1 | 0 | 4 | -1217612850
| Online PSC |  | https://podminky.urs.cz/item/CS_URS_2024_01/564962111 | [14 empty] | Online PSC | 2
| VV |  | "SITUACE | [14 empty] | VV | 2 | 1 | True | 0 | ROZPOCET
| VV |  | "zpevněná plocha u vodoměrné šachty pro SO 02 | [14 empty] | VV | 2 | 1 | True | 0 | ROZPOCET
| VV |  | 105,00 |  | 105 | [12 empty] | VV | 2 | 2 | True | 1 | ROZPOCET
13 | K | 567122114 | Podklad ze směsi stmelené cementem SC bez dilatačních spár, s rozprostřením a zhutněním SC C 8/10 (KSC I), po zhutnění tl. 150 mm | m2 | 367 |  | 0 | CS ÚRS 2024 01 |  | základní |  | 0 | 0 | 0 | 0 | 0 | 4 | K | 2 |  |  |  | ROZPOCET | 0 | 0 | 0 | 0 | 0 | 1 | 0 | 4 | 1240140344
| Online PSC |  | https://podminky.urs.cz/item/CS_URS_2024_01/567122114 | [14 empty] | Online PSC | 2
| VV |  | "TECHNICKÁ ZPRÁVA | [14 empty] | VV | 2 | 1 | True | 0 | ROZPOCET
| VV |  | "SITUACE | [14 empty] | VV | 2 | 1 | True | 0 | ROZPOCET
| VV |  | "VZOROVÉ ŘEZY | [14 empty] | VV | 2 | 1 | True | 0 | ROZPOCET
| VV |  | "ZP - zámková dlažba" 367,00 |  | 367 | [12 empty] | VV | 2 | 2 | True | 0 | ROZPOCET
| VV |  | Součet |  | 367 | [12 empty] | VV | 2 | 4 | True | 1 | ROZPOCET
14 | K | 569851111 | Zpevnění krajnic nebo komunikací pro pěší s rozprostřením a zhutněním, po zhutnění štěrkodrtí tl. 150 mm | m2 | 217 |  | 0 | CS ÚRS 2024 01 |  | základní |  | 0 | 0.345 | 74.865 | 0 | 0 | 4 | K | 2 |  |  |  | ROZPOCET | 0 | 0 | 0 | 0 | 0 | 1 | 0 | 4 | 2027160849
| Online PSC |  | https://podminky.urs.cz/item/CS_URS_2024_01/569851111 | [14 empty] | Online PSC | 2
| VV |  | "TECHNICKÁ ZPRÁVA | [14 empty] | VV | 2 | 1 | True | 0 | ROZPOCET
| VV |  | "SITUACE | [14 empty] | VV | 2 | 1 | True | 0 | ROZPOCET
| VV |  | "VZOROVÉ ŘEZY | [14 empty] | VV | 2 | 1 | True | 0 | ROZPOCET
| VV |  | "krajnice | [14 empty] | VV | 2 | 1 | True | 0 | ROZPOCET
| VV |  | "zpevněná obslužná komunikace | [14 empty] | VV | 2 | 1 | True | 0 | ROZPOCET
| VV |  | "VĚTEV A" 130,00*0,50*2 |  | 130 | [12 empty] | VV | 2 | 2 | True | 0 | ROZPOCET
| VV |  | "posun stávající lesní komunikace | [14 empty] | VV | 2 | 1 | True | 0 | ROZPOCET
| VV |  | "VĚTEV B" 87,00*0,50*2 |  | 87 | [12 empty] | VV | 2 | 2 | True | 0 | ROZPOCET
| VV |  | Součet |  | 217 | [12 empty] | VV | 2 | 4 | True | 1 | ROZPOCET
15 | K | 596212213 | Kladení dlažby z betonových zámkových dlaždic pozemních komunikací ručně s ložem z kameniva těženého nebo drceného tl. do 50 mm, s vyplněním spár, s dvojitým hutněním vibrováním a se smetením přebytečného materiálu na krajnici tl. 80 mm skupiny A, pro plochy přes 300 m2 | m2 | 367 |  | 0 | CS ÚRS 2024 01 |  | základní |  | 0 | 0.11162 | 40.9645 | 0 | 0 | 4 | K | 2 |  |  |  | ROZPOCET | 0 | 0 | 0 | 0 | 0 | 1 | 0 | 4 | -240259610
| Online PSC |  | https://podminky.urs.cz/item/CS_URS_2024_01/596212213 | [14 empty] | Online PSC | 2
| VV |  | "TECHNICKÁ ZPRÁVA | [14 empty] | VV | 2 | 1 | True | 0 | ROZPOCET
| VV |  | "SITUACE | [14 empty] | VV | 2 | 1 | True | 0 | ROZPOCET
| VV |  | "VZOROVÉ ŘEZY | [14 empty] | VV | 2 | 1 | True | 0 | ROZPOCET
| VV |  | "ZP - zámková dlažba" 367,00 |  | 367 | [12 empty] | VV | 2 | 2 | True | 0 | ROZPOCET
| VV |  | Součet |  | 367 | [12 empty] | VV | 2 | 4 | True | 1 | ROZPOCET
16 | M | 59245020 | dlažba skladebná betonová 200x100mm tl 80mm přírodní | m2 | 370.67 |  | 0 | CS ÚRS 2024 01 |  | základní |  | 0 | 0.176 | 65.2379 | 0 | 0 | 8 | M | 2 |  |  |  | ROZPOCET | 0 | 0 | 0 | 0 | 0 | 1 | 0 | 4 | 723923540
| VV |  | 367*1,01 'Přepočtené koeficientem množství |  | 370.67 | [12 empty] | VV | 2 | 2 | False | 1 | ROZPOCET
| D | 9 | Ostatní konstrukce a práce, bourání |  |  |  | 0 |  |  |  |  | 0 |  | 16.7871 |  | 0 | 1 | D | 1 |  |  |  | ROZPOCET | [6 empty] | 0
17 | K | 916231213 | Osazení chodníkového obrubníku betonového se zřízením lože, s vyplněním a zatřením spár cementovou maltou stojatého s boční opěrou z betonu prostého, do lože z betonu prostého | m | 86.6 |  | 0 | CS ÚRS 2024 01 |  | základní |  | 0 | 0.1295 | 11.2147 | 0 | 0 | 4 | K | 2 |  |  |  | ROZPOCET | 0 | 0 | 0 | 0 | 0 | 1 | 0 | 4 | -1644760420
| Online PSC |  | https://podminky.urs.cz/item/CS_URS_2024_01/916231213 | [14 empty] | Online PSC | 2
| VV |  | "beton C20/25nXF3 | [14 empty] | VV | 2 | 1 | True | 0 | ROZPOCET
| VV |  | "BO 10/25" 86,60 |  | 86.6 | [12 empty] | VV | 2 | 2 | True | 0 | ROZPOCET
| VV |  | Součet |  | 86.6 | [12 empty] | VV | 2 | 4 | True | 1 | ROZPOCET
18 | M | 59217017 | obrubník betonový chodníkový 1000x100x250mm | m | 88.332 |  | 0 | CS ÚRS 2024 01 |  | základní |  | 0 | 0.05612 | 4.9572 | 0 | 0 | 8 | M | 2 |  |  |  | ROZPOCET | 0 | 0 | 0 | 0 | 0 | 1 | 0 | 4 | -750404419
| VV |  | 86,6*1,02 'Přepočtené koeficientem množství |  | 88.332 | [12 empty] | VV | 2 | 2 | False | 1 | ROZPOCET
19 | K | 919726122 | Geotextilie netkaná pro ochranu, separaci nebo filtraci měrná hmotnost přes 200 do 300 g/m2 | m2 | 1309 |  | 0 | CS ÚRS 2024 01 |  | základní |  | 0 | 0.00047 | 0.61523 | 0 | 0 | 4 | K | 2 |  |  |  | ROZPOCET | 0 | 0 | 0 | 0 | 0 | 1 | 0 | 4 | 26882625
| Online PSC |  | https://podminky.urs.cz/item/CS_URS_2024_01/919726122 | [14 empty] | Online PSC | 2
| VV |  | "plocha komunikací" 942,00 |  | 942 | [12 empty] | VV | 2 | 2 | True | 0 | ROZPOCET
| VV |  | "plocha zámk. dl. " 367,00 |  | 367 | [12 empty] | VV | 2 | 2 | True | 0 | ROZPOCET
| VV |  | Součet |  | 1309 | [12 empty] | VV | 2 | 4 | True | 1 | ROZPOCET
| D | 998 | Přesun hmot |  |  |  | 0 |  |  |  |  | 0 |  | 0 |  | 0 | 1 | D | 1 |  |  |  | ROZPOCET | [6 empty] | 0
20 | K | 998225111 | Přesun hmot pro komunikace s krytem z kameniva, monolitickým betonovým nebo živičným dopravní vzdálenost do 200 m jakékoliv délky objektu | t | 197.855 |  | 0 | CS ÚRS 2024 01 |  | základní |  | 0 | 0 | 0 | 0 | 0 | 4 | K | 2 |  |  |  | ROZPOCET | 0 | 0 | 0 | 0 | 0 | 1 | 0 | 4 | 67699676
| Online PSC |  | https://podminky.urs.cz/item/CS_URS_2024_01/998225111 | [14 empty] | Online PSC | 2

## SO 05 - Přípojka NN
{3febe30b-a4de-48c2-bc52-af52a48e97a7}
2
| KRYCÍ LIST SOUPISU PRACÍ | [7 empty] | v --- níže se nacházejí doplnkové a pomocné údaje k sestavám --- v | [8 empty] | False
Stavba:
POSÍLENÍ VODOVODNÍ SÍTĚ VODOJEM BUKOVNO, JIHLAVA
Objekt:
SO 05 - Přípojka NN
| KSO: |  |  |  |  | CC-CZ:
| Místo: |  | Bukovno, Jihlava |  |  | Datum: | 6. 5. 2024
| Zadavatel: |  |  |  |  | IČ:
|  | Statutární město Jihlava |  |  |  | DIČ:
| Uchazeč: |  |  |  |  | IČ: | Vyplň údaj
|  | Vyplň údaj |  |  |  | DIČ: | Vyplň údaj
| Projektant: |  |  |  |  | IČ:
|  | Vodohospodářský rozvoj a výstavba, a.s. |  |  |  | DIČ:
| Zpracovatel: |  |  |  |  | IČ:
|  | M. Morská |  |  |  | DIČ:
Poznámka:
Rozpočet je zpracován na základě DPS pro SO 05.
| Cena bez DPH | [5 empty] | 0
|  |  | Základ daně |  |  | Sazba daně | Výše daně
| DPH | základní | 0 |  |  | 21% | 0
|  | snížená | 0 |  |  | 12% | 0
|  | zákl. přenesená | 0 |  |  | 21% | 0
|  | sníž. přenesená | 0 |  |  | 12% | 0
|  | nulová | 0 |  |  | 0% | 0
| Cena s DPH |  |  | v | CZK |  | 0
REKAPITULACE ČLENĚNÍ SOUPISU PRACÍ
Stavba:
POSÍLENÍ VODOVODNÍ SÍTĚ VODOJEM BUKOVNO, JIHLAVA
Objekt:
SO 05 - Přípojka NN
Místo: |  |  | Bukovno, Jihlava |  |  | Datum: | 6. 5. 2024
Zadavatel: |  |  | Statutární město Jihlava |  |  | Projektant: | Vodohospodářský rozvoj a výstavba, a.s.
Uchazeč: |  |  | Vyplň údaj |  |  | Zpracovatel: | M. Morská
Kód dílu - Popis | [6 empty] | Cena celkem [CZK]
Náklady stavby celkem | [6 empty] | 0 | [11 empty] | -1
| M - Práce a dodávky M | [5 empty] | 0
| 21-M - Elektromontáže | [5 empty] | 0
| 46-M - Zemní práce při extr.mont.pracích | [5 empty] | 0
| HZS - Hodinové zúčtovací sazby | [5 empty] | 0
SOUPIS PRACÍ
Stavba:
POSÍLENÍ VODOVODNÍ SÍTĚ VODOJEM BUKOVNO, JIHLAVA
Objekt:
SO 05 - Přípojka NN
Místo: |  |  | Bukovno, Jihlava |  |  | Datum: | 6. 5. 2024
Zadavatel: |  |  | Statutární město Jihlava |  |  | Projektant: | Vodohospodářský rozvoj a výstavba, a.s.
Uchazeč: |  |  | Vyplň údaj |  |  | Zpracovatel: | M. Morská
PČ | Typ | Kód | Popis | MJ | Množství | J.cena [CZK] | Cena celkem [CZK] | Cenová soustava |  | DPH | J. Nh [h] | Nh celkem [h] | J. hmotnost [t] | Hmotnost celkem [t] | J. suť [t] | Suť Celkem [t]
Náklady soupisu celkem | [6 empty] | 0 |  |  |  |  | 0 |  | 0.01352 |  | 0 |  | D | -1 | [7 empty] | 0
| D | M | Práce a dodávky M |  |  |  | 0 |  |  |  |  | 0 |  | 0.01352 |  | 0 | 3 | D | 0 | ROZPOCET | [6 empty] | 0
| D | 21-M | Elektromontáže |  |  |  | 0 |  |  |  |  | 0 |  | 0.0122 |  | 0 | 3 | D | 1 | ROZPOCET | [6 empty] | 0
1 | K | R21011 | Montáž zařízení dodávek | sada | 1 |  | 0 |  |  | základní |  | 0 | 0 | 0 | 0 | 0 | 64 | K | 2 | ROZPOCET | 0 | 0 | 0 | 0 | 0 | 1 | 0 | 64 | 981308561
2 | M | Dod01 | Kompaktní plastový elektroměrový rozváděč v provedení v plastovém elektroměrovém pilíři , jistič před elektroměrem 3x40A/B, přímé měření 3x400V/50Hz IP43 + upevňovací a připojivací příslušenství | kus | 1 |  | 0 |  |  | základní |  | 0 | 0 | 0 | 0 | 0 | 256 | M | 2 | ROZPOCET | 0 | 0 | 0 | 0 | 0 | 1 | 0 | 64 | 655566622
3 | M | Dod02 | Přípojková pojistková skříň do výklenku, pro pojistky 6x do 125A. Úprava se svodiči přepětí místo 2. sady pojistek. | kus | 1 |  | 0 |  |  | základní |  | 0 | 0 | 0 | 0 | 0 | 256 | M | 2 | ROZPOCET | 0 | 0 | 0 | 0 | 0 | 1 | 0 | 64 | 1913788719
4 | K | R21012 | Montáž materiálů kabelových rozvodů | sada | 1 |  | 0 |  |  | základní |  | 0 | 0 | 0 | 0 | 0 | 64 | K | 2 | ROZPOCET | 0 | 0 | 0 | 0 | 0 | 1 | 0 | 64 | -2100873842
5 | M | M34101 | kabel AYKY-J 4x35 | m | 10 |  | 0 |  |  | základní |  | 0 | 0.00122 | 0.0122 | 0 | 0 | 256 | M | 2 | ROZPOCET | 0 | 0 | 0 | 0 | 0 | 1 | 0 | 64 | -526878606
6 | M | M34102 | kabel AYKY-J 4x50 | m | 330 |  | 0 |  |  | základní |  | 0 | 0 | 0 | 0 | 0 | 256 | M | 2 | ROZPOCET | 0 | 0 | 0 | 0 | 0 | 1 | 0 | 64 | 702147331
7 | M | M34103 | kabel CYKY-J 4x10 | m | 20 |  | 0 |  |  | základní |  | 0 | 0 | 0 | 0 | 0 | 256 | M | 2 | ROZPOCET | 0 | 0 | 0 | 0 | 0 | 1 | 0 | 64 | 884727795
8 | M | M34104 | trubka korugovaná Kopoflex | m | 330 |  | 0 |  |  | základní |  | 0 | 0 | 0 | 0 | 0 | 256 | M | 2 | ROZPOCET | 0 | 0 | 0 | 0 | 0 | 1 | 0 | 64 | 1622653091
9 | M | M34105 | vodič uzemňovací FeZn | m | 10 |  | 0 |  |  | základní |  | 0 | 0 | 0 | 0 | 0 | 256 | M | 2 | ROZPOCET | 0 | 0 | 0 | 0 | 0 | 1 | 0 | 64 | 693480679
10 | M | M34106 | zemnící tyč, dl. 2m | kus | 2 |  | 0 |  |  | základní |  | 0 | 0 | 0 | 0 | 0 | 256 | M | 2 | ROZPOCET | 0 | 0 | 0 | 0 | 0 | 1 | 0 | 64 | -1572882403
| D | 46-M | Zemní práce při extr.mont.pracích |  |  |  | 0 |  |  |  |  | 0 |  | 0.00132 |  | 0 | 3 | D | 1 | ROZPOCET | [6 empty] | 0
11 | K | 460011 | vytyčení trati kabelového vedení v zast. prostoru | km | 0.15 |  | 0 |  |  | základní |  | 0 | 0.0088 | 0.00132 | 0 | 0 | 64 | K | 2 | ROZPOCET | 0 | 0 | 0 | 0 | 0 | 1 | 0 | 64 | 1366908496
12 | K | 460012 | výkop rýhy , zem. tř. 3, 35x80 cm | m | 330 |  | 0 |  |  | základní |  | 0 | 0 | 0 | 0 | 0 | 64 | K | 2 | ROZPOCET | 0 | 0 | 0 | 0 | 0 | 1 | 0 | 64 | -1661503264
13 | K | 460013 | zához rýhy , zem. tř. 3, 35x80 cm | m | 330 |  | 0 |  |  | základní |  | 0 | 0 | 0 | 0 | 0 | 64 | K | 2 | ROZPOCET | 0 | 0 | 0 | 0 | 0 | 1 | 0 | 64 | -1920336456
14 | K | 460014 | základ z písku a cementu pro elektroměrový pilíř | m3 | 0.5 |  | 0 |  |  | základní |  | 0 | 0 | 0 | 0 | 0 | 64 | K | 2 | ROZPOCET | 0 | 0 | 0 | 0 | 0 | 1 | 0 | 64 | -122289004
15 | K | 460015 | úprava terénu | m2 | 80 |  | 0 |  |  | základní |  | 0 | 0 | 0 | 0 | 0 | 64 | K | 2 | ROZPOCET | 0 | 0 | 0 | 0 | 0 | 1 | 0 | 64 | 1571170384
| D | HZS | Hodinové zúčtovací sazby |  |  |  | 0 |  |  |  |  | 0 |  | 0 |  | 0 | 4 | D | 0 | ROZPOCET | [6 empty] | 0
16 | K | HZS12014 | Práce na montážní plošine + pronájem plošiny | hod | 4 |  | 0 |  |  | základní |  | 0 | 0 | 0 | 0 | 0 | 512 | K | 1 | ROZPOCET | 0 | 0 | 0 | 0 | 0 | 1 | 0 | 512 | 1243163241
17 | K | HZS12015 | Revize, zkoušky | hod | 8 |  | 0 |  |  | základní |  | 0 | 0 | 0 | 0 | 0 | 512 | K | 1 | ROZPOCET | 0 | 0 | 0 | 0 | 0 | 1 | 0 | 512 | -2094908757

## SO 06 - Přívod ze SZ větv...
{ef601462-7478-41ec-b0d0-ec85f92b77d9}
2
| KRYCÍ LIST SOUPISU PRACÍ | [7 empty] | v --- níže se nacházejí doplnkové a pomocné údaje k sestavám --- v | [8 empty] | False
Stavba:
POSÍLENÍ VODOVODNÍ SÍTĚ VODOJEM BUKOVNO, JIHLAVA
Objekt:
SO 06 - Přívod ze SZ větve vodovodu
| KSO: |  |  |  |  | CC-CZ:
| Místo: |  | Bukovno, Jihlava |  |  | Datum: | 6. 5. 2024
| Zadavatel: |  |  |  |  | IČ:
|  | Statutární město Jihlava |  |  |  | DIČ:
| Uchazeč: |  |  |  |  | IČ: | Vyplň údaj
|  | Vyplň údaj |  |  |  | DIČ: | Vyplň údaj
| Projektant: |  |  |  |  | IČ:
|  | Vodohospodářský rozvoj a výstavba, a.s. |  |  |  | DIČ:
| Zpracovatel: |  |  |  |  | IČ:
|  | M. Morská |  |  |  | DIČ:
Poznámka:
Rozpočet je zpracován na základě DPS pro SO 06.
| Cena bez DPH | [5 empty] | 0
|  |  | Základ daně |  |  | Sazba daně | Výše daně
| DPH | základní | 0 |  |  | 21% | 0
|  | snížená | 0 |  |  | 12% | 0
|  | zákl. přenesená | 0 |  |  | 21% | 0
|  | sníž. přenesená | 0 |  |  | 12% | 0
|  | nulová | 0 |  |  | 0% | 0
| Cena s DPH |  |  | v | CZK |  | 0
REKAPITULACE ČLENĚNÍ SOUPISU PRACÍ
Stavba:
POSÍLENÍ VODOVODNÍ SÍTĚ VODOJEM BUKOVNO, JIHLAVA
Objekt:
SO 06 - Přívod ze SZ větve vodovodu
Místo: |  |  | Bukovno, Jihlava |  |  | Datum: | 6. 5. 2024
Zadavatel: |  |  | Statutární město Jihlava |  |  | Projektant: | Vodohospodářský rozvoj a výstavba, a.s.
Uchazeč: |  |  | Vyplň údaj |  |  | Zpracovatel: | M. Morská
Kód dílu - Popis | [6 empty] | Cena celkem [CZK]
Náklady stavby celkem | [6 empty] | 0 | [11 empty] | -1
| HSV - Práce a dodávky HSV | [5 empty] | 0
| 1 - Zemní práce | [5 empty] | 0
| 4 - Vodorovné konstrukce | [5 empty] | 0
| 8 - Trubní vedení | [5 empty] | 0
| 8.1 - Trubní vedení NEREZ | [5 empty] | 0
| 998 - Přesun hmot | [5 empty] | 0
SOUPIS PRACÍ
Stavba:
POSÍLENÍ VODOVODNÍ SÍTĚ VODOJEM BUKOVNO, JIHLAVA
Objekt:
SO 06 - Přívod ze SZ větve vodovodu
Místo: |  |  | Bukovno, Jihlava |  |  | Datum: | 6. 5. 2024
Zadavatel: |  |  | Statutární město Jihlava |  |  | Projektant: | Vodohospodářský rozvoj a výstavba, a.s.
Uchazeč: |  |  | Vyplň údaj |  |  | Zpracovatel: | M. Morská
PČ | Typ | Kód | Popis | MJ | Množství | J.cena [CZK] | Cena celkem [CZK] | Cenová soustava |  | DPH | J. Nh [h] | Nh celkem [h] | J. hmotnost [t] | Hmotnost celkem [t] | J. suť [t] | Suť Celkem [t]
Náklady soupisu celkem | [6 empty] | 0 |  |  |  |  | 0 |  | 315.4863 |  | 0 |  | D | -1 | [10 empty] | 0
| D | HSV | Práce a dodávky HSV |  |  |  | 0 |  |  |  |  | 0 |  | 315.4863 |  | 0 | 1 | D | 0 |  |  |  | ROZPOCET | [6 empty] | 0
| D | 1 | Zemní práce |  |  |  | 0 |  |  |  |  | 0 |  | 294.6987 |  | 0 | 1 | D | 1 |  |  |  | ROZPOCET | [6 empty] | 0
1 | K | 115101201 | Čerpání vody na dopravní výšku do 10 m s uvažovaným průměrným přítokem do 500 l/min | hod | 120 |  | 0 | CS ÚRS 2024 01 |  | základní |  | 0 | 3e-05 | 0.0036 | 0 | 0 | 4 | K | 2 |  |  |  | ROZPOCET | 0 | 0 | 0 | 0 | 0 | 1 | 0 | 4 | 1960766827
| Online PSC |  | https://podminky.urs.cz/item/CS_URS_2024_01/115101201 | [14 empty] | Online PSC | 2
| VV |  | 5 dní á 24 hod | [14 empty] | VV | 2 | 1 | True | 0 | ROZPOCET
| VV |  | 5*24 |  | 120 | [12 empty] | VV | 2 | 2 | True | 1 | ROZPOCET
2 | K | 115101301 | Pohotovost záložní čerpací soupravy pro dopravní výšku do 10 m s uvažovaným průměrným přítokem do 500 l/min | den | 5 |  | 0 | CS ÚRS 2024 01 |  | základní |  | 0 | 0 | 0 | 0 | 0 | 4 | K | 2 |  |  |  | ROZPOCET | 0 | 0 | 0 | 0 | 0 | 1 | 0 | 4 | 915871772
| Online PSC |  | https://podminky.urs.cz/item/CS_URS_2024_01/115101301 | [14 empty] | Online PSC | 2
3 | K | 121151213 | Sejmutí lesní půdy strojně při souvislé ploše přes 100 do 500 m2, tl. vrstvy přes 150 do 200 mm | m2 | 179.55 |  | 0 | CS ÚRS 2024 01 |  | základní |  | 0 | 0 | 0 | 0 | 0 | 4 | K | 2 |  |  |  | ROZPOCET | 0 | 0 | 0 | 0 | 0 | 1 | 0 | 4 | -17478828
| Online PSC |  | https://podminky.urs.cz/item/CS_URS_2024_01/121151213 | [14 empty] | Online PSC | 2
| VV |  | "tl. 100mm | [14 empty] | VV | 2 | 1 | True | 0 | ROZPOCET
| VV |  | 133,00*1,35 |  | 179.55 | [12 empty] | VV | 2 | 2 | True | 1 | ROZPOCET
4 | K | 131413712 | Hloubení zapažených jam ručně s urovnáním dna do předepsaného profilu a spádu v hornině třídy těžitelnosti II skupiny 5 nesoudržných | m3 | 18.429 |  | 0 | CS ÚRS 2024 01 |  | základní |  | 0 | 0 | 0 | 0 | 0 | 4 | K | 2 |  |  |  | ROZPOCET | 0 | 0 | 0 | 0 | 0 | 1 | 0 | 4 | -141065577
| Online PSC |  | https://podminky.urs.cz/item/CS_URS_2024_01/131413712 | [14 empty] | Online PSC | 2
| VV |  | "TECHNICKÁ ZPRÁVA | [14 empty] | VV | 2 | 1 | True | 0 | ROZPOCET
| VV |  | "PŘÍVODNÍ POTRUBÍ - PODÉLNÝ PROFIL | [14 empty] | VV | 2 | 1 | True | 0 | ROZPOCET
| VV |  | "ruční výkop - 5%" 368,585*0,05 |  | 18.429 | [12 empty] | VV | 2 | 2 | True | 1 | ROZPOCET
| VV |  | "ruční výkop v místě křížení sítí, v místě napojení na stávající sítě | [14 empty] | VV | 2 | 1 | True | 0 | ROZPOCET
5 | K | 131451204 | Hloubení zapažených jam a zářezů strojně s urovnáním dna do předepsaného profilu a spádu v hornině třídy těžitelnosti II skupiny 5 přes 100 do 500 m3 | m3 | 350.156 |  | 0 | CS ÚRS 2024 01 |  | základní |  | 0 | 0 | 0 | 0 | 0 | 4 | K | 2 |  |  |  | ROZPOCET | 0 | 0 | 0 | 0 | 0 | 1 | 0 | 4 | 343725419
| Online PSC |  | https://podminky.urs.cz/item/CS_URS_2024_01/131451204 | [14 empty] | Online PSC | 2
| VV |  | "TECHNICKÁ ZPRÁVA | [14 empty] | VV | 2 | 1 | True | 0 | ROZPOCET
| VV |  | "PŘÍVODNÍ POTRUBÍ - PODÉLNÝ PROFIL | [14 empty] | VV | 2 | 1 | True | 0 | ROZPOCET
| VV |  | "kopání v souběhu vodovodu LT DN500, odpadu z VDJ PVC DN300 a přípojky NN | [14 empty] | VV | 2 | 1 | True | 0 | ROZPOCET
| VV |  | 133,00*1,35*1,90 |  | 341.145 | [12 empty] | VV | 2 | 2 | True | 0 | ROZPOCET
| VV |  | 8,00*1,35*1,80 |  | 19.44 | [12 empty] | VV | 2 | 2 | True | 0 | ROZPOCET
| VV |  | "místo napojení na stáv. potrubí LT DN500 | [14 empty] | VV | 2 | 1 | True | 0 | ROZPOCET
| VV |  | 2,00*2,00*2,00 |  | 8 | [12 empty] | VV | 2 | 2 | True | 0 | ROZPOCET
| VV |  | Mezisoučet |  | 368.585 | [12 empty] | VV | 2 | 3 | True | 0 | ROZPOCET
| VV |  | "strojní výkop - 95%" 368,585*0,95 |  | 350.156 | [12 empty] | VV | 2 | 2 | True | 1 | ROZPOCET
6 | K | 151101201 | Zřízení pažení stěn výkopu bez rozepření nebo vzepření příložné, hloubky do 4 m | m2 | 275.9 |  | 0 | CS ÚRS 2024 01 |  | základní |  | 0 | 0.0007 | 0.19313 | 0 | 0 | 4 | K | 2 |  |  |  | ROZPOCET | 0 | 0 | 0 | 0 | 0 | 1 | 0 | 4 | -602764748
| Online PSC |  | https://podminky.urs.cz/item/CS_URS_2024_01/151101201 | [14 empty] | Online PSC | 2
| VV |  | "TECHNICKÁ ZPRÁVA | [14 empty] | VV | 2 | 1 | True | 0 | ROZPOCET
| VV |  | "PŘÍVODNÍ POTRUBÍ - PODÉLNÝ PROFIL | [14 empty] | VV | 2 | 1 | True | 0 | ROZPOCET
| VV |  | "VZOROVÉ ŘEZY RÝHOU - TRASA V NEZPEVNĚNÝCH PLOCHÁCH | [14 empty] | VV | 2 | 1 | True | 0 | ROZPOCET
| VV |  | "pažení 1/2 výkopů (pažení druhé části souběhu výkopů v obj. SO 02) | [14 empty] | VV | 2 | 1 | True | 0 | ROZPOCET
| VV |  | 141,00*1,90 |  | 267.9 | [12 empty] | VV | 2 | 2 | True | 0 | ROZPOCET
| VV |  | "místo napojení na stáv. potrubí DN500 | [14 empty] | VV | 2 | 1 | True | 0 | ROZPOCET
| VV |  | 2,00*2*2,00 |  | 8 | [12 empty] | VV | 2 | 2 | True | 0 | ROZPOCET
| VV |  | Součet |  | 275.9 | [12 empty] | VV | 2 | 4 | True | 1 | ROZPOCET
7 | K | 151101211 | Odstranění pažení stěn výkopu bez rozepření nebo vzepření s uložením pažin na vzdálenost do 3 m od okraje výkopu příložné, hloubky do 4 m | m2 | 275.9 |  | 0 | CS ÚRS 2024 01 |  | základní |  | 0 | 0 | 0 | 0 | 0 | 4 | K | 2 |  |  |  | ROZPOCET | 0 | 0 | 0 | 0 | 0 | 1 | 0 | 4 | 1595172268
| Online PSC |  | https://podminky.urs.cz/item/CS_URS_2024_01/151101211 | [14 empty] | Online PSC | 2
8 | K | 162351103 | Vodorovné přemístění výkopku nebo sypaniny po suchu na obvyklém dopravním prostředku, bez naložení výkopku, avšak se složením bez rozhrnutí z horniny třídy těžitelnosti I skupiny 1 až 3 na vzdálenost přes 50 do 500 m | m3 | 35.91 |  | 0 | CS ÚRS 2024 01 |  | základní |  | 0 | 0 | 0 | 0 | 0 | 4 | K | 2 |  |  |  | ROZPOCET | 0 | 0 | 0 | 0 | 0 | 1 | 0 | 4 | -1025197982
| Online PSC |  | https://podminky.urs.cz/item/CS_URS_2024_01/162351103 | [14 empty] | Online PSC | 2
| VV |  | "odvoz lesní půdy na mezideponii a zpět k rozprostření | [14 empty] | VV | 2 | 1 | True | 0 | ROZPOCET
| VV |  | 133,00*1,35*0,10*2 |  | 35.91 | [12 empty] | VV | 2 | 2 | True | 1 | ROZPOCET
9 | K | 162351123 | Vodorovné přemístění výkopku nebo sypaniny po suchu na obvyklém dopravním prostředku, bez naložení výkopku, avšak se složením bez rozhrnutí z horniny třídy těžitelnosti II skupiny 4 a 5 na vzdálenost přes 50 do 500 m | m3 | 173.835 |  | 0 | CS ÚRS 2024 01 |  | základní |  | 0 | 0 | 0 | 0 | 0 | 4 | K | 2 |  |  |  | ROZPOCET | 0 | 0 | 0 | 0 | 0 | 1 | 0 | 4 | 904820359
| Online PSC |  | https://podminky.urs.cz/item/CS_URS_2024_01/162351123 | [14 empty] | Online PSC | 2
| VV |  | "doprava předrcené horniny po staveništi pro další využití | [14 empty] | VV | 2 | 1 | True | 0 | ROZPOCET
| VV |  | "pol.č. R19199706" 173,835 |  | 173.835 | [12 empty] | VV | 2 | 2 | True | 1 | ROZPOCET
10 | K | 162751137 | Vodorovné přemístění výkopku nebo sypaniny po suchu na obvyklém dopravním prostředku, bez naložení výkopku, avšak se složením bez rozhrnutí z horniny třídy těžitelnosti II skupiny 4 a 5 na vzdálenost přes 9 000 do 10 000 m | m3 | 194.75 |  | 0 | CS ÚRS 2024 01 |  | základní |  | 0 | 0 | 0 | 0 | 0 | 4 | K | 2 |  |  |  | ROZPOCET | 0 | 0 | 0 | 0 | 0 | 1 | 0 | 4 | 1490204870
| Online PSC |  | https://podminky.urs.cz/item/CS_URS_2024_01/162751137 | [14 empty] | Online PSC | 2
| VV |  | "pol.č. 131451204 - výkopy celkem" 368,585 |  | 368.585 | [12 empty] | VV | 2 | 2 | True | 0 | ROZPOCET
| VV |  | "odečet výkopku pro zpětné využití (předrcení) | [14 empty] | VV | 2 | 1 | True | 0 | ROZPOCET
| VV |  | "pol.č. R19199706" -173,835 |  | -173.835 | [12 empty] | VV | 2 | 2 | True | 0 | ROZPOCET
| VV |  | Součet |  | 194.75 | [12 empty] | VV | 2 | 4 | True | 1 | ROZPOCET
11 | K | 162751139 | Vodorovné přemístění výkopku nebo sypaniny po suchu na obvyklém dopravním prostředku, bez naložení výkopku, avšak se složením bez rozhrnutí z horniny třídy těžitelnosti II skupiny 4 a 5 na vzdálenost Příplatek k ceně za každých dalších i započatých 1 000 m | m3 | 973.75 |  | 0 | CS ÚRS 2024 01 |  | základní |  | 0 | 0 | 0 | 0 | 0 | 4 | K | 2 |  |  |  | ROZPOCET | 0 | 0 | 0 | 0 | 0 | 1 | 0 | 4 | 311532471
| Online PSC |  | https://podminky.urs.cz/item/CS_URS_2024_01/162751139 | [14 empty] | Online PSC | 2
| VV |  | 194,75*5 'Přepočtené koeficientem množství |  | 973.75 | [12 empty] | VV | 2 | 2 | False | 1 | ROZPOCET
12 | K | 167151101 | Nakládání, skládání a překládání neulehlého výkopku nebo sypaniny strojně nakládání, množství do 100 m3, z horniny třídy těžitelnosti I, skupiny 1 až 3 | m3 | 17.955 |  | 0 | CS ÚRS 2024 01 |  | základní |  | 0 | 0 | 0 | 0 | 0 | 4 | K | 2 |  |  |  | ROZPOCET | 0 | 0 | 0 | 0 | 0 | 1 | 0 | 4 | -1597491608
| Online PSC |  | https://podminky.urs.cz/item/CS_URS_2024_01/167151101 | [14 empty] | Online PSC | 2
| VV |  | lesní půda z mezideponie ke zpětnému rozprostření | [14 empty] | VV | 2 | 1 | True | 0 | ROZPOCET
| VV |  | 133,00*1,35*0,10 |  | 17.955 | [12 empty] | VV | 2 | 2 | True | 1 | ROZPOCET
13 | K | 167151102 | Nakládání, skládání a překládání neulehlého výkopku nebo sypaniny strojně nakládání, množství do 100 m3, z horniny třídy těžitelnosti II, skupiny 4 a 5 | m3 | 173.835 |  | 0 | CS ÚRS 2024 01 |  | základní |  | 0 | 0 | 0 | 0 | 0 | 4 | K | 2 |  |  |  | ROZPOCET | 0 | 0 | 0 | 0 | 0 | 1 | 0 | 4 | 804846659
| Online PSC |  | https://podminky.urs.cz/item/CS_URS_2024_01/167151102 | [14 empty] | Online PSC | 2
| VV |  | "doprava předrcené horniny po staveništi pro další využití | [14 empty] | VV | 2 | 1 | True | 0 | ROZPOCET
| VV |  | "pol.č. R19199706" 173,835 |  | 173.835 | [12 empty] | VV | 2 | 2 | True | 1 | ROZPOCET
14 | K | 171201231 | Poplatek za uložení stavebního odpadu na recyklační skládce (skládkovné) zeminy a kamení zatříděného do Katalogu odpadů pod kódem 17 05 04 | t | 525.825 |  | 0 | CS ÚRS 2024 01 |  | základní |  | 0 | 0 | 0 | 0 | 0 | 4 | K | 2 |  |  |  | ROZPOCET | 0 | 0 | 0 | 0 | 0 | 1 | 0 | 4 | 489997793
| Online PSC |  | https://podminky.urs.cz/item/CS_URS_2024_01/171201231 | [14 empty] | Online PSC | 2
| VV |  | 194,75*2,7 'Přepočtené koeficientem množství |  | 525.825 | [12 empty] | VV | 2 | 2 | False | 1 | ROZPOCET
15 | K | 171251201 | Uložení sypaniny na skládky nebo meziskládky bez hutnění s upravením uložené sypaniny do předepsaného tvaru | m3 | 194.75 |  | 0 | CS ÚRS 2024 01 |  | základní |  | 0 | 0 | 0 | 0 | 0 | 4 | K | 2 |  |  |  | ROZPOCET | 0 | 0 | 0 | 0 | 0 | 1 | 0 | 4 | 1721079350
| Online PSC |  | https://podminky.urs.cz/item/CS_URS_2024_01/171251201 | [14 empty] | Online PSC | 2
16 | K | 174151101 | Zásyp sypaninou z jakékoliv horniny strojně s uložením výkopku ve vrstvách se zhutněním jam, šachet, rýh nebo kolem objektů v těchto vykopávkách | m3 | 173.835 |  | 0 | CS ÚRS 2024 01 |  | základní |  | 0 | 0 | 0 | 0 | 0 | 4 | K | 2 |  |  |  | ROZPOCET | 0 | 0 | 0 | 0 | 0 | 1 | 0 | 4 | 1856949377
| Online PSC |  | https://podminky.urs.cz/item/CS_URS_2024_01/174151101 | [14 empty] | Online PSC | 2
| VV |  | "TECHNICKÁ ZPRÁVA | [14 empty] | VV | 2 | 1 | True | 0 | ROZPOCET
| VV |  | "PŘÍVODNÍ POTRUBÍ - PODÉLNÝ PROFIL | [14 empty] | VV | 2 | 1 | True | 0 | ROZPOCET
| VV |  | 133,00*1,35*(1,90-0,10-0,90) |  | 161.595 | [12 empty] | VV | 2 | 2 | True | 0 | ROZPOCET
| VV |  | 8,00*1,35*(1,80-0,10-0,90) |  | 8.64 | [12 empty] | VV | 2 | 2 | True | 0 | ROZPOCET
| VV |  | "místo napojení na stáv. potrubí DN500 | [14 empty] | VV | 2 | 1 | True | 0 | ROZPOCET
| VV |  | 2,00*2,00*(2,00-0,10-1,00) |  | 3.6 | [12 empty] | VV | 2 | 2 | True | 0 | ROZPOCET
| VV |  | Součet |  | 173.835 | [12 empty] | VV | 2 | 4 | True | 1 | ROZPOCET
17 | K | 175151101 | Obsypání potrubí strojně sypaninou z vhodných třídy těžitelnosti I a II, skupiny 1 až 4 nebo materiálem připraveným podél výkopu ve vzdálenosti do 3 m od jeho kraje, pro jakoukoliv hloubku výkopu a míru zhutnění bez prohození sypaniny | m3 | 147.251 |  | 0 | CS ÚRS 2024 01 |  | základní |  | 0 | 0 | 0 | 0 | 0 | 4 | K | 2 |  |  |  | ROZPOCET | 0 | 0 | 0 | 0 | 0 | 1 | 0 | 4 | 1302488032
| Online PSC |  | https://podminky.urs.cz/item/CS_URS_2024_01/175151101 | [14 empty] | Online PSC | 2
| VV |  | "VZOROVÉ ŘEZY RÝHOU - TRASA V NEZPEVNĚNÝCH PLOCHÁCH | [14 empty] | VV | 2 | 1 | True | 0 | ROZPOCET
| VV |  | 141,00*1,35*0,90 |  | 171.315 | [12 empty] | VV | 2 | 2 | True | 0 | ROZPOCET
| VV |  | "odečet výtlaku potrubí | [14 empty] | VV | 2 | 1 | True | 0 | ROZPOCET
| VV |  | -141,00*3,14*0,25*0,25 |  | -27.671 | [12 empty] | VV | 2 | 2 | True | 0 | ROZPOCET
| VV |  | "místo napojení na stáv. potrubí DN500 | [14 empty] | VV | 2 | 1 | True | 0 | ROZPOCET
| VV |  | 2,00*2,00*1,00 |  | 4 | [12 empty] | VV | 2 | 2 | True | 0 | ROZPOCET
| VV |  | -2,00*3,14*0,25*0,25 |  | -0.393 | [12 empty] | VV | 2 | 2 | True | 0 | ROZPOCET
| VV |  | Součet |  | 147.251 | [12 empty] | VV | 2 | 4 | True | 1 | ROZPOCET
18 | M | 58337302 | štěrkopísek frakce 0/16 | t | 294.502 |  | 0 | CS ÚRS 2024 01 |  | základní |  | 0 | 1 | 294.502 | 0 | 0 | 8 | M | 2 |  |  |  | ROZPOCET | 0 | 0 | 0 | 0 | 0 | 1 | 0 | 4 | -453996931
| VV |  | 147,251*2 'Přepočtené koeficientem množství |  | 294.502 | [12 empty] | VV | 2 | 2 | False | 1 | ROZPOCET
19 | K | 181351103 | Rozprostření a urovnání ornice v rovině nebo ve svahu sklonu do 1:5 strojně při souvislé ploše přes 100 do 500 m2, tl. vrstvy do 200 mm | m2 | 179.55 |  | 0 | CS ÚRS 2024 01 |  | základní |  | 0 | 0 | 0 | 0 | 0 | 4 | K | 2 |  |  |  | ROZPOCET | 0 | 0 | 0 | 0 | 0 | 1 | 0 | 4 | -1215781119
| Online PSC |  | https://podminky.urs.cz/item/CS_URS_2024_01/181351103 | [14 empty] | Online PSC | 2
20 | K | R19199706 | Drcení vykopané horniny s dopravou do 500 m a naložením do drtícího zařízení | t | 469.355 |  | 0 |  |  | základní |  | 0 | 0 | 0 | 0 | 0 | 4 | K | 2 |  |  |  | ROZPOCET | 0 | 0 | 0 | 0 | 0 | 1 | 0 | 4 | -1644876838
| VV |  | "předrcení vykopané horniny na předepsané frakce dle PD | [14 empty] | VV | 2 | 1 | True | 0 | ROZPOCET
| VV |  | "třídy těžitelnosti II skupiny 5 | [14 empty] | VV | 2 | 1 | True | 0 | ROZPOCET
| VV |  | "hornina po předrcení bude využita pro zásyp výkopů | [14 empty] | VV | 2 | 1 | True | 0 | ROZPOCET
| VV |  | "pol.č. 174151101 zásyp výkopu" 173,835 |  | 173.835 | [12 empty] | VV | 2 | 2 | True | 0 | ROZPOCET
| VV |  | Součet |  | 173.835 | [12 empty] | VV | 2 | 4 | True | 1 | ROZPOCET
| VV |  | 173,835*2,7 'Přepočtené koeficientem množství |  | 469.355 | [12 empty] | VV | 2 | 2 | False | 1 | ROZPOCET
| D | 4 | Vodorovné konstrukce |  |  |  | 0 |  |  |  |  | 0 |  | 0 |  | 0 | 1 | D | 1 |  |  |  | ROZPOCET | [6 empty] | 0
21 | K | 451572111 | Lože pod potrubí, stoky a drobné objekty v otevřeném výkopu z kameniva drobného těženého 0 až 4 mm | m3 | 19.435 |  | 0 | CS ÚRS 2024 01 |  | základní |  | 0 | 0 | 0 | 0 | 0 | 4 | K | 2 |  |  |  | ROZPOCET | 0 | 0 | 0 | 0 | 0 | 1 | 0 | 4 | 359356906
| Online PSC |  | https://podminky.urs.cz/item/CS_URS_2024_01/451572111 | [14 empty] | Online PSC | 2
| VV |  | "VZOROVÉ ŘEZY RÝHOU - TRASA V NEZPEVNĚNÝCH PLOCHÁCH | [14 empty] | VV | 2 | 1 | True | 0 | ROZPOCET
| VV |  | 141,00*1,35*0,10 |  | 19.035 | [12 empty] | VV | 2 | 2 | True | 0 | ROZPOCET
| VV |  | "místo napojení na stáv. potrubí DN500 | [14 empty] | VV | 2 | 1 | True | 0 | ROZPOCET
| VV |  | 2,00*2,00*0,10 |  | 0.4 | [12 empty] | VV | 2 | 2 | True | 0 | ROZPOCET
| VV |  | Součet |  | 19.435 | [12 empty] | VV | 2 | 4 | True | 1 | ROZPOCET
| D | 8 | Trubní vedení |  |  |  | 0 |  |  |  |  | 0 |  | 20.7876 |  | 0 | 1 | D | 1 |  |  |  | ROZPOCET | [6 empty] | 0
22 | K | 851421131 | Montáž potrubí z trub litinových tlakových hrdlových v otevřeném výkopu s integrovaným těsněním DN 500 | m | 141 |  | 0 | CS ÚRS 2024 01 |  | základní |  | 0 | 0 | 0 | 0 | 0 | 4 | K | 2 |  |  |  | ROZPOCET | 0 | 0 | 0 | 0 | 0 | 1 | 0 | 4 | 2005356291
| Online PSC |  | https://podminky.urs.cz/item/CS_URS_2024_01/851421131 | [14 empty] | Online PSC | 2
| VV |  | "TECHNICKÁ ZPRÁVA | [14 empty] | VV | 2 | 1 | True | 0 | ROZPOCET
| VV |  | "PŘÍVODNÍ POTRUBÍ - KLADEČSKÉ SCHÉMA | [14 empty] | VV | 2 | 1 | True | 0 | ROZPOCET
| VV |  | "VÝPIS MATERIÁLU PŘÍVODNÍHO POTRUBÍ SZ VĚTVE VODOVODU | [14 empty] | VV | 2 | 1 | True | 0 | ROZPOCET
| VV |  | 141,00 |  | 141 | [12 empty] | VV | 2 | 2 | True | 1 | ROZPOCET
23 | M | 55254089 | trouba vodovodní litinová hrdlová Zn+Al (85/15) 400g/m2+modrý epoxid dl 6m DN 500 | m | 142.41 |  | 0 | CS ÚRS 2024 01 |  | základní |  | 0 | 0.1179 | 16.7901 | 0 | 0 | 8 | M | 2 |  |  |  | ROZPOCET | 0 | 0 | 0 | 0 | 0 | 1 | 0 | 4 | -878132765
| P |  | Poznámka k položce: Potrubí z tvárné litiny DN 500, dle ČSN EN 545:2015 a ISO 2531 s násuvným zámkovým hrdlovým jednokomorovým spojem, včetně zámkových spojů, min. PN 10, tlaková třída trubek: C 30. Délka trubek: 6,00 m, násuvný zámkový hrdlový spoj vč. těsnícího kroužku. Vnější povrch trub: žárové pokovení slitinou zinku a hliníku (85Zn-15Al) v množství 400 g/m2 + krycí nátěr z modrého epoxidu o síle min. 120 μm; vnitřní povrch: odstředivě nanášená vystýlka z vysokopecního cementu - síranovzdorné, dle ČSN EN545 a ČSN EN 191-1 a ISO 4179.Minimální tloušťka stěny pro DN 500 – 7,5 mm (C30), (podrobný popis potrubí viz. technická zpráva), bez prořezu (pro otervřený výkop) | [14 empty] | P | 2
| VV |  | 141*1,01 'Přepočtené koeficientem množství |  | 142.41 | [12 empty] | VV | 2 | 2 | False | 1 | ROZPOCET
24 | M | M552514 | kroužek těsnící DN 500 STD Vi, EPDM zámkový | kus | 24 |  | 0 |  |  | základní |  | 0 | 0.00123 | 0.02952 | 0 | 0 | 8 | M | 2 |  |  |  | ROZPOCET | 0 | 0 | 0 | 0 | 0 | 1 | 0 | 4 | -277696017
25 | K | 857242122 | Montáž litinových tvarovek na potrubí litinovém tlakovém jednoosých na potrubí z trub přírubových v otevřeném výkopu, kanálu nebo v šachtě DN 80 | kus | 1 |  | 0 | CS ÚRS 2024 01 |  | základní |  | 0 | 0.00167 | 0.00167 | 0 | 0 | 4 | K | 2 |  |  |  | ROZPOCET | 0 | 0 | 0 | 0 | 0 | 1 | 0 | 4 | 592196017
| Online PSC |  | https://podminky.urs.cz/item/CS_URS_2024_01/857242122 | [14 empty] | Online PSC | 2
26 | M | 31951003 | potrubní spojka jištěná proti posuvu hrdlo-příruba DN 80 | kus | 1 |  | 0 | CS ÚRS 2024 01 |  | základní |  | 0 | 0.008 | 0.008 | 0 | 0 | 8 | M | 2 |  |  |  | ROZPOCET | 0 | 0 | 0 | 0 | 0 | 1 | 0 | 4 | -1955751096
| VV |  | "VÝPIS MATERIÁLU PŘÍVODNÍHO POTRUBÍ SZ VĚTVE VODOVODU | [14 empty] | VV | 2 | 1 | True | 0 | ROZPOCET
| VV |  | 1 |  | 1 | [12 empty] | VV | 2 | 2 | True | 1 | ROZPOCET
27 | K | 857312122 | Montáž litinových tvarovek na potrubí litinovém tlakovém jednoosých na potrubí z trub přírubových v otevřeném výkopu, kanálu nebo v šachtě DN 150 | kus | 2 |  | 0 | CS ÚRS 2024 01 |  | základní |  | 0 | 0.00282 | 0.00564 | 0 | 0 | 4 | K | 2 |  |  |  | ROZPOCET | 0 | 0 | 0 | 0 | 0 | 1 | 0 | 4 | 967603318
| Online PSC |  | https://podminky.urs.cz/item/CS_URS_2024_01/857312122 | [14 empty] | Online PSC | 2
28 | M | 55254029 | koleno přírubové z tvárné litiny,práškový epoxid tl 250µm Q-kus DN 150-90° | kus | 1 |  | 0 | CS ÚRS 2024 01 |  | základní |  | 0 | 0.0236 | 0.0236 | 0 | 0 | 8 | M | 2 |  |  |  | ROZPOCET | 0 | 0 | 0 | 0 | 0 | 1 | 0 | 4 | 1873854795
29 | M | 55253616 | přechod přírubový,práškový epoxid tl 250µm FFR-kus litinový DN 150/80 | kus | 1 |  | 0 | CS ÚRS 2024 01 |  | základní |  | 0 | 0.0137 | 0.0137 | 0 | 0 | 8 | M | 2 |  |  |  | ROZPOCET | 0 | 0 | 0 | 0 | 0 | 1 | 0 | 4 | -561059005
30 | K | 857372122 | Montáž litinových tvarovek na potrubí litinovém tlakovém jednoosých na potrubí z trub přírubových v otevřeném výkopu, kanálu nebo v šachtě DN 300 | kus | 1 |  | 0 | CS ÚRS 2024 01 |  | základní |  | 0 | 0.00542 | 0.00542 | 0 | 0 | 4 | K | 2 |  |  |  | ROZPOCET | 0 | 0 | 0 | 0 | 0 | 1 | 0 | 4 | -657932005
| Online PSC |  | https://podminky.urs.cz/item/CS_URS_2024_01/857372122 | [14 empty] | Online PSC | 2
31 | M | 31951011 | potrubní spojka jištěná proti posuvu hrdlo-příruba DN 300 | kus | 1 |  | 0 | CS ÚRS 2024 01 |  | základní |  | 0 | 0.042 | 0.042 | 0 | 0 | 8 | M | 2 |  |  |  | ROZPOCET | 0 | 0 | 0 | 0 | 0 | 1 | 0 | 4 | -1265007604
| VV |  | "VÝPIS MATERIÁLU PŘÍVODNÍHO POTRUBÍ SZ VĚTVE VODOVODU | [14 empty] | VV | 2 | 1 | True | 0 | ROZPOCET
| VV |  | 1 |  | 1 | [12 empty] | VV | 2 | 2 | True | 1 | ROZPOCET
32 | K | 857392122 | Montáž litinových tvarovek na potrubí litinovém tlakovém jednoosých na potrubí z trub přírubových v otevřeném výkopu, kanálu nebo v šachtě DN 400 | kus | 1 |  | 0 | CS ÚRS 2024 01 |  | základní |  | 0 | 0.01292 | 0.01292 | 0 | 0 | 4 | K | 2 |  |  |  | ROZPOCET | 0 | 0 | 0 | 0 | 0 | 1 | 0 | 4 | 1135761943
| Online PSC |  | https://podminky.urs.cz/item/CS_URS_2024_01/857392122 | [14 empty] | Online PSC | 2
33 | M | 55253638 | přechod přírubový FFR-kus,práškový epoxid tl 250µm litinový DN 400/300 | kus | 1 |  | 0 | CS ÚRS 2024 01 |  | základní |  | 0 | 0.0613 | 0.0613 | 0 | 0 | 8 | M | 2 |  |  |  | ROZPOCET | 0 | 0 | 0 | 0 | 0 | 1 | 0 | 4 | -909196003
34 | K | 857421131 | Montáž litinových tvarovek na potrubí litinovém tlakovém jednoosých na potrubí z trub hrdlových v otevřeném výkopu, kanálu nebo v šachtě s integrovaným těsněním DN 500 | kus | 7 |  | 0 | CS ÚRS 2024 01 |  | základní |  | 0 | 0 | 0 | 0 | 0 | 4 | K | 2 |  |  |  | ROZPOCET | 0 | 0 | 0 | 0 | 0 | 1 | 0 | 4 | 557924283
| Online PSC |  | https://podminky.urs.cz/item/CS_URS_2024_01/857421131 | [14 empty] | Online PSC | 2
35 | M | 55253937 | koleno hrdlové z tvárné litiny,práškový epoxid tl 250µm MMK-kus DN 500-30° | kus | 4 |  | 0 | CS ÚRS 2024 01 |  | základní |  | 0 | 0.127 | 0.508 | 0 | 0 | 8 | M | 2 |  |  |  | ROZPOCET | 0 | 0 | 0 | 0 | 0 | 1 | 0 | 4 | 483282985
| P |  | Poznámka k položce: Tvarovka z tvárné litiny DN 500, dle ČSN EN 545:2015 a ISO 2531 se dvěma násuvnými zámkovými hrdlovými jednokomorovými spoji, včetně zámkových spojů, min. PN 10, tlaková třída tvarovek: C 30. Vnější i vnitřní ochrana povrchu: těžká protikorozní ochrana odpovídající GSK - navrstvený přáškový epoxid modré barvy s min. tl. 250 μm dle ČSN EN 14901 | [14 empty] | P | 2
| VV |  | "VÝPIS MATERIÁLU PŘÍVODNÍHO POTRUBÍ SZ VĚTVE VODOVODU | [14 empty] | VV | 2 | 1 | True | 0 | ROZPOCET
| VV |  | 4 |  | 4 | [12 empty] | VV | 2 | 2 | True | 1 | ROZPOCET
36 | M | 55253961 | koleno hrdlové z tvárné litiny,práškový epoxid tl 250µm MMQ-kus DN 500-90° | kus | 1 |  | 0 | CS ÚRS 2024 01 |  | základní |  | 0 | 0.225 | 0.225 | 0 | 0 | 8 | M | 2 |  |  |  | ROZPOCET | 0 | 0 | 0 | 0 | 0 | 1 | 0 | 4 | -348365579
| P |  | Poznámka k položce: Tvarovka z tvárné litiny DN 500, dle ČSN EN 545:2015 a ISO 2531 se dvěma násuvnými zámkovými hrdlovými jednokomorovými spoji, včetně zámkových spojů, min. PN 10, tlaková třída tvarovek: C 30. Vnější i vnitřní ochrana povrchu: těžká protikorozní ochrana odpovídající GSK - navrstvený přáškový epoxid modré barvy s min. tl. 250 μm dle ČSN EN 14901 | [14 empty] | P | 2
37 | M | M552026 | tvarovka vodovodní hrdlová s přírubou E (EU) - základní povrchová úprava kroužek těsnící DN 500 | kus | 1 |  | 0 |  |  | základní |  | 0 | 0 | 0 | 0 | 0 | 8 | M | 2 |  |  |  | ROZPOCET | 0 | 0 | 0 | 0 | 0 | 1 | 0 | 4 | 985584407
| P |  | Poznámka k položce: Tvarovka z tvárné litiny DN 500, dle ČSN EN 545:2015 a ISO 2531 s jedním násuvným zámkovým hrdlovým jednokomorovým spojem , včetně zámkového spoje, a jedním přírubovým spojem, min. PN 10, tlaková třída tvarovek: C 30. Vnější i vnitřní ochrana povrchu: těžká protikorozní ochrana odpovídající GSK - navrstvený přáškový epoxid modré barvy s min. tl. 250 μm dle ČSN EN 14901 | [14 empty] | P | 2
| VV |  | "VÝPIS MATERIÁLU PŘÍVODNÍHO POTRUBÍ SZ VĚTVE VODOVODU | [14 empty] | VV | 2 | 1 | True | 0 | ROZPOCET
| VV |  | 1 |  | 1 | [12 empty] | VV | 2 | 2 | True | 1 | ROZPOCET
38 | M | 31951030 | potrubní spojka jištěná proti posuvu hrdlo-hrdlo DN 500 | kus | 1 |  | 0 | CS ÚRS 2024 01 |  | základní |  | 0 | 0.201 | 0.201 | 0 | 0 | 8 | M | 2 |  |  |  | ROZPOCET | 0 | 0 | 0 | 0 | 0 | 1 | 0 | 4 | -118263064
39 | K | 857422122 | Montáž litinových tvarovek na potrubí litinovém tlakovém jednoosých na potrubí z trub přírubových v otevřeném výkopu, kanálu nebo v šachtě DN 500 | kus | 4 |  | 0 | CS ÚRS 2024 01 |  | základní |  | 0 | 0.01645 | 0.0658 | 0 | 0 | 4 | K | 2 |  |  |  | ROZPOCET | 0 | 0 | 0 | 0 | 0 | 1 | 0 | 4 | 922150536
| Online PSC |  | https://podminky.urs.cz/item/CS_URS_2024_01/857422122 | [14 empty] | Online PSC | 2
40 | M | 55253498 | tvarovka přírubová litinová s hladkým koncem, práškový epoxid tl 250µm F-kus DN 500 | kus | 1 |  | 0 | CS ÚRS 2024 01 |  | základní |  | 0 | 0.1136 | 0.1136 | 0 | 0 | 8 | M | 2 |  |  |  | ROZPOCET | 0 | 0 | 0 | 0 | 0 | 1 | 0 | 4 | 1507204894
| P |  | Poznámka k položce: Tvarovka z tvárné litiny DN 500, dle ČSN EN 545:2015 a ISO 2531 s přírubovým spojem, min. PN 10, tlaková třída tvarovek: C 30. Vnější i vnitřní ochrana povrchu: těžká protikorozní ochrana odpovídající GSK - navrstvený přáškový epoxid modré barvy s min. tl. 250 μm dle ČSN EN 14901 | [14 empty] | P | 2
| VV |  | "VÝPIS MATERIÁLU PŘÍVODNÍHO POTRUBÍ SZ VĚTVE VODOVODU | [14 empty] | VV | 2 | 1 | True | 0 | ROZPOCET
| VV |  | 1 |  | 1 | [12 empty] | VV | 2 | 2 | True | 1 | ROZPOCET
41 | M | 55254035 | koleno přírubové z tvárné litiny,práškový epoxid tl 250µm Q-kus DN 500-90° | kus | 1 |  | 0 | CS ÚRS 2024 01 |  | základní |  | 0 | 0.184 | 0.184 | 0 | 0 | 8 | M | 2 |  |  |  | ROZPOCET | 0 | 0 | 0 | 0 | 0 | 1 | 0 | 4 | -1223552790
42 | M | 55251073 | přechod přírubový FFR-kus,práškový epoxid tl 250µm litinový DN 500/400 | kus | 1 |  | 0 | CS ÚRS 2024 01 |  | základní |  | 0 | 0.174 | 0.174 | 0 | 0 | 8 | M | 2 |  |  |  | ROZPOCET | 0 | 0 | 0 | 0 | 0 | 1 | 0 | 4 | 881167140
43 | M | 31951026 | potrubní spojka jištěná proti posuvu hrdlo-příruba DN 500 | kus | 1 |  | 0 | CS ÚRS 2024 01 |  | základní |  | 0 | 0.166 | 0.166 | 0 | 0 | 8 | M | 2 |  |  |  | ROZPOCET | 0 | 0 | 0 | 0 | 0 | 1 | 0 | 4 | -602596130
| VV |  | "VÝPIS MATERIÁLU PŘÍVODNÍHO POTRUBÍ SZ VĚTVE VODOVODU | [14 empty] | VV | 2 | 1 | True | 0 | ROZPOCET
| VV |  | 1 |  | 1 | [12 empty] | VV | 2 | 2 | True | 1 | ROZPOCET
44 | K | 857424122 | Montáž litinových tvarovek na potrubí litinovém tlakovém odbočných na potrubí z trub přírubových v otevřeném výkopu, kanálu nebo v šachtě DN 500 | kus | 2 |  | 0 | CS ÚRS 2024 01 |  | základní |  | 0 | 0.02345 | 0.0469 | 0 | 0 | 4 | K | 2 |  |  |  | ROZPOCET | 0 | 0 | 0 | 0 | 0 | 1 | 0 | 4 | 1205916218
| Online PSC |  | https://podminky.urs.cz/item/CS_URS_2024_01/857424122 | [14 empty] | Online PSC | 2
45 | M | 55251747 | tvarovka přírubová litinová s přírubovou odbočkou,práškový epoxid tl 250µm T-kus DN 500/150 | kus | 1 |  | 0 | CS ÚRS 2024 01 |  | základní |  | 0 | 0.245 | 0.245 | 0 | 0 | 8 | M | 2 |  |  |  | ROZPOCET | 0 | 0 | 0 | 0 | 0 | 1 | 0 | 4 | 2141704382
| P |  | Poznámka k položce: Tvarovka z tvárné litiny DN 500/500, dle ČSN EN 545:2015 a ISO 2531 s přírubovými spoji, min. PN 10, tlaková třída tvarovek: C 30. Vnější i vnitřní ochrana povrchu: těžká protikorozní ochrana odpovídající GSK - navrstvený přáškový epoxid modré barvy s min. tl. 250 μm dle ČSN EN 14901 | [14 empty] | P | 2
| VV |  | "PŘÍVODNÍ POTRUBÍ - KLADEČSKÉ SCHÉMA | [14 empty] | VV | 2 | 1 | True | 0 | ROZPOCET
| VV |  | "VÝPIS MATERIÁLU PŘÍVODNÍHO POTRUBÍ SZ VĚTVE VODOVODU | [14 empty] | VV | 2 | 1 | True | 0 | ROZPOCET
| VV |  | 1 |  | 1 | [12 empty] | VV | 2 | 2 | True | 1 | ROZPOCET
46 | M | 55251753 | tvarovka přírubová litinová s přírubovou odbočkou,práškový epoxid tl 250µm T-kus DN 500/500 | kus | 1 |  | 0 | CS ÚRS 2024 01 |  | základní |  | 0 | 0.278 | 0.278 | 0 | 0 | 8 | M | 2 |  |  |  | ROZPOCET | 0 | 0 | 0 | 0 | 0 | 1 | 0 | 4 | 1260795085
| P |  | Poznámka k položce: Tvarovka z tvárné litiny DN 500/150, dle ČSN EN 545:2015 a ISO 2531 s přírubovými spoji, min. PN 10, tlaková třída tvarovek: C 30. Vnější i vnitřní ochrana povrchu: těžká protikorozní ochrana odpovídající GSK - navrstvený přáškový epoxid modré barvy s min. tl. 250 μm dle ČSN EN 14901 | [14 empty] | P | 2
| VV |  | "PŘÍVODNÍ POTRUBÍ - KLADEČSKÉ SCHÉMA | [14 empty] | VV | 2 | 1 | True | 0 | ROZPOCET
| VV |  | "VÝPIS MATERIÁLU PŘÍVODNÍHO POTRUBÍ SZ VĚTVE VODOVODU | [14 empty] | VV | 2 | 1 | True | 0 | ROZPOCET
| VV |  | 1 |  | 1 | [12 empty] | VV | 2 | 2 | True | 1 | ROZPOCET
47 | K | 891421112 | Montáž vodovodních armatur na potrubí šoupátek nebo klapek uzavíracích v otevřeném výkopu nebo v šachtách s osazením zemní soupravy (bez poklopů) DN 500 | kus | 1 |  | 0 | CS ÚRS 2024 01 |  | základní |  | 0 | 0.01627 | 0.01627 | 0 | 0 | 4 | K | 2 |  |  |  | ROZPOCET | 0 | 0 | 0 | 0 | 0 | 1 | 0 | 4 | 1397449713
| Online PSC |  | https://podminky.urs.cz/item/CS_URS_2024_01/891421112 | [14 empty] | Online PSC | 2
| VV |  | "TECHNICKÁ ZPRÁVA | [14 empty] | VV | 2 | 1 | True | 0 | ROZPOCET
| VV |  | "PŘÍVODNÍ POTRUBÍ - KLADEČSKÉ SCHÉMA | [14 empty] | VV | 2 | 1 | True | 0 | ROZPOCET
| VV |  | "VÝPIS MATERIÁLU PŘÍVODNÍHO POTRUBÍ SZ VĚTVE VODOVODU | [14 empty] | VV | 2 | 1 | True | 0 | ROZPOCET
| VV |  | 1 |  | 1 | [12 empty] | VV | 2 | 2 | True | 1 | ROZPOCET
48 | M | 42221313 | šoupátko pitná voda litina GGG 50 krátká stavební dl PN10/16 DN 500x350mm | kus | 1 |  | 0 | CS ÚRS 2024 01 |  | základní |  | 0 | 0.519 | 0.519 | 0 | 0 | 8 | M | 2 |  |  |  | ROZPOCET | 0 | 0 | 0 | 0 | 0 | 1 | 0 | 4 | 1667866901
49 | M | 75131705 | zemní teleskopická souprava pro šoupě DN 350-500, rozsah 1,2-2,0 m | kus | 1 |  | 0 |  |  | základní |  | 0 | 0.008 | 0.008 | 0 | 0 | 8 | M | 2 |  |  |  | ROZPOCET | 0 | 0 | 0 | 0 | 0 | 1 | 0 | 4 | -90172832
50 | K | 892421111 | Tlakové zkoušky vodou na potrubí DN 400 nebo 500 | m | 141 |  | 0 | CS ÚRS 2024 01 |  | základní |  | 0 | 0 | 0 | 0 | 0 | 4 | K | 2 |  |  |  | ROZPOCET | 0 | 0 | 0 | 0 | 0 | 1 | 0 | 4 | 368345642
| Online PSC |  | https://podminky.urs.cz/item/CS_URS_2024_01/892421111 | [14 empty] | Online PSC | 2
51 | K | 892423122 | Proplach a dezinfekce vodovodního potrubí DN 400 nebo 500 | m | 14 |  | 0 | CS ÚRS 2024 01 |  | základní |  | 0 | 1e-05 | 0.00014 | 0 | 0 | 4 | K | 2 |  |  |  | ROZPOCET | 0 | 0 | 0 | 0 | 0 | 1 | 0 | 4 | -885199680
| Online PSC |  | https://podminky.urs.cz/item/CS_URS_2024_01/892423122 | [14 empty] | Online PSC | 2
52 | K | 892442111 | Tlakové zkoušky vodou zabezpečení konců potrubí při tlakových zkouškách DN přes 300 do 600 | kus | 2 |  | 0 | CS ÚRS 2024 01 |  | základní |  | 0 | 0.47094 | 0.94188 | 0 | 0 | 4 | K | 2 |  |  |  | ROZPOCET | 0 | 0 | 0 | 0 | 0 | 1 | 0 | 4 | 1397215074
| Online PSC |  | https://podminky.urs.cz/item/CS_URS_2024_01/892442111 | [14 empty] | Online PSC | 2
53 | K | 899401112 | Osazení poklopů litinových šoupátkových | kus | 1 |  | 0 | CS ÚRS 2024 01 |  | základní |  | 0 | 0.04 | 0.04 | 0 | 0 | 4 | K | 2 |  |  |  | ROZPOCET | 0 | 0 | 0 | 0 | 0 | 1 | 0 | 4 | -171002729
| Online PSC |  | https://podminky.urs.cz/item/CS_URS_2024_01/899401112 | [14 empty] | Online PSC | 2
54 | M | 42291352 | poklop litinový šoupátkový pro zemní soupravy osazení do terénu a do vozovky | kus | 1 |  | 0 | CS ÚRS 2024 01 |  | základní |  | 0 | 0.0133 | 0.0133 | 0 | 0 | 8 | M | 2 |  |  |  | ROZPOCET | 0 | 0 | 0 | 0 | 0 | 1 | 0 | 4 | 1296297548
55 | M | 42210050 | deska podkladová uličního poklopu litinového šoupatového | kus | 1 |  | 0 | CS ÚRS 2024 01 |  | základní |  | 0 | 0.0003 | 0.0003 | 0 | 0 | 8 | M | 2 |  |  |  | ROZPOCET | 0 | 0 | 0 | 0 | 0 | 1 | 0 | 4 | -605889510
56 | K | 899713111 | Orientační tabulky na vodovodních a kanalizačních řadech na sloupku ocelovém nebo betonovém | kus | 6 |  | 0 | CS ÚRS 2024 01 |  | základní |  | 0 | 0.00016 | 0.00096 | 0 | 0 | 4 | K | 2 |  |  |  | ROZPOCET | 0 | 0 | 0 | 0 | 0 | 1 | 0 | 4 | -134063533
| Online PSC |  | https://podminky.urs.cz/item/CS_URS_2024_01/899713111 | [14 empty] | Online PSC | 2
| VV |  | "VÝPIS MATERIÁLU PŘÍVODNÍHO POTRUBÍ SZ VĚTVE VODOVODU | [14 empty] | VV | 2 | 1 | True | 0 | ROZPOCET
| VV |  | 6 |  | 6 | [12 empty] | VV | 2 | 2 | True | 1 | ROZPOCET
57 | M | M303105 | sloupek ocelový D 35mm orientační vodovod dl. 2,0m, zavařeno víčkem | kus | 6 |  | 0 |  |  | základní |  | 0 | 0 | 0 | 0 | 0 | 8 | M | 2 |  |  |  | ROZPOCET | 0 | 0 | 0 | 0 | 0 | 1 | 0 | 4 | -1805482354
58 | K | 899721112 | Signalizační vodič na potrubí DN nad 150 mm | m | 141 |  | 0 | CS ÚRS 2024 01 |  | základní |  | 0 | 0.0002 | 0.0282 | 0 | 0 | 4 | K | 2 |  |  |  | ROZPOCET | 0 | 0 | 0 | 0 | 0 | 1 | 0 | 4 | -262228584
| Online PSC |  | https://podminky.urs.cz/item/CS_URS_2024_01/899721112 | [14 empty] | Online PSC | 2
| VV |  | "TECHNICKÁ ZPRÁVA | [14 empty] | VV | 2 | 1 | True | 0 | ROZPOCET
| VV |  | "PŘÍVODNÍ POTRUBÍ - KLADEČSKÉ SCHÉMA | [14 empty] | VV | 2 | 1 | True | 0 | ROZPOCET
| VV |  | "VÝPIS MATERIÁLU PŘÍVODNÍHO POTRUBÍ SZ VĚTVE VODOVODU | [14 empty] | VV | 2 | 1 | True | 0 | ROZPOCET
| VV |  | 141,00 |  | 141 | [12 empty] | VV | 2 | 2 | True | 1 | ROZPOCET
59 | K | 899722114 | Krytí potrubí z plastů výstražnou fólií z PVC šířky přes 34 do 40 cm | m | 141 |  | 0 | CS ÚRS 2024 01 |  | základní |  | 0 | 0.00013 | 0.01833 | 0 | 0 | 4 | K | 2 |  |  |  | ROZPOCET | 0 | 0 | 0 | 0 | 0 | 1 | 0 | 4 | -448878815
| Online PSC |  | https://podminky.urs.cz/item/CS_URS_2024_01/899722114 | [14 empty] | Online PSC | 2
60 | K | R85711015 | SEK potrubí z tvárné litiny DN 500 dl. 1,0-2,0m , tlaková tř. C40 , min. PN10; D+M | kus | 1 |  | 0 |  |  | základní |  | 0 | 0 | 0 | 0 | 0 | 4 | K | 2 |  |  |  | ROZPOCET | 0 | 0 | 0 | 0 | 0 | 1 | 0 | 4 | -1063588603
| VV |  | "TECHNICKÁ ZPRÁVA | [14 empty] | VV | 2 | 1 | True | 0 | ROZPOCET
| VV |  | "PŘÍVODNÍ POTRUBÍ - KLADEČSKÉ SCHÉMA | [14 empty] | VV | 2 | 1 | True | 0 | ROZPOCET
| VV |  | "VÝPIS MATERIÁLU PŘÍVODNÍHO POTRUBÍ SZ VĚTVE VODOVODU | [14 empty] | VV | 2 | 1 | True | 0 | ROZPOCET
| VV |  | 1 |  | 1 | [12 empty] | VV | 2 | 2 | True | 1 | ROZPOCET
| VV |  | "dodávka trouby, sek, montáž | [14 empty] | VV | 2 | 1 | True | 0 | ROZPOCET
61 | K | R85780150 | Násuvný zámkový hrdlový jednokomorový spoj na tvarovkách z tvárné litiny DN 500, min. PN 16; D+M | kus | 11 |  | 0 |  |  | základní |  | 0 | 0 | 0 | 0 | 0 | 4 | K | 2 |  |  |  | ROZPOCET | 0 | 0 | 0 | 0 | 0 | 1 | 0 | 4 | -1499813337
| VV |  | "VÝPIS MATERIÁLU PŘÍVODNÍHO POTRUBÍ SZ VĚTVE VODOVODU | [14 empty] | VV | 2 | 1 | True | 0 | ROZPOCET
| VV |  | 11 |  | 11 | [12 empty] | VV | 2 | 2 | True | 1 | ROZPOCET
| D | 8.1 | Trubní vedení NEREZ |  |  |  | 0 |  |  |  |  | 0 |  | 0 |  | 0 | 1 | D | 1 |  |  |  | ROZPOCET | [6 empty] | 0
62 | K | PS080/10-16 | Přírubový spoj – nerez. šrouby, matice a podložky DN 80 PN 10; D+M | kus | 1 |  | 0 |  |  | základní |  | 0 | 0 | 0 | 0 | 0 | 4 | K | 2 |  |  |  | ROZPOCET | 0 | 0 | 0 | 0 | 0 | 1 | 0 | 4 | 1314333393
63 | K | PS150/10-16 | Přírubový spoj – nerez. šrouby, matice a podložky DN 150 PN 10; D+M | kus | 2 |  | 0 |  |  | základní |  | 0 | 0 | 0 | 0 | 0 | 4 | K | 2 |  |  |  | ROZPOCET | 0 | 0 | 0 | 0 | 0 | 1 | 0 | 4 | 2129509159
64 | K | PS300/10-16 | Přírubový spoj – nerez. šrouby, matice a podložky DN 300 PN 10 | kus | 1 |  | 0 |  |  | základní |  | 0 | 0 | 0 | 0 | 0 | 64 | K | 2 |  |  |  | ROZPOCET | 0 | 0 | 0 | 0 | 0 | 1 | 0 | 64 | 1870150665
65 | K | PS400/10-16 | Přírubový spoj – nerez. šrouby, matice a podložky DN 400 PN 10 | kus | 1 |  | 0 |  |  | základní |  | 0 | 0 | 0 | 0 | 0 | 64 | K | 2 |  |  |  | ROZPOCET | 0 | 0 | 0 | 0 | 0 | 1 | 0 | 64 | 2029502518
66 | K | PS500/10-16 | Přírubový spoj – nerez. šrouby, matice a podložky DN 500 PN 10 | ks | 1 |  | 0 |  |  | základní |  | 0 | 0 | 0 | 0 | 0 | 64 | K | 2 |  |  |  | ROZPOCET | 0 | 0 | 0 | 0 | 0 | 1 | 0 | 64 | 1347524676
| VV |  | "PŘÍVODNÍ POTRUBÍ - KLADEČSKÉ SCHÉMA | [14 empty] | VV | 2 | 1 | True | 0 | ROZPOCET
| VV |  | "VÝPIS MATERIÁLU PŘÍVODNÍHO POTRUBÍ SZ VĚTVE VODOVODU | [14 empty] | VV | 2 | 1 | True | 0 | ROZPOCET
| VV |  | 1 |  | 1 | [12 empty] | VV | 2 | 2 | True | 1 | ROZPOCET
| D | 998 | Přesun hmot |  |  |  | 0 |  |  |  |  | 0 |  | 0 |  | 0 | 1 | D | 1 |  |  |  | ROZPOCET | [6 empty] | 0
67 | K | 998273102 | Přesun hmot pro trubní vedení hloubené z trub litinových pro vodovody nebo kanalizace v otevřeném výkopu dopravní vzdálenost do 15 m | t | 315.486 |  | 0 | CS ÚRS 2024 01 |  | základní |  | 0 | 0 | 0 | 0 | 0 | 4 | K | 2 |  |  |  | ROZPOCET | 0 | 0 | 0 | 0 | 0 | 1 | 0 | 4 | 696393758
| Online PSC |  | https://podminky.urs.cz/item/CS_URS_2024_01/998273102 | [14 empty] | Online PSC | 2

## SO 08 - Propoj do vodojem...
{583d7bae-63f9-4e1d-95cd-3ed6a2e0383d}
2
| KRYCÍ LIST SOUPISU PRACÍ | [7 empty] | v --- níže se nacházejí doplnkové a pomocné údaje k sestavám --- v | [8 empty] | False
Stavba:
POSÍLENÍ VODOVODNÍ SÍTĚ VODOJEM BUKOVNO, JIHLAVA
Objekt:
SO 08 - Propoj do vodojemu Lesnov
| KSO: |  |  |  |  | CC-CZ:
| Místo: |  | Bukovno, Jihlava |  |  | Datum: | 6. 5. 2024
| Zadavatel: |  |  |  |  | IČ:
|  | Statutární město Jihlava |  |  |  | DIČ:
| Uchazeč: |  |  |  |  | IČ: | Vyplň údaj
|  | Vyplň údaj |  |  |  | DIČ: | Vyplň údaj
| Projektant: |  |  |  |  | IČ:
|  | Vodohospodářský rozvoj a výstavba, a.s. |  |  |  | DIČ:
| Zpracovatel: |  |  |  |  | IČ:
|  | M. Morská |  |  |  | DIČ:
Poznámka:
Rozpočet je zpracován na základě DPS pro SO 08. "Přírubové spoje, spojovací materiál: veškerý spojovací materiál musí být z korozivzdorné oceli skupiny A2 v pevnostní třídě 70 dle ČSN EN 10088-1 Korozivzdorné oceli (DIN 1.4301). Styčné plochy matice (závity a čela) musí mít odborně provedenou povrchovou ochranu proti zadření za tepla vytvrzovaným kluzným lakem o min. tl. 0,25 μm (na bázi PTFE, nebo sulfidu molibdiničitého). Použití dodatečných maziv se nepřipouští. Pro utěsnění přírubového spoje se používají výhradně přírubová profilová těsnění s ocelovou vložkou nebo profilová těsnění s ocelovou vložkou a O-kroužkem dle DIN EN 1514-1 či DIN 2690. Použití přírubových těsnění vysekávaných či litých do formy bez nebo s textilní vložkou není povoleno. "
| Cena bez DPH | [5 empty] | 0
|  |  | Základ daně |  |  | Sazba daně | Výše daně
| DPH | základní | 0 |  |  | 21% | 0
|  | snížená | 0 |  |  | 12% | 0
|  | zákl. přenesená | 0 |  |  | 21% | 0
|  | sníž. přenesená | 0 |  |  | 12% | 0
|  | nulová | 0 |  |  | 0% | 0
| Cena s DPH |  |  | v | CZK |  | 0
REKAPITULACE ČLENĚNÍ SOUPISU PRACÍ
Stavba:
POSÍLENÍ VODOVODNÍ SÍTĚ VODOJEM BUKOVNO, JIHLAVA
Objekt:
SO 08 - Propoj do vodojemu Lesnov
Místo: |  |  | Bukovno, Jihlava |  |  | Datum: | 6. 5. 2024
Zadavatel: |  |  | Statutární město Jihlava |  |  | Projektant: | Vodohospodářský rozvoj a výstavba, a.s.
Uchazeč: |  |  | Vyplň údaj |  |  | Zpracovatel: | M. Morská
Kód dílu - Popis | [6 empty] | Cena celkem [CZK]
Náklady stavby celkem | [6 empty] | 0 | [11 empty] | -1
| HSV - Práce a dodávky HSV | [5 empty] | 0
| 1 - Zemní práce | [5 empty] | 0
| 4 - Vodorovné konstrukce | [5 empty] | 0
| 8 - Trubní vedení | [5 empty] | 0
| 8.1 - Trubní vedení NEREZ | [5 empty] | 0
| 8.2 - Technologie; dodávka + montáž | [5 empty] | 0
| D1.1 - Potrubní rozvod vodojemu | [5 empty] | 0
| D1.2 - Potrubní rozvod přívodního potrubí | [5 empty] | 0
| 998 - Přesun hmot | [5 empty] | 0
SOUPIS PRACÍ
Stavba:
POSÍLENÍ VODOVODNÍ SÍTĚ VODOJEM BUKOVNO, JIHLAVA
Objekt:
SO 08 - Propoj do vodojemu Lesnov
Místo: |  |  | Bukovno, Jihlava |  |  | Datum: | 6. 5. 2024
Zadavatel: |  |  | Statutární město Jihlava |  |  | Projektant: | Vodohospodářský rozvoj a výstavba, a.s.
Uchazeč: |  |  | Vyplň údaj |  |  | Zpracovatel: | M. Morská
PČ | Typ | Kód | Popis | MJ | Množství | J.cena [CZK] | Cena celkem [CZK] | Cenová soustava |  | DPH | J. Nh [h] | Nh celkem [h] | J. hmotnost [t] | Hmotnost celkem [t] | J. suť [t] | Suť Celkem [t]
Náklady soupisu celkem | [6 empty] | 0 |  |  |  |  | 0 |  | 19.0681 |  | 0 |  | D | -1 | [10 empty] | 0
| D | HSV | Práce a dodávky HSV |  |  |  | 0 |  |  |  |  | 0 |  | 19.0681 |  | 0 | 1 | D | 0 |  |  |  | ROZPOCET | [6 empty] | 0
| D | 1 | Zemní práce |  |  |  | 0 |  |  |  |  | 0 |  | 17.4948 |  | 0 | 1 | D | 1 |  |  |  | ROZPOCET | [6 empty] | 0
1 | K | 121151203 | Sejmutí lesní půdy strojně při souvislé ploše do 100 m2, tl. vrstvy přes 150 do 200 mm | m2 | 15.6 |  | 0 | CS ÚRS 2024 01 |  | základní |  | 0 | 0 | 0 | 0 | 0 | 4 | K | 2 |  |  |  | ROZPOCET | 0 | 0 | 0 | 0 | 0 | 1 | 0 | 4 | -1492750454
| Online PSC |  | https://podminky.urs.cz/item/CS_URS_2024_01/121151203 | [14 empty] | Online PSC | 2
| VV |  | "tl. 100mm | [14 empty] | VV | 2 | 1 | True | 0 | ROZPOCET
| VV |  | 13,00*1,20 |  | 15.6 | [12 empty] | VV | 2 | 2 | True | 1 | ROZPOCET
2 | K | 132454202 | Hloubení zapažených rýh šířky přes 800 do 2 000 mm strojně s urovnáním dna do předepsaného profilu a spádu v hornině třídy těžitelnosti II skupiny 5 přes 20 do 50 m3 | m3 | 35.88 |  | 0 | CS ÚRS 2024 01 |  | základní |  | 0 | 0 | 0 | 0 | 0 | 4 | K | 2 |  |  |  | ROZPOCET | 0 | 0 | 0 | 0 | 0 | 1 | 0 | 4 | -464314477
| Online PSC |  | https://podminky.urs.cz/item/CS_URS_2024_01/132454202 | [14 empty] | Online PSC | 2
| VV |  | "TECHNICKÁ ZPRÁVA | [14 empty] | VV | 2 | 1 | True | 0 | ROZPOCET
| VV |  | "PODÉLNÝ PROFIL - ODBĚRNÉ POTRUBÍ | [14 empty] | VV | 2 | 1 | True | 0 | ROZPOCET
| VV |  | "VZOROVÝ ŘEZ RÝHOU | [14 empty] | VV | 2 | 1 | True | 0 | ROZPOCET
| VV |  | 13,00*1,20*2,30 |  | 35.88 | [12 empty] | VV | 2 | 2 | True | 1 | ROZPOCET
3 | K | 139001101 | Příplatek k cenám hloubených vykopávek za ztížení vykopávky v blízkosti podzemního vedení nebo výbušnin pro jakoukoliv třídu horniny | m3 | 5.382 |  | 0 | CS ÚRS 2024 01 |  | základní |  | 0 | 0 | 0 | 0 | 0 | 4 | K | 2 |  |  |  | ROZPOCET | 0 | 0 | 0 | 0 | 0 | 1 | 0 | 4 | 1075410109
| Online PSC |  | https://podminky.urs.cz/item/CS_URS_2024_01/139001101 | [14 empty] | Online PSC | 2
| VV |  | "15% | [14 empty] | VV | 2 | 1 | True | 0 | ROZPOCET
| VV |  | 35,88*0,15 |  | 5.382 | [12 empty] | VV | 2 | 2 | True | 1 | ROZPOCET
4 | K | 151101102 | Zřízení pažení a rozepření stěn rýh pro podzemní vedení příložné pro jakoukoliv mezerovitost, hloubky přes 2 do 4 m | m2 | 59.8 |  | 0 | CS ÚRS 2024 01 |  | základní |  | 0 | 0.00085 | 0.05083 | 0 | 0 | 4 | K | 2 |  |  |  | ROZPOCET | 0 | 0 | 0 | 0 | 0 | 1 | 0 | 4 | 1495720085
| Online PSC |  | https://podminky.urs.cz/item/CS_URS_2024_01/151101102 | [14 empty] | Online PSC | 2
| VV |  | "TECHNICKÁ ZPRÁVA | [14 empty] | VV | 2 | 1 | True | 0 | ROZPOCET
| VV |  | "PODÉLNÝ PROFIL - ODBĚRNÉ POTRUBÍ | [14 empty] | VV | 2 | 1 | True | 0 | ROZPOCET
| VV |  | 13,00*2,30*2 |  | 59.8 | [12 empty] | VV | 2 | 2 | True | 1 | ROZPOCET
5 | K | 151101112 | Odstranění pažení a rozepření stěn rýh pro podzemní vedení s uložením materiálu na vzdálenost do 3 m od kraje výkopu příložné, hloubky přes 2 do 4 m | m2 | 59.8 |  | 0 | CS ÚRS 2024 01 |  | základní |  | 0 | 0 | 0 | 0 | 0 | 4 | K | 2 |  |  |  | ROZPOCET | 0 | 0 | 0 | 0 | 0 | 1 | 0 | 4 | -1185455773
| Online PSC |  | https://podminky.urs.cz/item/CS_URS_2024_01/151101112 | [14 empty] | Online PSC | 2
6 | K | 162351123 | Vodorovné přemístění výkopku nebo sypaniny po suchu na obvyklém dopravním prostředku, bez naložení výkopku, avšak se složením bez rozhrnutí z horniny třídy těžitelnosti II skupiny 4 a 5 na vzdálenost přes 50 do 500 m | m3 | 24.96 |  | 0 | CS ÚRS 2024 01 |  | základní |  | 0 | 0 | 0 | 0 | 0 | 4 | K | 2 |  |  |  | ROZPOCET | 0 | 0 | 0 | 0 | 0 | 1 | 0 | 4 | -1110487242
| Online PSC |  | https://podminky.urs.cz/item/CS_URS_2024_01/162351123 | [14 empty] | Online PSC | 2
| VV |  | "doprava předrcené horniny po staveništi pro další využití | [14 empty] | VV | 2 | 1 | True | 0 | ROZPOCET
| VV |  | "pol.č. R19199706" 24,96 |  | 24.96 | [12 empty] | VV | 2 | 2 | True | 1 | ROZPOCET
7 | K | 162751137 | Vodorovné přemístění výkopku nebo sypaniny po suchu na obvyklém dopravním prostředku, bez naložení výkopku, avšak se složením bez rozhrnutí z horniny třídy těžitelnosti II skupiny 4 a 5 na vzdálenost přes 9 000 do 10 000 m | m3 | 10.92 |  | 0 | CS ÚRS 2024 01 |  | základní |  | 0 | 0 | 0 | 0 | 0 | 4 | K | 2 |  |  |  | ROZPOCET | 0 | 0 | 0 | 0 | 0 | 1 | 0 | 4 | -301451380
| Online PSC |  | https://podminky.urs.cz/item/CS_URS_2024_01/162751137 | [14 empty] | Online PSC | 2
| VV |  | "pol.č. 132454202 - výkopy celkem" 35,88 |  | 35.88 | [12 empty] | VV | 2 | 2 | True | 0 | ROZPOCET
| VV |  | "odečet výkopku pro zpětné využití (předrcení) | [14 empty] | VV | 2 | 1 | True | 0 | ROZPOCET
| VV |  | "pol.č. R19199706" -24,96 |  | -24.96 | [12 empty] | VV | 2 | 2 | True | 0 | ROZPOCET
| VV |  | Součet |  | 10.92 | [12 empty] | VV | 2 | 4 | True | 1 | ROZPOCET
8 | K | 162751139 | Vodorovné přemístění výkopku nebo sypaniny po suchu na obvyklém dopravním prostředku, bez naložení výkopku, avšak se složením bez rozhrnutí z horniny třídy těžitelnosti II skupiny 4 a 5 na vzdálenost Příplatek k ceně za každých dalších i započatých 1 000 m | m3 | 54.6 |  | 0 | CS ÚRS 2024 01 |  | základní |  | 0 | 0 | 0 | 0 | 0 | 4 | K | 2 |  |  |  | ROZPOCET | 0 | 0 | 0 | 0 | 0 | 1 | 0 | 4 | -875447543
| Online PSC |  | https://podminky.urs.cz/item/CS_URS_2024_01/162751139 | [14 empty] | Online PSC | 2
| VV |  | 10,92*5 'Přepočtené koeficientem množství |  | 54.6 | [12 empty] | VV | 2 | 2 | False | 1 | ROZPOCET
9 | K | 167151102 | Nakládání, skládání a překládání neulehlého výkopku nebo sypaniny strojně nakládání, množství do 100 m3, z horniny třídy těžitelnosti II, skupiny 4 a 5 | m3 | 24.96 |  | 0 | CS ÚRS 2024 01 |  | základní |  | 0 | 0 | 0 | 0 | 0 | 4 | K | 2 |  |  |  | ROZPOCET | 0 | 0 | 0 | 0 | 0 | 1 | 0 | 4 | 1093724776
| Online PSC |  | https://podminky.urs.cz/item/CS_URS_2024_01/167151102 | [14 empty] | Online PSC | 2
| VV |  | "doprava předrcené horniny po staveništi pro další využití | [14 empty] | VV | 2 | 1 | True | 0 | ROZPOCET
| VV |  | "pol.č. R19199706" 24,96 |  | 24.96 | [12 empty] | VV | 2 | 2 | True | 1 | ROZPOCET
10 | K | 171201231 | Poplatek za uložení stavebního odpadu na recyklační skládce (skládkovné) zeminy a kamení zatříděného do Katalogu odpadů pod kódem 17 05 04 | t | 29.484 |  | 0 | CS ÚRS 2024 01 |  | základní |  | 0 | 0 | 0 | 0 | 0 | 4 | K | 2 |  |  |  | ROZPOCET | 0 | 0 | 0 | 0 | 0 | 1 | 0 | 4 | 458178641
| Online PSC |  | https://podminky.urs.cz/item/CS_URS_2024_01/171201231 | [14 empty] | Online PSC | 2
| VV |  | 10,92*2,7 'Přepočtené koeficientem množství |  | 29.484 | [12 empty] | VV | 2 | 2 | False | 1 | ROZPOCET
11 | K | 171251201 | Uložení sypaniny na skládky nebo meziskládky bez hutnění s upravením uložené sypaniny do předepsaného tvaru | m3 | 10.92 |  | 0 | CS ÚRS 2024 01 |  | základní |  | 0 | 0 | 0 | 0 | 0 | 4 | K | 2 |  |  |  | ROZPOCET | 0 | 0 | 0 | 0 | 0 | 1 | 0 | 4 | 941806425
| Online PSC |  | https://podminky.urs.cz/item/CS_URS_2024_01/171251201 | [14 empty] | Online PSC | 2
12 | K | 174151101 | Zásyp sypaninou z jakékoliv horniny strojně s uložením výkopku ve vrstvách se zhutněním jam, šachet, rýh nebo kolem objektů v těchto vykopávkách | m3 | 24.96 |  | 0 | CS ÚRS 2024 01 |  | základní |  | 0 | 0 | 0 | 0 | 0 | 4 | K | 2 |  |  |  | ROZPOCET | 0 | 0 | 0 | 0 | 0 | 1 | 0 | 4 | 539485636
| Online PSC |  | https://podminky.urs.cz/item/CS_URS_2024_01/174151101 | [14 empty] | Online PSC | 2
| VV |  | "TECHNICKÁ ZPRÁVA | [14 empty] | VV | 2 | 1 | True | 0 | ROZPOCET
| VV |  | "PODÉLNÝ PROFIL - ODBĚRNÉ POTRUBÍ | [14 empty] | VV | 2 | 1 | True | 0 | ROZPOCET
| VV |  | "VZOROVÝ ŘEZ RÝHOU | [14 empty] | VV | 2 | 1 | True | 0 | ROZPOCET
| VV |  | 13,00*1,20*(2,30-0,10-0,60) |  | 24.96 | [12 empty] | VV | 2 | 2 | True | 1 | ROZPOCET
13 | K | 175151101 | Obsypání potrubí strojně sypaninou z vhodných třídy těžitelnosti I a II, skupiny 1 až 4 nebo materiálem připraveným podél výkopu ve vzdálenosti do 3 m od jeho kraje, pro jakoukoliv hloubku výkopu a míru zhutnění bez prohození sypaniny | m3 | 8.722 |  | 0 | CS ÚRS 2024 01 |  | základní |  | 0 | 0 | 0 | 0 | 0 | 4 | K | 2 |  |  |  | ROZPOCET | 0 | 0 | 0 | 0 | 0 | 1 | 0 | 4 | -1339574347
| Online PSC |  | https://podminky.urs.cz/item/CS_URS_2024_01/175151101 | [14 empty] | Online PSC | 2
| VV |  | "TECHNICKÁ ZPRÁVA | [14 empty] | VV | 2 | 1 | True | 0 | ROZPOCET
| VV |  | "PODÉLNÝ PROFIL - ODBĚRNÉ POTRUBÍ | [14 empty] | VV | 2 | 1 | True | 0 | ROZPOCET
| VV |  | "VZOROVÝ ŘEZ RÝHOU | [14 empty] | VV | 2 | 1 | True | 0 | ROZPOCET
| VV |  | 13,00*1,20*0,60 |  | 9.36 | [12 empty] | VV | 2 | 2 | True | 0 | ROZPOCET
| VV |  | "odečet výtlaku potrubí | [14 empty] | VV | 2 | 1 | True | 0 | ROZPOCET
| VV |  | -13,00*3,14*0,125*0,125 |  | -0.638 | [12 empty] | VV | 2 | 2 | True | 0 | ROZPOCET
| VV |  | Součet |  | 8.722 | [12 empty] | VV | 2 | 4 | True | 1 | ROZPOCET
14 | M | 58337302 | štěrkopísek frakce 0/16 | t | 17.444 |  | 0 | CS ÚRS 2024 01 |  | základní |  | 0 | 1 | 17.444 | 0 | 0 | 8 | M | 2 |  |  |  | ROZPOCET | 0 | 0 | 0 | 0 | 0 | 1 | 0 | 4 | -1368831428
| VV |  | 8,722*2 'Přepočtené koeficientem množství |  | 17.444 | [12 empty] | VV | 2 | 2 | False | 1 | ROZPOCET
15 | K | 181351003 | Rozprostření a urovnání ornice v rovině nebo ve svahu sklonu do 1:5 strojně při souvislé ploše do 100 m2, tl. vrstvy do 200 mm | m2 | 15.6 |  | 0 | CS ÚRS 2024 01 |  | základní |  | 0 | 0 | 0 | 0 | 0 | 4 | K | 2 |  |  |  | ROZPOCET | 0 | 0 | 0 | 0 | 0 | 1 | 0 | 4 | -1206897530
| Online PSC |  | https://podminky.urs.cz/item/CS_URS_2024_01/181351003 | [14 empty] | Online PSC | 2
16 | K | R19199706 | Drcení vykopané horniny s dopravou do 500 m a naložením do drtícího zařízení | t | 67.392 |  | 0 |  |  | základní |  | 0 | 0 | 0 | 0 | 0 | 4 | K | 2 |  |  |  | ROZPOCET | 0 | 0 | 0 | 0 | 0 | 1 | 0 | 4 | 292485399
| VV |  | "předrcení vykopané horniny na předepsané frakce dle PD | [14 empty] | VV | 2 | 1 | True | 0 | ROZPOCET
| VV |  | "třídy těžitelnosti II skupiny 5 | [14 empty] | VV | 2 | 1 | True | 0 | ROZPOCET
| VV |  | "hornina po předrcení bude využita pro zásyp výkopů | [14 empty] | VV | 2 | 1 | True | 0 | ROZPOCET
| VV |  | "pol.č. 174151101 zásyp výkopu" 24,96 |  | 24.96 | [12 empty] | VV | 2 | 2 | True | 0 | ROZPOCET
| VV |  | Součet |  | 24.96 | [12 empty] | VV | 2 | 4 | True | 1 | ROZPOCET
| VV |  | 24,96*2,7 'Přepočtené koeficientem množství |  | 67.392 | [12 empty] | VV | 2 | 2 | False | 1 | ROZPOCET
| D | 4 | Vodorovné konstrukce |  |  |  | 0 |  |  |  |  | 0 |  | 0 |  | 0 | 1 | D | 1 |  |  |  | ROZPOCET | [6 empty] | 0
17 | K | 451572111 | Lože pod potrubí, stoky a drobné objekty v otevřeném výkopu z kameniva drobného těženého 0 až 4 mm | m3 | 1.56 |  | 0 | CS ÚRS 2024 01 |  | základní |  | 0 | 0 | 0 | 0 | 0 | 4 | K | 2 |  |  |  | ROZPOCET | 0 | 0 | 0 | 0 | 0 | 1 | 0 | 4 | 446566212
| Online PSC |  | https://podminky.urs.cz/item/CS_URS_2024_01/451572111 | [14 empty] | Online PSC | 2
| VV |  | "TECHNICKÁ ZPRÁVA | [14 empty] | VV | 2 | 1 | True | 0 | ROZPOCET
| VV |  | "PODÉLNÝ PROFIL - ODBĚRNÉ POTRUBÍ | [14 empty] | VV | 2 | 1 | True | 0 | ROZPOCET
| VV |  | "VZOROVÝ ŘEZ RÝHOU | [14 empty] | VV | 2 | 1 | True | 0 | ROZPOCET
| VV |  | 13,00*1,20*0,10 |  | 1.56 | [12 empty] | VV | 2 | 2 | True | 1 | ROZPOCET
| D | 8 | Trubní vedení |  |  |  | 0 |  |  |  |  | 0 |  | 1.5733 |  | 0 | 1 | D | 1 |  |  |  | ROZPOCET | [6 empty] | 0
18 | K | 851361131 | Montáž potrubí z trub litinových tlakových hrdlových v otevřeném výkopu s integrovaným těsněním DN 250 | m | 13 |  | 0 | CS ÚRS 2024 01 |  | základní |  | 0 | 0 | 0 | 0 | 0 | 4 | K | 2 |  |  |  | ROZPOCET | 0 | 0 | 0 | 0 | 0 | 1 | 0 | 4 | -218055910
| Online PSC |  | https://podminky.urs.cz/item/CS_URS_2024_01/851361131 | [14 empty] | Online PSC | 2
| VV |  | "VÝPIS MATERIÁLU ODBĚRNÉHO POTRUBÍ VDJ LESNOV | [14 empty] | VV | 2 | 1 | True | 0 | ROZPOCET
| VV |  | 13,00 |  | 13 | [12 empty] | VV | 2 | 2 | True | 1 | ROZPOCET
19 | M | 55251009 | trouba vodovodní litinová hrdlová Zn+Al (85/15) 400g/m2+modrý epoxid dl 6m DN 250 | m | 13.13 |  | 0 | CS ÚRS 2024 01 |  | základní |  | 0 | 0.04454 | 0.58481 | 0 | 0 | 8 | M | 2 |  |  |  | ROZPOCET | 0 | 0 | 0 | 0 | 0 | 1 | 0 | 4 | -1550337143
| VV |  | 13*1,01 'Přepočtené koeficientem množství |  | 13.13 | [12 empty] | VV | 2 | 2 | False | 1 | ROZPOCET
20 | M | M552512 | kroužek těsnící DN 250 STD Vi, EPDM zámkový | kus | 2 |  | 0 |  |  | základní |  | 0 | 0.0004 | 0.0008 | 0 | 0 | 8 | M | 2 |  |  |  | ROZPOCET | 0 | 0 | 0 | 0 | 0 | 1 | 0 | 4 | 588733930
21 | K | 857361131 | Montáž litinových tvarovek na potrubí litinovém tlakovém jednoosých na potrubí z trub hrdlových v otevřeném výkopu, kanálu nebo v šachtě s integrovaným těsněním DN 250 | kus | 1 |  | 0 | CS ÚRS 2024 01 |  | základní |  | 0 | 0 | 0 | 0 | 0 | 4 | K | 2 |  |  |  | ROZPOCET | 0 | 0 | 0 | 0 | 0 | 1 | 0 | 4 | 2112496734
| Online PSC |  | https://podminky.urs.cz/item/CS_URS_2024_01/857361131 | [14 empty] | Online PSC | 2
22 | M | 55259735 | tvarovka vodovodní hrdlová s přírubou E (EU) - základní povrchová úprava kroužek těsnící DN 250 dl 145mm | kus | 1 |  | 0 | CS ÚRS 2024 01 |  | základní |  | 0 | 0.0313 | 0.0313 | 0 | 0 | 8 | M | 2 |  |  |  | ROZPOCET | 0 | 0 | 0 | 0 | 0 | 1 | 0 | 4 | -1829181577
| P |  | Poznámka k položce: Tvarovka z tvárné litiny DN 250, dle ČSN EN 545:2015 a ISO 2531 s jedním násuvným zámkovým hrdlovým jednokomorovým spojem , včetně zámkového spoje, a jedním přírubovým spojem, min. PN 10, tlaková třída tvarovek: C 40. Vnější i vnitřní ochrana povrchu: těžká protikorozní ochrana odpovídající GSK - navrstvený přáškový epoxid modré barvy s min. tl. 250 μm dle ČSN EN 14901 | [14 empty] | P | 2
| VV |  | "VÝPIS MATERIÁLU ODBĚRNÉHO POTRUBÍ VDJ LESNOV | [14 empty] | VV | 2 | 1 | True | 0 | ROZPOCET
| VV |  | 1 |  | 1 | [12 empty] | VV | 2 | 2 | True | 1 | ROZPOCET
23 | M | 31951021 | potrubní spojka jištěná proti posuvu hrdlo-hrdlo DN 250 | kus | 1 |  | 0 | CS ÚRS 2024 01 |  | základní |  | 0 | 0.033 | 0.033 | 0 | 0 | 8 | M | 2 |  |  |  | ROZPOCET | 0 | 0 | 0 | 0 | 0 | 1 | 0 | 4 | -1101325603
| VV |  | "VÝPIS MATERIÁLU ODBĚRNÉHO POTRUBÍ VDJ LESNOV | [14 empty] | VV | 2 | 1 | True | 0 | ROZPOCET
| VV |  | 1 |  | 1 | [12 empty] | VV | 2 | 2 | True | 1 | ROZPOCET
24 | K | 892372111 | Tlakové zkoušky vodou zabezpečení konců potrubí při tlakových zkouškách DN do 300 | kus | 2 |  | 0 | CS ÚRS 2024 01 |  | základní |  | 0 | 0.45937 | 0.91874 | 0 | 0 | 4 | K | 2 |  |  |  | ROZPOCET | 0 | 0 | 0 | 0 | 0 | 1 | 0 | 4 | 44995103
| Online PSC |  | https://podminky.urs.cz/item/CS_URS_2024_01/892372111 | [14 empty] | Online PSC | 2
25 | K | 892381111 | Tlakové zkoušky vodou na potrubí DN 250, 300 nebo 350 | m | 13 |  | 0 | CS ÚRS 2024 01 |  | základní |  | 0 | 0 | 0 | 0 | 0 | 4 | K | 2 |  |  |  | ROZPOCET | 0 | 0 | 0 | 0 | 0 | 1 | 0 | 4 | 935530624
| Online PSC |  | https://podminky.urs.cz/item/CS_URS_2024_01/892381111 | [14 empty] | Online PSC | 2
26 | K | 892383122 | Proplach a dezinfekce vodovodního potrubí DN 250, 300 nebo 350 | m | 13 |  | 0 | CS ÚRS 2024 01 |  | základní |  | 0 | 0 | 0 | 0 | 0 | 4 | K | 2 |  |  |  | ROZPOCET | 0 | 0 | 0 | 0 | 0 | 1 | 0 | 4 | 12950658
| Online PSC |  | https://podminky.urs.cz/item/CS_URS_2024_01/892383122 | [14 empty] | Online PSC | 2
27 | K | 899713111 | Orientační tabulky na vodovodních a kanalizačních řadech na sloupku ocelovém nebo betonovém | kus | 2 |  | 0 | CS ÚRS 2024 01 |  | základní |  | 0 | 0.00016 | 0.00032 | 0 | 0 | 4 | K | 2 |  |  |  | ROZPOCET | 0 | 0 | 0 | 0 | 0 | 1 | 0 | 4 | -1664929753
| Online PSC |  | https://podminky.urs.cz/item/CS_URS_2024_01/899713111 | [14 empty] | Online PSC | 2
28 | M | M303105 | sloupek ocelový D 35mm orientační vodovod dl. 2,0m, zavařeno víčkem | kus | 2 |  | 0 |  |  | základní |  | 0 | 0 | 0 | 0 | 0 | 8 | M | 2 |  |  |  | ROZPOCET | 0 | 0 | 0 | 0 | 0 | 1 | 0 | 4 | -1775894654
29 | K | 899721112 | Signalizační vodič na potrubí DN nad 150 mm | m | 13 |  | 0 | CS ÚRS 2024 01 |  | základní |  | 0 | 0.0002 | 0.0026 | 0 | 0 | 4 | K | 2 |  |  |  | ROZPOCET | 0 | 0 | 0 | 0 | 0 | 1 | 0 | 4 | 1456462088
| Online PSC |  | https://podminky.urs.cz/item/CS_URS_2024_01/899721112 | [14 empty] | Online PSC | 2
30 | K | 899722114 | Krytí potrubí z plastů výstražnou fólií z PVC šířky přes 34 do 40 cm | m | 13 |  | 0 | CS ÚRS 2024 01 |  | základní |  | 0 | 0.00013 | 0.00169 | 0 | 0 | 4 | K | 2 |  |  |  | ROZPOCET | 0 | 0 | 0 | 0 | 0 | 1 | 0 | 4 | -183681825
| Online PSC |  | https://podminky.urs.cz/item/CS_URS_2024_01/899722114 | [14 empty] | Online PSC | 2
31 | K | R85780125 | Násuvný zámkový hrdlový jednokomorový spoj na tvarovkách z tvárné litiny DN 250, min. PN 16; D+M | kus | 1 |  | 0 |  |  | základní |  | 0 | 0 | 0 | 0 | 0 | 4 | K | 2 |  |  |  | ROZPOCET | 0 | 0 | 0 | 0 | 0 | 1 | 0 | 4 | -183553891
| D | 8.1 | Trubní vedení NEREZ |  |  |  | 0 |  |  |  |  | 0 |  | 0 |  | 0 | 1 | D | 1 |  |  |  | ROZPOCET | [6 empty] | 0
32 | K | PS250/10-16 | Přírubový spoj – nerez. šrouby, matice a podložky DN 250 PN 10; D+M | kus | 1 |  | 0 |  |  | základní |  | 0 | 0 | 0 | 0 | 0 | 4 | K | 2 |  |  |  | ROZPOCET | 0 | 0 | 0 | 0 | 0 | 1 | 0 | 4 | 1282027351
| P |  | Poznámka k položce: "Přírubové spoje, spojovací materiál: veškerý spojovací materiál musí být z korozivzdorné oceli skupiny A2 v pevnostní třídě 70 dle ČSN EN 10088-1 Korozivzdorné oceli (DIN 1.4301). Styčné plochy matice (závity a čela) musí mít odborně provedenou povrchovou ochranu proti zadření za tepla vytvrzovaným kluzným lakem o min. tl. 0,25 μm (na bázi PTFE, nebo sulfidu molibdiničitého). Použití dodatečných maziv se nepřipouští. Pro utěsnění přírubového spoje se používají výhradně přírubová profilová těsnění s ocelovou vložkou nebo profilová těsnění s ocelovou vložkou a O-kroužkem dle DIN EN 1514-1 či DIN 2690. Použití přírubových těsnění vysekávaných či litých do formy bez nebo s textilní vložkou není povoleno. " | [14 empty] | P | 2
| VV |  | "VÝPIS MATERIÁLU ODBĚRNÉHO POTRUBÍ VDJ LESNOV | [14 empty] | VV | 2 | 1 | True | 0 | ROZPOCET
| VV |  | 1 |  | 1 | [12 empty] | VV | 2 | 2 | True | 1 | ROZPOCET
| D | 8.2 | Technologie; dodávka + montáž |  |  |  | 0 |  |  |  |  | 0 |  | 0 |  | 0 | 1 | D | 1 |  |  |  | ROZPOCET | [6 empty] | 0
| D | D1.1 | Potrubní rozvod vodojemu |  |  |  | 0 |  |  |  |  | 0 |  | 0 |  | 0 | 1 | D | 2 |  |  |  | ROZPOCET | [6 empty] | 0
33 | K | 1. | Vodoměr přírubový DN 150 PN 10 | kus | 1 |  | 0 |  |  | základní |  | 0 | 0 | 0 | 0 | 0 | 4 | K | 3 |  |  |  | ROZPOCET | 0 | 0 | 0 | 0 | 0 | 1 | 0 | 4 | 1175654511
| P |  | Poznámka k položce: pro pitnou vodu do 50 °C, provozní tlak do 10 baru včetně hybridní hlavice pro dálkový přenos počítadla, mód A1-jednosměrný průtok DN 150 PN 10 | [14 empty] | P | 3
34 | K | 2. | Regulační ventil otevřeno/zavřeno pro elektrické ovládání DN 150 PN 10 | kus | 1 |  | 0 |  |  | základní |  | 0 | 0 | 0 | 0 | 0 | 4 | K | 3 |  |  |  | ROZPOCET | 0 | 0 | 0 | 0 | 0 | 1 | 0 | 4 | -1748112465
| P |  | Poznámka k položce: Regulační ventil pro regulaci nátoku vody do akumulač. nádrží, pracující postupně v krocích, bez proudu zavřený, včetně dvou elektromagnetických ventilů a dalšího příslušenství pro pitnou vodu do 20 °C, provozní tlak do 10 baru Materiálové provedení: plášť a víko : tvárná litina GGG 40; vedení vřetene, vřeteno, sedlo, protisedlo, pružina : nerezová ocel, membrána : EPDM Další příslušenství: elektrický ukazatel polohy pro jednu pozici ventilu, elektrický ukazatel polohy pro dvě pozice ventilu, analogový ukazatel polohy s výstupním signálem 4-20 mA DN 150 PN 10 | [14 empty] | P | 3
35 | K | 3. | Filtr s vrchním čištěním síta DN 150 PN 10 | kus | 1 |  | 0 |  |  | základní |  | 0 | 0 | 0 | 0 | 0 | 4 | K | 3 |  |  |  | ROZPOCET | 0 | 0 | 0 | 0 | 0 | 1 | 0 | 4 | 1498418180
| P |  | Poznámka k položce: pro pitnou vodu do 20 °C, provozní tlak do 10 baru těleso tvárná litina povrstvená epoxidem, síto a odvzdušňovací šroub z nerezové oceli, těsnění víka EPDM guma DN 150 PN 10 | [14 empty] | P | 3
36 | K | 4. | Uzavírací šoupátko přírubové, s el. Servopohonem DN 150 PN 10 | kus | 1 |  | 0 |  |  | základní |  | 0 | 0 | 0 | 0 | 0 | 4 | K | 3 |  |  |  | ROZPOCET | 0 | 0 | 0 | 0 | 0 | 1 | 0 | 4 | -1526650740
| P |  | Poznámka k položce: pro pitnou vodu do 20 °C, provozní tlak do 10 baru měkce těsnící, srdce kompletně vulkanizováno EPDM pryží, zesílená tloušťka pryže v dosedacích plochách, tělo a víko tvárná litina, vřeteno a spojovací šrouby z nerez. oceli, těžká protikorozní ochrana práškovým epoxidem, krátká stavební délka Ovládání: servopohon, uzavírací provoz, příruba F10, připojovací tvar B3-dutina Ø 20 mm, rychlost uzavření cca 125 s, rychlost 12,5 ot/min, vypínací moment 48-72 Nm, napájení 1 x 230 V, 50 Hz, na svorkovnici, el. motor výkon P 120W, ovládací deska s krokovou a polohovou jednotkou s místním ovládáním, REMOTE-OFF-LOCAL a OPEN-STOP-CLOSE, 2 momentové spínače, 2 polohové a 2 přídavné polohové spínače, vyhřívací odpor s tepelnám spínačem, místní ukazatel polohy, ruční ovládání, nastavení vypínacího momentu a prac. otáček na požadovanou hodnotu, mechanické koncové dorazy, konektorové připojení DN 150 PN 10 | [14 empty] | P | 3
37 | K | 5. | Uzavírací šoupátko s ručním kolem DN 150 PN 10 | kus | 1 |  | 0 |  |  | základní |  | 0 | 0 | 0 | 0 | 0 | 4 | K | 3 |  |  |  | ROZPOCET | 0 | 0 | 0 | 0 | 0 | 1 | 0 | 4 | -1644347052
| P |  | Poznámka k položce: pro pitnou vodu do 20 °C, provozní tlak do 10 baru měkce těsnící, srdce kompletně vulkanizováno EPDM pryží, zesílená tloušťka pryže v dosedacích plochách, tělo a víko tvárná litina, vřeteno a spojovací šrouby z nerez. oceli, těžká protikorozní ochrana práškovým epoxidem, krátká stavební délka DN 150 PN 16 | [14 empty] | P | 3
38 | K | 6. | Zpětná klapka DN 125 PN 10 | kus | 1 |  | 0 |  |  | základní |  | 0 | 0 | 0 | 0 | 0 | 4 | K | 3 |  |  |  | ROZPOCET | 0 | 0 | 0 | 0 | 0 | 1 | 0 | 4 | -1087315554
| P |  | Poznámka k položce: měkkotěsnící, bezpřírubová, pro pitnou vodu do 20 °C, provozní tlak do 10 baru | [14 empty] | P | 3
39 | K | 7. | Zpětná klapka DN 150 PN 10 | kus | 1 |  | 0 |  |  | základní |  | 0 | 0 | 0 | 0 | 0 | 4 | K | 3 |  |  |  | ROZPOCET | 0 | 0 | 0 | 0 | 0 | 1 | 0 | 4 | 141600571
| P |  | Poznámka k položce: měkkotěsnící, bezpřírubová, pro pitnou vodu do 20 °C, provozní tlak do 10 baru | [14 empty] | P | 3
40 | K | 8. | Potrubní spojka, axiálně pevná Ø 129 x 2 | kus | 1 |  | 0 |  |  | základní |  | 0 | 0 | 0 | 0 | 0 | 4 | K | 3 |  |  |  | ROZPOCET | 0 | 0 | 0 | 0 | 0 | 1 | 0 | 4 | 792905506
| P |  | Poznámka k položce: provozní tlak do 10 baru, pro pitnou vodu do 20 °C, pro nerez. potrubí | [14 empty] | P | 3
41 | K | 9. | Potrubní spojka, axiálně pevná Ø 156 x 3 | kus | 2 |  | 0 |  |  | základní |  | 0 | 0 | 0 | 0 | 0 | 4 | K | 3 |  |  |  | ROZPOCET | 0 | 0 | 0 | 0 | 0 | 1 | 0 | 4 | -580930361
| P |  | Poznámka k položce: provozní tlak do 10 baru, pro pitnou vodu do 20 °C, pro nerez. potrubí | [14 empty] | P | 3
| D | D1.2 | Potrubní rozvod přívodního potrubí |  |  |  | 0 |  |  |  |  | 0 |  | 0 |  | 0 | 1 | D | 2 |  |  |  | ROZPOCET | [6 empty] | 0
42 | K | 10. | Kulový kohout uzavírací, vnitřní závity G 1“ | kus | 1 |  | 0 |  |  | základní |  | 0 | 0 | 0 | 0 | 0 | 4 | K | 3 |  |  |  | ROZPOCET | 0 | 0 | 0 | 0 | 0 | 1 | 0 | 4 | 1691325053
| P |  | Poznámka k položce: "1) Kulový kohout uzavírací s vnitřními závity: Plnoprůtočná uzavírací armatura s vnitřními závity pro pitnou vodu do 20 °C a tlaku 25 bar, s ovládáním ruční pákou, instalace do potrubí v libovolné poloze. Materiálové provedení vybraných dílů těleso: nerezová ocel koule: nerezová ocel ucpávka: PTFE – teflon" | [14 empty] | P | 3
43 | K | 11. | Kulový kohout výtokový s napojením na hadici, vnější závit G 1/2“ | kus | 1 |  | 0 |  |  | základní |  | 0 | 0 | 0 | 0 | 0 | 4 | K | 3 |  |  |  | ROZPOCET | 0 | 0 | 0 | 0 | 0 | 1 | 0 | 4 | 1520410902
| P |  | Poznámka k položce: "2) Kulový výtokový kohout s připojením na hadici : Uzavírací armatura s vnějším závitem pro montáž na potrubí, demontovatelnou hadicovou přípojkou, pro pitnou vodu do 20 °C a tlakem do 16 bar, s ovládáním ruční pákou, instalace do potrubí v libovolné poloze. Materiálové provedení shodné jako u výše uvedené armatury." | [14 empty] | P | 3
44 | K | 12. | Nerezové koleno 90°, bez přírubDN 125 ( Ø 129 x 2 ) | kus | 1 |  | 0 |  |  | základní |  | 0 | 0 | 0 | 0 | 0 | 4 | K | 3 |  |  |  | ROZPOCET | 0 | 0 | 0 | 0 | 0 | 1 | 0 | 4 | 1697500546
45 | K | 13. | Nerezové koleno 90°, bez přírub DN 150 ( Ø 156 x 3 ) | kus | 5 |  | 0 |  |  | základní |  | 0 | 0 | 0 | 0 | 0 | 4 | K | 3 |  |  |  | ROZPOCET | 0 | 0 | 0 | 0 | 0 | 1 | 0 | 4 | 662392740
46 | K | 14. | Nerezové koleno 90°, bez přírub DN 200 ( Ø 206 x 3 ) | kus | 1 |  | 0 |  |  | základní |  | 0 | 0 | 0 | 0 | 0 | 4 | K | 3 |  |  |  | ROZPOCET | 0 | 0 | 0 | 0 | 0 | 1 | 0 | 4 | 925000459
47 | K | 15. | Zhotovení odbočky z potrubí pod úhlem DN 125 ( Ø 129 x 2 ) z potrubí DN 200 ( Ø 206 x 3 ) | kus | 1 |  | 0 |  |  | základní |  | 0 | 0 | 0 | 0 | 0 | 4 | K | 3 |  |  |  | ROZPOCET | 0 | 0 | 0 | 0 | 0 | 1 | 0 | 4 | 979187119
48 | K | 16. | Nerezový přechod trubkový – tlačný (centrický) DN 150 / 200 ( Ø 156 / Ø 206 ), délka 150 mm | kus | 1 |  | 0 |  |  | základní |  | 0 | 0 | 0 | 0 | 0 | 4 | K | 3 |  |  |  | ROZPOCET | 0 | 0 | 0 | 0 | 0 | 1 | 0 | 4 | 1299629846
49 | K | 17. | Příruba nerezová plochá přivařovací, typ 01, pracovní tlak do 10 baru DN 125 PN 10 | kus | 2 |  | 0 |  |  | základní |  | 0 | 0 | 0 | 0 | 0 | 4 | K | 3 |  |  |  | ROZPOCET | 0 | 0 | 0 | 0 | 0 | 1 | 0 | 4 | -260827263
50 | K | 18. | Příruba nerezová plochá přivařovací, typ 01, pracovní tlak do 10 baru DN 150 PN 10 | kus | 11 |  | 0 |  |  | základní |  | 0 | 0 | 0 | 0 | 0 | 4 | K | 3 |  |  |  | ROZPOCET | 0 | 0 | 0 | 0 | 0 | 1 | 0 | 4 | -630602417
51 | K | 19. | Příruba nerezová plochá přivařovací, typ 01, pracovní tlak do 10 baru DN 200 PN 10 | kus | 1 |  | 0 |  |  | základní |  | 0 | 0 | 0 | 0 | 0 | 4 | K | 3 |  |  |  | ROZPOCET | 0 | 0 | 0 | 0 | 0 | 1 | 0 | 4 | -463961294
52 | K | 20. | Přírubový spoj – nerez. šrouby, matice a podložky DN 150 PN 10 | kus | 11 |  | 0 |  |  | základní |  | 0 | 0 | 0 | 0 | 0 | 4 | K | 3 |  |  |  | ROZPOCET | 0 | 0 | 0 | 0 | 0 | 1 | 0 | 4 | -1322370909
| P |  | Poznámka k položce: "Přírubové spoje, spojovací materiál: veškerý spojovací materiál musí být z korozivzdorné oceli skupiny A2 v pevnostní třídě 70 dle ČSN EN 10088-1 Korozivzdorné oceli (DIN 1.4301). Styčné plochy matice (závity a čela) musí mít odborně provedenou povrchovou ochranu proti zadření za tepla vytvrzovaným kluzným lakem o min. tl. 0,25 μm (na bázi PTFE, nebo sulfidu molibdiničitého). Použití dodatečných maziv se nepřipouští. Pro utěsnění přírubového spoje se používají výhradně přírubová profilová těsnění s ocelovou vložkou nebo profilová těsnění s ocelovou vložkou a O-kroužkem dle DIN EN 1514-1 či DIN 2690. Použití přírubových těsnění vysekávaných či litých do formy bez nebo s textilní vložkou není povoleno. " | [14 empty] | P | 3
53 | K | 21. | Přírubový spoj – nerez. šrouby, matice a podložky DN 200 PN 10 | kus | 1 |  | 0 |  |  | základní |  | 0 | 0 | 0 | 0 | 0 | 4 | K | 3 |  |  |  | ROZPOCET | 0 | 0 | 0 | 0 | 0 | 1 | 0 | 4 | 1100033719
| P |  | Poznámka k položce: "Přírubové spoje, spojovací materiál: veškerý spojovací materiál musí být z korozivzdorné oceli skupiny A2 v pevnostní třídě 70 dle ČSN EN 10088-1 Korozivzdorné oceli (DIN 1.4301). Styčné plochy matice (závity a čela) musí mít odborně provedenou povrchovou ochranu proti zadření za tepla vytvrzovaným kluzným lakem o min. tl. 0,25 μm (na bázi PTFE, nebo sulfidu molibdiničitého). Použití dodatečných maziv se nepřipouští. Pro utěsnění přírubového spoje se používají výhradně přírubová profilová těsnění s ocelovou vložkou nebo profilová těsnění s ocelovou vložkou a O-kroužkem dle DIN EN 1514-1 či DIN 2690. Použití přírubových těsnění vysekávaných či litých do formy bez nebo s textilní vložkou není povoleno. " | [14 empty] | P | 3
54 | K | 22. | Přírubový spoj s delšími šrouby pro montáž bezpřírubové klapky – nerez. šrouby, matice a podložky DN 125 PN 10 | kus | 1 |  | 0 |  |  | základní |  | 0 | 0 | 0 | 0 | 0 | 4 | K | 3 |  |  |  | ROZPOCET | 0 | 0 | 0 | 0 | 0 | 1 | 0 | 4 | 345826347
| P |  | Poznámka k položce: "Přírubové spoje, spojovací materiál: veškerý spojovací materiál musí být z korozivzdorné oceli skupiny A2 v pevnostní třídě 70 dle ČSN EN 10088-1 Korozivzdorné oceli (DIN 1.4301). Styčné plochy matice (závity a čela) musí mít odborně provedenou povrchovou ochranu proti zadření za tepla vytvrzovaným kluzným lakem o min. tl. 0,25 μm (na bázi PTFE, nebo sulfidu molibdiničitého). Použití dodatečných maziv se nepřipouští. Pro utěsnění přírubového spoje se používají výhradně přírubová profilová těsnění s ocelovou vložkou nebo profilová těsnění s ocelovou vložkou a O-kroužkem dle DIN EN 1514-1 či DIN 2690. Použití přírubových těsnění vysekávaných či litých do formy bez nebo s textilní vložkou není povoleno. " | [14 empty] | P | 3
55 | K | 23. | Přírubový spoj s delšími šrouby pro montáž bezpřírubové klapky – nerez. šrouby, matice a podložky DN 150 PN 10 | kus | 1 |  | 0 |  |  | základní |  | 0 | 0 | 0 | 0 | 0 | 4 | K | 3 |  |  |  | ROZPOCET | 0 | 0 | 0 | 0 | 0 | 1 | 0 | 4 | 1523748199
| P |  | Poznámka k položce: "Přírubové spoje, spojovací materiál: veškerý spojovací materiál musí být z korozivzdorné oceli skupiny A2 v pevnostní třídě 70 dle ČSN EN 10088-1 Korozivzdorné oceli (DIN 1.4301). Styčné plochy matice (závity a čela) musí mít odborně provedenou povrchovou ochranu proti zadření za tepla vytvrzovaným kluzným lakem o min. tl. 0,25 μm (na bázi PTFE, nebo sulfidu molibdiničitého). Použití dodatečných maziv se nepřipouští. Pro utěsnění přírubového spoje se používají výhradně přírubová profilová těsnění s ocelovou vložkou nebo profilová těsnění s ocelovou vložkou a O-kroužkem dle DIN EN 1514-1 či DIN 2690. Použití přírubových těsnění vysekávaných či litých do formy bez nebo s textilní vložkou není povoleno. " | [14 empty] | P | 3
56 | K | 24. | Nerezová trubka DN 125 ( Ø 129 x 2 ) | m | 1 |  | 0 |  |  | základní |  | 0 | 0 | 0 | 0 | 0 | 4 | K | 3 |  |  |  | ROZPOCET | 0 | 0 | 0 | 0 | 0 | 1 | 0 | 4 | 1367721018
| P |  | Poznámka k položce: Potrubí z nerezových trubek svařovaných metrických dle DIN 2463, montážní spoje přírubové, příruby přivařovací dle ČSN EN 1092. Materiálové provedení potrubí: Potrubí a příruby: nerezová ocel DIN 1.4404 Přírubové spoje: materiál šroubů – A2 (17240 ) DIN 1.4301 materiál matic – A4 (17346 ) DIN 1.4401 U nerezových potrubí a profilů bude po montáži provedeno moření opracovaných ploch, svarů a povrchů poškozených dopravou a manipulací při montáži. " | [14 empty] | P | 3
57 | K | 25. | Nerezová trubka DN 150 ( Ø 1566 x 3 ) | m | 8 |  | 0 |  |  | základní |  | 0 | 0 | 0 | 0 | 0 | 4 | K | 3 |  |  |  | ROZPOCET | 0 | 0 | 0 | 0 | 0 | 1 | 0 | 4 | 989066704
| P |  | Poznámka k položce: Potrubí z nerezových trubek svařovaných metrických dle DIN 2463, montážní spoje přírubové, příruby přivařovací dle ČSN EN 1092. Materiálové provedení potrubí: Potrubí a příruby: nerezová ocel DIN 1.4404 Přírubové spoje: materiál šroubů – A2 (17240 ) DIN 1.4301 materiál matic – A4 (17346 ) DIN 1.4401 U nerezových potrubí a profilů bude po montáži provedeno moření opracovaných ploch, svarů a povrchů poškozených dopravou a manipulací při montáži. " | [14 empty] | P | 3
58 | K | 26. | Nerezová trubka DN 200 ( Ø 206 x 3 ) | m | 1 |  | 0 |  |  | základní |  | 0 | 0 | 0 | 0 | 0 | 4 | K | 3 |  |  |  | ROZPOCET | 0 | 0 | 0 | 0 | 0 | 1 | 0 | 4 | 1333490687
| P |  | Poznámka k položce: Potrubí z nerezových trubek svařovaných metrických dle DIN 2463, montážní spoje přírubové, příruby přivařovací dle ČSN EN 1092. Materiálové provedení potrubí: Potrubí a příruby: nerezová ocel DIN 1.4404 Přírubové spoje: materiál šroubů – A2 (17240 ) DIN 1.4301 materiál matic – A4 (17346 ) DIN 1.4401 U nerezových potrubí a profilů bude po montáži provedeno moření opracovaných ploch, svarů a povrchů poškozených dopravou a manipulací při montáži. " | [14 empty] | P | 3
59 | K | 27. | TP-kus příruba-příruba, tvárná litina, včetně ochranného nátěru DN 150 PN 10, délka 1000 mm | kus | 1 |  | 0 |  |  | základní |  | 0 | 0 | 0 | 0 | 0 | 4 | K | 3 |  |  |  | ROZPOCET | 0 | 0 | 0 | 0 | 0 | 1 | 0 | 4 | -1672785464
| P |  | Poznámka k položce: Litina: - provedení pro pitnou vodu do 20°C | [14 empty] | P | 3
60 | K | 28. | Konzola potrubí nerezová, pro kotvení ke stěně, včetně nerezového kotevního materiálu DN 150, L = 200 mm | kus | 2 |  | 0 |  |  | základní |  | 0 | 0 | 0 | 0 | 0 | 4 | K | 3 |  |  |  | ROZPOCET | 0 | 0 | 0 | 0 | 0 | 1 | 0 | 4 | 1740818492
61 | K | 29. | Podpěra nerezového potrubí se sedlem a třmenem - nerezová, pro kotvení k podlaze, včetně nerezového kotevního materiálu, délku upravit při montáži DN 150, L = 660 mm | kus | 2 |  | 0 |  |  | základní |  | 0 | 0 | 0 | 0 | 0 | 4 | K | 3 |  |  |  | ROZPOCET | 0 | 0 | 0 | 0 | 0 | 1 | 0 | 4 | -276500164
62 | K | 30. | Podpěra nerezového potrubí se sedlem a třmenem - nerezová, pro kotvení k podlaze, včetně nerezového kotevního materiálu, délku upravit při montáži DN 150, L = 900 mm | kus | 1 |  | 0 |  |  | základní |  | 0 | 0 | 0 | 0 | 0 | 4 | K | 3 |  |  |  | ROZPOCET | 0 | 0 | 0 | 0 | 0 | 1 | 0 | 4 | 373681407
63 | K | 31. | Podpěra regulačního ventilu - nerezová, pro kotvení k podlaze, včetně nerezového kotevního materiálu, délku upravit při montáži DN 150, L = 660 mm | kus | 1 |  | 0 |  |  | základní |  | 0 | 0 | 0 | 0 | 0 | 4 | K | 3 |  |  |  | ROZPOCET | 0 | 0 | 0 | 0 | 0 | 1 | 0 | 4 | -1377814206
64 | K | 32. | Nerez. nátrubek přivařovací, vnitřní závit G 1/2“ | kus | 1 |  | 0 |  |  | základní |  | 0 | 0 | 0 | 0 | 0 | 4 | K | 3 |  |  |  | ROZPOCET | 0 | 0 | 0 | 0 | 0 | 1 | 0 | 4 | 1629429555
65 | K | 33. | Nerez. nátrubek přivařovací, vnější závit G 1“ | kus | 1 |  | 0 |  |  | základní |  | 0 | 0 | 0 | 0 | 0 | 4 | K | 3 |  |  |  | ROZPOCET | 0 | 0 | 0 | 0 | 0 | 1 | 0 | 4 | -572501581
66 | K | 34. | Nerez. hadicový nástavec, vnější závit G 1“ | kus | 1 |  | 0 |  |  | základní |  | 0 | 0 | 0 | 0 | 0 | 4 | K | 3 |  |  |  | ROZPOCET | 0 | 0 | 0 | 0 | 0 | 1 | 0 | 4 | -228869796
67 | K | 35. | Hadice pro vodu, provozní tlak do 0,6 Mpa Ø 1" | m | 20 |  | 0 |  |  | základní |  | 0 | 0 | 0 | 0 | 0 | 4 | K | 3 |  |  |  | ROZPOCET | 0 | 0 | 0 | 0 | 0 | 1 | 0 | 4 | 1720034686
68 | K | 36. | Objímka pro hadici Ø 1" | kus | 1 |  | 0 |  |  | základní |  | 0 | 0 | 0 | 0 | 0 | 4 | K | 3 |  |  |  | ROZPOCET | 0 | 0 | 0 | 0 | 0 | 1 | 0 | 4 | -1438006436
69 | K | 37. | Pospojování elektricky vodivých částí - nerez. | kpl | 1 |  | 0 |  |  | základní |  | 0 | 0 | 0 | 0 | 0 | 4 | K | 3 |  |  |  | ROZPOCET | 0 | 0 | 0 | 0 | 0 | 1 | 0 | 4 | -1395621878
70 | K | 38. | Demontáž stávajícího kolena DN 200 a přechodu tlačného DN 125 / DN 200 | kpl | 1 |  | 0 |  |  | základní |  | 0 | 0 | 0 | 0 | 0 | 4 | K | 3 |  |  |  | ROZPOCET | 0 | 0 | 0 | 0 | 0 | 1 | 0 | 4 | -166266177
| D | 998 | Přesun hmot |  |  |  | 0 |  |  |  |  | 0 |  | 0 |  | 0 | 1 | D | 1 |  |  |  | ROZPOCET | [6 empty] | 0
71 | K | 998273102 | Přesun hmot pro trubní vedení hloubené z trub litinových pro vodovody nebo kanalizace v otevřeném výkopu dopravní vzdálenost do 15 m | t | 19.068 |  | 0 | CS ÚRS 2024 01 |  | základní |  | 0 | 0 | 0 | 0 | 0 | 4 | K | 2 |  |  |  | ROZPOCET | 0 | 0 | 0 | 0 | 0 | 1 | 0 | 4 | 769853334
| Online PSC |  | https://podminky.urs.cz/item/CS_URS_2024_01/998273102 | [14 empty] | Online PSC | 2

## TZ 01 - Strojně-technolog...
{96390466-dc67-4a0a-b160-905d74603b29}
2
| KRYCÍ LIST SOUPISU PRACÍ | [7 empty] | v --- níže se nacházejí doplnkové a pomocné údaje k sestavám --- v | [8 empty] | False
Stavba:
POSÍLENÍ VODOVODNÍ SÍTĚ VODOJEM BUKOVNO, JIHLAVA
Objekt:
TZ 01 - Strojně-technologická část
| KSO: |  |  |  |  | CC-CZ:
| Místo: |  | Bukovno, Jihlava |  |  | Datum: | 6. 5. 2024
| Zadavatel: |  |  |  |  | IČ:
|  | Statutární město Jihlava |  |  |  | DIČ:
| Uchazeč: |  |  |  |  | IČ: | Vyplň údaj
|  | Vyplň údaj |  |  |  | DIČ: | Vyplň údaj
| Projektant: |  |  |  |  | IČ:
|  | Vodohospodářský rozvoj a výstavba, a.s. |  |  |  | DIČ:
| Zpracovatel: |  |  |  |  | IČ:
|  | Ing. M. Tomek |  |  |  | DIČ:
Poznámka:
Rozpočet je zpracován na základě DPS pro TZ 01. Položky TZ01 zahrnují dodávku a montáž potrubního rozvodu vodojemu (dle uvedené specifikace), odpovídající povrchové úpravy, příslušné testy a veškeré nezbytné práce a náklady nutné pro kompletní vyhotovení a zprovoznění. Dopravované médium: pitná voda Typy armatur na potrubním rozvodu vodojemu: 1) Kulový kohout uzavírací s vnitřními závity: Plnoprůtočná uzavírací armatura s vnitřními závity pro pitnou vodu do 20 °C a tlaku 25 bar, s ovládáním ruční pákou, instalace do potrubí v libovolné poloze. Materiálové provedení vybraných dílů těleso: nerezová ocel koule: nerezová ocel ucpávka: PTFE – teflon 2) Kulový výtokový kohout s připojením na hadici : Uzavírací armatura s vnějším závitem pro montáž na potrubí, demontovatelnou hadicovou přípojkou, pro pitnou vodu do 20 °C a tlakem do 16 bar, s ovládáním ruční pákou, instalace do potrubí v libovolné poloze. Materiálové provedení shodné jako u výše uvedené armatury. Potrubí: a) Potrubí z nerezových trubek svařovaných metrických dle DIN 2463, montážní spoje přírubové, příruby přivařovací dle ČSN EN 1092. Materiálové provedení potrubí: Potrubí a příruby: nerezová ocel DIN 1.4404 "Přírubové spoje, spojovací materiál: veškerý spojovací materiál musí být z korozivzdorné oceli skupiny A2 v pevnostní třídě 70 dle ČSN EN 10088-1 Korozivzdorné oceli (DIN 1.4301). Styčné plochy matice (závity a čela) musí mít odborně provedenou povrchovou ochranu proti zadření za tepla vytvrzovaným kluzným lakem o min. tl. 0,25 μm (na bázi PTFE, nebo sulfidu molibdiničitého). Použití dodatečných maziv se nepřipouští. Pro utěsnění přírubového spoje se používají výhradně přírubová profilová těsnění s ocelovou vložkou nebo profilová těsnění s ocelovou vložkou a O-kroužkem dle DIN EN 1514-1 či DIN 2690. Použití přírubových těsnění vysekávaných či litých do formy bez nebo s textilní vložkou není povoleno. " "U nerezových potrubí a profilů bude po montáži provedeno moření opracovaných ploch, svarů a povrchů poškozených dopravou a manipulací při montáži. "
| Cena bez DPH | [5 empty] | 0
|  |  | Základ daně |  |  | Sazba daně | Výše daně
| DPH | základní | 0 |  |  | 21% | 0
|  | snížená | 0 |  |  | 12% | 0
|  | zákl. přenesená | 0 |  |  | 21% | 0
|  | sníž. přenesená | 0 |  |  | 12% | 0
|  | nulová | 0 |  |  | 0% | 0
| Cena s DPH |  |  | v | CZK |  | 0
REKAPITULACE ČLENĚNÍ SOUPISU PRACÍ
Stavba:
POSÍLENÍ VODOVODNÍ SÍTĚ VODOJEM BUKOVNO, JIHLAVA
Objekt:
TZ 01 - Strojně-technologická část
Místo: |  |  | Bukovno, Jihlava |  |  | Datum: | 6. 5. 2024
Zadavatel: |  |  | Statutární město Jihlava |  |  | Projektant: | Vodohospodářský rozvoj a výstavba, a.s.
Uchazeč: |  |  | Vyplň údaj |  |  | Zpracovatel: | Ing. M. Tomek
Kód dílu - Popis | [6 empty] | Cena celkem [CZK]
Náklady stavby celkem | [6 empty] | 0 | [11 empty] | -1
| A.1 - A: Přívod vody ze severozápadní větve, obtok | [5 empty] | 0
| A.2 - Potrubní rozvod přívodního a obtokového potrubí | [5 empty] | 0
| B1 - B: Přívod vody z přivaděče Želivka-Jihlava | [5 empty] | 0
| B2 - Potrubní rozvod přívodního potrubí | [5 empty] | 0
| C1 - C: Odběrné potrubí z akumulačních nádrží | [5 empty] | 0
| C2 - Potrubní rozvod odběrného potrubí | [5 empty] | 0
| D1 - D: Přelivné, vypouštěcí a vzorkovací potrubí | [5 empty] | 0
| D2 - Potrubní rozvod přelivného, vypouštěcího a vzorkovacího potrubí | [5 empty] | 0
SOUPIS PRACÍ
Stavba:
POSÍLENÍ VODOVODNÍ SÍTĚ VODOJEM BUKOVNO, JIHLAVA
Objekt:
TZ 01 - Strojně-technologická část
Místo: |  |  | Bukovno, Jihlava |  |  | Datum: | 6. 5. 2024
Zadavatel: |  |  | Statutární město Jihlava |  |  | Projektant: | Vodohospodářský rozvoj a výstavba, a.s.
Uchazeč: |  |  | Vyplň údaj |  |  | Zpracovatel: | Ing. M. Tomek
PČ | Typ | Kód | Popis | MJ | Množství | J.cena [CZK] | Cena celkem [CZK] | Cenová soustava |  | DPH | J. Nh [h] | Nh celkem [h] | J. hmotnost [t] | Hmotnost celkem [t] | J. suť [t] | Suť Celkem [t]
Náklady soupisu celkem | [6 empty] | 0 |  |  |  |  | 0 |  | 0 |  | 0 |  | D | -1 | [7 empty] | 0
| D | A.1 | A: Přívod vody ze severozápadní větve, obtok |  |  |  | 0 |  |  |  |  | 0 |  | 0 |  | 0 | 1 | D | 0 | ROZPOCET | [6 empty] | 0
1 | K | 1. | Magneticko-indukční průtokoměr přírubový - pro měření v obou směrech DN 200 PN10 | kus | 1 |  | 0 |  |  | základní |  | 0 | 0 | 0 | 0 | 0 | 4 | K | 1 | ROZPOCET | 0 | 0 | 0 | 0 | 0 | 1 | 0 | 4 | 2
| P |  | Poznámka k položce: pro pitnou vodu do 20 °C, provozní tlak do 10 baru, provedení elektroniky oddělené, dvoukomorová hlavice, napájení 100-230VAC, výstup/vstup 1: Modbus RS485; výstup/vstup 2 a 3: pulsní spínací výstup; displej 4 řádky podsvětlený, dotykové ovládání, čeština Materiálové provedení: hlavice: lakovaný hliník; výstelka: polyuretan, výluhový test pro pitnou vodu; připojení PN 10, uhlíková ocel, příruba | [14 empty] | P | 1
2 | K | 2. | Bezplovákový regulační ventil DN 200 PN10 | kus | 1 |  | 0 |  |  | základní |  | 0 | 0 | 0 | 0 | 0 | 4 | K | 1 | ROZPOCET | 0 | 0 | 0 | 0 | 0 | 1 | 0 | 4 | 4
| P |  | Poznámka k položce: Bezplovákový regulační jednocestný ventil pro regulaci nátoku vody do akumulač. nádrží, s progresivním ovládáním pro pitnou vodu do 20 °C, provozní tlak do 10 baru navržený pro následující parametry: vzdálenost osy ventilu od max. hladiny 3,65 metru; 2 x akumulační nádrž, plnění nádrží na maximální hladinu, horizontální instalace, tlak na vstupu do ventilu max. 0,22 MPa, max. průtok 30,6 l/s Hlavní ventil: pouzdro a víko : tvárná litina GGG 40; vrstvená epoxidem (KC),tloušťky min 250 micronů, sedlo a protikus : nerez ocel SS-316 (KS) gumové části : EPDM guma, šrouby poklopu : SS-303 (KO) Řídící systém : řídící ventil a filtr : Bronz ASTM B-62, vnitřní části : SS-303/EPDM guma Řídící ventil : CRD-HSA, Rozsah pružiny a nastavení : 0,1 - 1,2 bar (přednastaveno na 0,5 bar) ovládací potrubí a šroubení : nerez ocel SS-303/316 šroubení s tvarovkami : nerez ocel Příslušenství (součástí standardní dodávky): Jehlový ventil přednastaven na 1 otáčku - jeden uzavírací kohout k manometru typ CSA-11; Rp ½“-PN 16 - jeden glycerínový manometr z nerez oceli SS 303; Rp ½“-PN 16 - měřící potrubí ventilu ukončené kulovým kohoutem s vnitřním závitem G 3/4“ DN 200 PN 10 | [14 empty] | P | 1
3 | K | 3. | Filtr s vrchním čištěním síta DN 300 PN10 | kus | 1 |  | 0 |  |  | základní |  | 0 | 0 | 0 | 0 | 0 | 4 | K | 1 | ROZPOCET | 0 | 0 | 0 | 0 | 0 | 1 | 0 | 4 | 6
| P |  | Poznámka k položce: pro pitnou vodu do 20 °C, provozní tlak do 10 baru těleso tvárná litina povrstvená epoxidem, síto a odvzdušňovací šroub z nerezové oceli, těsnění víka EPDM guma | [14 empty] | P | 1
4 | K | 4. | Uzavírací klapka přírubová s dvojí excentricitou, s el. Servopohonem DN 300 PN10 | kus | 3 |  | 0 |  |  | základní |  | 0 | 0 | 0 | 0 | 0 | 4 | K | 1 | ROZPOCET | 0 | 0 | 0 | 0 | 0 | 1 | 0 | 4 | 8
| P |  | Poznámka k položce: pro pitnou vodu do 20 °C, provozní tlak do 10 baru klapkový uzávěr přírubový, dvojitě excentricky uložený disk s převodovkou IP67, disk je šikmo uložený s fixací koncových poloh. Těsnění disku je vyrobeno z EPDM pryže, která poskytuje excelentní kompresní vlastnosti a maximální schopnost vrátit se do původní podoby. Materiálové provedení: Tělo a uzavírací disk z tvárné litiny GGG 50, vyměnitelné dosedací sedlo z nerez. oceli, dvojitě excentrické uložení uzavíracího talíře. Hřídel z nerezové oceli, těsnění hřídele prostřednictvím EPDM kroužků v bronzovém pouzdře. Epoxidace dle DIN 30677, případně těžkou protikorozní ochranou s certifikátem GSK. Stavební délka dle EN 558, ser. 14. Ovládání: servopohon, uzavírací provoz, příruba F10, připojovací tvar B3-dutina Ø 20 mm, rychlost uzavření cca 125 s, rychlost 12,5 ot/min, vypínací moment 48-72 Nm, napájení 1 x 230 V, 50 Hz, na svorkovnici, el. motor výkon P 120W, ovládací deska s krokovou a polohovou jednotkou s místním ovládáním, REMOTE-OFF-LOCAL a OPEN-STOP-CLOSE, 2 momentové spínače, 2 polohové a 2 přídavné polohové spínače, vyhřívací odpor s tepelnám spínačem, místní ukazatel polohy, ruční ovládání, nastavení vypínacího momentu a prac. otáček na požadovanou hodnotu, mechanické koncové dorazy, konektorové připojení | [14 empty] | P | 1
5 | K | 5. | Uzavírací klapka přírubová s dvojí excentricitou, ruční DN 200 PN10 | kus | 1 |  | 0 |  |  | základní |  | 0 | 0 | 0 | 0 | 0 | 4 | K | 1 | ROZPOCET | 0 | 0 | 0 | 0 | 0 | 1 | 0 | 4 | 10
| P |  | Poznámka k položce: pro pitnou vodu do 20 °C, provozní tlak do 10 baru klapkový uzávěr přírubový, dvojitě excentricky uložený disk s převodovkou IP67, disk je šikmo uložený s fixací koncových poloh. Těsnění disku je vyrobeno z EPDM pryže, která poskytuje excelentní kompresní vlastnosti a maximální schopnost vrátit se do původní podoby. Materiálové provedení: Tělo a uzavírací disk z tvárné litiny GGG 50, vyměnitelné dosedací sedlo z nerez. oceli, dvojitě excentrické uložení uzavíracího talíře. Hřídel z nerezové oceli, těsnění hřídele prostřednictvím EPDM kroužků v bronzovém pouzdře. Epoxidace dle DIN 30677, případně těžkou protikorozní ochranou s certifikátem GSK. Stavební délka dle EN 558, ser. 14. | [14 empty] | P | 1
6 | K | 6. | Uzavírací šoupátko s ručním kolem DN 80 PN 16 | kus | 1 |  | 0 |  |  | základní |  | 0 | 0 | 0 | 0 | 0 | 4 | K | 1 | ROZPOCET | 0 | 0 | 0 | 0 | 0 | 1 | 0 | 4 | 12
| P |  | Poznámka k položce: Uzavírací šoupátko s ručním kolem pro pitnou vodu do 20 °C, provozní tlak do 10 baru měkce těsnící, srdce kompletně vulkanizováno EPDM pryží, zesílená tloušťka pryže v dosedacích plochách, tělo a víko tvárná litina, vřeteno a spojovací šrouby z nerez. oceli, těžká protikorozní ochrana práškovým epoxidem, krátká stavební délka | [14 empty] | P | 1
7 | K | 7. | Uzavírací šoupátko s ručním kolem DN 100 PN 16 | kus | 1 |  | 0 |  |  | základní |  | 0 | 0 | 0 | 0 | 0 | 4 | K | 1 | ROZPOCET | 0 | 0 | 0 | 0 | 0 | 1 | 0 | 4 | 14
| P |  | Poznámka k položce: Uzavírací šoupátko s ručním kolem pro pitnou vodu do 20 °C, provozní tlak do 10 baru měkce těsnící, srdce kompletně vulkanizováno EPDM pryží, zesílená tloušťka pryže v dosedacích plochách, tělo a víko tvárná litina, vřeteno a spojovací šrouby z nerez. oceli, těžká protikorozní ochrana práškovým epoxidem, krátká stavební délka | [14 empty] | P | 1
8 | K | 8. | Zpětná klapka DN 200 PN10 | kus | 1 |  | 0 |  |  | základní |  | 0 | 0 | 0 | 0 | 0 | 4 | K | 1 | ROZPOCET | 0 | 0 | 0 | 0 | 0 | 1 | 0 | 4 | 16
| P |  | Poznámka k položce: měkkotěsnící, bezpřírubová, pro pitnou vodu do 20 °C, provozní tlak do 10 baru | [14 empty] | P | 1
9 | K | 9. | Automatický odvzdušňovací a zavzdušňovací ventil DN80 PN10 | kus | 1 |  | 0 |  |  | základní |  | 0 | 0 | 0 | 0 | 0 | 4 | K | 1 | ROZPOCET | 0 | 0 | 0 | 0 | 0 | 1 | 0 | 4 | 18
| P |  | Poznámka k položce: provozní tlak do 10 baru, pro pitnou vodu do 20 °C, přírubový, napojení pro odvzduš. a zavzduš. potrubí DN 50-vnitřní závit G2" | [14 empty] | P | 1
10 | K | 10. | Potrubní spojka, axiálně pevná Ø 206 x 3 | kus | 1 |  | 0 |  |  | základní |  | 0 | 0 | 0 | 0 | 0 | 4 | K | 1 | ROZPOCET | 0 | 0 | 0 | 0 | 0 | 1 | 0 | 4 | 20
| P |  | Poznámka k položce: provozní tlak do 10 baru, pro pitnou vodu do 20 °C, pro nerez. potrubí | [14 empty] | P | 1
11 | K | 11. | Potrubní spojka, axiálně pevná Ø 306 x 3 | kus | 3 |  | 0 |  |  | základní |  | 0 | 0 | 0 | 0 | 0 | 4 | K | 1 | ROZPOCET | 0 | 0 | 0 | 0 | 0 | 1 | 0 | 4 | 22
| P |  | Poznámka k položce: provozní tlak do 10 baru, pro pitnou vodu do 20 °C, pro nerez. potrubí | [14 empty] | P | 1
| D | A.2 | Potrubní rozvod přívodního a obtokového potrubí |  |  |  | 0 |  |  |  |  | 0 |  | 0 |  | 0 | 1 | D | 0 | ROZPOCET | [6 empty] | 0
12 | K | 12. | Tlakoměr Ø 100, celonerezový rozsah 0 – 600 kPa | kus | 1 |  | 0 |  |  | základní |  | 0 | 0 | 0 | 0 | 0 | 4 | K | 1 | ROZPOCET | 0 | 0 | 0 | 0 | 0 | 1 | 0 | 4 | 24
13 | K | 13. | Příslušenství tlakoměru celonerezové, sestávající z : | kus | 1 |  | 0 |  |  | základní |  | 0 | 0 | 0 | 0 | 0 | 4 | K | 1 | ROZPOCET | 0 | 0 | 0 | 0 | 0 | 1 | 0 | 4 | 26
| P |  | Poznámka k položce: tlakoměrný kohout M 20 x 1,5, PN 25 čep/nátrubková přípojka tlakoměrná přípojka M 20 x 1,5/G 1/2“ s metrickým závitem vnitřním a trubkovým závitem vnějším ČSN 13 7521.3 těsnění (2 ks) pro přípojku M 20 x 1,5 ČSN 13 7540.3 | [14 empty] | P | 1
14 | K | 14. | Kulový kohout uzavírací, vnitřní závity G 1“ | kus | 1 |  | 0 |  |  | základní |  | 0 | 0 | 0 | 0 | 0 | 4 | K | 1 | ROZPOCET | 0 | 0 | 0 | 0 | 0 | 1 | 0 | 4 | 28
15 | K | 15. | Kulový kohout uzavírací, vnitřní závity G 2“ | kus | 1 |  | 0 |  |  | základní |  | 0 | 0 | 0 | 0 | 0 | 4 | K | 1 | ROZPOCET | 0 | 0 | 0 | 0 | 0 | 1 | 0 | 4 | 30
16 | K | 16. | Kulový kohout výtokový s napojením na hadici, vnější závit G 1/2“ | kus | 1 |  | 0 |  |  | základní |  | 0 | 0 | 0 | 0 | 0 | 4 | K | 1 | ROZPOCET | 0 | 0 | 0 | 0 | 0 | 1 | 0 | 4 | 32
17 | K | 17. | Kulový kohout uzavírací, s vypouštěcím (odvzduš.) ventilem, vnitřní závity G 1/2“ | kus | 1 |  | 0 |  |  | základní |  | 0 | 0 | 0 | 0 | 0 | 4 | K | 1 | ROZPOCET | 0 | 0 | 0 | 0 | 0 | 1 | 0 | 4 | 34
18 | K | 18. | Nerezové koleno 90°, bez přírub DN 50 ( Ø 60,3 x 2 ) | kus | 3 |  | 0 |  |  | základní |  | 0 | 0 | 0 | 0 | 0 | 4 | K | 1 | ROZPOCET | 0 | 0 | 0 | 0 | 0 | 1 | 0 | 4 | 36
19 | K | 19. | Nerezové koleno 90°, bez přírub DN 200 ( Ø 206 x 3 ) | kus | 1 |  | 0 |  |  | základní |  | 0 | 0 | 0 | 0 | 0 | 4 | K | 1 | ROZPOCET | 0 | 0 | 0 | 0 | 0 | 1 | 0 | 4 | 38
20 | K | 20. | Nerezové koleno 90°, bez přírub DN 300 ( Ø 306 x 3 ) | kus | 5 |  | 0 |  |  | základní |  | 0 | 0 | 0 | 0 | 0 | 4 | K | 1 | ROZPOCET | 0 | 0 | 0 | 0 | 0 | 1 | 0 | 4 | 40
21 | K | 21. | Nerezové koleno 90° patkové, bez přírub DN 300 ( Ø 306 x 3 ) | kus | 2 |  | 0 |  |  | základní |  | 0 | 0 | 0 | 0 | 0 | 4 | K | 1 | ROZPOCET | 0 | 0 | 0 | 0 | 0 | 1 | 0 | 4 | 42
22 | K | 22. | Nerezový T-kus 90°, bez přírub DN 300 ( Ø 306 x 3 ) | kus | 1 |  | 0 |  |  | základní |  | 0 | 0 | 0 | 0 | 0 | 4 | K | 1 | ROZPOCET | 0 | 0 | 0 | 0 | 0 | 1 | 0 | 4 | 44
23 | K | 23. | Zhotovení odbočky z přívodního potrubíDN 80 ( Ø 84 x 2 ) z potrubí DN 500 ( Ø 506 x 3 ) | kus | 1 |  | 0 |  |  | základní |  | 0 | 0 | 0 | 0 | 0 | 4 | K | 1 | ROZPOCET | 0 | 0 | 0 | 0 | 0 | 1 | 0 | 4 | 46
24 | K | 24. | Zhotovení odbočky z přívodního potrubí DN 100 ( Ø 104 x 2 ) z potrubí DN 500 ( Ø 506 x 3 ) | kus | 1 |  | 0 |  |  | základní |  | 0 | 0 | 0 | 0 | 0 | 4 | K | 1 | ROZPOCET | 0 | 0 | 0 | 0 | 0 | 1 | 0 | 4 | 48
25 | K | 25. | Zhotovení odbočky z přívodního potrubíDN 200 ( Ø 206 x 3 ) z potrubí DN 300 ( Ø 306 x 3 ) | kus | 1 |  | 0 |  |  | základní |  | 0 | 0 | 0 | 0 | 0 | 4 | K | 1 | ROZPOCET | 0 | 0 | 0 | 0 | 0 | 1 | 0 | 4 | 50
26 | K | 26. | Nerezový přechod trubkový – tlačný (centrický) DN 200 / 300 ( Ø 206 / Ø 306 ), délka 300 mm | kus | 2 |  | 0 |  |  | základní |  | 0 | 0 | 0 | 0 | 0 | 4 | K | 1 | ROZPOCET | 0 | 0 | 0 | 0 | 0 | 1 | 0 | 4 | 52
27 | K | 27. | Nerezový přechod trubkový – tlačný (centrický) DN 300 / 500 ( Ø 306 / Ø 506 ), délka 600 mm | kus | 1 |  | 0 |  |  | základní |  | 0 | 0 | 0 | 0 | 0 | 4 | K | 1 | ROZPOCET | 0 | 0 | 0 | 0 | 0 | 1 | 0 | 4 | 54
28 | K | 29. | Příruba nerezová plochá přivařovací, typ 01, pracovní tlak do 10 baru DN 50 PN 16 | kus | 2 |  | 0 |  |  | základní |  | 0 | 0 | 0 | 0 | 0 | 4 | K | 1 | ROZPOCET | 0 | 0 | 0 | 0 | 0 | 1 | 0 | 4 | 58
29 | K | 30. | Příruba nerezová plochá přivařovací, typ 01, pracovní tlak do 10 baru DN 80 PN 16 | kus | 1 |  | 0 |  |  | základní |  | 0 | 0 | 0 | 0 | 0 | 4 | K | 1 | ROZPOCET | 0 | 0 | 0 | 0 | 0 | 1 | 0 | 4 | 60
30 | K | 31. | Příruba nerezová plochá přivařovací, typ 01, pracovní tlak do 10 baru DN 100 PN 10 | kus | 1 |  | 0 |  |  | základní |  | 0 | 0 | 0 | 0 | 0 | 4 | K | 1 | ROZPOCET | 0 | 0 | 0 | 0 | 0 | 1 | 0 | 4 | 62
31 | K | 32. | Příruba nerezová plochá přivařovací, typ 01, pracovní tlak do 10 baru DN 200 PN 10 | kus | 11 |  | 0 |  |  | základní |  | 0 | 0 | 0 | 0 | 0 | 4 | K | 1 | ROZPOCET | 0 | 0 | 0 | 0 | 0 | 1 | 0 | 4 | 64
32 | K | 33. | Příruba nerezová plochá přivařovací, typ 01, pracovní tlak do 10 baru DN 300 PN 10 | kus | 26 |  | 0 |  |  | základní |  | 0 | 0 | 0 | 0 | 0 | 4 | K | 1 | ROZPOCET | 0 | 0 | 0 | 0 | 0 | 1 | 0 | 4 | 66
33 | K | 34. | Příruba nerezová plochá přivařovací, typ 01, pracovní tlak do 10 baru DN 500 PN 10 | kus | 1 |  | 0 |  |  | základní |  | 0 | 0 | 0 | 0 | 0 | 4 | K | 1 | ROZPOCET | 0 | 0 | 0 | 0 | 0 | 1 | 0 | 4 | 68
34 | K | 35. | Příruba nerezová plochá zaslepovací, typ 05, pracovní tlak do 10 baru DN 200 PN 10 | kus | 1 |  | 0 |  |  | základní |  | 0 | 0 | 0 | 0 | 0 | 4 | K | 1 | ROZPOCET | 0 | 0 | 0 | 0 | 0 | 1 | 0 | 4 | 70
35 | K | 36. | Přírubový spoj – nerez. šrouby, matice a podložky DN 50 PN 16 | kus | 1 |  | 0 |  |  | základní |  | 0 | 0 | 0 | 0 | 0 | 4 | K | 1 | ROZPOCET | 0 | 0 | 0 | 0 | 0 | 1 | 0 | 4 | 72
36 | K | 37. | Přírubový spoj – nerez. šrouby, matice a podložky DN 80 PN 16 | kus | 2 |  | 0 |  |  | základní |  | 0 | 0 | 0 | 0 | 0 | 4 | K | 1 | ROZPOCET | 0 | 0 | 0 | 0 | 0 | 1 | 0 | 4 | 74
37 | K | 38. | Přírubový spoj – nerez. šrouby, matice a podložky DN 100 PN 10 | kus | 1 |  | 0 |  |  | základní |  | 0 | 0 | 0 | 0 | 0 | 4 | K | 1 | ROZPOCET | 0 | 0 | 0 | 0 | 0 | 1 | 0 | 4 | 76
38 | K | 39. | Přírubový spoj – nerez. šrouby, matice a podložky DN 200 PN 10 | kus | 8 |  | 0 |  |  | základní |  | 0 | 0 | 0 | 0 | 0 | 4 | K | 1 | ROZPOCET | 0 | 0 | 0 | 0 | 0 | 1 | 0 | 4 | 78
39 | K | 40. | Přírubový spoj – nerez. šrouby, matice a podložky DN 300 PN 10 | kus | 17 |  | 0 |  |  | základní |  | 0 | 0 | 0 | 0 | 0 | 4 | K | 1 | ROZPOCET | 0 | 0 | 0 | 0 | 0 | 1 | 0 | 4 | 80
40 | K | 41. | Přírubový spoj – nerez. šrouby, matice a podložky DN 500 PN 10 | kus | 1 |  | 0 |  |  | základní |  | 0 | 0 | 0 | 0 | 0 | 4 | K | 1 | ROZPOCET | 0 | 0 | 0 | 0 | 0 | 1 | 0 | 4 | 82
41 | K | 42. | Přírubový spoj s delšími šrouby pro montáž bezpřírubové klapky – nerez. šrouby, matice a podložky DN 200 PN 10 | kus | 1 |  | 0 |  |  | základní |  | 0 | 0 | 0 | 0 | 0 | 4 | K | 1 | ROZPOCET | 0 | 0 | 0 | 0 | 0 | 1 | 0 | 4 | 84
42 | K | 43. | Nerezová trubka DN 50 ( Ø 60,3 x 2 ) | m | 5 |  | 0 |  |  | základní |  | 0 | 0 | 0 | 0 | 0 | 4 | K | 1 | ROZPOCET | 0 | 0 | 0 | 0 | 0 | 1 | 0 | 4 | 86
43 | K | 44. | Nerezová trubka DN 80 ( Ø 84 x 2 ) | m | 1 |  | 0 |  |  | základní |  | 0 | 0 | 0 | 0 | 0 | 4 | K | 1 | ROZPOCET | 0 | 0 | 0 | 0 | 0 | 1 | 0 | 4 | 88
44 | K | 45. | Nerezová trubka DN 100 ( Ø 104 x 2 ) | m | 1 |  | 0 |  |  | základní |  | 0 | 0 | 0 | 0 | 0 | 4 | K | 1 | ROZPOCET | 0 | 0 | 0 | 0 | 0 | 1 | 0 | 4 | 90
45 | K | 46. | Nerezová trubka DN 200 ( Ø 206 x 3 ) | m | 9 |  | 0 |  |  | základní |  | 0 | 0 | 0 | 0 | 0 | 4 | K | 1 | ROZPOCET | 0 | 0 | 0 | 0 | 0 | 1 | 0 | 4 | 92
46 | K | 47. | Nerezová trubka DN 300 ( Ø 306 x 3 ) | m | 129 |  | 0 |  |  | základní |  | 0 | 0 | 0 | 0 | 0 | 4 | K | 1 | ROZPOCET | 0 | 0 | 0 | 0 | 0 | 1 | 0 | 4 | 94
47 | K | 48. | Nerezová trubka DN 500 ( Ø 506 x 3 ) | m | 1 |  | 0 |  |  | základní |  | 0 | 0 | 0 | 0 | 0 | 4 | K | 1 | ROZPOCET | 0 | 0 | 0 | 0 | 0 | 1 | 0 | 4 | 96
48 | K | 50. | F-kus příruba-volný konec, tvárná litina, včetně ochranného nátěru DN 500 PN 10, délka 1500 mm | kus | 1 |  | 0 |  |  | základní |  | 0 | 0 | 0 | 0 | 0 | 4 | K | 1 | ROZPOCET | 0 | 0 | 0 | 0 | 0 | 1 | 0 | 4 | 100
| P |  | Poznámka k položce: Litina: - provedení pro pitnou vodu do 20°C | [14 empty] | P | 1
49 | K | 51. | Konzola potrubí nerezová, pro kotvení ke stěně, včetně nerezového kotevního materiálu DN 50, L = 75 mm | kus | 3 |  | 0 |  |  | základní |  | 0 | 0 | 0 | 0 | 0 | 4 | K | 1 | ROZPOCET | 0 | 0 | 0 | 0 | 0 | 1 | 0 | 4 | 102
50 | K | 52. | Konzola potrubí nerezová, pro kotvení ke stěně, včetně nerezového kotevního materiálu DN 300, L = 400 mm | kus | 2 |  | 0 |  |  | základní |  | 0 | 0 | 0 | 0 | 0 | 4 | K | 1 | ROZPOCET | 0 | 0 | 0 | 0 | 0 | 1 | 0 | 4 | 104
51 | K | 53. | Podpěra nerezového potrubí se sedlem a třmenem - nerezová, pro kotvení k podlaze, včetně nerezového kotevního materiálu, délku upravit při montáži DN 50, L = 210 mm | kus | 1 |  | 0 |  |  | základní |  | 0 | 0 | 0 | 0 | 0 | 4 | K | 1 | ROZPOCET | 0 | 0 | 0 | 0 | 0 | 1 | 0 | 4 | 106
52 | K | 54. | Podpěra nerezového potrubí se sedlem a třmenem - nerezová, pro kotvení k podlaze, včetně nerezového kotevního materiálu, délku upravit při montáži DN 200, L = 1950 mm | kus | 2 |  | 0 |  |  | základní |  | 0 | 0 | 0 | 0 | 0 | 4 | K | 1 | ROZPOCET | 0 | 0 | 0 | 0 | 0 | 1 | 0 | 4 | 108
53 | K | 55. | Podpěra nerezového potrubí se sedlem - nerezová DN 300 (kotvení 1 ks potrubí k podlaze), L = 650 mm, šířka 700 mm | kus | 22 |  | 0 |  |  | základní |  | 0 | 0 | 0 | 0 | 0 | 4 | K | 1 | ROZPOCET | 0 | 0 | 0 | 0 | 0 | 1 | 0 | 4 | 110
| P |  | Poznámka k položce: Podpěra nerezového potrubí se sedlem - nerezová. Zhotovit z profilu U120x50x3 mm, včetně 2 ks kotevních desek 200x200x5 mm. Včetně 8 ks chemické kotvy M12. Kluzné uložení, pryžová vložka s atestem pro pitnou vodu. Délku a šířku upravit při montáži. Kotevní bod maximálně po 3500 mm. | [14 empty] | P | 1
54 | K | 56. | Podpěra nerezového potrubí se sedlem - nerezová DN 300 (kotvení 1 ks potrubí k podlaze), L = 1950 mm, šířka 700 mm | kus | 6 |  | 0 |  |  | základní |  | 0 | 0 | 0 | 0 | 0 | 4 | K | 1 | ROZPOCET | 0 | 0 | 0 | 0 | 0 | 1 | 0 | 4 | 112
| P |  | Poznámka k položce: Podpěra nerezového potrubí se sedlem - nerezová. Zhotovit z profilu U120x50x3 mm, včetně 2 ks kotevních desek 200x200x5 mm. Včetně 8 ks chemické kotvy M12. Kluzné uložení, pryžová vložka s atestem pro pitnou vodu. Délku a šířku upravit při montáži. Kotevní bod maximálně po 3500 mm. | [14 empty] | P | 1
55 | K | 57. | Podpěra uzavírací klapky - nerezová, pro kotvení k podlaze, včetně nerezového kotevního materiálu, délku upravit při montáži DN 300, L = 1950 mm | kus | 3 |  | 0 |  |  | základní |  | 0 | 0 | 0 | 0 | 0 | 4 | K | 1 | ROZPOCET | 0 | 0 | 0 | 0 | 0 | 1 | 0 | 4 | 114
56 | K | 58. | Podpěra regulačního ventilu - nerezová, pro kotvení k podlaze, včetně nerezového kotevního materiálu, délku upravit při montáži DN 200, L = 1950 mm | kus | 1 |  | 0 |  |  | základní |  | 0 | 0 | 0 | 0 | 0 | 4 | K | 1 | ROZPOCET | 0 | 0 | 0 | 0 | 0 | 1 | 0 | 4 | 116
57 | K | 59. | Podpěra regulačního ventilu - nerezová, pro kotvení k podlaze, včetně nerezového kotevního materiálu, délku upravit při montáži DN 300, L = 450 mm | kus | 2 |  | 0 |  |  | základní |  | 0 | 0 | 0 | 0 | 0 | 4 | K | 1 | ROZPOCET | 0 | 0 | 0 | 0 | 0 | 1 | 0 | 4 | 118
58 | K | 60. | Nerez. nátrubek přivařovací, vnitřní závit G 1/2“ | kus | 2 |  | 0 |  |  | základní |  | 0 | 0 | 0 | 0 | 0 | 4 | K | 1 | ROZPOCET | 0 | 0 | 0 | 0 | 0 | 1 | 0 | 4 | 120
59 | K | 61. | Nerez. nátrubek přivařovací, vnější závit G 1“ | kus | 1 |  | 0 |  |  | základní |  | 0 | 0 | 0 | 0 | 0 | 4 | K | 1 | ROZPOCET | 0 | 0 | 0 | 0 | 0 | 1 | 0 | 4 | 122
60 | K | 62. | Nerez. nátrubek přivařovací, vnější závit G 2“ | kus | 2 |  | 0 |  |  | základní |  | 0 | 0 | 0 | 0 | 0 | 4 | K | 1 | ROZPOCET | 0 | 0 | 0 | 0 | 0 | 1 | 0 | 4 | 124
61 | K | 63. | Nerez. šroubení, vnější-vnitřní závit G 2“ | kus | 1 |  | 0 |  |  | základní |  | 0 | 0 | 0 | 0 | 0 | 4 | K | 1 | ROZPOCET | 0 | 0 | 0 | 0 | 0 | 1 | 0 | 4 | 126
62 | K | 64. | Nerez. T-kus, vnitřní závity G 1/2“ | kus | 1 |  | 0 |  |  | základní |  | 0 | 0 | 0 | 0 | 0 | 4 | K | 1 | ROZPOCET | 0 | 0 | 0 | 0 | 0 | 1 | 0 | 4 | 128
63 | K | 65. | Nerez. vsuvka, vnější závity G 1/2“ | kus | 2 |  | 0 |  |  | základní |  | 0 | 0 | 0 | 0 | 0 | 4 | K | 1 | ROZPOCET | 0 | 0 | 0 | 0 | 0 | 1 | 0 | 4 | 130
64 | K | 66. | Nerez. hadicový nástavec, vnější závit G 1“ | kus | 1 |  | 0 |  |  | základní |  | 0 | 0 | 0 | 0 | 0 | 4 | K | 1 | ROZPOCET | 0 | 0 | 0 | 0 | 0 | 1 | 0 | 4 | 132
65 | K | 67. | Hadice pro vodu, provozní tlak do 0,6 Mpa Ø 1" | m | 20 |  | 0 |  |  | základní |  | 0 | 0 | 0 | 0 | 0 | 4 | K | 1 | ROZPOCET | 0 | 0 | 0 | 0 | 0 | 1 | 0 | 4 | 134
66 | K | 68. | Objímka pro hadici Ø 1" | kus | 1 |  | 0 |  |  | základní |  | 0 | 0 | 0 | 0 | 0 | 4 | K | 1 | ROZPOCET | 0 | 0 | 0 | 0 | 0 | 1 | 0 | 4 | 136
67 | K | 69. | Pevná spojka C52 s vnějším závitem Ø 2", nerez | kus | 1 |  | 0 |  |  | základní |  | 0 | 0 | 0 | 0 | 0 | 4 | K | 1 | ROZPOCET | 0 | 0 | 0 | 0 | 0 | 1 | 0 | 4 | 138
68 | K | 70. | Pospojování elektricky vodivých částí - nerez. | kpl | 1 |  | 0 |  |  | základní |  | 0 | 0 | 0 | 0 | 0 | 4 | K | 1 | ROZPOCET | 0 | 0 | 0 | 0 | 0 | 1 | 0 | 4 | 140
| D | B1 | B: Přívod vody z přivaděče Želivka-Jihlava |  |  |  | 0 |  |  |  |  | 0 |  | 0 |  | 0 | 1 | D | 0 | ROZPOCET | [6 empty] | 0
69 | K | 71. | Magneticko-indukční průtokoměr přírubový - pro měření v jednom směru DN 200 PN 10 | kus | 1 |  | 0 |  |  | základní |  | 0 | 0 | 0 | 0 | 0 | 4 | K | 1 | ROZPOCET | 0 | 0 | 0 | 0 | 0 | 1 | 0 | 4 | 142
| P |  | Poznámka k položce: pro pitnou vodu do 20 °C, provozní tlak do 10 baru, provedení elektroniky oddělené, dvoukomorová hlavice, napájení 100-230VAC, výstup/vstup 1: Modbus RS485; výstup/vstup 2 a 3: pulsní spínací výstup; displej 4 řádky podsvětlený, dotykové ovládání, čeština Materiálové provedení: hlavice: lakovaný hliník; výstelka: polyuretan, výluhový test pro pitnou vodu; připojení PN 10, uhlíková ocel, příruba | [14 empty] | P | 1
70 | K | 72. | Plunžrový ventil s el. Servopohonem DN 300 PN 10 | kus | 1 |  | 0 |  |  | základní |  | 0 | 0 | 0 | 0 | 0 | 4 | K | 1 | ROZPOCET | 0 | 0 | 0 | 0 | 0 | 1 | 0 | 4 | 144
| P |  | Poznámka k položce: pro regulaci nátoku vody do akumulač. nádrží, s antikavitačním košem, pro pitnou vodu do 20 °C, provozní tlak do 10 baru navržený pro následující parametry: tlak na vstupu do ventilu 0,07-0,15 MPa, tlak za ventilem 0,45 Mpa, max. průtok 54 l/s Technický popis: jednolité tělo, vnitřní a spojovací materiál z nerezové oceli pro dlouhou životnost, litinové části s epoxidovou povrchovou ochranou, trojnásobně uložená hřídel, hlavní těsnění umístěno mimo proudnici, 4-6 vyměnitelných vodících lišt pístu pro eliminaci vibrací, oděru odolné těsnění z PUR materiálu, nízké ovládací momenty, osově symetrický průřez průtoku ve všech pozicích pístu Materiálové provedení : vřeteno, šroub, zámek, čep, závlačka, píst včetně příruby z nerezové oceli, tělo a pouzdro z tvárné litiny, víčko a ložisko alubronz, vodící lišta mosaz, těsnění PE, O-kroužek NBR pryž Ovládání: servopohon, pro třípolohovou regulaci, příruba F10, připojovací tvar B3-dutina Ø 20 mm, rychlost uzavření z převodovky cca 45 s, rychlost 10 ot/min, vypínací moment 48-80 Nm, napájení 1 x 230 V, 50 Hz, na svorkovnici, el. motor výkon P 120W, ovládací deska s krokovou a polohovou jednotkou s místním ovládáním, REMOTE-OFF-LOCAL a OPEN-STOP-CLOSE, vysílač polohy CPT 4-20 mA-pasivní, 2 momentové spínače, 2 polohové a 2 přídavné polohové spínače, vyhřívací odpor s tepelnám spínačem, místní ukazatel polohy, ruční ovládání, nastavení vypínacího momentu a prac. otáček na požadovanou hodnotu, mechanické koncové dorazy, konektorové připojení | [14 empty] | P | 1
71 | K | 73. | Filtr s vrchním čištěním síta DN 300 PN 10 | kus | 1 |  | 0 |  |  | základní |  | 0 | 0 | 0 | 0 | 0 | 4 | K | 1 | ROZPOCET | 0 | 0 | 0 | 0 | 0 | 1 | 0 | 4 | 146
| P |  | Poznámka k položce: pro pitnou vodu do 20 °C, provozní tlak do 10 baru těleso tvárná litina povrstvená epoxidem, síto a odvzdušňovací šroub z nerezové oceli, těsnění víka EPDM guma | [14 empty] | P | 1
72 | K | 74. | Uzavírací klapka přírubová s dvojí excentricitou, s el. Servopohonem DN 300 PN 10 | kus | 2 |  | 0 |  |  | základní |  | 0 | 0 | 0 | 0 | 0 | 4 | K | 1 | ROZPOCET | 0 | 0 | 0 | 0 | 0 | 1 | 0 | 4 | 148
| P |  | Poznámka k položce: pro pitnou vodu do 20 °C, provozní tlak do 10 baru klapkový uzávěr přírubový, dvojitě excentricky uložený disk s převodovkou IP67, disk je šikmo uložený s fixací koncových poloh. Těsnění disku je vyrobeno z EPDM pryže, která poskytuje excelentní kompresní vlastnosti a maximální schopnost vrátit se do původní podoby. Materiálové provedení: Tělo a uzavírací disk z tvárné litiny GGG 50, vyměnitelné dosedací sedlo z nerez. oceli, dvojitě excentrické uložení uzavíracího talíře. Hřídel z nerezové oceli, těsnění hřídele prostřednictvím EPDM kroužků v bronzovém pouzdře. Epoxidace dle DIN 30677, případně těžkou protikorozní ochranou s certifikátem GSK. Stavební délka dle EN 558, ser. 14. Ovládání: servopohon, uzavírací provoz, příruba F10, připojovací tvar B3-dutina Ø 20 mm, rychlost uzavření cca 125 s, rychlost 12,5 ot/min, vypínací moment 48-72 Nm, napájení 1 x 230 V, 50 Hz, na svorkovnici, el. motor výkon P 120W, ovládací deska s krokovou a polohovou jednotkou s místním ovládáním, REMOTE-OFF-LOCAL a OPEN-STOP-CLOSE, 2 momentové spínače, 2 polohové a 2 přídavné polohové spínače, vyhřívací odpor s tepelnám spínačem, místní ukazatel polohy, ruční ovládání, nastavení vypínacího momentu a prac. otáček na požadovanou hodnotu, mechanické koncové dorazy, konektorové připojení | [14 empty] | P | 1
73 | K | 75. | Uzavírací klapka přírubová s dvojí excentricitou, ruční DN 300 PN 10 | kus | 2 |  | 0 |  |  | základní |  | 0 | 0 | 0 | 0 | 0 | 4 | K | 1 | ROZPOCET | 0 | 0 | 0 | 0 | 0 | 1 | 0 | 4 | 150
| P |  | Poznámka k položce: pro pitnou vodu do 20 °C, provozní tlak do 10 baru klapkový uzávěr přírubový, dvojitě excentricky uložený disk s převodovkou IP67, disk je šikmo uložený s fixací koncových poloh. Těsnění disku je vyrobeno z EPDM pryže, která poskytuje excelentní kompresní vlastnosti a maximální schopnost vrátit se do původní podoby. Materiálové provedení: Tělo a uzavírací disk z tvárné litiny GGG 50, vyměnitelné dosedací sedlo z nerez. oceli, dvojitě excentrické uložení uzavíracího talíře. Hřídel z nerezové oceli, těsnění hřídele prostřednictvím EPDM kroužků v bronzovém pouzdře. Epoxidace dle DIN 30677, případně těžkou protikorozní ochranou s certifikátem GSK. Stavební délka dle EN 558, ser. 14. | [14 empty] | P | 1
74 | K | 76. | Uzavírací šoupátko s ručním kolem DN 50 PN 16 | kus | 1 |  | 0 |  |  | základní |  | 0 | 0 | 0 | 0 | 0 | 4 | K | 1 | ROZPOCET | 0 | 0 | 0 | 0 | 0 | 1 | 0 | 4 | 152
| P |  | Poznámka k položce: pro pitnou vodu do 20 °C, provozní tlak do 10 baru měkce těsnící, srdce kompletně vulkanizováno EPDM pryží, zesílená tloušťka pryže v dosedacích plochách, tělo a víko tvárná litina, vřeteno a spojovací šrouby z nerez. oceli, těžká protikorozní ochrana práškovým epoxidem, krátká stavební délka | [14 empty] | P | 1
75 | K | 77. | Uzavírací šoupátko s ručním kolem DN 100 PN 16 | kus | 1 |  | 0 |  |  | základní |  | 0 | 0 | 0 | 0 | 0 | 4 | K | 1 | ROZPOCET | 0 | 0 | 0 | 0 | 0 | 1 | 0 | 4 | 154
| P |  | Poznámka k položce: pro pitnou vodu do 20 °C, provozní tlak do 10 baru měkce těsnící, srdce kompletně vulkanizováno EPDM pryží, zesílená tloušťka pryže v dosedacích plochách, tělo a víko tvárná litina, vřeteno a spojovací šrouby z nerez. oceli, těžká protikorozní ochrana práškovým epoxidem, krátká stavební délka | [14 empty] | P | 1
76 | K | 78. | Automatický odvzdušňovací a zavzdušňovací ventil DN 50 PN16 | kus | 1 |  | 0 |  |  | základní |  | 0 | 0 | 0 | 0 | 0 | 4 | K | 1 | ROZPOCET | 0 | 0 | 0 | 0 | 0 | 1 | 0 | 4 | 156
| P |  | Poznámka k položce: provozní tlak do 6 baru, pro pitnou vodu do 20 °C, přírubový, napojení pro odvzduš. a zavzduš. potrubí DN 32-vnitřní závit G5/4" | [14 empty] | P | 1
77 | K | 79. | Potrubní spojka, axiálně pevná Ø 206 x 3 | kus | 1 |  | 0 |  |  | základní |  | 0 | 0 | 0 | 0 | 0 | 4 | K | 1 | ROZPOCET | 0 | 0 | 0 | 0 | 0 | 1 | 0 | 4 | 158
| P |  | Poznámka k položce: provozní tlak do 10 baru, pro pitnou vodu do 20 °C, pro nerez. potrubí | [14 empty] | P | 1
78 | K | 80. | Potrubní spojka, axiálně pevná Ø 306 x 3 | kus | 3 |  | 0 |  |  | základní |  | 0 | 0 | 0 | 0 | 0 | 4 | K | 1 | ROZPOCET | 0 | 0 | 0 | 0 | 0 | 1 | 0 | 4 | 160
| P |  | Poznámka k položce: provozní tlak do 10 baru, pro pitnou vodu do 20 °C, pro nerez. potrubí | [14 empty] | P | 1
| D | B2 | Potrubní rozvod přívodního potrubí |  |  |  | 0 |  |  |  |  | 0 |  | 0 |  | 0 | 1 | D | 0 | ROZPOCET | [6 empty] | 0
79 | K | 81. | Tlakoměr Ø 100, celonerezový rozsah 0 – 600 kPa | kus | 1 |  | 0 |  |  | základní |  | 0 | 0 | 0 | 0 | 0 | 4 | K | 1 | ROZPOCET | 0 | 0 | 0 | 0 | 0 | 1 | 0 | 4 | 162
80 | K | 82. | Příslušenství tlakoměru celonerezové, sestávající z : | kus | 1 |  | 0 |  |  | základní |  | 0 | 0 | 0 | 0 | 0 | 4 | K | 1 | ROZPOCET | 0 | 0 | 0 | 0 | 0 | 1 | 0 | 4 | 164
| P |  | Poznámka k položce: tlakoměrný kohout M 20 x 1,5, PN 25 čep/nátrubková přípojka tlakoměrná přípojka M 20 x 1,5/G 1/2“ s metrickým závitem vnitřním a trubkovým závitem vnějším ČSN 13 7521.3 těsnění (2 ks) pro přípojku M 20 x 1,5 ČSN 13 7540.3 | [14 empty] | P | 1
81 | K | 83. | Kulový kohout uzavírací, vnitřní závity G 1/2“ | kus | 1 |  | 0 |  |  | základní |  | 0 | 0 | 0 | 0 | 0 | 4 | K | 1 | ROZPOCET | 0 | 0 | 0 | 0 | 0 | 1 | 0 | 4 | 166
82 | K | 84. | Kulový kohout uzavírací, vnitřní závity G 1“ | kus | 1 |  | 0 |  |  | základní |  | 0 | 0 | 0 | 0 | 0 | 4 | K | 1 | ROZPOCET | 0 | 0 | 0 | 0 | 0 | 1 | 0 | 4 | 168
83 | K | 85. | Kulový kohout uzavírací, vnitřní závity G 2“ | kus | 1 |  | 0 |  |  | základní |  | 0 | 0 | 0 | 0 | 0 | 4 | K | 1 | ROZPOCET | 0 | 0 | 0 | 0 | 0 | 1 | 0 | 4 | 170
84 | K | 86. | Kulový kohout výtokový s napojením na hadici, vnější závit G 1/2“ | kus | 1 |  | 0 |  |  | základní |  | 0 | 0 | 0 | 0 | 0 | 4 | K | 1 | ROZPOCET | 0 | 0 | 0 | 0 | 0 | 1 | 0 | 4 | 172
85 | K | 87. | Kulový kohout uzavírací, s vypouštěcím (odvzduš.) ventilem, vnitřní závity G 1/2“ | kus | 1 |  | 0 |  |  | základní |  | 0 | 0 | 0 | 0 | 0 | 4 | K | 1 | ROZPOCET | 0 | 0 | 0 | 0 | 0 | 1 | 0 | 4 | 174
86 | K | 88. | Nerezové koleno 45°, bez přírub DN 300 ( Ø 306 x 3 ) | kus | 2 |  | 0 |  |  | základní |  | 0 | 0 | 0 | 0 | 0 | 4 | K | 1 | ROZPOCET | 0 | 0 | 0 | 0 | 0 | 1 | 0 | 4 | 176
87 | K | 89. | Nerezové koleno 90°, bez přírub DN 32 ( Ø 42,4 x 2 ) | kus | 3 |  | 0 |  |  | základní |  | 0 | 0 | 0 | 0 | 0 | 4 | K | 1 | ROZPOCET | 0 | 0 | 0 | 0 | 0 | 1 | 0 | 4 | 178
88 | K | 90. | Nerezové koleno 90°, bez přírub DN 300 ( Ø 306 x 3 ) | kus | 8 |  | 0 |  |  | základní |  | 0 | 0 | 0 | 0 | 0 | 4 | K | 1 | ROZPOCET | 0 | 0 | 0 | 0 | 0 | 1 | 0 | 4 | 180
89 | K | 91. | Nerezové koleno 90° patkové, bez přírub DN 300 ( Ø 306 x 3 ) | kus | 2 |  | 0 |  |  | základní |  | 0 | 0 | 0 | 0 | 0 | 4 | K | 1 | ROZPOCET | 0 | 0 | 0 | 0 | 0 | 1 | 0 | 4 | 182
90 | K | 92. | Nerezový T-kus 90°, bez přírub DN 300 ( Ø 306 x 3 ) | kus | 1 |  | 0 |  |  | základní |  | 0 | 0 | 0 | 0 | 0 | 4 | K | 1 | ROZPOCET | 0 | 0 | 0 | 0 | 0 | 1 | 0 | 4 | 184
91 | K | 93. | Zhotovení odbočky z přívodního potrubí DN 50 ( Ø 60,3 x 2 ) z potrubí DN 300 ( Ø 306 x 3 ) | kus | 1 |  | 0 |  |  | základní |  | 0 | 0 | 0 | 0 | 0 | 4 | K | 1 | ROZPOCET | 0 | 0 | 0 | 0 | 0 | 1 | 0 | 4 | 186
92 | K | 94. | Zhotovení odbočky z přívodního potrubí DN 100 ( Ø 104 x 2 ) z potrubí DN 300 ( Ø 306 x 3 ) | kus | 1 |  | 0 |  |  | základní |  | 0 | 0 | 0 | 0 | 0 | 4 | K | 1 | ROZPOCET | 0 | 0 | 0 | 0 | 0 | 1 | 0 | 4 | 188
93 | K | 95. | Nerezový přechod trubkový – tlačný (centrický) DN 200 / 300 ( Ø 206 / Ø 306 ), délka 300 mm | kus | 2 |  | 0 |  |  | základní |  | 0 | 0 | 0 | 0 | 0 | 4 | K | 1 | ROZPOCET | 0 | 0 | 0 | 0 | 0 | 1 | 0 | 4 | 190
94 | K | 96. | Příruba nerezová plochá přivařovací, typ 01, pracovní tlak do 10 baru DN 32 PN 16 | kus | 2 |  | 0 |  |  | základní |  | 0 | 0 | 0 | 0 | 0 | 4 | K | 1 | ROZPOCET | 0 | 0 | 0 | 0 | 0 | 1 | 0 | 4 | 192
95 | K | 97. | Příruba nerezová plochá přivařovací, typ 01, pracovní tlak do 10 baru DN 50 PN 16 | kus | 1 |  | 0 |  |  | základní |  | 0 | 0 | 0 | 0 | 0 | 4 | K | 1 | ROZPOCET | 0 | 0 | 0 | 0 | 0 | 1 | 0 | 4 | 194
96 | K | 98. | Příruba nerezová plochá přivařovací, typ 01, pracovní tlak do 10 baru DN 100 PN 10 | kus | 1 |  | 0 |  |  | základní |  | 0 | 0 | 0 | 0 | 0 | 4 | K | 1 | ROZPOCET | 0 | 0 | 0 | 0 | 0 | 1 | 0 | 4 | 196
97 | K | 99. | Příruba nerezová plochá přivařovací, typ 01, pracovní tlak do 10 baru DN 200 PN 10 | kus | 2 |  | 0 |  |  | základní |  | 0 | 0 | 0 | 0 | 0 | 4 | K | 1 | ROZPOCET | 0 | 0 | 0 | 0 | 0 | 1 | 0 | 4 | 198
98 | K | 100. | Příruba nerezová plochá přivařovací, typ 01, pracovní tlak do 10 baru DN 300 PN 10 | kus | 29 |  | 0 |  |  | základní |  | 0 | 0 | 0 | 0 | 0 | 4 | K | 1 | ROZPOCET | 0 | 0 | 0 | 0 | 0 | 1 | 0 | 4 | 200
99 | K | 101. | Přírubový spoj – nerez. šrouby, matice a podložky DN 32 PN 16 | kus | 1 |  | 0 |  |  | základní |  | 0 | 0 | 0 | 0 | 0 | 4 | K | 1 | ROZPOCET | 0 | 0 | 0 | 0 | 0 | 1 | 0 | 4 | 202
100 | K | 102. | Přírubový spoj – nerez. šrouby, matice a podložky DN 50 PN 16 | kus | 2 |  | 0 |  |  | základní |  | 0 | 0 | 0 | 0 | 0 | 4 | K | 1 | ROZPOCET | 0 | 0 | 0 | 0 | 0 | 1 | 0 | 4 | 204
101 | K | 103. | Přírubový spoj – nerez. šrouby, matice a podložky DN 100 PN 10 | kus | 1 |  | 0 |  |  | základní |  | 0 | 0 | 0 | 0 | 0 | 4 | K | 1 | ROZPOCET | 0 | 0 | 0 | 0 | 0 | 1 | 0 | 4 | 206
102 | K | 104. | Přírubový spoj – nerez. šrouby, matice a podložky DN 200 PN 10 | kus | 2 |  | 0 |  |  | základní |  | 0 | 0 | 0 | 0 | 0 | 4 | K | 1 | ROZPOCET | 0 | 0 | 0 | 0 | 0 | 1 | 0 | 4 | 208
103 | K | 105. | Přírubový spoj – nerez. šrouby, matice a podložky DN 300 PN 10 | kus | 21 |  | 0 |  |  | základní |  | 0 | 0 | 0 | 0 | 0 | 4 | K | 1 | ROZPOCET | 0 | 0 | 0 | 0 | 0 | 1 | 0 | 4 | 210
104 | K | 106. | Nerezová trubka DN 32 ( Ø 42,4 x 2 ) | m | 5 |  | 0 |  |  | základní |  | 0 | 0 | 0 | 0 | 0 | 4 | K | 1 | ROZPOCET | 0 | 0 | 0 | 0 | 0 | 1 | 0 | 4 | 212
105 | K | 107. | Nerezová trubka DN 50 ( Ø 84 x 2 ) | m | 1 |  | 0 |  |  | základní |  | 0 | 0 | 0 | 0 | 0 | 4 | K | 1 | ROZPOCET | 0 | 0 | 0 | 0 | 0 | 1 | 0 | 4 | 214
106 | K | 108. | Nerezová trubka DN 100 ( Ø 104 x 2 ) | m | 1 |  | 0 |  |  | základní |  | 0 | 0 | 0 | 0 | 0 | 4 | K | 1 | ROZPOCET | 0 | 0 | 0 | 0 | 0 | 1 | 0 | 4 | 216
107 | K | 109. | Nerezová trubka DN 200 ( Ø 206 x 3 ) | m | 4 |  | 0 |  |  | základní |  | 0 | 0 | 0 | 0 | 0 | 4 | K | 1 | ROZPOCET | 0 | 0 | 0 | 0 | 0 | 1 | 0 | 4 | 218
108 | K | 110. | Nerezová trubka DN 300 ( Ø 306 x 3 ) | m | 79 |  | 0 |  |  | základní |  | 0 | 0 | 0 | 0 | 0 | 4 | K | 1 | ROZPOCET | 0 | 0 | 0 | 0 | 0 | 1 | 0 | 4 | 220
109 | K | 112. | F-kus příruba-volný konec, tvárná litina, včetně ochranného nátěru DN 300 PN 10, délka 1500 mm | kus | 1 |  | 0 |  |  | základní |  | 0 | 0 | 0 | 0 | 0 | 4 | K | 1 | ROZPOCET | 0 | 0 | 0 | 0 | 0 | 1 | 0 | 4 | 224
| P |  | Poznámka k položce: Litina: - provedení pro pitnou vodu do 20°C | [14 empty] | P | 1
110 | K | 113. | Konzola potrubí nerezová, pro kotvení ke stěně, včetně nerezového kotevního materiálu DN 32, L = 75 mm | kus | 3 |  | 0 |  |  | základní |  | 0 | 0 | 0 | 0 | 0 | 4 | K | 1 | ROZPOCET | 0 | 0 | 0 | 0 | 0 | 1 | 0 | 4 | 226
111 | K | 114. | Konzola potrubí nerezová, pro kotvení ke stěně, včetně nerezového kotevního materiálu DN 300, L = 400 mm | kus | 2 |  | 0 |  |  | základní |  | 0 | 0 | 0 | 0 | 0 | 4 | K | 1 | ROZPOCET | 0 | 0 | 0 | 0 | 0 | 1 | 0 | 4 | 228
112 | K | 115. | Podpěra nerezového potrubí se sedlem a třmenem - nerezová, pro kotvení k podlaze, včetně nerezového kotevního materiálu, délku upravit při montáži DN 32, L = 210 mm | kus | 1 |  | 0 |  |  | základní |  | 0 | 0 | 0 | 0 | 0 | 4 | K | 1 | ROZPOCET | 0 | 0 | 0 | 0 | 0 | 1 | 0 | 4 | 230
113 | K | 116. | Podpěra nerezového potrubí se sedlem a třmenem - nerezová, pro kotvení k podlaze, včetně nerezového kotevního materiálu, délku upravit při montáži DN 200, L = 1450 mm | kus | 1 |  | 0 |  |  | základní |  | 0 | 0 | 0 | 0 | 0 | 4 | K | 1 | ROZPOCET | 0 | 0 | 0 | 0 | 0 | 1 | 0 | 4 | 232
114 | K | 117. | Podpěra nerezového potrubí se sedlem - nerezová DN 300 (kotvení 1 ks potrubí k podlaze), L = 650 mm, šířka 700 mm | kus | 12 |  | 0 |  |  | základní |  | 0 | 0 | 0 | 0 | 0 | 4 | K | 1 | ROZPOCET | 0 | 0 | 0 | 0 | 0 | 1 | 0 | 4 | 234
| P |  | Poznámka k položce: Zhotovit z profilu U120x50x3 mm, včetně 2 ks kotevních desek 200x200x5 mm. Včetně 8 ks chemické kotvy M12. Kluzné uložení, pryžová vložka s atestem pro pitnou vodu. Délku a šířku upravit při montáži. Kotevní bod maximálně po 3500 mm. | [14 empty] | P | 1
115 | K | 118. | Podpěra nerezového potrubí se sedlem - nerezová DN 300 (kotvení 1 ks potrubí k podlaze), L = 1450 mm, šířka 700 mm | kus | 3 |  | 0 |  |  | základní |  | 0 | 0 | 0 | 0 | 0 | 4 | K | 1 | ROZPOCET | 0 | 0 | 0 | 0 | 0 | 1 | 0 | 4 | 236
| P |  | Poznámka k položce: Zhotovit z profilu U120x50x3 mm, včetně 2 ks kotevních desek 200x200x5 mm. Včetně 8 ks chemické kotvy M12. Kluzné uložení, pryžová vložka s atestem pro pitnou vodu. Délku a šířku upravit při montáži. Kotevní bod maximálně po 3500 mm. | [14 empty] | P | 1
116 | K | 119. | Podpěra nerezového potrubí se sedlem - nerezová DN 300 (kotvení 1 ks potrubí k podlaze), L = 1950 mm, šířka 700 mm | kus | 2 |  | 0 |  |  | základní |  | 0 | 0 | 0 | 0 | 0 | 4 | K | 1 | ROZPOCET | 0 | 0 | 0 | 0 | 0 | 1 | 0 | 4 | 238
| P |  | Poznámka k položce: Zhotovit z profilu U120x50x3 mm, včetně 2 ks kotevních desek 200x200x5 mm. Včetně 8 ks chemické kotvy M12. Kluzné uložení, pryžová vložka s atestem pro pitnou vodu. Délku a šířku upravit při montáži. Kotevní bod maximálně po 3500 mm. | [14 empty] | P | 1
117 | K | 120. | Podpěra uzavírací klapky - nerezová, pro kotvení k podlaze, včetně nerezového kotevního materiálu, délku upravit při montáži DN 300, L = 1450 mm | kus | 1 |  | 0 |  |  | základní |  | 0 | 0 | 0 | 0 | 0 | 4 | K | 1 | ROZPOCET | 0 | 0 | 0 | 0 | 0 | 1 | 0 | 4 | 240
118 | K | 121. | Podpěra uzavírací klapky - nerezová, pro kotvení k podlaze, včetně nerezového kotevního materiálu, délku upravit při montáži DN 300, L = 1950 mm | kus | 2 |  | 0 |  |  | základní |  | 0 | 0 | 0 | 0 | 0 | 4 | K | 1 | ROZPOCET | 0 | 0 | 0 | 0 | 0 | 1 | 0 | 4 | 242
119 | K | 122. | Podpěra plunžrového ventilu - nerezová, pro kotvení k podlaze, včetně nerezového kotevního materiálu, délku upravit při montáži DN 300, L = 1450 mm | kus | 1 |  | 0 |  |  | základní |  | 0 | 0 | 0 | 0 | 0 | 4 | K | 1 | ROZPOCET | 0 | 0 | 0 | 0 | 0 | 1 | 0 | 4 | 244
120 | K | 123. | Podpěra patkového kolena - nerezová, pro kotvení k podlaze, včetně nerezového kotevního materiálu, délku upravit při montáži DN 300, L = 450 mm | kus | 2 |  | 0 |  |  | základní |  | 0 | 0 | 0 | 0 | 0 | 4 | K | 1 | ROZPOCET | 0 | 0 | 0 | 0 | 0 | 1 | 0 | 4 | 246
121 | K | 124. | Nerez. nátrubek přivařovací, vnitřní závit G 1/2“ | kus | 2 |  | 0 |  |  | základní |  | 0 | 0 | 0 | 0 | 0 | 4 | K | 1 | ROZPOCET | 0 | 0 | 0 | 0 | 0 | 1 | 0 | 4 | 248
122 | K | 125. | Nerez. nátrubek přivařovací, vnější závit G 1/2“ | kus | 1 |  | 0 |  |  | základní |  | 0 | 0 | 0 | 0 | 0 | 4 | K | 1 | ROZPOCET | 0 | 0 | 0 | 0 | 0 | 1 | 0 | 4 | 250
123 | K | 126. | Nerez. nátrubek přivařovací, vnější závit G 1“ | kus | 1 |  | 0 |  |  | základní |  | 0 | 0 | 0 | 0 | 0 | 4 | K | 1 | ROZPOCET | 0 | 0 | 0 | 0 | 0 | 1 | 0 | 4 | 252
124 | K | 127. | Nerez. nátrubek přivařovací, vnější závit G 5/4“ | kus | 1 |  | 0 |  |  | základní |  | 0 | 0 | 0 | 0 | 0 | 4 | K | 1 | ROZPOCET | 0 | 0 | 0 | 0 | 0 | 1 | 0 | 4 | 254
125 | K | 128. | Nerez. nátrubek přivařovací, vnější závit G 2“ | kus | 1 |  | 0 |  |  | základní |  | 0 | 0 | 0 | 0 | 0 | 4 | K | 1 | ROZPOCET | 0 | 0 | 0 | 0 | 0 | 1 | 0 | 4 | 256
126 | K | 129. | Nerez. šroubení, vnější-vnitřní závit G 5/4“ | kus | 1 |  | 0 |  |  | základní |  | 0 | 0 | 0 | 0 | 0 | 4 | K | 1 | ROZPOCET | 0 | 0 | 0 | 0 | 0 | 1 | 0 | 4 | 258
127 | K | 130. | Nerez. T-kus, vnitřní závity G 1/2“ | kus | 1 |  | 0 |  |  | základní |  | 0 | 0 | 0 | 0 | 0 | 4 | K | 1 | ROZPOCET | 0 | 0 | 0 | 0 | 0 | 1 | 0 | 4 | 260
128 | K | 131. | Nerez. vsuvka, vnější závity G 1/2“ | kus | 2 |  | 0 |  |  | základní |  | 0 | 0 | 0 | 0 | 0 | 4 | K | 1 | ROZPOCET | 0 | 0 | 0 | 0 | 0 | 1 | 0 | 4 | 262
129 | K | 132. | Nerez. hadicový nástavec, vnější závit G 1“ | kus | 1 |  | 0 |  |  | základní |  | 0 | 0 | 0 | 0 | 0 | 4 | K | 1 | ROZPOCET | 0 | 0 | 0 | 0 | 0 | 1 | 0 | 4 | 264
130 | K | 133. | Pevná spojka C52 s vnějším závitem Ø 2", nerez | kus | 1 |  | 0 |  |  | základní |  | 0 | 0 | 0 | 0 | 0 | 4 | K | 1 | ROZPOCET | 0 | 0 | 0 | 0 | 0 | 1 | 0 | 4 | 266
131 | K | 134. | Pospojování elektricky vodivých částí - nerez. | kpl | 1 |  | 0 |  |  | základní |  | 0 | 0 | 0 | 0 | 0 | 4 | K | 1 | ROZPOCET | 0 | 0 | 0 | 0 | 0 | 1 | 0 | 4 | 268
| D | C1 | C: Odběrné potrubí z akumulačních nádrží |  |  |  | 0 |  |  |  |  | 0 |  | 0 |  | 0 | 1 | D | 0 | ROZPOCET | [6 empty] | 0
132 | K | 135. | Magneticko-indukční průtokoměr přírubový - pro měření v jednom směru DN 300 PN 10 | kus | 1 |  | 0 |  |  | základní |  | 0 | 0 | 0 | 0 | 0 | 4 | K | 1 | ROZPOCET | 0 | 0 | 0 | 0 | 0 | 1 | 0 | 4 | 270
| P |  | Poznámka k položce: pro pitnou vodu do 20 °C, provozní tlak do 10 baru, provedení elektroniky oddělené, dvoukomorová hlavice, napájení 100-230VAC, výstup/vstup 1: Modbus RS485; výstup/vstup 2 a 3: pulsní spínací výstup; displej 4 řádky podsvětlený, dotykové ovládání, čeština Materiálové provedení: hlavice: lakovaný hliník; výstelka: polyuretan, výluhový test pro pitnou vodu; připojení PN 10, uhlíková ocel, příruba | [14 empty] | P | 1
133 | K | 136. | Uzavírací klapka přírubová s dvojí excentricitou, s el. Servopohonem DN 500 PN 10 | kus | 3 |  | 0 |  |  | základní |  | 0 | 0 | 0 | 0 | 0 | 4 | K | 1 | ROZPOCET | 0 | 0 | 0 | 0 | 0 | 1 | 0 | 4 | 272
| P |  | Poznámka k položce: pro pitnou vodu do 20 °C, provozní tlak do 10 baru klapkový uzávěr přírubový, dvojitě excentricky uložený disk s převodovkou IP67, disk je šikmo uložený s fixací koncových poloh. Těsnění disku je vyrobeno z EPDM pryže, která poskytuje excelentní kompresní vlastnosti a maximální schopnost vrátit se do původní podoby. Materiálové provedení: Tělo a uzavírací disk z tvárné litiny GGG 50, vyměnitelné dosedací sedlo z nerez. oceli, dvojitě excentrické uložení uzavíracího talíře. Hřídel z nerezové oceli, těsnění hřídele prostřednictvím EPDM kroužků v bronzovém pouzdře. Epoxidace dle DIN 30677, případně těžkou protikorozní ochranou s certifikátem GSK. Stavební délka dle EN 558, ser. 14. Ovládání: servopohon, uzavírací provoz, příruba F10, připojovací tvar B3-dutina Ø 20 mm, rychlost uzavření z převodovky cca 150 s, rychlost 20 ot/min, vypínací moment 24-40 Nm, napájení 1 x 230 V, 50 Hz, na svorkovnici, el. motor výkon P 120W, ovládací deska s krokovou a polohovou jednotkou s místním ovládáním, REMOTE-OFF-LOCAL a OPEN-STOP-CLOSE, 2 momentové spínače, 2 polohové a 2 přídavné polohové spínače, vyhřívací odpor s tepelnám spínačem, místní ukazatel polohy, ruční ovládání, nastavení vypínacího momentu a prac. otáček na požadovanou hodnotu, mechanické koncové dorazy, konektorové připojení | [14 empty] | P | 1
134 | K | 137. | Uzavírací klapka přírubová s dvojí excentricitou, ruční DN 300 PN 10 | kus | 1 |  | 0 |  |  | základní |  | 0 | 0 | 0 | 0 | 0 | 4 | K | 1 | ROZPOCET | 0 | 0 | 0 | 0 | 0 | 1 | 0 | 4 | 274
| P |  | Poznámka k položce: pro pitnou vodu do 20 °C, provozní tlak do 10 baru klapkový uzávěr přírubový, dvojitě excentricky uložený disk s převodovkou IP67, disk je šikmo uložený s fixací koncových poloh. Těsnění disku je vyrobeno z EPDM pryže, která poskytuje excelentní kompresní vlastnosti a maximální schopnost vrátit se do původní podoby. Materiálové provedení: Tělo a uzavírací disk z tvárné litiny GGG 50, vyměnitelné dosedací sedlo z nerez. oceli, dvojitě excentrické uložení uzavíracího talíře. Hřídel z nerezové oceli, těsnění hřídele prostřednictvím EPDM kroužků v bronzovém pouzdře. Epoxidace dle DIN 30677, případně těžkou protikorozní ochranou s certifikátem GSK. Stavební délka dle EN 558, ser. 14. | [14 empty] | P | 1
135 | K | 138. | Uzavírací šoupátko s ručním kolem DN 80 PN 16 | kus | 1 |  | 0 |  |  | základní |  | 0 | 0 | 0 | 0 | 0 | 4 | K | 1 | ROZPOCET | 0 | 0 | 0 | 0 | 0 | 1 | 0 | 4 | 276
| P |  | Poznámka k položce: pro pitnou vodu do 20 °C, provozní tlak do 10 baru měkce těsnící, srdce kompletně vulkanizováno EPDM pryží, zesílená tloušťka pryže v dosedacích plochách, tělo a víko tvárná litina, vřeteno a spojovací šrouby z nerez. oceli, těžká protikorozní ochrana práškovým epoxidem, krátká stavební délka | [14 empty] | P | 1
136 | K | 139. | Uzavírací šoupátko s ručním kolem DN 100 PN 16 | kus | 1 |  | 0 |  |  | základní |  | 0 | 0 | 0 | 0 | 0 | 4 | K | 1 | ROZPOCET | 0 | 0 | 0 | 0 | 0 | 1 | 0 | 4 | 278
| P |  | Poznámka k položce: pro pitnou vodu do 20 °C, provozní tlak do 10 baru měkce těsnící, srdce kompletně vulkanizováno EPDM pryží, zesílená tloušťka pryže v dosedacích plochách, tělo a víko tvárná litina, vřeteno a spojovací šrouby z nerez. oceli, těžká protikorozní ochrana práškovým epoxidem, krátká stavební délka | [14 empty] | P | 1
137 | K | 140. | Automatický odvzdušňovací a zavzdušňovací ventil DN 80 PN 16 | kus | 1 |  | 0 |  |  | základní |  | 0 | 0 | 0 | 0 | 0 | 4 | K | 1 | ROZPOCET | 0 | 0 | 0 | 0 | 0 | 1 | 0 | 4 | 280
| P |  | Poznámka k položce: provozní tlak do 10 baru, pro pitnou vodu do 20 °C, přírubový, napojení pro odvzduš. a zavzduš. potrubí DN 50-vnitřní závit G2" | [14 empty] | P | 1
138 | K | 141. | Potrubní spojka, axiálně pevná Ø 306 x 3 | kus | 1 |  | 0 |  |  | základní |  | 0 | 0 | 0 | 0 | 0 | 4 | K | 1 | ROZPOCET | 0 | 0 | 0 | 0 | 0 | 1 | 0 | 4 | 282
| P |  | Poznámka k položce: provozní tlak do 10 baru, pro pitnou vodu do 20 °C, pro nerez. potrubí | [14 empty] | P | 1
139 | K | 142. | Potrubní spojka, axiálně pevná Ø 506 x 3 | kus | 2 |  | 0 |  |  | základní |  | 0 | 0 | 0 | 0 | 0 | 4 | K | 1 | ROZPOCET | 0 | 0 | 0 | 0 | 0 | 1 | 0 | 4 | 284
| P |  | Poznámka k položce: provozní tlak do 10 baru, pro pitnou vodu do 20 °C, pro nerez. potrubí | [14 empty] | P | 1
140 | K | 143. | Vtokový koš přírubový - nerez. DN 500 PN 10 | kus | 2 |  | 0 |  |  | základní |  | 0 | 0 | 0 | 0 | 0 | 4 | K | 1 | ROZPOCET | 0 | 0 | 0 | 0 | 0 | 1 | 0 | 4 | 286
| D | C2 | Potrubní rozvod odběrného potrubí |  |  |  | 0 |  |  |  |  | 0 |  | 0 |  | 0 | 1 | D | 0 | ROZPOCET | [6 empty] | 0
141 | K | 144. | Kulový kohout uzavírací, vnitřní závity G 1/2“ | kus | 1 |  | 0 |  |  | základní |  | 0 | 0 | 0 | 0 | 0 | 4 | K | 1 | ROZPOCET | 0 | 0 | 0 | 0 | 0 | 1 | 0 | 4 | 288
142 | K | 145. | Kulový kohout uzavírací, vnitřní závity G 1“ | kus | 1 |  | 0 |  |  | základní |  | 0 | 0 | 0 | 0 | 0 | 4 | K | 1 | ROZPOCET | 0 | 0 | 0 | 0 | 0 | 1 | 0 | 4 | 290
143 | K | 146. | Kulový kohout uzavírací, vnitřní závity G 2“ | kus | 2 |  | 0 |  |  | základní |  | 0 | 0 | 0 | 0 | 0 | 4 | K | 1 | ROZPOCET | 0 | 0 | 0 | 0 | 0 | 1 | 0 | 4 | 292
144 | K | 147. | Kulový kohout výtokový s napojením na hadici, vnější závit G 1/2“ | kus | 2 |  | 0 |  |  | základní |  | 0 | 0 | 0 | 0 | 0 | 4 | K | 1 | ROZPOCET | 0 | 0 | 0 | 0 | 0 | 1 | 0 | 4 | 294
145 | K | 148. | Nerezové koleno 90°, bez přírub DN 50 ( Ø 60,3 x 2 ) | kus | 3 |  | 0 |  |  | základní |  | 0 | 0 | 0 | 0 | 0 | 4 | K | 1 | ROZPOCET | 0 | 0 | 0 | 0 | 0 | 1 | 0 | 4 | 296
146 | K | 149. | Nerezové koleno 90°, bez přírub DN 500 ( Ø 506 x 3 ) | kus | 1 |  | 0 |  |  | základní |  | 0 | 0 | 0 | 0 | 0 | 4 | K | 1 | ROZPOCET | 0 | 0 | 0 | 0 | 0 | 1 | 0 | 4 | 298
147 | K | 150. | Nerezový T-kus 90°, bez přírub DN 500 ( Ø 506 x 3 ) | kus | 1 |  | 0 |  |  | základní |  | 0 | 0 | 0 | 0 | 0 | 4 | K | 1 | ROZPOCET | 0 | 0 | 0 | 0 | 0 | 1 | 0 | 4 | 300
148 | K | 151. | Zhotovení odbočky z odběrného potrubí DN 80 ( Ø 84 x 2 ) z potrubí DN 500 ( Ø 506 x 3 ) | kus | 1 |  | 0 |  |  | základní |  | 0 | 0 | 0 | 0 | 0 | 4 | K | 1 | ROZPOCET | 0 | 0 | 0 | 0 | 0 | 1 | 0 | 4 | 302
149 | K | 152. | Zhotovení odbočky z odběrného potrubí DN 100 ( Ø 104 x 2 ) z potrubí DN 500 ( Ø 506 x 3 ) | kus | 1 |  | 0 |  |  | základní |  | 0 | 0 | 0 | 0 | 0 | 4 | K | 1 | ROZPOCET | 0 | 0 | 0 | 0 | 0 | 1 | 0 | 4 | 304
150 | K | 153. | Zhotovení odbočky z odběrného potrubíDN 200 ( Ø 206 x 3 ) z potrubí DN 500 ( Ø 506 x 3 ) | kus | 2 |  | 0 |  |  | základní |  | 0 | 0 | 0 | 0 | 0 | 4 | K | 1 | ROZPOCET | 0 | 0 | 0 | 0 | 0 | 1 | 0 | 4 | 306
151 | K | 154. | Nerezový přechod trubkový – tlačný (centrický)DN 300 / 500 ( Ø 306 / Ø 506 ), délka 600 mm | kus | 2 |  | 0 |  |  | základní |  | 0 | 0 | 0 | 0 | 0 | 4 | K | 1 | ROZPOCET | 0 | 0 | 0 | 0 | 0 | 1 | 0 | 4 | 308
152 | K | 155. | Příruba nerezová plochá přivařovací, typ 01, pracovní tlak do 10 baru DN 50 PN 16 | kus | 2 |  | 0 |  |  | základní |  | 0 | 0 | 0 | 0 | 0 | 4 | K | 1 | ROZPOCET | 0 | 0 | 0 | 0 | 0 | 1 | 0 | 4 | 310
153 | K | 156. | Příruba nerezová plochá přivařovací, typ 01, pracovní tlak do 10 baru DN 80 PN 16 | kus | 1 |  | 0 |  |  | základní |  | 0 | 0 | 0 | 0 | 0 | 4 | K | 1 | ROZPOCET | 0 | 0 | 0 | 0 | 0 | 1 | 0 | 4 | 312
154 | K | 157. | Příruba nerezová plochá přivařovací, typ 01, pracovní tlak do 10 baru DN 100 PN 10 | kus | 1 |  | 0 |  |  | základní |  | 0 | 0 | 0 | 0 | 0 | 4 | K | 1 | ROZPOCET | 0 | 0 | 0 | 0 | 0 | 1 | 0 | 4 | 314
155 | K | 158. | Příruba nerezová plochá přivařovací, typ 01, pracovní tlak do 10 baru DN 200 PN 10 | kus | 1 |  | 0 |  |  | základní |  | 0 | 0 | 0 | 0 | 0 | 4 | K | 1 | ROZPOCET | 0 | 0 | 0 | 0 | 0 | 1 | 0 | 4 | 316
156 | K | 159. | Příruba nerezová plochá přivařovací, typ 01, pracovní tlak do 10 baru DN 300 PN 10 | kus | 4 |  | 0 |  |  | základní |  | 0 | 0 | 0 | 0 | 0 | 4 | K | 1 | ROZPOCET | 0 | 0 | 0 | 0 | 0 | 1 | 0 | 4 | 318
157 | K | 160. | Příruba nerezová plochá přivařovací, typ 01, pracovní tlak do 10 baru DN 500 PN 10 | kus | 11 |  | 0 |  |  | základní |  | 0 | 0 | 0 | 0 | 0 | 4 | K | 1 | ROZPOCET | 0 | 0 | 0 | 0 | 0 | 1 | 0 | 4 | 320
158 | K | 161. | Příruba nerezová plochá zaslepovací, typ 05, pracovní tlak do 10 baru DN 200 PN 10 | kus | 1 |  | 0 |  |  | základní |  | 0 | 0 | 0 | 0 | 0 | 4 | K | 1 | ROZPOCET | 0 | 0 | 0 | 0 | 0 | 1 | 0 | 4 | 322
159 | K | 162. | Přírubový spoj – nerez. šrouby, matice a podložky DN 50 PN 16 | kus | 1 |  | 0 |  |  | základní |  | 0 | 0 | 0 | 0 | 0 | 4 | K | 1 | ROZPOCET | 0 | 0 | 0 | 0 | 0 | 1 | 0 | 4 | 324
160 | K | 163. | Přírubový spoj – nerez. šrouby, matice a podložky DN 80 PN 16 | kus | 2 |  | 0 |  |  | základní |  | 0 | 0 | 0 | 0 | 0 | 4 | K | 1 | ROZPOCET | 0 | 0 | 0 | 0 | 0 | 1 | 0 | 4 | 326
161 | K | 164. | Přírubový spoj – nerez. šrouby, matice a podložky DN 100 PN 10 | kus | 1 |  | 0 |  |  | základní |  | 0 | 0 | 0 | 0 | 0 | 4 | K | 1 | ROZPOCET | 0 | 0 | 0 | 0 | 0 | 1 | 0 | 4 | 328
162 | K | 165. | Přírubový spoj – nerez. šrouby, matice a podložky DN 200 PN 10 | kus | 1 |  | 0 |  |  | základní |  | 0 | 0 | 0 | 0 | 0 | 4 | K | 1 | ROZPOCET | 0 | 0 | 0 | 0 | 0 | 1 | 0 | 4 | 330
163 | K | 166. | Přírubový spoj – nerez. šrouby, matice a podložky DN 300 PN 10 | kus | 4 |  | 0 |  |  | základní |  | 0 | 0 | 0 | 0 | 0 | 4 | K | 1 | ROZPOCET | 0 | 0 | 0 | 0 | 0 | 1 | 0 | 4 | 332
164 | K | 167. | Přírubový spoj – nerez. šrouby, matice a podložky DN 500 PN 10 | kus | 10 |  | 0 |  |  | základní |  | 0 | 0 | 0 | 0 | 0 | 4 | K | 1 | ROZPOCET | 0 | 0 | 0 | 0 | 0 | 1 | 0 | 4 | 334
165 | K | 168. | Nerezová trubka DN 50 ( Ø 60,3 x 2 ) | m | 4 |  | 0 |  |  | základní |  | 0 | 0 | 0 | 0 | 0 | 4 | K | 1 | ROZPOCET | 0 | 0 | 0 | 0 | 0 | 1 | 0 | 4 | 336
166 | K | 169. | Nerezová trubka DN 80 ( Ø 84 x 2 ) | m | 1 |  | 0 |  |  | základní |  | 0 | 0 | 0 | 0 | 0 | 4 | K | 1 | ROZPOCET | 0 | 0 | 0 | 0 | 0 | 1 | 0 | 4 | 338
167 | K | 170. | Nerezová trubka DN 100 ( Ø 104 x 2 ) | m | 1 |  | 0 |  |  | základní |  | 0 | 0 | 0 | 0 | 0 | 4 | K | 1 | ROZPOCET | 0 | 0 | 0 | 0 | 0 | 1 | 0 | 4 | 340
168 | K | 171. | Nerezová trubka DN 200 ( Ø 206 x 3 ) | m | 1 |  | 0 |  |  | základní |  | 0 | 0 | 0 | 0 | 0 | 4 | K | 1 | ROZPOCET | 0 | 0 | 0 | 0 | 0 | 1 | 0 | 4 | 342
169 | K | 172. | Nerezová trubka DN 300 ( Ø 306 x 3 ) | m | 5 |  | 0 |  |  | základní |  | 0 | 0 | 0 | 0 | 0 | 4 | K | 1 | ROZPOCET | 0 | 0 | 0 | 0 | 0 | 1 | 0 | 4 | 344
170 | K | 173. | Nerezová trubka DN 500 ( Ø 506 x 3 ) | m | 26 |  | 0 |  |  | základní |  | 0 | 0 | 0 | 0 | 0 | 4 | K | 1 | ROZPOCET | 0 | 0 | 0 | 0 | 0 | 1 | 0 | 4 | 346
171 | K | 175. | F-kus příruba-volný konec, tvárná litina, včetně ochranného nátěru DN 500 PN 10, délka 1500 mm | kus | 1 |  | 0 |  |  | základní |  | 0 | 0 | 0 | 0 | 0 | 4 | K | 1 | ROZPOCET | 0 | 0 | 0 | 0 | 0 | 1 | 0 | 4 | 350
| P |  | Poznámka k položce: Litina: - provedení pro pitnou vodu do 20°C | [14 empty] | P | 1
172 | K | 176. | Konzola potrubí nerezová, pro kotvení ke stěně, včetně nerezového kotevního materiálu DN 50, L = 75 mm | kus | 3 |  | 0 |  |  | základní |  | 0 | 0 | 0 | 0 | 0 | 4 | K | 1 | ROZPOCET | 0 | 0 | 0 | 0 | 0 | 1 | 0 | 4 | 352
173 | K | 177. | Podpěra nerezového potrubí se sedlem a třmenem - nerezová, pro kotvení k podlaze, včetně nerezového kotevního materiálu, délku upravit při montáži DN 50, L = 210 mm | kus | 1 |  | 0 |  |  | základní |  | 0 | 0 | 0 | 0 | 0 | 4 | K | 1 | ROZPOCET | 0 | 0 | 0 | 0 | 0 | 1 | 0 | 4 | 354
174 | K | 178. | Podpěra nerezového potrubí se sedlem - nerezováDN 300 (kotvení 1 ks potrubí k podlaze), L = 950 mm, šířka 700 mm | kus | 2 |  | 0 |  |  | základní |  | 0 | 0 | 0 | 0 | 0 | 4 | K | 1 | ROZPOCET | 0 | 0 | 0 | 0 | 0 | 1 | 0 | 4 | 356
| P |  | Poznámka k položce: Zhotovit z profilu U120x50x3 mm, včetně 2 ks kotevních desek 200x200x5 mm. Včetně 8 ks chemické kotvy M12. Kluzné uložení, pryžová vložka s atestem pro pitnou vodu. Délku a šířku upravit při montáži. Kotevní bod maximálně po 3500 mm. | [14 empty] | P | 1
175 | K | 179. | Podpěra nerezového potrubí se sedlem - nerezová. DN 500 (kotvení 1 ks potrubí k podlaze), L = 950 mm, šířka 900 mm | kus | 6 |  | 0 |  |  | základní |  | 0 | 0 | 0 | 0 | 0 | 4 | K | 1 | ROZPOCET | 0 | 0 | 0 | 0 | 0 | 1 | 0 | 4 | 358
| P |  | Poznámka k položce: Zhotovit z profilu U140x70x3 mm, včetně 2 ks kotevních desek 250x250x8 mm. Včetně 8 ks chemické kotvy M16. Kluzné uložení, pryžová vložka s atestem pro pitnou vodu. Délku a šířku upravit při montáži. Kotevní bod maximálně po 3500 mm. | [14 empty] | P | 1
176 | K | 180. | Podpěra uzavírací klapky - nerezová, pro kotvení k podlaze, včetně nerezového kotevního materiálu, délku upravit při montáži DN 300, L = 950 mm | kus | 1 |  | 0 |  |  | základní |  | 0 | 0 | 0 | 0 | 0 | 4 | K | 1 | ROZPOCET | 0 | 0 | 0 | 0 | 0 | 1 | 0 | 4 | 360
177 | K | 181. | Podpěra uzavírací klapky - nerezová, pro kotvení k podlaze, včetně nerezového kotevního materiálu, délku upravit při montáži DN 500, L = 950 mm | kus | 3 |  | 0 |  |  | základní |  | 0 | 0 | 0 | 0 | 0 | 4 | K | 1 | ROZPOCET | 0 | 0 | 0 | 0 | 0 | 1 | 0 | 4 | 362
178 | K | 182. | Nerez. nátrubek přivařovací, vnitřní závit G 1/2“ | kus | 2 |  | 0 |  |  | základní |  | 0 | 0 | 0 | 0 | 0 | 4 | K | 1 | ROZPOCET | 0 | 0 | 0 | 0 | 0 | 1 | 0 | 4 | 364
179 | K | 183. | Nerez. nátrubek přivařovací, vnější závit G 1/2“ | kus | 1 |  | 0 |  |  | základní |  | 0 | 0 | 0 | 0 | 0 | 4 | K | 1 | ROZPOCET | 0 | 0 | 0 | 0 | 0 | 1 | 0 | 4 | 366
180 | K | 184. | Nerez. nátrubek přivařovací, vnější závit G 1“ | kus | 1 |  | 0 |  |  | základní |  | 0 | 0 | 0 | 0 | 0 | 4 | K | 1 | ROZPOCET | 0 | 0 | 0 | 0 | 0 | 1 | 0 | 4 | 368
181 | K | 185. | Nerez. nátrubek přivařovací, vnější závit G 2“ | kus | 3 |  | 0 |  |  | základní |  | 0 | 0 | 0 | 0 | 0 | 4 | K | 1 | ROZPOCET | 0 | 0 | 0 | 0 | 0 | 1 | 0 | 4 | 370
182 | K | 187. | Nerez. šroubení, vnější-vnitřní závit G 2“ | kus | 1 |  | 0 |  |  | základní |  | 0 | 0 | 0 | 0 | 0 | 4 | K | 1 | ROZPOCET | 0 | 0 | 0 | 0 | 0 | 1 | 0 | 4 | 374
183 | K | 188. | Nerez. hadicový nástavec, vnější závit G 1“ | kus | 1 |  | 0 |  |  | základní |  | 0 | 0 | 0 | 0 | 0 | 4 | K | 1 | ROZPOCET | 0 | 0 | 0 | 0 | 0 | 1 | 0 | 4 | 376
184 | K | 189. | Pevná spojka C52 s vnějším závitem Ø 2", nerez | kus | 1 |  | 0 |  |  | základní |  | 0 | 0 | 0 | 0 | 0 | 4 | K | 1 | ROZPOCET | 0 | 0 | 0 | 0 | 0 | 1 | 0 | 4 | 378
185 | K | 190. | Pospojování elektricky vodivých částí - nerez. | kpl | 1 |  | 0 |  |  | základní |  | 0 | 0 | 0 | 0 | 0 | 4 | K | 1 | ROZPOCET | 0 | 0 | 0 | 0 | 0 | 1 | 0 | 4 | 380
| D | D1 | D: Přelivné, vypouštěcí a vzorkovací potrubí |  |  |  | 0 |  |  |  |  | 0 |  | 0 |  | 0 | 1 | D | 0 | ROZPOCET | [6 empty] | 0
186 | K | 191. | Uzavírací šoupátko s ručním kolem DN 300 PN 10 | kus | 2 |  | 0 |  |  | základní |  | 0 | 0 | 0 | 0 | 0 | 4 | K | 1 | ROZPOCET | 0 | 0 | 0 | 0 | 0 | 1 | 0 | 4 | 382
| P |  | Poznámka k položce: pro pitnou vodu do 20 °C, provozní tlak do 10 baru měkce těsnící, srdce kompletně vulkanizováno EPDM pryží, zesílená tloušťka pryže v dosedacích plochách, tělo a víko tvárná litina, vřeteno a spojovací šrouby z nerez. oceli, těžká protikorozní ochrana práškovým epoxidem, krátká stavební délka | [14 empty] | P | 1
187 | K | 192. | Potrubní spojka, axiálně pevná Ø 306 x 3 | kus | 2 |  | 0 |  |  | základní |  | 0 | 0 | 0 | 0 | 0 | 4 | K | 1 | ROZPOCET | 0 | 0 | 0 | 0 | 0 | 1 | 0 | 4 | 384
| P |  | Poznámka k položce: provozní tlak do 10 baru, pro pitnou vodu do 20 °C, pro nerez. potrubí | [14 empty] | P | 1
| D | D2 | Potrubní rozvod přelivného, vypouštěcího a vzorkovacího potrubí |  |  |  | 0 |  |  |  |  | 0 |  | 0 |  | 0 | 1 | D | 0 | ROZPOCET | [6 empty] | 0
188 | K | 193. | Kulový kohout uzavírací, vnitřní závity G 1/2“ | kus | 4 |  | 0 |  |  | základní |  | 0 | 0 | 0 | 0 | 0 | 4 | K | 1 | ROZPOCET | 0 | 0 | 0 | 0 | 0 | 1 | 0 | 4 | 386
189 | K | 194. | Kulový kohout uzavírací, vnitřní závity G 3/4“ | kus | 4 |  | 0 |  |  | základní |  | 0 | 0 | 0 | 0 | 0 | 4 | K | 1 | ROZPOCET | 0 | 0 | 0 | 0 | 0 | 1 | 0 | 4 | 388
190 | K | 195. | Kulový kohout výtokový s napojením na hadici, vnější závit G 1/2“ | kus | 2 |  | 0 |  |  | základní |  | 0 | 0 | 0 | 0 | 0 | 4 | K | 1 | ROZPOCET | 0 | 0 | 0 | 0 | 0 | 1 | 0 | 4 | 390
191 | K | 196. | Kulový kohout uzavírací, vnitřní závity, vybavený odvzdušněním G 1/2“ | kus | 2 |  | 0 |  |  | základní |  | 0 | 0 | 0 | 0 | 0 | 4 | K | 1 | ROZPOCET | 0 | 0 | 0 | 0 | 0 | 1 | 0 | 4 | 392
192 | K | 197. | Nerezové koleno 90°, bez přírub DN 15 ( Ø 21,3 x 2 ) | kus | 18 |  | 0 |  |  | základní |  | 0 | 0 | 0 | 0 | 0 | 4 | K | 1 | ROZPOCET | 0 | 0 | 0 | 0 | 0 | 1 | 0 | 4 | 394
193 | K | 198. | Nerezové koleno 90°, bez přírub DN 20 ( Ø 26,9 x 2 ) | kus | 13 |  | 0 |  |  | základní |  | 0 | 0 | 0 | 0 | 0 | 4 | K | 1 | ROZPOCET | 0 | 0 | 0 | 0 | 0 | 1 | 0 | 4 | 396
194 | K | 199. | Nerezové koleno 90°, bez přírub DN 25 ( Ø 33,7 x 2 ) | kus | 6 |  | 0 |  |  | základní |  | 0 | 0 | 0 | 0 | 0 | 4 | K | 1 | ROZPOCET | 0 | 0 | 0 | 0 | 0 | 1 | 0 | 4 | 398
195 | K | 200. | Nerezové koleno 90°, bez přírub DN 100 ( Ø 104 x 2 ) | kus | 5 |  | 0 |  |  | základní |  | 0 | 0 | 0 | 0 | 0 | 4 | K | 1 | ROZPOCET | 0 | 0 | 0 | 0 | 0 | 1 | 0 | 4 | 400
196 | K | 201. | Nerezové koleno 90°, bez přírub DN 300 ( Ø 306 x 3 ) | kus | 2 |  | 0 |  |  | základní |  | 0 | 0 | 0 | 0 | 0 | 4 | K | 1 | ROZPOCET | 0 | 0 | 0 | 0 | 0 | 1 | 0 | 4 | 402
197 | K | 202. | Nerezové koleno 90°, bez přírub DN 500 ( Ø 506 x 3 ) | kus | 4 |  | 0 |  |  | základní |  | 0 | 0 | 0 | 0 | 0 | 4 | K | 1 | ROZPOCET | 0 | 0 | 0 | 0 | 0 | 1 | 0 | 4 | 404
198 | K | 203. | Nerezové koleno 90° patkové, bez přírub DN 500 ( Ø 506 x 3 ) | kus | 2 |  | 0 |  |  | základní |  | 0 | 0 | 0 | 0 | 0 | 4 | K | 1 | ROZPOCET | 0 | 0 | 0 | 0 | 0 | 1 | 0 | 4 | 406
199 | K | 204. | Nerezový T-kus 90°, bez přírub DN 15 ( Ø 21,3 x 2 ) | kus | 2 |  | 0 |  |  | základní |  | 0 | 0 | 0 | 0 | 0 | 4 | K | 1 | ROZPOCET | 0 | 0 | 0 | 0 | 0 | 1 | 0 | 4 | 408
200 | K | 205. | Nerezový T-kus 90°, bez přírub DN 20 ( Ø 26,9 x 2 ) | kus | 5 |  | 0 |  |  | základní |  | 0 | 0 | 0 | 0 | 0 | 4 | K | 1 | ROZPOCET | 0 | 0 | 0 | 0 | 0 | 1 | 0 | 4 | 410
201 | K | 206. | Nerezový T-kus 90°, bez přírub DN 25 ( Ø 33,7 x 2 ) | kus | 1 |  | 0 |  |  | základní |  | 0 | 0 | 0 | 0 | 0 | 4 | K | 1 | ROZPOCET | 0 | 0 | 0 | 0 | 0 | 1 | 0 | 4 | 412
202 | K | 207. | Nerezový T-kus 90°, bez přírub DN 100 ( Ø 104 x 2 ) | kus | 2 |  | 0 |  |  | základní |  | 0 | 0 | 0 | 0 | 0 | 4 | K | 1 | ROZPOCET | 0 | 0 | 0 | 0 | 0 | 1 | 0 | 4 | 414
203 | K | 208. | Zhotovení odbočky z přívodního potrubí DN 32 ( Ø 42,4 x 2 ) z potrubí DN 100 ( Ø 104 x 2 ) | kus | 1 |  | 0 |  |  | základní |  | 0 | 0 | 0 | 0 | 0 | 4 | K | 1 | ROZPOCET | 0 | 0 | 0 | 0 | 0 | 1 | 0 | 4 | 416
204 | K | 209. | Zhotovení odbočky z přívodního potrubí DN 50 ( Ø 60,3 x 2 ) z potrubí DN 100 ( Ø 104 x 2 ) | kus | 2 |  | 0 |  |  | základní |  | 0 | 0 | 0 | 0 | 0 | 4 | K | 1 | ROZPOCET | 0 | 0 | 0 | 0 | 0 | 1 | 0 | 4 | 418
205 | K | 210. | Nerezový přechod trubkový – tlačný (centrický) DN 15 / 25 ( Ø 21,3 / Ø 33,7 ), délka 30 mm | kus | 2 |  | 0 |  |  | základní |  | 0 | 0 | 0 | 0 | 0 | 4 | K | 1 | ROZPOCET | 0 | 0 | 0 | 0 | 0 | 1 | 0 | 4 | 420
206 | K | 211. | Nerezový vtokový kus, bez přírub DN 15 ( Ø 21,3 x 2 ), délka 300 mm | kus | 2 |  | 0 |  |  | základní |  | 0 | 0 | 0 | 0 | 0 | 4 | K | 1 | ROZPOCET | 0 | 0 | 0 | 0 | 0 | 1 | 0 | 4 | 422
207 | K | 212. | Nerezový vtokový kus, bez přírub DN 500 ( Ø 506 x 3 ), délka 400 mm | kus | 2 |  | 0 |  |  | základní |  | 0 | 0 | 0 | 0 | 0 | 4 | K | 1 | ROZPOCET | 0 | 0 | 0 | 0 | 0 | 1 | 0 | 4 | 424
208 | K | 213. | Příruba nerezová plochá přivařovací, typ 01, pracovní tlak do 10 baru DN 100 PN 10 | kus | 11 |  | 0 |  |  | základní |  | 0 | 0 | 0 | 0 | 0 | 4 | K | 1 | ROZPOCET | 0 | 0 | 0 | 0 | 0 | 1 | 0 | 4 | 426
209 | K | 214. | Příruba nerezová plochá přivařovací, typ 01, pracovní tlak do 10 baru DN 300 PN 10 | kus | 4 |  | 0 |  |  | základní |  | 0 | 0 | 0 | 0 | 0 | 4 | K | 1 | ROZPOCET | 0 | 0 | 0 | 0 | 0 | 1 | 0 | 4 | 428
210 | K | 215. | Příruba nerezová plochá přivařovací, typ 01, pracovní tlak do 10 baru DN 500 PN 10 | kus | 2 |  | 0 |  |  | základní |  | 0 | 0 | 0 | 0 | 0 | 4 | K | 1 | ROZPOCET | 0 | 0 | 0 | 0 | 0 | 1 | 0 | 4 | 430
211 | K | 216. | Přírubový spoj – nerez. šrouby, matice a podložky DN 100 PN 10 | kus | 7 |  | 0 |  |  | základní |  | 0 | 0 | 0 | 0 | 0 | 4 | K | 1 | ROZPOCET | 0 | 0 | 0 | 0 | 0 | 1 | 0 | 4 | 432
212 | K | 217. | Přírubový spoj – nerez. šrouby, matice a podložky DN 300 PN 10 | kus | 4 |  | 0 |  |  | základní |  | 0 | 0 | 0 | 0 | 0 | 4 | K | 1 | ROZPOCET | 0 | 0 | 0 | 0 | 0 | 1 | 0 | 4 | 434
213 | K | 218. | Přírubový spoj – nerez. šrouby, matice a podložky DN 500 PN 10 | kus | 2 |  | 0 |  |  | základní |  | 0 | 0 | 0 | 0 | 0 | 4 | K | 1 | ROZPOCET | 0 | 0 | 0 | 0 | 0 | 1 | 0 | 4 | 436
214 | K | 219. | Nerezová trubka DN 15 ( Ø 21,3 x 2 ) | m | 38 |  | 0 |  |  | základní |  | 0 | 0 | 0 | 0 | 0 | 4 | K | 1 | ROZPOCET | 0 | 0 | 0 | 0 | 0 | 1 | 0 | 4 | 438
215 | K | 220. | Nerezová trubka DN 20 ( Ø 26,9 x 2 ) | m | 24 |  | 0 |  |  | základní |  | 0 | 0 | 0 | 0 | 0 | 4 | K | 1 | ROZPOCET | 0 | 0 | 0 | 0 | 0 | 1 | 0 | 4 | 440
216 | K | 221. | Nerezová trubka DN 25 ( Ø 33,7 x 2 ) | m | 12 |  | 0 |  |  | základní |  | 0 | 0 | 0 | 0 | 0 | 4 | K | 1 | ROZPOCET | 0 | 0 | 0 | 0 | 0 | 1 | 0 | 4 | 442
217 | K | 222. | Nerezová trubka DN 100 ( Ø 104 x 2 ) | m | 22 |  | 0 |  |  | základní |  | 0 | 0 | 0 | 0 | 0 | 4 | K | 1 | ROZPOCET | 0 | 0 | 0 | 0 | 0 | 1 | 0 | 4 | 444
218 | K | 223. | Nerezová trubka DN 300 ( Ø 306 x 3 ) | m | 11 |  | 0 |  |  | základní |  | 0 | 0 | 0 | 0 | 0 | 4 | K | 1 | ROZPOCET | 0 | 0 | 0 | 0 | 0 | 1 | 0 | 4 | 446
219 | K | 224. | Nerezová trubka DN 500 ( Ø 506 x 3 ) | m | 8 |  | 0 |  |  | základní |  | 0 | 0 | 0 | 0 | 0 | 4 | K | 1 | ROZPOCET | 0 | 0 | 0 | 0 | 0 | 1 | 0 | 4 | 448
220 | K | 226. | F-kus příruba-volný konec, tvárná litina, včetně ochranného nátěru DN 500 PN 10, délka 1500 mm | kus | 2 |  | 0 |  |  | základní |  | 0 | 0 | 0 | 0 | 0 | 4 | K | 1 | ROZPOCET | 0 | 0 | 0 | 0 | 0 | 1 | 0 | 4 | 452
| P |  | Poznámka k položce: Litina: - provedení pro pitnou vodu do 20°C | [14 empty] | P | 1
221 | K | 227. | Konzola potrubí nerezová, pro kotvení ke stěně, včetně nerezového kotevního materiálu DN 15, L = 50 mm | kus | 32 |  | 0 |  |  | základní |  | 0 | 0 | 0 | 0 | 0 | 4 | K | 1 | ROZPOCET | 0 | 0 | 0 | 0 | 0 | 1 | 0 | 4 | 454
222 | K | 228. | Konzola potrubí nerezová, pro kotvení ke stěně, včetně nerezového kotevního materiálu DN 20, L = 75 mm | kus | 18 |  | 0 |  |  | základní |  | 0 | 0 | 0 | 0 | 0 | 4 | K | 1 | ROZPOCET | 0 | 0 | 0 | 0 | 0 | 1 | 0 | 4 | 456
223 | K | 229. | Konzola potrubí nerezová, pro kotvení ke stěně, včetně nerezového kotevního materiálu DN 25, L = 100 mm | kus | 8 |  | 0 |  |  | základní |  | 0 | 0 | 0 | 0 | 0 | 4 | K | 1 | ROZPOCET | 0 | 0 | 0 | 0 | 0 | 1 | 0 | 4 | 458
224 | K | 230. | Konzola potrubí nerezová, pro kotvení ke stěně, včetně nerezového kotevního materiálu DN 500, L = 2100 mm | kus | 2 |  | 0 |  |  | základní |  | 0 | 0 | 0 | 0 | 0 | 4 | K | 1 | ROZPOCET | 0 | 0 | 0 | 0 | 0 | 1 | 0 | 4 | 460
225 | K | 231. | Podpěra nerezového potrubí se sedlem a třmenem - nerezová, pro kotvení k podlaze, včetně nerezového kotevního materiálu, délku upravit při montáži DN 100, L = 210 mm | kus | 10 |  | 0 |  |  | základní |  | 0 | 0 | 0 | 0 | 0 | 4 | K | 1 | ROZPOCET | 0 | 0 | 0 | 0 | 0 | 1 | 0 | 4 | 462
226 | K | 232. | Podpěra patkového kolena - nerezová, pro kotvení k podlaze, včetně nerezového kotevního materiálu, délku upravit při montáži DN 500, L = 150 mm | kus | 2 |  | 0 |  |  | základní |  | 0 | 0 | 0 | 0 | 0 | 4 | K | 1 | ROZPOCET | 0 | 0 | 0 | 0 | 0 | 1 | 0 | 4 | 464
227 | K | 233. | Nerez. nátrubek přivařovací, vnitřní závit G 1/2“ | kus | 2 |  | 0 |  |  | základní |  | 0 | 0 | 0 | 0 | 0 | 4 | K | 1 | ROZPOCET | 0 | 0 | 0 | 0 | 0 | 1 | 0 | 4 | 466
228 | K | 234. | Nerez. nátrubek přivařovací, vnitřní závit G 3/4“ | kus | 4 |  | 0 |  |  | základní |  | 0 | 0 | 0 | 0 | 0 | 4 | K | 1 | ROZPOCET | 0 | 0 | 0 | 0 | 0 | 1 | 0 | 4 | 468
229 | K | 235. | Nerez. nátrubek přivařovací, vnější závit G 1/2“ | kus | 4 |  | 0 |  |  | základní |  | 0 | 0 | 0 | 0 | 0 | 4 | K | 1 | ROZPOCET | 0 | 0 | 0 | 0 | 0 | 1 | 0 | 4 | 470
230 | K | 236. | Nerez. nátrubek přivařovací, vnější závit G 3/4“ | kus | 9 |  | 0 |  |  | základní |  | 0 | 0 | 0 | 0 | 0 | 4 | K | 1 | ROZPOCET | 0 | 0 | 0 | 0 | 0 | 1 | 0 | 4 | 472
231 | K | 237. | Nerez. šroubení, vnější-vnitřní závit G 1/2“ | kus | 2 |  | 0 |  |  | základní |  | 0 | 0 | 0 | 0 | 0 | 4 | K | 1 | ROZPOCET | 0 | 0 | 0 | 0 | 0 | 1 | 0 | 4 | 474
232 | K | 238. | Nerez. šroubení, vnější-vnitřní závit G 3/4“ | kus | 5 |  | 0 |  |  | základní |  | 0 | 0 | 0 | 0 | 0 | 4 | K | 1 | ROZPOCET | 0 | 0 | 0 | 0 | 0 | 1 | 0 | 4 | 476
233 | K | 239. | Nerez. redukce, vnější - vnitřní závit G 3/4“ / G 1/2" | kus | 4 |  | 0 |  |  | základní |  | 0 | 0 | 0 | 0 | 0 | 4 | K | 1 | ROZPOCET | 0 | 0 | 0 | 0 | 0 | 1 | 0 | 4 | 478
234 | K | 240. | Nerez. vsuvka, vnější závity G 1/2“ | kus | 4 |  | 0 |  |  | základní |  | 0 | 0 | 0 | 0 | 0 | 4 | K | 1 | ROZPOCET | 0 | 0 | 0 | 0 | 0 | 1 | 0 | 4 | 480
235 | K | 241. | Pospojování elektricky vodivých částí - nerez. | kpl | 1 |  | 0 |  |  | základní |  | 0 | 0 | 0 | 0 | 0 | 4 | K | 1 | ROZPOCET | 0 | 0 | 0 | 0 | 0 | 1 | 0 | 4 | 482

## TZ 02 - Elektrotechnická ...
{94b30322-471e-43f6-8434-41f1dd6b3020}
2
| KRYCÍ LIST SOUPISU PRACÍ | [7 empty] | v --- níže se nacházejí doplnkové a pomocné údaje k sestavám --- v | [8 empty] | False
Stavba:
POSÍLENÍ VODOVODNÍ SÍTĚ VODOJEM BUKOVNO, JIHLAVA
Objekt:
TZ 02 - Elektrotechnická část
| KSO: |  |  |  |  | CC-CZ:
| Místo: |  | Bukovno, Jihlava |  |  | Datum: | 6. 5. 2024
| Zadavatel: |  |  |  |  | IČ:
|  | Statutární město Jihlava |  |  |  | DIČ:
| Uchazeč: |  |  |  |  | IČ: | Vyplň údaj
|  | Vyplň údaj |  |  |  | DIČ: | Vyplň údaj
| Projektant: |  |  |  |  | IČ:
|  | Vodohospodářský rozvoj a výstavba, a.s. |  |  |  | DIČ:
| Zpracovatel: |  |  |  |  | IČ:
|  | Ing. M. Tomek |  |  |  | DIČ:
Poznámka:
Rozpočet je zpracován na základě DPS pro TZ 02.
| Cena bez DPH | [5 empty] | 0
|  |  | Základ daně |  |  | Sazba daně | Výše daně
| DPH | základní | 0 |  |  | 21% | 0
|  | snížená | 0 |  |  | 12% | 0
|  | zákl. přenesená | 0 |  |  | 21% | 0
|  | sníž. přenesená | 0 |  |  | 12% | 0
|  | nulová | 0 |  |  | 0% | 0
| Cena s DPH |  |  | v | CZK |  | 0
REKAPITULACE ČLENĚNÍ SOUPISU PRACÍ
Stavba:
POSÍLENÍ VODOVODNÍ SÍTĚ VODOJEM BUKOVNO, JIHLAVA
Objekt:
TZ 02 - Elektrotechnická část
Místo: |  |  | Bukovno, Jihlava |  |  | Datum: | 6. 5. 2024
Zadavatel: |  |  | Statutární město Jihlava |  |  | Projektant: | Vodohospodářský rozvoj a výstavba, a.s.
Uchazeč: |  |  | Vyplň údaj |  |  | Zpracovatel: | Ing. M. Tomek
Kód dílu - Popis | [6 empty] | Cena celkem [CZK]
Náklady stavby celkem | [6 empty] | 0 | [11 empty] | -1
| D.1 - ROZVADĚČ RMS | [5 empty] | 0
| D.2 - TECHNOLOGIE | [5 empty] | 0
| D.2.1 - SPOTŘEBIČE A ZAŘÍZENÍ SP | [5 empty] | 0
| D.3 - ELEKTROMATERIÁL | [5 empty] | 0
| D.5 - BLESKOSVOD | [5 empty] | 0
| D.4 - MONTÁŽNÍ PRÁCE | [5 empty] | 0
SOUPIS PRACÍ
Stavba:
POSÍLENÍ VODOVODNÍ SÍTĚ VODOJEM BUKOVNO, JIHLAVA
Objekt:
TZ 02 - Elektrotechnická část
Místo: |  |  | Bukovno, Jihlava |  |  | Datum: | 6. 5. 2024
Zadavatel: |  |  | Statutární město Jihlava |  |  | Projektant: | Vodohospodářský rozvoj a výstavba, a.s.
Uchazeč: |  |  | Vyplň údaj |  |  | Zpracovatel: | Ing. M. Tomek
PČ | Typ | Kód | Popis | MJ | Množství | J.cena [CZK] | Cena celkem [CZK] | Cenová soustava |  | DPH | J. Nh [h] | Nh celkem [h] | J. hmotnost [t] | Hmotnost celkem [t] | J. suť [t] | Suť Celkem [t]
Náklady soupisu celkem | [6 empty] | 0 |  |  |  |  | 0 |  | 0 |  | 0 |  | D | -1 | [7 empty] | 0
| D | D.1 | ROZVADĚČ RMS |  |  |  | 0 |  |  |  |  | 0 |  | 0 |  | 0 | 1 | D | 0 | ROZPOCET | [6 empty] | 0
1 | K | Pol1 | Rozváděč, kovová skříň 2 polí 800+800, hloubka 500, výška 2000, podstavec 200, tech. údaje a vystrojení viz příloha D.2.2.5 | komplet | 1 |  | 0 |  |  | základní |  | 0 | 0 | 0 | 0 | 0 | 16 | K | 1 | ROZPOCET | 0 | 0 | 0 | 0 | 0 | 1 | 0 | 16 | 2
2 | K | Pol2 | Kompletační příslušenství sestavy skříně | soupr. | 1 |  | 0 |  |  | základní |  | 0 | 0 | 0 | 0 | 0 | 16 | K | 1 | ROZPOCET | 0 | 0 | 0 | 0 | 0 | 1 | 0 | 16 | 4
3 | K | Pol3 | Přípojnice a přípojovací příslušenství sestavy skříní | soupr. | 1 |  | 0 |  |  | základní |  | 0 | 0 | 0 | 0 | 0 | 16 | K | 1 | ROZPOCET | 0 | 0 | 0 | 0 | 0 | 1 | 0 | 16 | 6
4 | K | Pol4 | Vystrojení rozvaděče - jistící spínací prvky, průchodky a svorkovniceviz příloha D.2.2.5 | soupr. | 1 |  | 0 |  |  | základní |  | 0 | 0 | 0 | 0 | 0 | 16 | K | 1 | ROZPOCET | 0 | 0 | 0 | 0 | 0 | 1 | 0 | 16 | 8
| P |  | Poznámka k položce: položka včetně záložního zdroje pro servopohony | [14 empty] | P | 1
5 | K | Pol5 | Tlačítkový ovládač hřibový, 1 spínací kontakt, ovládač stiskací IP65 otočný s aretací | kus | 1 |  | 0 |  |  | základní |  | 0 | 0 | 0 | 0 | 0 | 16 | K | 1 | ROZPOCET | 0 | 0 | 0 | 0 | 0 | 1 | 0 | 16 | 10
6 | K | Pol6 | Zásuvka modulová na lištu DIN, 230V/16A | kus | 1 |  | 0 |  |  | základní |  | 0 | 0 | 0 | 0 | 0 | 16 | K | 1 | ROZPOCET | 0 | 0 | 0 | 0 | 0 | 1 | 0 | 16 | 12
7 | K | Pol7 | Monitor sítě 3x400V, 50Hz montáž do dveří skříně IP54 s datovým rozhraním | soupr. | 1 |  | 0 |  |  | základní |  | 0 | 0 | 0 | 0 | 0 | 16 | K | 1 | ROZPOCET | 0 | 0 | 0 | 0 | 0 | 1 | 0 | 16 | 14
8 | K | Pol8 | Zkratovací svorkovnice proudových transformátorů | soupr. | 1 |  | 0 |  |  | základní |  | 0 | 0 | 0 | 0 | 0 | 16 | K | 1 | ROZPOCET | 0 | 0 | 0 | 0 | 0 | 1 | 0 | 16 | 16
9 | K | Pol9 | Proudový transformátor 50/5A, 5VA, 0,5% | soupr. | 3 |  | 0 |  |  | základní |  | 0 | 0 | 0 | 0 | 0 | 16 | K | 1 | ROZPOCET | 0 | 0 | 0 | 0 | 0 | 1 | 0 | 16 | 18
10 | K | Pol10 | Polohový spínač koncový, 250V/6A | kus | 2 |  | 0 |  |  | základní |  | 0 | 0 | 0 | 0 | 0 | 16 | K | 1 | ROZPOCET | 0 | 0 | 0 | 0 | 0 | 1 | 0 | 16 | 20
11 | K | Pol11 | Svitidlo osvětlení skříně 20W | kus | 2 |  | 0 |  |  | základní |  | 0 | 0 | 0 | 0 | 0 | 16 | K | 1 | ROZPOCET | 0 | 0 | 0 | 0 | 0 | 1 | 0 | 16 | 22
12 | K | Pol12 | Termostat - spínač temperace rozváděče 0+60°C | kus | 1 |  | 0 |  |  | základní |  | 0 | 0 | 0 | 0 | 0 | 16 | K | 1 | ROZPOCET | 0 | 0 | 0 | 0 | 0 | 1 | 0 | 16 | 24
13 | K | Pol13 | Topné těleso mikroklimatizace rozváděče | kus | 1 |  | 0 |  |  | základní |  | 0 | 0 | 0 | 0 | 0 | 16 | K | 1 | ROZPOCET | 0 | 0 | 0 | 0 | 0 | 1 | 0 | 16 | 26
14 | K | Pol14 | Svodič přepětí 3.stupeň, 2P, 1P+N, 230V/16A s VF filtrem proti rušení, ochranná úroveň 850V, odezva 25ns | kus | 1 |  | 0 |  |  | základní |  | 0 | 0 | 0 | 0 | 0 | 16 | K | 1 | ROZPOCET | 0 | 0 | 0 | 0 | 0 | 1 | 0 | 16 | 28
15 | K | Pol15 | Rázová oddělovací tlumivka přepěťové ochrany 3. stupeň 230V/16A | kus | 2 |  | 0 |  |  | základní |  | 0 | 0 | 0 | 0 | 0 | 16 | K | 1 | ROZPOCET | 0 | 0 | 0 | 0 | 0 | 1 | 0 | 16 | 30
16 | K | Pol16 | Ovládací plastová skříň, STOP tlačítko, funkce nouzového zastavení ve skříni IP65 | kus | 1 |  | 0 |  |  | základní |  | 0 | 0 | 0 | 0 | 0 | 16 | K | 1 | ROZPOCET | 0 | 0 | 0 | 0 | 0 | 1 | 0 | 16 | 32
| D | D.2 | TECHNOLOGIE |  |  |  | 0 |  |  |  |  | 0 |  | 0 |  | 0 | 1 | D | 0 | ROZPOCET | [6 empty] | 0
17 | M | Pol17 | Ponorná vodivostní sonda se 2-ma elektrodami vhodá pro pitnou vodu, kabel 5m, IP68 | kus | 4 |  | 0 |  |  | základní |  | 0 | 0 | 0 | 0 | 0 | 32 | M | 1 | ROZPOCET | 0 | 0 | 0 | 0 | 0 | 1 | 0 | 16 | 34
18 | M | Pol18 | Tenzometrický snímač tlaku 0+1MPa, integrovaná přepěťová ochrana, 2 vodičové přípojení 4-20mA, konektor, G1/2´ | kus | 2 |  | 0 |  |  | základní |  | 0 | 0 | 0 | 0 | 0 | 32 | M | 1 | ROZPOCET | 0 | 0 | 0 | 0 | 0 | 1 | 0 | 16 | 36
19 | M | Pol19 | Tenzometrický snímač tlaku 0+100kPa integrovaná přepěťová ochrana, 2 vodičové přípojení 4-20mA, konektor, G1/2´ | kus | 2 |  | 0 |  |  | základní |  | 0 | 0 | 0 | 0 | 0 | 32 | M | 1 | ROZPOCET | 0 | 0 | 0 | 0 | 0 | 1 | 0 | 16 | 38
20 | M | Pol22 | Indukční průtokoměr pro pitnou vodu, oddělené provedení, snímač DN200, PN10, průtok 0-200 l.s-1, výstelka tvrdá pryž, mat. trubice nerez tř.17, elektrody nerez 17.348, připoj. příruby ocel.tř.11, kryt snímače ocel. tř. 11, povrchová úprava akrylmetalový vícesložkový lak, napájení snímače pulsní DC z převodníku, provedení s displejem, převodník výstup pulz + 4-20mA, přesnost 0,5%, okamžitý průtok v l.s-1, celk. průtok v m3, zálohování dat i při výpadku napájení, 3 řádkový displej s prosvětlením, analog. výstup 4-20mA, bin. výstup 2 relé multifunkční 30VDC, 125VAC/2A, kebel 10m, napájení 230V/50Hz/10VA, krytí IP67 | kus | 2 |  | 0 |  |  | základní |  | 0 | 0 | 0 | 0 | 0 | 32 | M | 1 | ROZPOCET | 0 | 0 | 0 | 0 | 0 | 1 | 0 | 16 | 44
21 | M | Pol23 | Indukční průtokoměr pro pitnou vodu, oddělené provedení, snímač DN300, PN10, průtok 0-200 l.s-1, výstelka tvrdá pryž, mat. trubice nerez tř.17, elektrody nerez 17.348, připoj. příruby ocel.tř.11, kryt snímače ocel. tř. 11, povrchová úprava akrylmetalový vícesložkový lak, napájení snímače pulsní DC z převodníku, provedení s displejem, převodník výstup pulz + 4-20mA, přesnost 0,5%, okamžitý průtok v l.s-1, celk. průtok v m3, zálohování dat i při výpadku napájení, 3 řádkový displej s prosvětlením, analog. výstup 4-20mA, bin. výstup 2 relé multifunkční 30VDC, 125VAC/2A, kebel 10m, napájení 230V/50Hz/10VA, krytí IP67 | kus | 1 |  | 0 |  |  | základní |  | 0 | 0 | 0 | 0 | 0 | 32 | M | 1 | ROZPOCET | 0 | 0 | 0 | 0 | 0 | 1 | 0 | 16 | 46
22 | M | Pol24 | Sestava pro zabetpečení objektu VDJ, infradetektor a kódová klávesnice, průmyslové provedení do vlhka | sada | 1 |  | 0 |  |  | základní |  | 0 | 0 | 0 | 0 | 0 | 32 | M | 1 | ROZPOCET | 0 | 0 | 0 | 0 | 0 | 1 | 0 | 16 | 48
23 | M | Pol25 | Sestava analyzátoru vody, průmyslové provedení. Převodník pro 4 sondy, průtočné bloky a sondy zákalu a chloru ve vodě, celkový achlor volný. Ampérometricé elektrochemické sondy. Pro zákal optická sonda. | sada | 1 |  | 0 |  |  | základní |  | 0 | 0 | 0 | 0 | 0 | 32 | M | 1 | ROZPOCET | 0 | 0 | 0 | 0 | 0 | 1 | 0 | 16 | 50
24 | M | Pol26 | Zapojení snímačů průtoků v dodávce strojní technologie | kus | 3 |  | 0 |  |  | základní |  | 0 | 0 | 0 | 0 | 0 | 32 | M | 1 | ROZPOCET | 0 | 0 | 0 | 0 | 0 | 1 | 0 | 16 | -1158961250
25 | M | Pol27 | Prostorové snímače teploty, průmyslové provedení do vlhkého a venkovního prostředí IP65 s výstupem 4-20mA | kus | 4 |  | 0 |  |  | základní |  | 0 | 0 | 0 | 0 | 0 | 32 | M | 1 | ROZPOCET | 0 | 0 | 0 | 0 | 0 | 1 | 0 | 16 | 54
26 | M | Pol28 | Vystrojení skříně sestavou telemetrie - komunikační rádiomodemy a PLC snímání a ovládání technologie VDJ, včetně místního ovládacího panelu, kapacita vstupů a výstupů 64DI, 32DO, 16Ai, 4AO, komunikační rozhraní na rádiomodemy provozovatele a na polní instrumentaci - dle vybraného dodavatele | sestava | 1 |  | 0 |  |  | základní |  | 0 | 0 | 0 | 0 | 0 | 32 | M | 1 | ROZPOCET | 0 | 0 | 0 | 0 | 0 | 1 | 0 | 16 | 56
27 | M | Pol29 | Programové vybavelní telemetrické stanice pro sběrdat a řízení technologie VDJ | sada | 1 |  | 0 |  |  | základní |  | 0 | 0 | 0 | 0 | 0 | 32 | M | 1 | ROZPOCET | 0 | 0 | 0 | 0 | 0 | 1 | 0 | 16 | 58
28 | M | Pol30 | Programové řešebí komunikace a zobrazování technologie VDJ na dispečinku provozovatele. Napojení datových bodů do rozšířené licence stávající vizualizace. | sada | 1 |  | 0 |  |  | základní |  | 0 | 0 | 0 | 0 | 0 | 32 | M | 1 | ROZPOCET | 0 | 0 | 0 | 0 | 0 | 1 | 0 | 16 | 60
| D | D.2.1 | SPOTŘEBIČE A ZAŘÍZENÍ SP |  |  |  | 0 |  |  |  |  | 0 |  | 0 |  | 0 | 2 | D | 0 | ROZPOCET | [6 empty] | 0
29 | M | Pol125 | Svítidlo LED trubice průmyslové celoplastové 2x20W, IP65, vč. zdroje a příslušenství, pro průběžné zapojení | kus | 14 |  | 0 |  |  | základní |  | 0 | 0 | 0 | 0 | 0 | 8 | M | 1 | ROZPOCET | 0 | 0 | 0 | 0 | 0 | 1 | 0 | 4 | -1463212033
30 | M | Pol126 | Svítidlo LED průmyslové celoplastové do do15W, IP65, vč. zdroje a příslušenství, pro přisazenou montáž | kus | 20 |  | 0 |  |  | základní |  | 0 | 0 | 0 | 0 | 0 | 8 | M | 1 | ROZPOCET | 0 | 0 | 0 | 0 | 0 | 1 | 0 | 4 | 1585533647
31 | M | Pol127 | LED reflektor, hliník/tvrzené sklo, teple bílá, do 15W sintegrovaným snímačem pohybu IP65, úhel svitu 140° | kus | 1 |  | 0 |  |  | základní |  | 0 | 0 | 0 | 0 | 0 | 8 | M | 1 | ROZPOCET | 0 | 0 | 0 | 0 | 0 | 1 | 0 | 4 | 105399578
32 | M | Pol128 | Spínač jednopólový, IP44, Praktik, řazení 1 | kus | 8 |  | 0 |  |  | základní |  | 0 | 0 | 0 | 0 | 0 | 8 | M | 1 | ROZPOCET | 0 | 0 | 0 | 0 | 0 | 1 | 0 | 4 | 729012380
33 | M | Pol129 | Zásuvka 130V/16A s síčkem IP44 | kus | 4 |  | 0 |  |  | základní |  | 0 | 0 | 0 | 0 | 0 | 8 | M | 1 | ROZPOCET | 0 | 0 | 0 | 0 | 0 | 1 | 0 | 4 | 601563836
34 | M | Pol130 | BH1, BH2, infradetektor a kódová klávesnice, sestava pro elektronické zabezpečení objektu | sada | 1 |  | 0 |  |  | základní |  | 0 | 0 | 0 | 0 | 0 | 8 | M | 1 | ROZPOCET | 0 | 0 | 0 | 0 | 0 | 1 | 0 | 4 | 1811867936
35 | M | Pol131 | Krabice rozbočovací do vlhka, vč. vývodek | kus | 8 |  | 0 |  |  | základní |  | 0 | 0 | 0 | 0 | 0 | 8 | M | 1 | ROZPOCET | 0 | 0 | 0 | 0 | 0 | 1 | 0 | 4 | 1856219264
36 | M | Pol132 | Sálavý topný panel 230V/1000W, s příslušenstvím držák na stěnu a závěs, IP54 | kus | 3 |  | 0 |  |  | základní |  | 0 | 0 | 0 | 0 | 0 | 8 | M | 1 | ROZPOCET | 0 | 0 | 0 | 0 | 0 | 1 | 0 | 4 | -510377957
37 | M | Pol133 | Typová zásuvková skříň s proudovým chráničem, zásuvky 5P 3x400V, 32A, 16A, 230V 2x 16A, IP54 | kus | 2 |  | 0 |  |  | základní |  | 0 | 0 | 0 | 0 | 0 | 8 | M | 1 | ROZPOCET | 0 | 0 | 0 | 0 | 0 | 1 | 0 | 4 | 1169478731
38 | M | Pol134 | Zapojení vzduchotechnického zařízení, ohřev, klimatizace, odvlhčování a větrání v dodávce stavby | kpl | 1 |  | 0 |  |  | základní |  | 0 | 0 | 0 | 0 | 0 | 8 | M | 1 | ROZPOCET | 0 | 0 | 0 | 0 | 0 | 1 | 0 | 4 | -142607336
| D | D.3 | ELEKTROMATERIÁL |  |  |  | 0 |  |  |  |  | 0 |  | 0 |  | 0 | 1 | D | 0 | ROZPOCET | [6 empty] | 0
39 | M | Pol31 | Kabel CYKY 4x10 | m | 20 |  | 0 |  |  | základní |  | 0 | 0 | 0 | 0 | 0 | 32 | M | 1 | ROZPOCET | 0 | 0 | 0 | 0 | 0 | 1 | 0 | 16 | 62
40 | M | Pol32 | Kabel CYKY-J 5x6 | m | 25 |  | 0 |  |  | základní |  | 0 | 0 | 0 | 0 | 0 | 32 | M | 1 | ROZPOCET | 0 | 0 | 0 | 0 | 0 | 1 | 0 | 16 | -984620206
41 | M | Pol33 | Kabel CYKY-J 5x2,5 | m | 50 |  | 0 |  |  | základní |  | 0 | 0 | 0 | 0 | 0 | 32 | M | 1 | ROZPOCET | 0 | 0 | 0 | 0 | 0 | 1 | 0 | 16 | -1658263812
42 | M | Pol34 | Kabel CYKY-J 7x1,5 | m | 330 |  | 0 |  |  | základní |  | 0 | 0 | 0 | 0 | 0 | 32 | M | 1 | ROZPOCET | 0 | 0 | 0 | 0 | 0 | 1 | 0 | 16 | 1109568049
43 | M | Pol35 | Kabel CYKY-J 3x1,5 | m | 420 |  | 0 |  |  | základní |  | 0 | 0 | 0 | 0 | 0 | 32 | M | 1 | ROZPOCET | 0 | 0 | 0 | 0 | 0 | 1 | 0 | 16 | 1727816074
44 | M | Pol36 | Kabel CYKY-O 3x1,5 | m | 15 |  | 0 |  |  | základní |  | 0 | 0 | 0 | 0 | 0 | 32 | M | 1 | ROZPOCET | 0 | 0 | 0 | 0 | 0 | 1 | 0 | 16 | 94448183
45 | M | Pol37 | Kabel CYKY-O 4x1,5 | m | 60 |  | 0 |  |  | základní |  | 0 | 0 | 0 | 0 | 0 | 32 | M | 1 | ROZPOCET | 0 | 0 | 0 | 0 | 0 | 1 | 0 | 16 | 1268439457
46 | M | Pol38 | Kabel CMSM-J 3x1,5 | m | 140 |  | 0 |  |  | základní |  | 0 | 0 | 0 | 0 | 0 | 32 | M | 1 | ROZPOCET | 0 | 0 | 0 | 0 | 0 | 1 | 0 | 16 | -1528964429
47 | M | Pol39 | Kabel CMFM 5x0,75 | m | 100 |  | 0 |  |  | základní |  | 0 | 0 | 0 | 0 | 0 | 32 | M | 1 | ROZPOCET | 0 | 0 | 0 | 0 | 0 | 1 | 0 | 16 | 1787689210
48 | M | Pol40 | Kabel CMFM 7x1 | m | 135 |  | 0 |  |  | základní |  | 0 | 0 | 0 | 0 | 0 | 32 | M | 1 | ROZPOCET | 0 | 0 | 0 | 0 | 0 | 1 | 0 | 16 | -423093902
49 | M | Pol41 | Kabel CMFM 4x0,75 | m | 360 |  | 0 |  |  | základní |  | 0 | 0 | 0 | 0 | 0 | 32 | M | 1 | ROZPOCET | 0 | 0 | 0 | 0 | 0 | 1 | 0 | 16 | 865466942
50 | M | Pol42 | Kabel CMFM 2x0,75 | m | 280 |  | 0 |  |  | základní |  | 0 | 0 | 0 | 0 | 0 | 32 | M | 1 | ROZPOCET | 0 | 0 | 0 | 0 | 0 | 1 | 0 | 16 | -2123599209
51 | M | Pol43 | Kabel JYTY 7x1 | m | 90 |  | 0 |  |  | základní |  | 0 | 0 | 0 | 0 | 0 | 32 | M | 1 | ROZPOCET | 0 | 0 | 0 | 0 | 0 | 1 | 0 | 16 | 2063160384
52 | M | Pol44 | Kabel JYTY 4x0,75 | m | 360 |  | 0 |  |  | základní |  | 0 | 0 | 0 | 0 | 0 | 32 | M | 1 | ROZPOCET | 0 | 0 | 0 | 0 | 0 | 1 | 0 | 16 | -1432542074
53 | M | Pol45 | Kabel JYTY 4x0,75 | m | 280 |  | 0 |  |  | základní |  | 0 | 0 | 0 | 0 | 0 | 32 | M | 1 | ROZPOCET | 0 | 0 | 0 | 0 | 0 | 1 | 0 | 16 | 997004351
54 | M | Pol46 | Kabel SYKFY 2x2x0,5 | m | 50 |  | 0 |  |  | základní |  | 0 | 0 | 0 | 0 | 0 | 32 | M | 1 | ROZPOCET | 0 | 0 | 0 | 0 | 0 | 1 | 0 | 16 | 1919674516
55 | M | Pol47 | Lambus 2x0,64 datový kabel k indukčním průtokoměrům | m | 170 |  | 0 |  |  | základní |  | 0 | 0 | 0 | 0 | 0 | 32 | M | 1 | ROZPOCET | 0 | 0 | 0 | 0 | 0 | 1 | 0 | 16 | 179232600
56 | M | Pol48 | Vodič CYY Zž 4 | m | 40 |  | 0 |  |  | základní |  | 0 | 0 | 0 | 0 | 0 | 32 | M | 1 | ROZPOCET | 0 | 0 | 0 | 0 | 0 | 1 | 0 | 16 | -653517940
57 | M | Pol49 | Vodič CYY Zž 6 | m | 60 |  | 0 |  |  | základní |  | 0 | 0 | 0 | 0 | 0 | 32 | M | 1 | ROZPOCET | 0 | 0 | 0 | 0 | 0 | 1 | 0 | 16 | 1558154199
58 | M | Pol50 | Vodič CYY Zž 16 | m | 30 |  | 0 |  |  | základní |  | 0 | 0 | 0 | 0 | 0 | 32 | M | 1 | ROZPOCET | 0 | 0 | 0 | 0 | 0 | 1 | 0 | 16 | 100
59 | M | Pol51 | Ekvipotenciální svorkovnice s krytem | kus | 1 |  | 0 |  |  | základní |  | 0 | 0 | 0 | 0 | 0 | 32 | M | 1 | ROZPOCET | 0 | 0 | 0 | 0 | 0 | 1 | 0 | 16 | -1981582295
60 | M | Pol52 | Krabice rozbočovací do vlhka, vč. Svorek a vývodek IP65 | kus | 12 |  | 0 |  |  | základní |  | 0 | 0 | 0 | 0 | 0 | 32 | M | 1 | ROZPOCET | 0 | 0 | 0 | 0 | 0 | 1 | 0 | 16 | 1086443120
61 | M | Pol53 | Kabelový nerezový drátový žlab 35x100, včetně tvarovek, montážního a upevňovacího příslušenství | m | 50 |  | 0 |  |  | základní |  | 0 | 0 | 0 | 0 | 0 | 32 | M | 1 | ROZPOCET | 0 | 0 | 0 | 0 | 0 | 1 | 0 | 16 | 106
62 | M | Pol54 | Kabelový nerezový drátový žlab 35x150, včetně tvarovek, montážního a upevňovacího příslušenství | m | 30 |  | 0 |  |  | základní |  | 0 | 0 | 0 | 0 | 0 | 32 | M | 1 | ROZPOCET | 0 | 0 | 0 | 0 | 0 | 1 | 0 | 16 | 108
63 | M | Pol55 | Kabelový nerezový drátový žlab 60x60, včetně tvarovek, montážního a upevňovacího příslušenství | m | 40 |  | 0 |  |  | základní |  | 0 | 0 | 0 | 0 | 0 | 32 | M | 1 | ROZPOCET | 0 | 0 | 0 | 0 | 0 | 1 | 0 | 16 | 110
64 | M | Pol56 | Kabelový nerezový drátový žlab 60x100, včetně tvarovek, montážního a upevňovacího příslušenství | m | 20 |  | 0 |  |  | základní |  | 0 | 0 | 0 | 0 | 0 | 32 | M | 1 | ROZPOCET | 0 | 0 | 0 | 0 | 0 | 1 | 0 | 16 | 112
65 | M | Pol57 | Lišta vkládací plastová, vč. příslušenství 60/40 | m | 30 |  | 0 |  |  | základní |  | 0 | 0 | 0 | 0 | 0 | 32 | M | 1 | ROZPOCET | 0 | 0 | 0 | 0 | 0 | 1 | 0 | 16 | 114
66 | M | Pol58 | Lišta vkládací plastová, vč. příslušenství 40/40 | m | 20 |  | 0 |  |  | základní |  | 0 | 0 | 0 | 0 | 0 | 32 | M | 1 | ROZPOCET | 0 | 0 | 0 | 0 | 0 | 1 | 0 | 16 | 116
67 | M | Pol59 | Lišta vkládací plastová, vč. příslušenství 40/20 | m | 30 |  | 0 |  |  | základní |  | 0 | 0 | 0 | 0 | 0 | 32 | M | 1 | ROZPOCET | 0 | 0 | 0 | 0 | 0 | 1 | 0 | 16 | 118
68 | M | Pol60 | Lišta vkládací plastová, vč. příslušenství 18/14 | m | 30 |  | 0 |  |  | základní |  | 0 | 0 | 0 | 0 | 0 | 32 | M | 1 | ROZPOCET | 0 | 0 | 0 | 0 | 0 | 1 | 0 | 16 | 120
69 | M | Pol61 | Trubka elektroinstalační poddajná z PP, Ø40 | m | 30 |  | 0 |  |  | základní |  | 0 | 0 | 0 | 0 | 0 | 32 | M | 1 | ROZPOCET | 0 | 0 | 0 | 0 | 0 | 1 | 0 | 16 | 122
70 | M | Pol62 | Trubka elektroinstalační poddajná z PP, Ø50 | m | 30 |  | 0 |  |  | základní |  | 0 | 0 | 0 | 0 | 0 | 32 | M | 1 | ROZPOCET | 0 | 0 | 0 | 0 | 0 | 1 | 0 | 16 | 124
71 | M | Pol63 | Trubka elektroinstalační poddajná z PP, Ø16 | m | 55 |  | 0 |  |  | základní |  | 0 | 0 | 0 | 0 | 0 | 32 | M | 1 | ROZPOCET | 0 | 0 | 0 | 0 | 0 | 1 | 0 | 16 | 126
72 | M | Pol64 | Ocel konstrukční všeobecná nerez, držáky, podpěry a pomocné upevňovací a montážní prvky | kg | 50 |  | 0 |  |  | základní |  | 0 | 0 | 0 | 0 | 0 | 32 | M | 1 | ROZPOCET | 0 | 0 | 0 | 0 | 0 | 1 | 0 | 16 | 128
73 | M | Pol65 | pomocný materiál | sada | 1 |  | 0 |  |  | základní |  | 0 | 0 | 0 | 0 | 0 | 32 | M | 1 | ROZPOCET | 0 | 0 | 0 | 0 | 0 | 1 | 0 | 16 | -1741821537
| D | D.5 | BLESKOSVOD |  |  |  | 0 |  |  |  |  | 0 |  | 0 |  | 0 | 1 | D | 0 | ROZPOCET | [6 empty] | 0
74 | M | Pol84 | Štítek popisný na svod | kus | 4 |  | 0 |  |  | základní |  | 0 | 0 | 0 | 0 | 0 | 32 | M | 1 | ROZPOCET | 0 | 0 | 0 | 0 | 0 | 1 | 0 | 16 | -686868362
75 | M | Pol85 | Ochranný úhelník s držáky do zdi | kus | 4 |  | 0 |  |  | základní |  | 0 | 0 | 0 | 0 | 0 | 32 | M | 1 | ROZPOCET | 0 | 0 | 0 | 0 | 0 | 1 | 0 | 16 | 2123498831
76 | M | Pol86 | Svorka SZ | kus | 4 |  | 0 |  |  | základní |  | 0 | 0 | 0 | 0 | 0 | 32 | M | 1 | ROZPOCET | 0 | 0 | 0 | 0 | 0 | 1 | 0 | 16 | -1113663292
77 | M | Pol87 | Svorka SO | kus | 16 |  | 0 |  |  | základní |  | 0 | 0 | 0 | 0 | 0 | 32 | M | 1 | ROZPOCET | 0 | 0 | 0 | 0 | 0 | 1 | 0 | 16 | 1219165983
78 | M | Pol88 | Svorka SK | kus | 16 |  | 0 |  |  | základní |  | 0 | 0 | 0 | 0 | 0 | 32 | M | 1 | ROZPOCET | 0 | 0 | 0 | 0 | 0 | 1 | 0 | 16 | -35278998
79 | M | Pol89 | Svorka SS | kus | 30 |  | 0 |  |  | základní |  | 0 | 0 | 0 | 0 | 0 | 32 | M | 1 | ROZPOCET | 0 | 0 | 0 | 0 | 0 | 1 | 0 | 16 | 1569326673
80 | M | Pol90 | Svorka SU | kus | 6 |  | 0 |  |  | základní |  | 0 | 0 | 0 | 0 | 0 | 32 | M | 1 | ROZPOCET | 0 | 0 | 0 | 0 | 0 | 1 | 0 | 16 | -671453782
81 | M | Pol91 | Svorka SR2 | kus | 2 |  | 0 |  |  | základní |  | 0 | 0 | 0 | 0 | 0 | 32 | M | 1 | ROZPOCET | 0 | 0 | 0 | 0 | 0 | 1 | 0 | 16 | -1895259969
82 | M | Pol92 | Svorka SR3 | kus | 6 |  | 0 |  |  | základní |  | 0 | 0 | 0 | 0 | 0 | 32 | M | 1 | ROZPOCET | 0 | 0 | 0 | 0 | 0 | 1 | 0 | 16 | 1105812899
83 | M | Pol93 | Vodič páskový FeZn 30x4 | m | 100 |  | 0 |  |  | základní |  | 0 | 0 | 0 | 0 | 0 | 32 | M | 1 | ROZPOCET | 0 | 0 | 0 | 0 | 0 | 1 | 0 | 16 | -1153526556
84 | M | Pol94 | Vodič hromosvod AlMgSi f 8 | m | 120 |  | 0 |  |  | základní |  | 0 | 0 | 0 | 0 | 0 | 32 | M | 1 | ROZPOCET | 0 | 0 | 0 | 0 | 0 | 1 | 0 | 16 | -479269587
85 | M | Pol95 | Podpěra vedení PV21c + podložka | kus | 28 |  | 0 |  |  | základní |  | 0 | 0 | 0 | 0 | 0 | 32 | M | 1 | ROZPOCET | 0 | 0 | 0 | 0 | 0 | 1 | 0 | 16 | -1441593883
86 | M | Pol96 | Podpěra vedení PV1d + podložka | kus | 26 |  | 0 |  |  | základní |  | 0 | 0 | 0 | 0 | 0 | 32 | M | 1 | ROZPOCET | 0 | 0 | 0 | 0 | 0 | 1 | 0 | 16 | 357835318
87 | M | Pol97 | Jímací tyč JP10 M16 | kus | 4 |  | 0 |  |  | základní |  | 0 | 0 | 0 | 0 | 0 | 32 | M | 1 | ROZPOCET | 0 | 0 | 0 | 0 | 0 | 1 | 0 | 16 | -389594277
88 | M | Pol98 | Betonový podstavec jímací tyče M16 | kus | 4 |  | 0 |  |  | základní |  | 0 | 0 | 0 | 0 | 0 | 32 | M | 1 | ROZPOCET | 0 | 0 | 0 | 0 | 0 | 1 | 0 | 16 | 575325259
89 | M | Pol99 | Podložka PVC pod podstavec jímací tyče | kus | 4 |  | 0 |  |  | základní |  | 0 | 0 | 0 | 0 | 0 | 32 | M | 1 | ROZPOCET | 0 | 0 | 0 | 0 | 0 | 1 | 0 | 16 | -62551356
90 | M | Pol100 | Zemnící tyč ZTX+SR03 K | kus | 4 |  | 0 |  |  | základní |  | 0 | 0 | 0 | 0 | 0 | 32 | M | 1 | ROZPOCET | 0 | 0 | 0 | 0 | 0 | 1 | 0 | 16 | 1441888067
91 | M | Pol101 | Pomocný montážní a upevňovací materiál jímacího vedení a uzemnění | sada | 1 |  | 0 |  |  | základní |  | 0 | 0 | 0 | 0 | 0 | 32 | M | 1 | ROZPOCET | 0 | 0 | 0 | 0 | 0 | 1 | 0 | 16 | -233089825
| D | D.4 | MONTÁŽNÍ PRÁCE |  |  |  | 0 |  |  |  |  | 0 |  | 0 |  | 0 | 1 | D | 0 | ROZPOCET | [6 empty] | 0
92 | K | Pol66 | montáž zařízení TECHNOLOGIE | sada | 1 |  | 0 |  |  | základní |  | 0 | 0 | 0 | 0 | 0 | 16 | K | 1 | ROZPOCET | 0 | 0 | 0 | 0 | 0 | 1 | 0 | 16 | 132
93 | K | Pol67 | montáž SPOTŘEBIČŮ, ZAŘÍZENÍ SP, ELEKTOMATERIÁLU, BLESKOSVODU | sada | 1 |  | 0 |  |  | základní |  | 0 | 0 | 0 | 0 | 0 | 16 | K | 1 | ROZPOCET | 0 | 0 | 0 | 0 | 0 | 1 | 0 | 16 | 134
94 | K | Pol68 | Oživení a individuální zkoušky | sada | 8 |  | 0 |  |  | základní |  | 0 | 0 | 0 | 0 | 0 | 16 | K | 1 | ROZPOCET | 0 | 0 | 0 | 0 | 0 | 1 | 0 | 16 | 136
95 | K | Pol69 | Dokumentace skutečného provedení | sada | 1 |  | 0 |  |  | základní |  | 0 | 0 | 0 | 0 | 0 | 16 | K | 1 | ROZPOCET | 0 | 0 | 0 | 0 | 0 | 1 | 0 | 16 | 138
96 | K | Pol70 | revize výchozí | hod | 12 |  | 0 |  |  | základní |  | 0 | 0 | 0 | 0 | 0 | 16 | K | 1 | ROZPOCET | 0 | 0 | 0 | 0 | 0 | 1 | 0 | 16 | 140

## TZ 03 - VDJ Lesnov – úpra...
{1b11e2f0-ead7-4eb9-b755-12cac123b6e5}
2
| KRYCÍ LIST SOUPISU PRACÍ | [7 empty] | v --- níže se nacházejí doplnkové a pomocné údaje k sestavám --- v | [8 empty] | False
Stavba:
POSÍLENÍ VODOVODNÍ SÍTĚ VODOJEM BUKOVNO, JIHLAVA
Objekt:
TZ 03 - VDJ Lesnov – úpravy elektro
| KSO: |  |  |  |  | CC-CZ:
| Místo: |  | Bukovno, Jihlava |  |  | Datum: | 6. 5. 2024
| Zadavatel: |  |  |  |  | IČ:
|  | Statutární město Jihlava |  |  |  | DIČ:
| Uchazeč: |  |  |  |  | IČ: | Vyplň údaj
|  | Vyplň údaj |  |  |  | DIČ: | Vyplň údaj
| Projektant: |  |  |  |  | IČ:
|  | Vodohospodářský rozvoj a výstavba, a.s. |  |  |  | DIČ:
| Zpracovatel: |  |  |  |  | IČ:
|  | Ing. M. Tomek |  |  |  | DIČ:
Poznámka:
Rozpočet je zpracován na základě DPS pro TZ 03.
| Cena bez DPH | [5 empty] | 0
|  |  | Základ daně |  |  | Sazba daně | Výše daně
| DPH | základní | 0 |  |  | 21% | 0
|  | snížená | 0 |  |  | 12% | 0
|  | zákl. přenesená | 0 |  |  | 21% | 0
|  | sníž. přenesená | 0 |  |  | 12% | 0
|  | nulová | 0 |  |  | 0% | 0
| Cena s DPH |  |  | v | CZK |  | 0
REKAPITULACE ČLENĚNÍ SOUPISU PRACÍ
Stavba:
POSÍLENÍ VODOVODNÍ SÍTĚ VODOJEM BUKOVNO, JIHLAVA
Objekt:
TZ 03 - VDJ Lesnov – úpravy elektro
Místo: |  |  | Bukovno, Jihlava |  |  | Datum: | 6. 5. 2024
Zadavatel: |  |  | Statutární město Jihlava |  |  | Projektant: | Vodohospodářský rozvoj a výstavba, a.s.
Uchazeč: |  |  | Vyplň údaj |  |  | Zpracovatel: | Ing. M. Tomek
Kód dílu - Popis | [6 empty] | Cena celkem [CZK]
Náklady stavby celkem | [6 empty] | 0 | [11 empty] | -1
| M - Práce a dodávky M | [5 empty] | 0
SOUPIS PRACÍ
Stavba:
POSÍLENÍ VODOVODNÍ SÍTĚ VODOJEM BUKOVNO, JIHLAVA
Objekt:
TZ 03 - VDJ Lesnov – úpravy elektro
Místo: |  |  | Bukovno, Jihlava |  |  | Datum: | 6. 5. 2024
Zadavatel: |  |  | Statutární město Jihlava |  |  | Projektant: | Vodohospodářský rozvoj a výstavba, a.s.
Uchazeč: |  |  | Vyplň údaj |  |  | Zpracovatel: | Ing. M. Tomek
PČ | Typ | Kód | Popis | MJ | Množství | J.cena [CZK] | Cena celkem [CZK] | Cenová soustava |  | DPH | J. Nh [h] | Nh celkem [h] | J. hmotnost [t] | Hmotnost celkem [t] | J. suť [t] | Suť Celkem [t]
Náklady soupisu celkem | [6 empty] | 0 |  |  |  |  | 0 |  | 0 |  | 0 |  | D | -1 | [7 empty] | 0
| D | M | Práce a dodávky M |  |  |  | 0 |  |  |  |  | 0 |  | 0 |  | 0 | 3 | D | 0 | ROZPOCET | [6 empty] | 0
1 | K | Pol71 | Skříň RM1 - doplnění skříně pro 3 servopohony | kpl | 3 |  | 0 |  |  | základní |  | 0 | 0 | 0 | 0 | 0 | 64 | K | 1 | ROZPOCET | 0 | 0 | 0 | 0 | 0 | 1 | 0 | 64 | 2
2 | K | Pol72 | Skříň RM1 - doplnění skříně pro 2x HAWIDO | kpl | 2 |  | 0 |  |  | základní |  | 0 | 0 | 0 | 0 | 0 | 64 | K | 1 | ROZPOCET | 0 | 0 | 0 | 0 | 0 | 1 | 0 | 64 | 4
3 | K | Pol73 | Jistící a spínací prvky | kpl | 1 |  | 0 |  |  | základní |  | 0 | 0 | 0 | 0 | 0 | 64 | K | 1 | ROZPOCET | 0 | 0 | 0 | 0 | 0 | 1 | 0 | 64 | 6
4 | K | Pol74 | Svorkovnice a propojovací příslušenství | kpl | 1 |  | 0 |  |  | základní |  | 0 | 0 | 0 | 0 | 0 | 64 | K | 1 | ROZPOCET | 0 | 0 | 0 | 0 | 0 | 1 | 0 | 64 | 8
5 | K | Pol75 | Záložní zdroj pro servopohony | kus | 1 |  | 0 |  |  | základní |  | 0 | 0 | 0 | 0 | 0 | 64 | K | 1 | ROZPOCET | 0 | 0 | 0 | 0 | 0 | 1 | 0 | 64 | 10
6 | K | Pol76 | Elektroinstalační materiál VDJ - vodiče lišty - celkem | soubor | 1 |  | 0 |  |  | základní |  | 0 | 0 | 0 | 0 | 0 | 64 | K | 1 | ROZPOCET | 0 | 0 | 0 | 0 | 0 | 1 | 0 | 64 | 12
7 | K | Pol77 | Zapojení snímače průtoků - vodoměry | kus | 3 |  | 0 |  |  | základní |  | 0 | 0 | 0 | 0 | 0 | 64 | K | 1 | ROZPOCET | 0 | 0 | 0 | 0 | 0 | 1 | 0 | 64 | 14
8 | K | Pol78 | Telemetrická stanice - rozšíření: 16DI, 16DO, 2AI | kpl | 1 |  | 0 |  |  | základní |  | 0 | 0 | 0 | 0 | 0 | 64 | K | 1 | ROZPOCET | 0 | 0 | 0 | 0 | 0 | 1 | 0 | 64 | 16
9 | K | Pol79 | Práce programátora - technologický a vizualizační SW | soubor | 1 |  | 0 |  |  | základní |  | 0 | 0 | 0 | 0 | 0 | 64 | K | 1 | ROZPOCET | 0 | 0 | 0 | 0 | 0 | 1 | 0 | 64 | 18
10 | K | Pol80 | Montážní práce a doprava | soubor | 1 |  | 0 |  |  | základní |  | 0 | 0 | 0 | 0 | 0 | 64 | K | 1 | ROZPOCET | 0 | 0 | 0 | 0 | 0 | 1 | 0 | 64 | 20
11 | K | Pol81 | Skutečné provedení - dokumentace | kpl | 1 |  | 0 |  |  | základní |  | 0 | 0 | 0 | 0 | 0 | 64 | K | 1 | ROZPOCET | 0 | 0 | 0 | 0 | 0 | 1 | 0 | 64 | 22
12 | K | Pol82 | Revize | kpl | 1 |  | 0 |  |  | základní |  | 0 | 0 | 0 | 0 | 0 | 64 | K | 1 | ROZPOCET | 0 | 0 | 0 | 0 | 0 | 1 | 0 | 64 | 24

## VON - Vedlejší a ostatní ...
{158f2c83-e5e6-40fa-85a8-5e5b415965d0}
2
| KRYCÍ LIST SOUPISU PRACÍ | [7 empty] | v --- níže se nacházejí doplnkové a pomocné údaje k sestavám --- v | [8 empty] | False
Stavba:
POSÍLENÍ VODOVODNÍ SÍTĚ VODOJEM BUKOVNO, JIHLAVA
Objekt:
VON - Vedlejší a ostatní rozpočtové náklady
| KSO: |  |  |  |  | CC-CZ:
| Místo: |  | Bukovno, Jihlava |  |  | Datum: | 6. 5. 2024
| Zadavatel: |  |  |  |  | IČ:
|  | Statutární město Jihlava |  |  |  | DIČ:
| Uchazeč: |  |  |  |  | IČ: | Vyplň údaj
|  | Vyplň údaj |  |  |  | DIČ: | Vyplň údaj
| Projektant: |  |  |  |  | IČ:
|  | Vodohospodářský rozvoj a výstavba, a.s. |  |  |  | DIČ:
| Zpracovatel: |  |  |  |  | IČ:
|  | M. Morská |  |  |  | DIČ:
Poznámka:
| Cena bez DPH | [5 empty] | 0
|  |  | Základ daně |  |  | Sazba daně | Výše daně
| DPH | základní | 0 |  |  | 21% | 0
|  | snížená | 0 |  |  | 12% | 0
|  | zákl. přenesená | 0 |  |  | 21% | 0
|  | sníž. přenesená | 0 |  |  | 12% | 0
|  | nulová | 0 |  |  | 0% | 0
| Cena s DPH |  |  | v | CZK |  | 0
REKAPITULACE ČLENĚNÍ SOUPISU PRACÍ
Stavba:
POSÍLENÍ VODOVODNÍ SÍTĚ VODOJEM BUKOVNO, JIHLAVA
Objekt:
VON - Vedlejší a ostatní rozpočtové náklady
Místo: |  |  | Bukovno, Jihlava |  |  | Datum: | 6. 5. 2024
Zadavatel: |  |  | Statutární město Jihlava |  |  | Projektant: | Vodohospodářský rozvoj a výstavba, a.s.
Uchazeč: |  |  | Vyplň údaj |  |  | Zpracovatel: | M. Morská
Kód dílu - Popis | [6 empty] | Cena celkem [CZK]
Náklady stavby celkem | [6 empty] | 0 | [11 empty] | -1
| VRN - Vedlejší a ostatní rozpočtové náklady | [5 empty] | 0
| VRN 01 - Zařízení staveniště | [5 empty] | 0
| VRN 02 - Vytýčení stavby včetně stávajících sítí | [5 empty] | 0
| VRN 03 - Dokumentace skutečného provedení stavby | [5 empty] | 0
| VRN 04 - Zaměření skutečného provedení stavby | [5 empty] | 0
| VRN 05 - Ostatní náklady potřebné k řádné realizaci díla | [5 empty] | 0
SOUPIS PRACÍ
Stavba:
POSÍLENÍ VODOVODNÍ SÍTĚ VODOJEM BUKOVNO, JIHLAVA
Objekt:
VON - Vedlejší a ostatní rozpočtové náklady
Místo: |  |  | Bukovno, Jihlava |  |  | Datum: | 6. 5. 2024
Zadavatel: |  |  | Statutární město Jihlava |  |  | Projektant: | Vodohospodářský rozvoj a výstavba, a.s.
Uchazeč: |  |  | Vyplň údaj |  |  | Zpracovatel: | M. Morská
PČ | Typ | Kód | Popis | MJ | Množství | J.cena [CZK] | Cena celkem [CZK] | Cenová soustava |  | DPH | J. Nh [h] | Nh celkem [h] | J. hmotnost [t] | Hmotnost celkem [t] | J. suť [t] | Suť Celkem [t]
Náklady soupisu celkem | [6 empty] | 0 |  |  |  |  | 0 |  | 0 |  | 0 |  | D | -1 | [10 empty] | 0
| D | VRN | Vedlejší a ostatní rozpočtové náklady |  |  |  | 0 |  |  |  |  | 0 |  | 0 |  | 0 | 1 | D | 0 |  |  |  | ROZPOCET | [6 empty] | 0
| D | VRN 01 | Zařízení staveniště |  |  |  | 0 |  |  |  |  | 0 |  | 0 |  | 0 | 1 | D | 1 |  |  |  | ROZPOCET | [6 empty] | 0
1 | K | 2.01 | Zařízení staveniště | soubor | 1 |  | 0 |  |  | základní |  | 0 | 0 | 0 | 0 | 0 | 1024 | K | 2 |  |  |  | ROZPOCET | 0 | 0 | 0 | 0 | 0 | 1 | 0 | 1024 | 1568425790
| P |  | Poznámka k položce: Zařízení staveniště, pronájem ploch, objektů | [14 empty] | P | 2
| VV |  | "Veškeré náklady spojené s vybudováním, provozem a odstraněním zařízení staveniště. | [14 empty] | VV | 2 | 1 | True | 0 | ROZPOCET
| VV |  | 1 |  | 1 | [12 empty] | VV | 2 | 2 | True | 0 | ROZPOCET
| VV |  | Součet |  | 1 | [12 empty] | VV | 2 | 4 | True | 1 | ROZPOCET
2 | K | 2.02 | Informační tabule na staveništi | soubor | 1 |  | 0 |  |  | základní |  | 0 | 0 | 0 | 0 | 0 | 1024 | K | 2 |  |  |  | ROZPOCET | 0 | 0 | 0 | 0 | 0 | 1 | 0 | 1024 | -789523747
3 | K | 2.25 | Provizorní ohrazení staveniště a výkopů | soubor | 1 |  | 0 |  |  | základní |  | 0 | 0 | 0 | 0 | 0 | 1024 | K | 2 |  |  |  | ROZPOCET | 0 | 0 | 0 | 0 | 0 | 1 | 0 | 1024 | 866185462
| VV |  | 1 |  | 1 | [12 empty] | VV | 2 | 2 | True | 1 | ROZPOCET
| VV |  | "Zřízení, instalace a ukotvení provizorního ohrazení a oplocení staveniště vč. následné likvidace | [14 empty] | VV | 2 | 1 | True | 0 | ROZPOCET
| VV |  | "Zřízení, instalace a ukotvení provizorních ohrazení výkopů vč. následné likvidace | [14 empty] | VV | 2 | 1 | True | 0 | ROZPOCET
| VV |  | "Zajištění dočasných přechodů pro chodce, přejezdů pro vozidla. | [14 empty] | VV | 2 | 1 | True | 0 | ROZPOCET
4 | K | 2.26 | Dočasné zajištění inženýrských sítí ve výkopu vč. předání sítí správcům | soubor | 1 |  | 0 |  |  | základní |  | 0 | 0 | 0 | 0 | 0 | 1024 | K | 2 |  |  |  | ROZPOCET | 0 | 0 | 0 | 0 | 0 | 1 | 0 | 1024 | 291098556
| VV |  | 1 |  | 1 | [12 empty] | VV | 2 | 2 | True | 1 | ROZPOCET
| VV |  | "Zhotovitel zajistí ochranu a zajištění stávajících nebo nových kabelů a potrubí ve výkopu, proti jejich poškození nebo odcizení | [14 empty] | VV | 2 | 1 | True | 0 | ROZPOCET
| VV |  | "vč. kontroly správcem o jejich zpětném zásypu vč. písemného dokladu | [14 empty] | VV | 2 | 1 | True | 0 | ROZPOCET
| D | VRN 02 | Vytýčení stavby včetně stávajících sítí |  |  |  | 0 |  |  |  |  | 0 |  | 0 |  | 0 | 1 | D | 1 |  |  |  | ROZPOCET | [6 empty] | 0
5 | K | 2.03 | Vytyčení stavby, vytýčení inženýrských sítí | soubor | 1 |  | 0 |  |  | základní |  | 0 | 0 | 0 | 0 | 0 | 1024 | K | 2 |  |  |  | ROZPOCET | 0 | 0 | 0 | 0 | 0 | 1 | 0 | 1024 | -267108195
| VV |  | Geodetické zaměření rohů stavby, stabilizace bodů a sestavení laviček. | [14 empty] | VV | 2 | 1 | True | 0 | ROZPOCET
| VV |  | Vyhotovení protokolu o vytyčení stavby se seznamem souřadnic vytyčených bodů a jejich polohopisnými (S-JTSK) a výškopisnými (Bpv) hodnotami. | [14 empty] | VV | 2 | 1 | True | 0 | ROZPOCET
| VV |  | 1 |  | 1 | [12 empty] | VV | 2 | 2 | True | 0 | ROZPOCET
| VV |  | Součet |  | 1 | [12 empty] | VV | 2 | 4 | True | 1 | ROZPOCET
6 | K | 2.10 | Geodetické práce v průběhu stavby | soubor | 1 |  | 0 |  |  | základní |  | 0 | 0 | 0 | 0 | 0 | 1024 | K | 2 |  |  |  | ROZPOCET | 0 | 0 | 0 | 0 | 0 | 1 | 0 | 1024 | -1986505030
7 | K | 2.11 | Aktualizace vyjádření při provádění prací | soubor | 1 |  | 0 |  |  | základní |  | 0 | 0 | 0 | 0 | 0 | 1024 | K | 2 |  |  |  | ROZPOCET | 0 | 0 | 0 | 0 | 0 | 1 | 0 | 1024 | 1260663118
| D | VRN 03 | Dokumentace skutečného provedení stavby |  |  |  | 0 |  |  |  |  | 0 |  | 0 |  | 0 | 1 | D | 1 |  |  |  | ROZPOCET | [6 empty] | 0
8 | K | 2.04 | Dokumentace skutečného provedení | soubor | 1 |  | 0 |  |  | základní |  | 0 | 0 | 0 | 0 | 0 | 1024 | K | 2 |  |  |  | ROZPOCET | 0 | 0 | 0 | 0 | 0 | 1 | 0 | 1024 | -1374587241
| VV |  | "Náklady na vyhotovení dokumentace skutečného provedení stavby a její předání objednateli v požadované formě a požadovaném počtu. | [14 empty] | VV | 2 | 1 | True | 0 | ROZPOCET
| VV |  | 1 |  | 1 | [12 empty] | VV | 2 | 2 | True | 0 | ROZPOCET
| VV |  | Součet |  | 1 | [12 empty] | VV | 2 | 4 | True | 1 | ROZPOCET
9 | K | 2.16 | Dodavatelská dokumentace stavby | soubor | 1 |  | 0 |  |  | základní |  | 0 | 0 | 0 | 0 | 0 | 1024 | K | 2 |  |  |  | ROZPOCET | 0 | 0 | 0 | 0 | 0 | 1 | 0 | 1024 | -1604622071
| VV |  | "dodavatelská dokumentace stavby | [14 empty] | VV | 2 | 1 | True | 0 | ROZPOCET
| VV |  | "dokumentace věškerého pažení výkopů vč. statického posouzení | [14 empty] | VV | 2 | 1 | True | 0 | ROZPOCET
| VV |  | 1 |  | 1 | [12 empty] | VV | 2 | 2 | True | 0 | ROZPOCET
| VV |  | Součet |  | 1 | [12 empty] | VV | 2 | 4 | True | 1 | ROZPOCET
| D | VRN 04 | Zaměření skutečného provedení stavby |  |  |  | 0 |  |  |  |  | 0 |  | 0 |  | 0 | 1 | D | 1 |  |  |  | ROZPOCET | [6 empty] | 0
10 | K | 2.05 | Geodetické zaměření skutečného provedení | soubor | 1 |  | 0 |  |  | základní |  | 0 | 0 | 0 | 0 | 0 | 1024 | K | 2 |  |  |  | ROZPOCET | 0 | 0 | 0 | 0 | 0 | 1 | 0 | 1024 | 1261927542
| P |  | Poznámka k položce: Geodetické práce po výstavbě | [14 empty] | P | 2
| VV |  | "Náklady na provedení skutečného zaměření stavby v rozsahu nezbytném pro zápis změny do katastru nemovitostí. | [14 empty] | VV | 2 | 1 | True | 0 | ROZPOCET
| VV |  | 1 |  | 1 | [12 empty] | VV | 2 | 2 | True | 0 | ROZPOCET
| VV |  | Součet |  | 1 | [12 empty] | VV | 2 | 4 | True | 1 | ROZPOCET
| D | VRN 05 | Ostatní náklady potřebné k řádné realizaci díla |  |  |  | 0 |  |  |  |  | 0 |  | 0 |  | 0 | 1 | D | 1 |  |  |  | ROZPOCET | [6 empty] | 0
11 | K | 2.07 | Dočasná dopravní opatření | soubor | 1 |  | 0 |  |  | základní |  | 0 | 0 | 0 | 0 | 0 | 1024 | K | 2 |  |  |  | ROZPOCET | 0 | 0 | 0 | 0 | 0 | 1 | 0 | 1024 | -1665348331
| VV |  | "Náklady na vyhotovení návrhu dočasného dopravního značení, jeho projednání s dotčenými orgány a organizacemi, dodání dopravních značek, | [14 empty] | VV | 2 | 1 | True | 0 | ROZPOCET
| VV |  | jejich rozmístění, odstranění DDZ po ukončení stavby | [14 empty] | VV | 2 | 1 | True | 0 | ROZPOCET
| VV |  | 1 |  | 1 | [12 empty] | VV | 2 | 2 | True | 0 | ROZPOCET
| VV |  | Součet |  | 1 | [12 empty] | VV | 2 | 4 | True | 1 | ROZPOCET
12 | K | 2.08 | Náklady na údržbu a čištění komunikací po dobu výstavby | soubor | 1 |  | 0 |  |  | základní |  | 0 | 0 | 0 | 0 | 0 | 1024 | K | 2 |  |  |  | ROZPOCET | 0 | 0 | 0 | 0 | 0 | 1 | 0 | 1024 | -1617941296
13 | K | 2.09 | Pasportizace a fotodokumentace stávajících objektů | soubor | 1 |  | 0 |  |  | základní |  | 0 | 0 | 0 | 0 | 0 | 1024 | K | 2 |  |  |  | ROZPOCET | 0 | 0 | 0 | 0 | 0 | 1 | 0 | 1024 | -2114837280
| P |  | Poznámka k položce: fotodokumentace a pasportizace stávajícího stavu před zahájením stavby a po výstavbě | [14 empty] | P | 2
| VV |  | 1 |  | 1 | [12 empty] | VV | 2 | 2 | True | 0 | ROZPOCET
| VV |  | Součet |  | 1 | [12 empty] | VV | 2 | 4 | True | 1 | ROZPOCET
14 | K | 2.12 | Kompletační a koordinační činnost | soubor | 1 |  | 0 |  |  | základní |  | 0 | 0 | 0 | 0 | 0 | 1024 | K | 2 |  |  |  | ROZPOCET | 0 | 0 | 0 | 0 | 0 | 1 | 0 | 1024 | -95848775
15 | K | 2.19 | Zkušební provoz | soubor | 1 |  | 0 |  |  | základní |  | 0 | 0 | 0 | 0 | 0 | 1024 | K | 2 |  |  |  | ROZPOCET | 0 | 0 | 0 | 0 | 0 | 1 | 0 | 1024 | -489113367
| VV |  | " dle Technické zprávy | [14 empty] | VV | 2 | 1 | True | 0 | ROZPOCET
| VV |  | "Zkouška provozu v kvalitě a rozsahu dle navrženého projektu. | [14 empty] | VV | 2 | 1 | True | 0 | ROZPOCET
| VV |  | "Ve zkušebním provozu se dokončí zaškolení pracovníků obsluhy, odstraní se závady a případně seřídí nastavení | [14 empty] | VV | 2 | 1 | True | 0 | ROZPOCET
| VV |  | "a hodnoty nutné k dosažení ustáleného chodu. | [14 empty] | VV | 2 | 1 | True | 0 | ROZPOCET
| VV |  | "Účast dodavatele technologie na zkušebním provozu. | [14 empty] | VV | 2 | 1 | True | 0 | ROZPOCET
| VV |  | 1 |  | 1 | [12 empty] | VV | 2 | 2 | True | 0 | ROZPOCET
| VV |  | Součet |  | 1 | [12 empty] | VV | 2 | 4 | True | 1 | ROZPOCET
16 | K | 2.20 | Komplexní, individuální, garanční zkoušky, revize | soubor | 1 |  | 0 |  |  | základní |  | 0 | 0 | 0 | 0 | 0 | 1024 | K | 2 |  |  |  | ROZPOCET | 0 | 0 | 0 | 0 | 0 | 1 | 0 | 1024 | 1999762456
| VV |  | "POPIS: dle PD, Technické zprávy | [14 empty] | VV | 2 | 1 | True | 0 | ROZPOCET
| VV |  | "Strojně-technologická část včetně technologického elektra bude po montáži podrobena zkouškám | [14 empty] | VV | 2 | 1 | True | 0 | ROZPOCET
| VV |  | "bezpečnost provozu jeho funkčnost a provozní způsobilost včetně vodotěsnosti, vzduchotěsnosti | [14 empty] | VV | 2 | 1 | True | 0 | ROZPOCET
| VV |  | "a průtočnosti celého technologického celku s návaznosti na měřící, regulační a elektrotechnické zařízení. | [14 empty] | VV | 2 | 1 | True | 0 | ROZPOCET
| VV |  | "Individuální zkoušky budou prováděné postupně po smontování jednotlivých strojů a zařízení za účelem prověření jejich úplnosti, | [14 empty] | VV | 2 | 1 | True | 0 | ROZPOCET
| VV |  | "funkce a řádného provedení montáže a ověření souladu provedení stavby dle PD | [14 empty] | VV | 2 | 1 | True | 0 | ROZPOCET
| VV |  | "Komplexní zkoušky se provádí za účelem prokázání kvality a schopnosti zařízení k uvedení do zkušebního provozu. | [14 empty] | VV | 2 | 1 | True | 0 | ROZPOCET
| VV |  | "Komplexní zkoušky se provádí po dobu 72 hodin nepřerušovaného chodu celého strojně-technologického zařízení, | [14 empty] | VV | 2 | 1 | True | 0 | ROZPOCET
| VV |  | "doba chodu jednotlivých zařízení odpovídá požadavkům trvalého provozu. | [14 empty] | VV | 2 | 1 | True | 0 | ROZPOCET
| VV |  | "Komplexní zkoušky se provádí dle projektu komplexních zkoušek zpracovaného dodavatelem. | [14 empty] | VV | 2 | 1 | True | 0 | ROZPOCET
| VV |  | "Rozbory pitné vody akreditovanou laboratoří vč. zprávy. | [14 empty] | VV | 2 | 1 | True | 0 | ROZPOCET
| VV |  | 1 |  | 1 | [12 empty] | VV | 2 | 2 | True | 0 | ROZPOCET
| VV |  | Součet |  | 1 | [12 empty] | VV | 2 | 4 | True | 1 | ROZPOCET
17 | K | 2.21 | Zpracování odborného a závazného stanoviska TIČR | soubor | 1 |  | 0 |  |  | základní |  | 0 | 0 | 0 | 0 | 0 | 1024 | K | 2 |  |  |  | ROZPOCET | 0 | 0 | 0 | 0 | 0 | 1 | 0 | 1024 | -215737852
18 | K | 2.22 | Provozní řád | soubor | 1 |  | 0 |  |  | základní |  | 0 | 0 | 0 | 0 | 0 | 1024 | K | 2 |  |  |  | ROZPOCET | 0 | 0 | 0 | 0 | 0 | 1 | 0 | 1024 | -274010296
| VV |  | "Náklady na zpracování, projednání a schválení provozního řádu . | [14 empty] | VV | 2 | 1 | True | 0 | ROZPOCET
| VV |  | "Každý provozní řád bude vypracován 5x v tištěné verzi a 2x v dig. verzi na CD | [14 empty] | VV | 2 | 1 | True | 0 | ROZPOCET
| VV |  | "Provozní řád pro zkušební a trvalý provoz vypracovaný dodavatelem dle vyhlášky MZe ČR č. 216/2011 Sb. v souladu s TNV 755950:2017 Provozní řád vodovů | [14 empty] | VV | 2 | 1 | True | 0 | ROZPOCET
| VV |  | "o náležitostech manipulačních řadů a provozních řadů vodních děl vč. souvisejících platných předpisů a norem v platném znění | [14 empty] | VV | 2 | 1 | True | 0 | ROZPOCET
| VV |  | "a dalšími souvisejícími předpisy. | [14 empty] | VV | 2 | 1 | True | 0 | ROZPOCET
| VV |  | 1 |  | 1 | [12 empty] | VV | 2 | 2 | True | 0 | ROZPOCET
| VV |  | Součet |  | 1 | [12 empty] | VV | 2 | 4 | True | 1 | ROZPOCET
19 | K | 2.23 | Kontrolní a zkušení plán, technologické postupy | soubor | 1 |  | 0 |  |  | základní |  | 0 | 0 | 0 | 0 | 0 | 1024 | K | 2 |  |  |  | ROZPOCET | 0 | 0 | 0 | 0 | 0 | 1 | 0 | 1024 | -31746857
20 | K | 2.24 | Havarijní plán | soubor | 1 |  | 0 |  |  | základní |  | 0 | 0 | 0 | 0 | 0 | 1024 | K | 2 |  |  |  | ROZPOCET | 0 | 0 | 0 | 0 | 0 | 1 | 0 | 1024 | 537856191
21 | K | 2.31 | Zajištění povolení pro nakládání s vodami v průběhu výstavby | soubor | 1 |  | 0 |  |  | základní |  | 0 | 0 | 0 | 0 | 0 | 1024 | K | 2 |  |  |  | ROZPOCET | 0 | 0 | 0 | 0 | 0 | 1 | 0 | 1024 | -409709312
22 | K | 2.32 | Činnost odpovědného statika, geologa a hydrogeologa | soubor | 1 |  | 0 |  |  | základní |  | 0 | 0 | 0 | 0 | 0 | 1024 | K | 2 |  |  |  | ROZPOCET | 0 | 0 | 0 | 0 | 0 | 1 | 0 | 1024 | 295737013

## Pokyny pro vyplnění
Struktura údajů, formát souboru a metodika pro zpracování
Struktura
Soubor je složen ze záložky Rekapitulace stavby a záložek s názvem soupisu prací pro jednotlivé objekty ve formátu XLSX. Každá ze záložek přitom obsahuje
ještě samostatné sestavy vymezené orámovaním a nadpisem sestavy.
Rekapitulace stavby obsahuje sestavu Rekapitulace stavby a Rekapitulace objektů stavby a soupisů prací.
V sestavě Rekapitulace stavby jsou uvedeny informace identifikující předmět veřejné zakázky na stavební práce, KSO, CC-CZ, CZ-CPV, CZ-CPA a rekapitulaci
celkové nabídkové ceny uchazeče.
Termínem "uchazeč" (resp. zhotovitel) se myslí "účastník zadávacího řízení" ve smyslu zákona o zadávání veřejných zakázek.
V sestavě Rekapitulace objektů stavby a soupisů prací je uvedena rekapitulace stavebních objektů, inženýrských objektů, provozních souborů,
vedlejších a ostatních nákladů a ostatních nákladů s rekapitulací nabídkové ceny za jednotlivé soupisy prací. Na základě údaje Typ je možné
identifikovat, zda se jedná o objekt nebo soupis prací pro daný objekt:
|  | STA | Stavební objekt pozemní
|  | ING | Stavební objekt inženýrský
|  | PRO | Provozní soubor
|  | VON | Vedlejší a ostatní náklady
|  | OST | Ostatní
|  | Soupis | Soupis prací pro daný typ objektu
Soupis prací pro jednotlivé objekty obsahuje sestavy Krycí list soupisu prací, Rekapitulace členění soupisu prací, Soupis prací. Za soupis prací může být považován
i objekt stavby v případě, že neobsahuje podřízenou zakázku.
Krycí list soupisu obsahuje rekapitulaci informací o předmětu veřejné zakázky ze sestavy Rekapitulace stavby, informaci o zařazení objektu do KSO,
CC-CZ, CZ-CPV, CZ-CPA a rekapitulaci celkové nabídkové ceny uchazeče za aktuální soupis prací.
Rekapitulace členění soupisu prací obsahuje rekapitulaci soupisu prací ve všech úrovních členění soupisu tak, jak byla tato členění použita (např.
stavební díly, funkční díly, případně jiné členění) s rekapitulací nabídkové ceny.
Soupis prací obsahuje položky veškerých stavebních nebo montážních prací, dodávek materiálů a služeb nezbytných pro zhotovení stavebního objektu,
inženýrského objektu, provozního souboru, vedlejších a ostatních nákladů.
Pro položky soupisu prací se zobrazují následující informace:
|  | PČ |  | Pořadové číslo položky v aktuálním soupisu
|  | TYP |  | Typ položky: K - konstrukce, M - materiál, PP - plný popis, PSC - poznámka k souboru cen, P - poznámka k položce, VV - výkaz výměr, FIG - rozpad figur
|  | Kód |  | Kód položky
|  | Popis |  | Zkrácený popis položky
|  | MJ |  | Měrná jednotka položky
|  | Množství |  | Množství v měrné jednotce
|  | J.cena |  | Jednotková cena položky. Zadaní může obsahovat namísto J.ceny sloupce J.materiál a J.montáž, jejichž součet definuje
J.cenu položky.
|  | Cena celkem |  | Celková cena položky daná jako součin množství a j.ceny
|  | Cenová soustava |  | Příslušnost položky do cenové soustavy
Ke každé položce soupisu prací se na samostatných řádcích může zobrazovat:
Plný popis položky
Poznámka k souboru cen a poznámka zadavatele
Výkaz výměr
Pokud je k řádku výkazu výměr evidovaný údaj ve sloupci Kód, jedná se o definovaný odkaz, na který se může odvolávat výkaz výměr z jiné položky.
Metodika pro zpracování
Jednotlivé sestavy jsou v souboru provázány. Editovatelné pole jsou zvýrazněny žlutým podbarvením, ostatní pole neslouží k editaci a nesmí být jakkoliv
modifikovány.
Uchazeč je pro podání nabídky povinen vyplnit žlutě podbarvená pole:
Pole Uchazeč v sestavě Rekapitulace stavby - zde uchazeč vyplní svůj název (název subjektu)
Pole IČ a DIČ v sestavě Rekapitulace stavby - zde uchazeč vyplní svoje IČ a DIČ
Datum v sestavě Rekapitulace stavby - zde uchazeč vyplní datum vytvoření nabídky
J.cena = jednotková cena v sestavě Soupis prací o maximálním počtu desetinných míst uvedených v poli
- pokud sestavy soupisů prací obsahují pole J.cena, měla by být všechna tato pole vyplněna nenulovými
Poznámka - nepovinný údaj pro položku soupisu
V případě, že sestavy soupisů prací neobsahují pole J.cena, potom ve všech soupisech prací obsahují pole:
- J.materiál - jednotková cena materiálu
- J.montáž - jednotková cena montáže
Uchazeč v tomto případě by měl vyplnit všechna pole J.materiál a pole J.montáž nenulovými kladnými číslicemi. V případech, kdy položka
neobsahuje žádný materiál je přípustné, aby pole J.materiál bylo vyplněno nulou. V případech, kdy položka neobsahuje žádnou montáž je přípustné,
aby pole J.montáž bylo vyplněno nulou. Obě pole - J.materiál, J.Montáž u jedné položky by však neměly být vyplněny nulou.
Rekapitulace stavby
Název |  |  | Povinný |  | Popis | Typ | Max. počet
atributu |  |  | (A/N) |  |  |  | znaků
Kód |  |  | A |  | Kód stavby | String | 20
Stavba |  |  | A |  | Název stavby | String | 120
Místo |  |  | N |  | Místo stavby | String | 50
Datum |  |  | A |  | Datum vykonaného exportu | Date
KSO |  |  | N |  | Klasifikace stavebního objektu | String | 15
CC-CZ |  |  | N |  | Klasifikace stavbeních děl | String | 15
CZ-CPV |  |  | N |  | Společný slovník pro veřejné zakázky | String | 20
CZ-CPA |  |  | N |  | Klasifikace produkce podle činností | String | 20
Zadavatel |  |  | N |  | Zadavatel zadaní | String | 50
IČ |  |  | N |  | IČ zadavatele zadaní | String | 20
DIČ |  |  | N |  | DIČ zadavatele zadaní | String | 20
Uchazeč |  |  | N |  | Uchazeč veřejné zakázky | String | 50
Projektant |  |  | N |  | Projektant | String | 50
Poznámka |  |  | N |  | Poznámka k zadání | String | 255
Sazba DPH |  |  | A |  | Rekapitulace sazeb DPH u položek soupisů | eGSazbaDph
Základna DPH |  |  | A |  | Základna DPH určena součtem celkové ceny z položek soupisů | Double
Hodnota DPH |  |  | A |  | Hodnota DPH | Double
Cena bez DPH |  |  | A |  | Celková cena bez DPH za celou stavbu. Sčítává se ze všech listů. | Double
Cena s DPH |  |  | A |  | Celková cena s DPH za celou stavbu | Double
Rekapitulace objektů stavby a soupisů prací
Název |  |  | Povinný |  | Popis | Typ | Max. počet
atributu |  |  | (A/N) |  |  |  | znaků
Kód |  |  | A |  | Přebírá se z Rekapitulace stavby | String | 20
Stavba |  |  | A |  | Přebírá se z Rekapitulace stavby | String | 120
Místo |  |  | N |  | Přebírá se z Rekapitulace stavby | String | 50
Datum |  |  | A |  | Přebírá se z Rekapitulace stavby | Date
Zadavatel |  |  | N |  | Přebírá se z Rekapitulace stavby | String | 50
Projektant |  |  | N |  | Přebírá se z Rekapitulace stavby | String | 50
Uchazeč |  |  | N |  | Přebírá se z Rekapitulace stavby | String | 50
Kód |  |  | A |  | Kód objektu | String | 20
Objektu, Soupis prací |  |  | A |  | Název objektu | String | 120
Cena bez DPH |  |  | A |  | Cena bez DPH za daný objekt | Double
Cena s DPH |  |  | A |  | Cena spolu s DPH za daný objekt | Double
Typ |  |  | A |  | Typ zakázky | eGTypZakazky
Krycí list soupisu
Název |  |  | Povinný |  | Popis | Typ | Max. počet
atributu |  |  | (A/N) |  |  |  | znaků
Stavba |  |  | A |  | Přebírá se z Rekapitulace stavby | String | 120
Objekt |  |  | A |  | Kód a název objektu | String | 20 + 120
Soupis |  |  | A |  | Kód a název soupisu | String | 20 + 120
KSO |  |  | N |  | Klasifikace stavebního objektu | String | 15
CC-CZ |  |  | N |  | Klasifikace stavbeních děl | String | 15
CZ-CPV |  |  | N |  | Společný slovník pro veřejné zakázky | String | 20
CZ-CPA |  |  | N |  | Klasifikace produkce podle činností | String | 20
Místo |  |  | N |  | Přebírá se z Rekapitulace stavby | String | 50
Zadavatel |  |  | N |  | Přebírá se z Rekapitulace stavby | String | 50
Uchazeč |  |  | N |  | Přebírá se z Rekapitulace stavby | String | 50
Projektant |  |  | N |  | Přebírá se z Rekapitulace stavby | String | 50
Poznámka |  |  | N |  | Poznámka k soupisu prací | String | 255
Sazba DPH |  |  | A |  | Rekapitulace sazeb DPH na položkách aktuálního soupisu | eGSazbaDph
Základna DPH |  |  | A |  | Základna DPH určena součtem celkové ceny z položek aktuálního soupisu | Double
Hodnota DPH |  |  | A |  | Hodnota DPH | Double
Cena bez DPH |  |  | A |  | Cena bez DPH za daný soupis | Double
Cena s DPH |  |  | A |  | Cena s DPH za daný soupis | Double
Rekapitulace členění soupisu prací
Název |  |  | Povinný |  | Popis | Typ | Max. počet
atributu |  |  | (A/N) |  |  |  | znaků
Stavba |  |  | A |  | Přebírá se z Rekapitulace stavby | String | 120
Objekt |  |  | A |  | Kód a název objektu, přebírá se z Krycího listu soupisu | String | 20 + 120
Soupis |  |  | A |  | Kód a název objektu, přebírá se z Krycího listu soupisu | String | 20 + 120
Místo |  |  | N |  | Přebírá se z Rekapitulace stavby | String | 50
Datum |  |  | A |  | Přebírá se z Rekapitulace stavby | Date
Zadavatel |  |  | N |  | Přebírá se z Rekapitulace stavby | String | 50
Projektant |  |  | N |  | Přebírá se z Rekapitulace stavby | String | 50
Uchazeč |  |  | N |  | Přebírá se z Rekapitulace stavby | String | 50
Kód dílu - Popis |  |  | A |  | Kód a název dílu ze soupisu | String | 20 + 100
Cena celkem |  |  | A |  | Cena celkem za díl ze soupisu | Double
Soupis prací
Název |  |  | Povinný |  | Popis | Typ | Max. počet
atributu |  |  | (A/N) |  |  |  | znaků
Stavba |  |  | A |  | Přebírá se z Rekapitulace stavby | String | 120
Objekt |  |  | A |  | Kód a název objektu | String | 20 + 120
Soupis |  |  | A |  | Přebírá se z Krycího listu soupisu | String | 20 + 120
Místo |  |  | N |  | Přebírá se z Krycího listu soupisu | String | 50
Datum |  |  | A |  | Přebírá se z Krycího listu soupisu | Date
Zadavatel |  |  | N |  | Přebírá se z Krycího listu soupisu | String | 50
Projektant |  |  | N |  | Přebírá se z Krycího listu soupisu | String | 50
Uchazeč |  |  | N |  | Přebírá se z Krycího listu soupisu | String | 50
PČ |  |  | A |  | Pořadové číslo položky soupisu | Long
Typ |  |  | A |  | Typ položky soupisu | eGTypPolozky | 1
Kód |  |  | A |  | Kód položky ze soupisu | String | 20
Popis |  |  | A |  | Popis položky ze soupisu | String | 255
MJ |  |  | A |  | Měrná jednotka položky | String | 10
Množství |  |  | A |  | Množství položky soupisu | Double
J.Cena |  |  | A |  | Jednotková cena položky | Double
Cena celkem |  |  | A |  | Cena celkem vyčíslena jako J.Cena * Množství | Double
Cenová soustava |  |  | N |  | Zařazení položky do cenové soustavy | String | 50
p |  |  | N |  | Poznámka položky ze soupisu | Memo
psc |  |  | N |  | Poznámka k souboru cen ze soupisu | Memo
pp |  |  | N |  | Plný popis položky ze soupisu | Memo
vv |  |  | N |  | Výkaz výměr (figura, výraz, výměra) ze soupisu | Text,Text,Double | 20, 150
fig |  |  | N |  | Rozpad figur | Text,Text,Double | 20, 150
DPH |  |  | A |  | Sazba DPH pro položku | eGSazbaDPH
Hmotnost |  |  | A |  | Hmotnost položky ze soupisu | Double
Suť |  |  | A |  | Suť položky ze soupisu | Double
Nh |  |  | N |  | Normohodiny položky ze soupisu | Double
Datová věta
Typ věty |  |  | Hodnota |  | Význam
eGSazbaDPH |  |  | základní |  | Základní sazba DPH
|  |  | snížená |  | Snížená sazba DPH
|  |  | nulová |  | Nulová sazba DPH
|  |  | zákl. přenesená |  | Základní sazba DPH přenesená
|  |  | sníž. přenesená |  | Snížená sazba DPH přenesená
eGTypZakazky |  |  | STA |  | Stavební objekt
|  |  | PRO |  | Provozní soubor
|  |  | ING |  | Inženýrský objekt
|  |  | VON |  | Vedlejší a ostatní náklady
|  |  | OST |  | Ostatní náklady
eGTypPolozky |  |  | 1 |  | Položka typu HSV
|  |  | 2 |  | Položka typu PSV
|  |  | 3 |  | Položka typu M
|  |  | 4 |  | Položka typu OST