## Stavební rozpočet
Soupis prací
Název stavby: |  |  | DIVADELNÍ 4, JIHLAVA -VÝMĚNA VÝKLADCŮ A VCHODOVÝCH DVEŘÍ | Doba výstavby: |  |  | Objednatel: | Statutární město Jihlava
Druh stavby: |  |  |  | Začátek výstavby: |  |  | Projektant: | CARLITA s.r.o.
Lokalita: |  |  | Jihlava | Konec výstavby: |  |  | Zhotovitel:
JKSO: |  |  |  | Zpracováno dne: |  | 16.05.2025 | Zpracoval:
Č | Objekt | Kód | Zkrácený popis / Varianta | MJ | Množství | Cena/MJ | Náklady (Kč) |  |  | Hmotnost (t) |  |  | Cenová | [19 empty] | ISWORK | GROUPCODE | VATTAX
|  |  | Rozměry |  |  | (Kč) | Dodávka | Montáž | Celkem | Jednot. | Celkem/MJ | Celkem | soustava | Přesuny | Typ skupiny | HSV mat | HSV prac | PSV mat | PSV prac | Mont mat | Mont prac | Ostatní mat. | [7 empty] | MAT | WORK | CELK
| 01 |  | Výkladce a vchodové dveře
| 01 | 61 | Úprava povrchů vnitřní | [19 empty] | 01
1 | 01 | 610991111R00 | Zakrývání výplní vnitřních otvorů | m2 | 17.6 | 0 |  |  |  | 4e-05 | 4e-05 |  | RTS I / 2025 | [9 empty] | 01 | 21 | 1 | 61_ | 01_6_ | 01_ | 0 |  |  |  | P | 61 | 21 | Zakrývání výplní vnitřních otvorů
|  |  | 3,2*3+4,0*2 |  | 17.6
2 | 01 | 612425931RT2 | Omítka vápenná vnitřního a vnějšího ostění - štuková | m2 | 12.9 | 0 |  |  |  | 0.03566 | 0.03566 |  | RTS I / 2025 | [9 empty] | 01 | 21 | 1 | 61_ | 01_6_ | 01_ | 0 |  |  |  | P | 61 | 21 | Omítka vápenná vnitřního a vnějšího ostění - štuková
|  | Varianta: | s použitím suché maltové směsi
|  |  | (5,6*3+6,6*2)*0,4+1,5*3*0,2 |  | 12.9
3 | 01 | 931961115RR1 | Vložky do dilatačních spár, polystyren, tl 50 mm | m2 | 0.32 | 0 |  |  |  | 0.0007 | 0.0007 |  | RTS I / 2025 | [9 empty] | 01 | 21 | 1 | 61_ | 01_6_ | 01_ | 0 |  |  |  | P | 61 | 21 | Vložky do dilatačních spár, polystyren, tl 50 mm
|  | Varianta: | STYRODUR
|  |  | 1,5*3*0,07 |  | 0.32
| 01 | 62 | Úprava povrchů vnější | [19 empty] | 01
4 | 01 | 620991121R00 | Zakrývání výplní vnějších otvorů z lešení | m2 | 17.6 | 0 |  |  |  | 4e-05 | 4e-05 |  | RTS I / 2025 | [9 empty] | 01 | 21 | 1 | 62_ | 01_6_ | 01_ | 0 |  |  |  | P | 62 | 21 | Zakrývání výplní vnějších otvorů z lešení
|  |  | 3,2*3+4,0*2 |  | 17.6
5 | 01 | 622412312R00 | Nátěr stěn vnějších, slož.1-2 , Weber, minerální | m2 | 14.31 | 0 |  |  |  | 0.00053 | 0.00053 |  | RTS I / 2025 | [9 empty] | 01 | 21 | 1 | 62_ | 01_6_ | 01_ | 0 |  |  |  | P | 62 | 21 | Nátěr stěn vnějších, slož.1-2 , Weber, minerální
|  | Varianta: | nátěr omítek opraveného ostění
|  |  | 7,1*0,3*3+6,6*0,6*2 |  | 14.31
|  | Poznámka: | v odstínu stávající fasády
| 01 | 63 | Podlahy a podlahové konstrukce | [19 empty] | 01
6 | 01 | 632411150RT5 | Potěr ze SMS Cemix, ruční zpracování, tl. 50 mm | m2 | 3.6 | 0 |  |  |  | 0.10238 | 0.10238 |  | RTS I / 2025 | [9 empty] | 01 | 21 | 1 | 63_ | 01_6_ | 01_ | 0 |  |  |  | P | 63 | 21 | Potěr ze SMS Cemix, ruční zpracování, tl. 50 mm
|  | Varianta: | cementový potěr rychletuhnoucí 40 MPa
|  |  | 1,5*0,8*3 |  | 3.6
|  | Poznámka: | Podkladní potěr pod parapety, včetně bednění hrany
| 01 | 764 | Konstrukce klempířské | [19 empty] | 01
7 | 01 | 764410850R00 | Demontáž oplechování parapetů,rš od 100 do 330 mm | m | 4.5 | 0 |  |  |  | 0 | 0.00135 |  | RTS I / 2025 | [9 empty] | 01 | 21 | 7 | 764_ | 01_76_ | 01_ | 0 |  |  |  | P | 764 | 21 | Demontáž oplechování parapetů,rš od 100 do 330 mm
|  |  | 1,5*3 |  | 4.5
8 | 01 | 764412250R00 | Oplechování parapetů včetně rohů Pz, rš 330 mm | m | 4.5 | 0 |  |  |  | 0.00275 | 0.00275 |  | RTS I / 2025 | [9 empty] | 01 | 21 | 7 | 764_ | 01_76_ | 01_ | 0 |  |  |  | P | 764 | 21 | Oplechování parapetů včetně rohů Pz, rš 330 mm
|  |  | 1,5*3 |  | 4.5
| 01 | 766 | Konstrukce truhlářské | [19 empty] | 01
9 | 01 | 766601213RT2 | Těsnění okenní a dveřní spáry, ostění, PT folie + PP folie | m | 34.5 | 0 |  |  |  | 0 | 0 |  | RTS I / 2025 | [9 empty] | 01 | 21 | 7 | 766_ | 01_76_ | 01_ | 0 |  |  |  | P | 766 | 21 | Těsnění okenní a dveřní spáry, ostění, PT folie + PP folie
|  | Varianta: | PT folie šířky 100 mm; PP folie šířky 100 mm
|  |  | 7,1*3+6,6*2 |  | 34.5
10 | 01 | 766662811R00 | Demontáž prahů dveří 1křídlových | kus | 2 | 0 |  |  |  | 0 | 0.0018 |  | RTS I / 2025 | [9 empty] | 01 | 21 | 7 | 766_ | 01_76_ | 01_ | 0 |  |  |  | P | 766 | 21 | Demontáž prahů dveří 1křídlových
11 | 01 | 766711021RT1 | Montáž vstupních dveří s vypěněním | m | 13.2 | 0 |  |  |  | 2e-05 | 2e-05 |  | RTS I / 2025 | [9 empty] | 01 | 21 | 7 | 766_ | 01_76_ | 01_ | 0 |  |  |  | P | 766 | 21 | Montáž vstupních dveří s vypěněním
|  | Varianta: | na turbošrouby
|  |  | 6,6*2 |  | 13.2
12 | 01 | 766711031RT1 | Montáž zasklených stěn - výkladců s vypěněním | m | 21.3 | 0 |  |  |  | 0.0003 | 0.0003 |  | RTS I / 2025 | [9 empty] | 01 | 21 | 7 | 766_ | 01_76_ | 01_ | 0 |  |  |  | P | 766 | 21 | Montáž zasklených stěn - výkladců s vypěněním
|  | Varianta: | na turbošrouby
|  |  | 7,1*3 |  | 21.3
13 | 01 | 200 00-10 | Zaměření rozměrů stávajících okenních a dveřních otvorů | kpl | 1 | 0 |  |  |  | 0 | 0 | [11 empty] | 01 | 21 | 7 | 766_ | 01_76_ | 01_ | 0 |  |  |  | P | 766 | 21 | Zaměření rozměrů stávajících okenních a dveřních otvorů
| 01 | 771 | Podlahy z dlaždic | [19 empty] | 01
14 | 01 | 771100012RAA | Vyrovnání podkladu samonivelační hmotou v interiéru | m2 | 1.8 | 0 |  |  |  | 0.00919 | 0.00919 |  | RTS I / 2025 | [9 empty] | 01 | 21 | 7 | 771_ | 01_77_ | 01_ | 0 |  |  |  | P | 771 | 21 | Vyrovnání podkladu samonivelační hmotou v interiéru
|  | Varianta: | nivelační hmota tl. 5 mm, s penetrací
|  |  | 1,5*0,6*2 |  | 1.8
15 | 01 | 771570014RA0 | Dlažba z dlaždic keramických 300 x 300 mm | m2 | 1.8 | 0 |  |  |  | 0.07546 | 0.07546 |  | RTS I / 2025 | [9 empty] | 01 | 21 | 7 | 771_ | 01_77_ | 01_ | 0 |  |  |  | P | 771 | 21 | Dlažba z dlaždic keramických 300 x 300 mm
|  | Varianta: | do tmelu, vč. dodání dlaždic
|  |  | 1,5*0,6*2 |  | 1.8
|  | Poznámka: | oprava dlažby u dveří
| 01 | 782 | Obklady z přírodního a konglomerovaného kamene | [19 empty] | 01
16 | 01 | 782631323RT2 | Obklad parapetů kamenem tvrdým tl. 2,5 a 3 cm | m2 | 2.38 | 0 |  |  |  | 0.15369 | 0.15369 |  | RTS I / 2025 | [9 empty] | 01 | 21 | 7 | 782_ | 01_78_ | 01_ | 0 |  |  |  | P | 782 | 21 | Obklad parapetů kamenem tvrdým tl. 2,5 a 3 cm
|  | Varianta: | vč. dodávky parapetu - žula leštěná tl. 2,5 cm
|  |  | 1,5*0,53*3 |  | 2.38
| 01 | 783 | Nátěry | [19 empty] | 01
17 | 01 | 783522110R00 | Nátěr syntetický klempířských konstr. Z+ 2x email | m2 | 1.8 | 0 |  |  |  | 0.00043 | 0.00043 |  | RTS I / 2025 | [9 empty] | 01 | 21 | 7 | 783_ | 01_78_ | 01_ | 0 |  |  |  | P | 783 | 21 | Nátěr syntetický klempířských konstr. Z+ 2x email
|  | Varianta: | parapety
|  |  | 1,5*0,4*3 |  | 1.8
| 01 | 784 | Malby | [19 empty] | 01
18 | 01 | 784011221RT2 | Zakrytí předmětů a nábytku, včetně odstranění | m2 | 50 | 0 |  |  |  | 1e-05 | 1e-05 |  | RTS I / 2025 | [9 empty] | 01 | 21 | 7 | 784_ | 01_78_ | 01_ | 0 |  |  |  | P | 784 | 21 | Zakrytí předmětů a nábytku, včetně odstranění
|  | Varianta: | včetně dodávky fólie tl. 0,04 mm
19 | 01 | 784011222RT2 | Zakrytí podlah, chodníku včetně odstranění | m2 | 52 | 0 |  |  |  | 0.00035 | 0.00035 |  | RTS I / 2025 | [9 empty] | 01 | 21 | 7 | 784_ | 01_78_ | 01_ | 0 |  |  |  | P | 784 | 21 | Zakrytí podlah, chodníku včetně odstranění
|  | Varianta: | včetně papírové lepenky, PVC fólie
|  |  | 13,0*2,0*2 |  | 52
20 | 01 | 784161101R00 | Penetrace podkladu nátěrem HET, A - Grund 1x | m2 | 20 | 0 |  |  |  | 0.00015 | 0.00015 |  | RTS I / 2025 | [9 empty] | 01 | 21 | 7 | 784_ | 01_78_ | 01_ | 0 |  |  |  | P | 784 | 21 | Penetrace podkladu nátěrem HET, A - Grund 1x
|  | Poznámka: | doplněné omítky ostění
21 | 01 | 784165512R00 | Malba HET Klasik, bílá, bez penetrace, 2 x | m2 | 73 | 0 |  |  |  | 0.00046 | 0.00046 |  | RTS I / 2025 | [9 empty] | 01 | 21 | 7 | 784_ | 01_78_ | 01_ | 0 |  |  |  | P | 784 | 21 | Malba HET Klasik, bílá, bez penetrace, 2 x
|  |  | 6,0*3+7,0*2+13,0*3,15+0,05 |  | 73
| 01 | 94 | Lešení a stavební výtahy | [19 empty] | 01
22 | 01 | 941955001R00 | Lešení lehké pomocné, výška podlahy do 1,2 m | m2 | 24 | 0 |  |  |  | 0.00121 | 0.00121 |  | RTS I / 2025 | [9 empty] | 01 | 21 | 1 | 94_ | 01_9_ | 01_ | 0 |  |  |  | P | 94 | 21 | Lešení lehké pomocné, výška podlahy do 1,2 m
|  |  | 12,0*1,0*2 |  | 24
| 01 | 95 | Různé dokončovací konstrukce a práce na pozemních stavbách | [19 empty] | 01
23 | 01 | 952901110R00 | Čištění mytím vnějších ploch oken a dveří | m2 | 35.2 | 0 |  |  |  | 1e-05 | 1e-05 |  | RTS I / 2025 | [9 empty] | 01 | 21 | 1 | 95_ | 01_9_ | 01_ | 0 |  |  |  | P | 95 | 21 | Čištění mytím vnějších ploch oken a dveří
|  |  | (3,2*3+4,0*2)*2 |  | 35.2
24 | 01 | 952901111R00 | Vyčištění budov o výšce podlaží do 4 m | m2 | 52 | 0 |  |  |  | 4e-05 | 4e-05 |  | RTS I / 2025 | [9 empty] | 01 | 21 | 1 | 95_ | 01_9_ | 01_ | 0 |  |  |  | P | 95 | 21 | Vyčištění budov o výšce podlaží do 4 m
|  | Varianta: | včetně chodníku před budovou
|  |  | 13,0*2,0*2 |  | 52
| 01 | 96 | Bourání konstrukcí | [19 empty] | 01
25 | 01 | 965043321RT1 | Bourání podkladů bet., potěr, tl, 10 cm, pl. 1 m2 | m3 | 0.18 | 0 |  |  |  | 0 | 2.2 |  | RTS I / 2025 | [9 empty] | 01 | 21 | 1 | 96_ | 01_9_ | 01_ | 0 |  |  |  | P | 96 | 21 | Bourání podkladů bet., potěr, tl, 10 cm, pl. 1 m2
|  | Varianta: | bet. mazanina parapetů - tl. 5 - 8 cm
|  |  | 1,5*0,8*0,05*3 |  | 0.18
26 | 01 | 965100032RAA | Bourání dlažeb keramických | m2 | 1.8 | 0 |  |  |  | 0 | 0.02 |  | RTS I / 2025 | [9 empty] | 01 | 21 | 1 | 96_ | 01_9_ | 01_ | 0 |  |  |  | P | 96 | 21 | Bourání dlažeb keramických
|  | Varianta: | bez podkladních vrstev, tloušťka do 10 mm
|  |  | 1,5*0,6*2 |  | 1.8
|  | Poznámka: | interiérová dlažba u dveří - pás š. 0,6 m v případě potřeby
27 | 01 | 968061126R00 | Vyvěšení dřevěných dveřních křídel pl. nad 2 m2 | kus | 2 | 0 |  |  |  | 0 | 0 |  | RTS I / 2025 | [9 empty] | 01 | 21 | 1 | 96_ | 01_9_ | 01_ | 0 |  |  |  | P | 96 | 21 | Vyvěšení dřevěných dveřních křídel pl. nad 2 m2
28 | 01 | 968062246R00 | Vybourání dřevěných rámů oken jednoduch. pl. do 4 m2 | m2 | 9.6 | 0 |  |  |  | 0.00092 | 0.02792 |  | RTS I / 2025 | [9 empty] | 01 | 21 | 1 | 96_ | 01_9_ | 01_ | 0 |  |  |  | P | 96 | 21 | Vybourání dřevěných rámů oken jednoduch. pl. do 4 m2
|  | Varianta: | výkladce
|  |  | 3,2*3 |  | 9.6
29 | 01 | 968062456R00 | Vybourání dřevěných dveřních zárubní pl. nad 2 m2 | m2 | 8 | 0 |  |  |  | 0.001 | 0.068 |  | RTS I / 2025 | [9 empty] | 01 | 21 | 1 | 96_ | 01_9_ | 01_ | 0 |  |  |  | P | 96 | 21 | Vybourání dřevěných dveřních zárubní pl. nad 2 m2
|  |  | 4,0*2 |  | 8
| 01 | 97 | Prorážení otvorů a ostatní bourací práce | [19 empty] | 01
30 | 01 | 978015291R00 | Otlučení omítek vnějších MVC v složit.1-4 do 100 % | m2 | 12 | 0 |  |  |  | 0 | 0.059 |  | RTS I / 2025 | [9 empty] | 01 | 21 | 1 | 97_ | 01_9_ | 01_ | 0 |  |  |  | P | 97 | 21 | Otlučení omítek vnějších MVC v složit.1-4 do 100 %
|  |  | 5,6*0,4*3+6,6*0,4*2 |  | 12
|  | Poznámka: | otlučení omítek špalet pro osazení nových výplní
| 01 | H99 | Ostatní přesuny hmot | [19 empty] | 01
31 | 01 | 999281105R00 | Přesun hmot pro opravy a údržbu do výšky 6 m | t | 1.93 | 0 |  |  |  | 0 | 0 |  | RTS I / 2025 | [9 empty] | 01 | 21 | 5 | H99_ | 01_9_ | 01_ | 0 |  |  |  | P |  | 21 | Přesun hmot pro opravy a údržbu do výšky 6 m
|  |  | 3,89-1,96 |  | 1.93
| 01 | S | Přesuny sutí | [19 empty] | 01
32 | 01 | 979081111R00 | Odvoz suti a vybour. hmot na skládku do 1 km | t | 1.96 | 0 |  |  |  | 0 | 0 |  | RTS I / 2025 | [9 empty] | 01 | 21 | 5 | S_ | 01_9_ | 01_ | 0 |  |  |  | P |  | 21 | Odvoz suti a vybour. hmot na skládku do 1 km
33 | 01 | 979081121R00 | Příplatek k odvozu za každý další 1 km | t | 27.44 | 0 |  |  |  | 0 | 0 |  | RTS I / 2025 | [9 empty] | 01 | 21 | 5 | S_ | 01_9_ | 01_ | 0 |  |  |  | P |  | 21 | Příplatek k odvozu za každý další 1 km
|  |  | 14*1,96 |  | 27.44
34 | 01 | 979082111R00 | Vnitrostaveništní doprava suti do 10 m | t | 1.96 | 0 |  |  |  | 0 | 0 |  | RTS I / 2025 | [9 empty] | 01 | 21 | 5 | S_ | 01_9_ | 01_ | 0 |  |  |  | P |  | 21 | Vnitrostaveništní doprava suti do 10 m
35 | 01 | 979990162R00 | Poplatek za uložení suti - dřevo+sklo, skupina odpadu 170904 | t | 0.82 | 0 |  |  |  | 0 | 0 |  | RTS I / 2025 | [9 empty] | 01 | 21 | 5 | S_ | 01_9_ | 01_ | 0 |  |  |  | P |  | 21 | Poplatek za uložení suti - dřevo+sklo, skupina odpadu 170904
36 | 01 | 979999997R00 | Poplatek za recyklaci směsi suti betonu, cihel, omítek a keram.výrobků, kusovost do 1600 cm2 (170107) | t | 1.14 | 0 |  |  |  | 0 | 0 |  | RTS I / 2025 | [9 empty] | 01 | 21 | 5 | S_ | 01_9_ | 01_ | 0 |  |  |  | P |  | 21 | Poplatek za recyklaci směsi suti betonu, cihel, omítek a keram.výrobků, kusovost do 1600 cm2 (170107)
| 01 | M | Ostatní materiál | [19 empty] | 01
37 | 01 | 61110220 | Výkladec dřevěný pevný, se sklop.nadsvětlíkem, DUB 1 470 x 2 270 mm | kus | 3 | 0 |  |  |  | 0.085 | 0.085 |  | RTS I / 2025 | [9 empty] | 01 | 21 | 0 | Z99999_ | 01_Z_ | 01_ | 0 |  |  |  | M |  | 21 | Výkladec dřevěný pevný, se sklop.nadsvětlíkem, DUB 1 470 x 2 270 mm
|  | Poznámka: | VÝKLADEC DŘEVĚNÝ JEDNODUCHÝ, PEVNÝ, SE SKLOPNÝM NADSVĚTLÍKEM ROZMĚR 1 470 x 2 270 mm, - čtyřvrstvý hranol - DUB, profil IV 78 mm - nenapojovaný profil - příčle nadsvětlíku pevná šířky 50 mm - stejná jako u dveří - izolační dvojsklo 4-16-4 plněné argonem Ug = 1,1 W/m2K, plastový teplý rámeček v barvě výkladce povrchová úprava stejná jakou dveří horní nadsvětlík sklopný, s mikroventilační funkcí ovládání pákou ve výšce 1,2 - 1,4 m
38 | 01 | 61173326 | Dveře dřevěné vchodové 1 kř. - DUB 1 470 x 2 750 mm P, 2/3 sklo, nadsv., včetně zárubně | kus | 2 | 0 |  |  |  | 0.10333 | 0.10333 |  | RTS I / 2025 | [9 empty] | 01 | 21 | 0 | Z99999_ | 01_Z_ | 01_ | 0 |  |  |  | M |  | 21 | Dveře dřevěné vchodové 1 kř. - DUB 1 470 x 2 750 mm P, 2/3 sklo, nadsv., včetně zárubně
|  | Poznámka: | DVEŘE DŘEVĚNÉ VCHODOVÉ, JEDNOKŘÍDLOVÉ, PRAVÉ OTEVÍRAVÉ, PROSKLENÉ S PEVNÝM NADSVĚTLÍKEM ROZMĚR 1 470 x 2750 mm - provedení dveří s profilovými lištami - viz detail, v historizujícím stylu, boční výplně plné - čtyřvrstvý hranol - DUB, profil IV 92 mm, nenapojovaný profil - tepelně a zvukově izolační PUR výplň tloušťky 34 mm, PUR - profilová tloušťky 52 mm - izolační dvojsklo 4-16-4 plněné argonem Ug = 1,1 W/m2K, plastový teplý rámeček - bezpečnostní systém uzamykatelný na pěti bodech - nízkoprofilový hlinikový práh 75 x 20 mm s přerušeným tepelným mostem - barva prahu stará mosaz, 3D vysokozátěžové závěsy seřiditelné ve třech osách - čtyřvrstvá povrchová úprava - 2 x dvojkomorové trvale pružné těsnění s tvarovou pamětí
| VRN-ZS |  | Vedlejší rozpočtové náklady - zařízení staveniště
| VRN-ZS | 010VD | Vedlejší rozpočtové náklady | [19 empty] | VRN-ZS
39 | VRN-ZS | 100 00-01 | Náklady na zařízení staveniště | soubor | 1 | 0 |  |  |  | 0 | 0 |  | RTS I / 2024 | [9 empty] | VRN-ZS | 21 | 1 | 010VD_ | VRN-ZS_0_ | VRN-ZS_ | 0 |  |  |  | P |  | 21 | Náklady na zařízení staveniště
|  | Poznámka: | Náklady na projednání a zajištění míst GZS (zázemí zhotovitele, skládky materiálů k zabudování do stavby, skládky sypkých materiálů). Vše rozsahu souvisejících nákladů a případných poplatků za užívání či nájem ploch. Zařízení staveniště pro stavbu.
40 | VRN-ZS | 100 00-01 | Náklady na vypracování harmonogramu | soubor | 1 | 0 |  |  |  | 0 | 0 |  | RTS I / 2024 | [9 empty] | VRN-ZS | 21 | 1 | 010VD_ | VRN-ZS_0_ | VRN-ZS_ | 0 |  |  |  | P |  | 21 | Náklady na vypracování harmonogramu
|  | Poznámka: | Náklady na vypracování harmonogramu stavebních prací pro stavbu s jeho průběžnou aktualizací, projednání a odsouhlasení s investorem, provozovatelem, DOS a koordinátorem BOZP.
41 | VRN-ZS | 100 00-01 | Náklady na zajištění skládek | soubor | 1 | 0 |  |  |  | 0 | 0 |  | RTS I / 2024 | [9 empty] | VRN-ZS | 21 | 1 | 010VD_ | VRN-ZS_0_ | VRN-ZS_ | 0 |  |  |  | P |  | 21 | Náklady na zajištění skládek
|  | Poznámka: | Náklady na projednání a zajištění míst mezideponií a deponií vytěžených hmot, tzn. projednání uložení vytěžených hmot na dočasné skládky po dobu stavby, respektive trvalé skládky za účelem trvalého uložení vytěžených hmot s vlastníky pozemků či skládek. Před zahájením stavby bude doložen investorovi smluvní vztah s vlastníkem skládky na nichž budou vybourané hmoty ukládány.
42 | VRN-ZS | 100 00-01 | Náklady na projednání záborů | soubor | 1 | 0 |  |  |  | 0 | 0 |  | RTS I / 2024 | [9 empty] | VRN-ZS | 21 | 1 | 010VD_ | VRN-ZS_0_ | VRN-ZS_ | 0 |  |  |  | P |  | 21 | Náklady na projednání záborů
|  | Poznámka: | Náklady na projednání a zajištění záborů všech ploch potřebných k realizaci stavby, včetně případných poplatků za pronájem ploch.
43 | VRN-ZS | 100 00-01 | Náklady na oplocení, ohrazení stavby | soubor | 1 | 0 |  |  |  | 0 | 0 |  | RTS I / 2024 | [9 empty] | VRN-ZS | 21 | 1 | 010VD_ | VRN-ZS_0_ | VRN-ZS_ | 0 |  |  |  | P |  | 21 | Náklady na oplocení, ohrazení stavby
|  | Poznámka: | Náklady na zřízení, údržbu, přemístění a zrušení oplocení či ohrazení stavby, případně jejich jiné vyznačení v intravilánu po dobu jejich existence s odkazem na předpisy BOZP a součinnost určeného koordinátora BOZP stavby
44 | VRN-ZS | 100 00-01 | Náklady na informační cedule | soubor | 1 | 0 |  |  |  | 0 | 0 |  | RTS I / 2024 | [9 empty] | VRN-ZS | 21 | 1 | 010VD_ | VRN-ZS_0_ | VRN-ZS_ | 0 |  |  |  | P |  | 21 | Náklady na informační cedule
|  | Poznámka: | Náklady na pořízení informačních, zákazových a příkazových cedulí pro zajištění označení stavby a příkazových cedulí pro vymezení pohybu chodců či vozidel po staveništi (osazení dle potřeby stavby), náklady na osazení, přemístění a zrušení cedulí
45 | VRN-ZS | 100 00-01 | Náklady na zajištění dopravy | soubor | 1 | 0 |  |  |  | 0 | 0 |  | RTS I / 2024 | [9 empty] | VRN-ZS | 21 | 1 | 010VD_ | VRN-ZS_0_ | VRN-ZS_ | 0 |  |  |  | P |  | 21 | Náklady na zajištění dopravy
|  | Poznámka: | Náklady na projednání návrhu dočasného dopravního značení /MMJ, odbor dopravy, Policie ČR, DI, zřízení, přemisťování a zrušení dočasného dopravního značení pro jednotlivé stavby ve vazbě na harmonogram prací.
46 | VRN-ZS | 100 00-01 | Náklady na zajištění dokladové části, atesty | soubor | 1 | 0 |  |  |  | 0 | 0 |  | RTS I / 2024 | [9 empty] | VRN-ZS | 21 | 1 | 010VD_ | VRN-ZS_0_ | VRN-ZS_ | 0 |  |  |  | P |  | 21 | Náklady na zajištění dokladové části, atesty
|  | Poznámka: | Náklady na zajištění dokladové části - atetsy pro truhlářské výrobky, zasklení, použité barvy - atesty výrobků dle platných ČSN, předávací dokumentace atd.
Celkem:
Poznámka:
Náklady na veškeré výkony a materiály jsou obsaženy v příslušných položkách

## Rozpočet - Jen objekty celkem
Soupis prací - Jen objekty celkem
Název stavby: |  | Doba výstavby: | Objednatel:
Druh stavby: |  | Začátek výstavby: | Projektant:
Lokalita: |  | Konec výstavby: | Zhotovitel:
JKSO: |  | Zpracováno dne: | Zpracoval:
|  |  | Náklady (Kč) |  |  | Hmotnost (t)
Objekt | Zkrácený popis |  | Dodávka | Montáž | Celkem | Celkem
01 | Výkladce a vchodové dveře | [5 empty] | F | 01
VRN-ZS | Vedlejší rozpočtové náklady - zařízení staveniště | [5 empty] | F | VRN-ZS
Celkem:
Poznámka:
Náklady na veškeré výkony a materiály jsou obsaženy v příslušných položkách

## Krycí list rozpočtu
Krycí list soupisu prací
Název stavby: |  |  | Objednatel: |  |  | IČO/DIČ: | 00286010/
Druh stavby: |  |  | Projektant: |  |  | IČO/DIČ: | 26231506/
Lokalita: |  |  | Zhotovitel: |  |  | IČO/DIČ:
Začátek výstavby: |  |  | Konec výstavby: |  |  | Položek: | 46
JKSO: |  |  | Zpracoval: |  |  | Datum:
Rozpočtové náklady v Kč
A | Základní rozpočtové náklady | B | Doplňkové náklady |  | C | Náklady na umístění stavby (NUS)
HSV | Dodávky | Práce přesčas |  |  | Zařízení staveniště
| Montáž | Bez pevné podl. |  |  | Mimostav. doprava
PSV | Dodávky | Kulturní památka |  |  | Územní vlivy
| Montáž |  |  |  | Provozní vlivy
"M" | Dodávky |  |  |  | Ostatní
| Montáž |  |  |  | NUS z rozpočtu
Ostatní materiál
Přesun hmot a sutí
ZRN celkem |  | DN celkem |  |  | NUS celkem
|  | DN celkem z obj. |  | 0 | NUS celkem z obj. |  | 0
VORN celkem
[5 empty] | VORN celkem z obj. |  | 0
Základ 0%
Základ 12% |  | DPH 12% |  |  | Celkem bez DPH
Základ 21% |  | DPH 21% |  |  | Celkem včetně DPH
Projektant |  | Objednatel |  |  | Zhotovitel
Datum, razítko a podpis |  | Datum, razítko a podpis |  |  | Datum, razítko a podpis
Poznámka:
Náklady na veškeré výkony a materiály jsou obsaženy v příslušných položkách

## VORN (hidden)
Vedlejší a ostatní rozpočtové náklady
Název stavby: | Objednatel: |  |  | IČO/DIČ: | 00286010/
Druh stavby: | Projektant: |  |  | IČO/DIČ: | 26231506/
Lokalita: | Zhotovitel: |  |  | IČO/DIČ:
Začátek výstavby: | Konec výstavby: |  |  | Položek: | 46
JKSO: | Zpracoval: |  |  | Datum:
Vedlejší rozpočtové náklady VRN
Doplňkové náklady DN |  | Kč | % | Základna | Kč
Práce přesčas |  | 0
Bez pevné podl. |  | 0
Kulturní památka |  | 0
Celkem DN
Náklady na umístění stavby (NUS) |  | Kč | % | Základna | Kč
Zařízení staveniště |  | 0
Mimostav. doprava |  | 0
Územní vlivy |  | 0
Provozní vlivy |  | 0
Ostatní |  | 0
NUS z rozpočtu |  | 0
Celkem NUS
Celkem VRN
Ostatní rozpočtové náklady ORN
Ostatní rozpočtové náklady (ORN) |  | Kč | % | Základna | Kč
0
Celkem ORN