## Světelné prvky
Soupis jednotlivých instalovaných světelných prvků - změna 6/2025
Závěs na sloupy veřejného osvětlení (42x)
DESIGN | orientačně dle nákresu na 2. listu
ROZMĚR | průměr 100 cm
MATERIÁL | hliníkový rám (a nasouvací držáky), obrys dekorace z LED hadice, oči a čumák z pogumovaného LED řetězu
BARVA | teplá bílá, konstrukce lakované bílou nebo zlatou barvou
DALŠÍ POŽADAVKY | napájecí vidlice 230V musí odpovídat stávajícím zásuvkám na stožárech; záruka svítivosti 90 % na min. 6 let; krytí min. IP65
Převěsy do ulice Matky Boží (6x)
DESIGN | orientačně dle nákresu na 2. listu
ROZMĚR | nepravidelné střídání svazků světelných řetězů délek 120, 80 a 40 cm. Jednotlivé šířky ulice v místech kotvení převěsů je nutné zaměřit a počet svazků přizpůsobit těmto rozměrům
MATERIÁL | pogumované světelné LED řetězy
BARVA | teplá bílá, barva kabelů bílá, konstrukce lakované bílou nebo zlatou barvou
DALŠÍ POŽADAVKY | celková váha převěsu na jeden závěs - revize nosnosti; záruka svítivosti 90 % na min. 6 let; krytí min. IP65
Převěsy do ulice Benešova (8x)
DESIGN | orientačně dle nákresu na 2. listu
ROZMĚR | úhlopříčně se křížící girlanda z LED světelných řetězů, délky je nutné zaměřit dle vzdáleností kotvení převěsů. Dělka svislého segmentu (třásní) 50 cm, počet žárovek 5, vzdálenost mezi třásněmi 10 cm. Průměr koule 100 cm (střídání barev: LED diody na řetězu se budou střídat v pravidelném sledu teplá-studená-teplá-studená v jedné řadě za sebou).
MATERIÁL | pogumované světelné LED řetězy
BARVA | teplá bílá, pouze koule kombinace teplé a studené bílé, barva kabelů bílá, konstrukce lakované bílou nebo zlatou barvou
DALŠÍ POŽADAVKY | celková váha převěsu na jeden závěs - revize nosnosti; záruka svítivosti 90 % na min. 6 let; krytí min. IP65
Převěsy do ulice Palackého (10x)
DESIGN | orientačně dle nákresu na 2. listu
ROZMĚR | pravoúhlé trojúhelníky o celkovém rozměru svislé odvěsny 100 cm, druhá odvěsna 12 m (každý trojúhelník složený ze tří segmentů) / pozn.:střídání směru umístění trojúhelníků, svislá odvěsna vždy co nejblíže fasádě; hustota výplně prvků - 10 cm mezi LEDkami
MATERIÁL | hliníková konstrukce se svislým výpletem z LED světelných řetězů; výškově nastavitelný úchyt na hliníkové konstrukci k regulaci vzdálenosti mezi vrchní částí konstrukce a ocelovým úchytovým lanem
BARVA | teplá bílá, barva kabelů bílá, konstrukce lakované bílou nebo zlatou barvou
DALŠÍ POŽADAVKY | celková váha převěsu na jeden závěs - revize nosnosti; záruka svítivosti 90 % na min. 6 let; krytí min. IP65
Převěsy do ulice Komenského (8x)
DESIGN | orientačně dle nákresu na 2. listu
ROZMĚR | dva protilehlé pravoúhlé trojúhelníky o rozměru odvěsny 60 cm, druhá odvěsna 5 m. Na středu zavěšená koule o průměru 80 cm z LED světelných řetězů (střídání barev: LED diody na řetězu se budou střídat v pravidelném sledu teplá-studená-teplá-studená v jedné řadě za sebou). Délka závěsu 50 cm / pozn.: umístění tak, aby se závěs s koulí pokud možno nacházel nad středem ulice
MATERIÁL | hliníková konstrukce se svislým výpletem z LED světelných řetězů; výškově nastavitelný úchyt na hliníkové konstrukci k regulaci vzdálenosti mezi vrchní částí konstrukce a ocelovým úchytovým lanem
BARVA | teplá bílá, pouze koule kombinace teplé a studené bílé, barva kabelů bílá, konstrukce lakované bílou nebo zlatou barvou
DALŠÍ POŽADAVKY | celková váha převěsu na jeden závěs - revize nosnosti; záruka svítivosti 90 % na min. 6 let; krytí min. IP65
POZNÁMKA: všechny převěsy v ulicích budou zavěšovány minimálně 50 cm ode zdí budov z obou stran

## Design - nákres
Dodané světelné prvky musí co nejvíce odpovídat návrhům zadavatele. Dodavatel tuto skutečnost doloží fotografiemi nebo návrhy jednotlivých světelných prvků. Součástí návrhů bude uvedení celkové váhy jednotlivých prvků.
Závěs na sloupy veřejného osvětlení
Převěsy do ulice Matky Boží
Převěsy do ulice Benešova
Převěsy do ulice Palackého
Převěsy do ulice Komenského