## Rekapitulace stavby
Export Komplet | [24 empty] | VZ | 2.0 | ZAMOK |  |  |  |  | False | False | {1d972a98-d51b-4f57-b551-ff4f8f596317}
[31 empty] | 0,01 | 21
[31 empty] | 0,01 | 12
|  | REKAPITULACE STAVBY | [15 empty] | v --- níže se nacházejí doplnkové a pomocné údaje k sestavám --- v | [11 empty] | Návod na vyplnění | 0,001
|  | Kód: |  |  |  |  | ZOO_Jihlava | [22 empty] | Měnit lze pouze buňky se žlutým podbarvením! 1) v Rekapitulaci stavby vyplňte údaje o Účastníkovi (přenesou se do ostatních sestav i v jiných listech) 2) na vybraných listech vyplňte v sestavě Soupis prací ceny u položek | 0,01
|  | Stavba: |  |  |  |  | výběh pro pouštní kočky a karakaly | [23 empty] | 0,01
|  | KSO: | [11 empty] | CC-CZ: | [16 empty] | 0,01
|  | Místo: | [11 empty] | Datum: |  | 21. 2. 2025 | [14 empty] | 0,01
0,01
|  | Zadavatel: | [11 empty] | IČ: | [16 empty] | 0,01
[14 empty] | DIČ: | [16 empty] | 0,01
0,01
|  | Účastník: | [11 empty] | IČ: |  | Vyplň údaj | [14 empty] | 0,01
|  |  | Vyplň údaj | [10 empty] | DIČ: |  | Vyplň údaj | [14 empty] | 0,01
False
|  | Projektant: | [11 empty] | IČ: | [16 empty] | False
[14 empty] | DIČ: | [16 empty] | False
0,01
|  | Zpracovatel: | [11 empty] | IČ: | [16 empty] | 0,01
[14 empty] | DIČ: | [16 empty] | False
Poznámka:
Soupis prací je sestaven s využitím Cenové soustavy ÚRS. Položky, které pochází z této cenové soustavy, jsou ve sloupci 'Cenová soustava' označeny popisem 'CS ÚRS' a úrovní příslušného kalendářního pololetí. Veškeré další informace vymezující popis a podmínky použití těchto položek z Cenové soustavy, které nejsou uvedeny přímo v soupisu prací, jsou neomezeně dálkově k dispozici na webu podminky.urs.cz.
|  | Cena bez DPH | [11 empty] | 0
[8 empty] | Sazba daně |  | Základ daně |  |  |  | Výše daně
|  | DPH |  | základní |  |  |  | 21% |  | 0 |  |  |  | 0
|  |  |  | snížená |  |  |  | 12% |  | 0 |  |  |  | 0
|  |  |  | zákl. přenesená |  |  |  | 21% |  | 0 |  |  |  | 0
|  |  |  | sníž. přenesená |  |  |  | 12% |  | 0 |  |  |  | 0
|  |  |  | nulová |  |  |  | 0% |  | 0 |  |  |  | 0
|  | Cena s DPH | [6 empty] | v |  | CZK |  |  | 0
REKAPITULACE OBJEKTŮ STAVBY A SOUPISŮ PRACÍ
| Kód: | [6 empty] | ZOO_Jihlava
| Stavba: | [6 empty] | výběh pro pouštní kočky a karakaly
| Místo: | [11 empty] | Datum: |  | 21. 2. 2025
| Zadavatel: | [11 empty] | Projektant: |  |  |  |  | Informatívní údaje z listů zakázek
| Účastník: | [11 empty] | Zpracovatel:
| Kód |  |  |  | Popis | [6 empty] | Cena bez DPH [CZK] |  |  |  | Cena s DPH [CZK] | Typ | z toho Ostat. náklady [CZK] | DPH [CZK] | Normohodiny [h] | DPH základní [CZK] | DPH snížená [CZK] | DPH základní přenesená [CZK] | DPH snížená přenesená [CZK] | Základna DPH základní | Základna DPH snížená | Základna DPH zákl. přenesená | Základna DPH sníž. přenesená | Základna DPH nulová
| Náklady stavby celkem | [10 empty] | 0 |  |  |  | 0 |  | 0 | 0 | 0 | 0 | 0 | 0 | 0 | 0 | 0 | 0 | 0 | 0 |  | D | 0 | ###NOIMPORT### | IMPORT | {1d972a98-d51b-4f57-b551-ff4f8f596317} | {00000000-0000-0000-0000-000000000000}
/ |  | SO 03 |  |  |  | Vnější a vnitřní vybavení voliéry | [5 empty] | 0 |  |  |  | 0 | STA | 0 | 0 | 0 | 0 | 0 | 0 | 0 | 0 | 0 | 0 | 0 | 0 |  |  | 1 |  | IMPORT | {019ad9de-64db-469e-b937-f6f64a064577} | {1d972a98-d51b-4f57-b551-ff4f8f596317} | 2
/ |  | SO 04 |  |  |  | VO | [5 empty] | 0 |  |  |  | 0 | STA | 0 | 0 | 0 | 0 | 0 | 0 | 0 | 0 | 0 | 0 | 0 | 0 |  |  | 1 |  | IMPORT | {00e77ed1-8757-405c-bd27-65fb37ba713e} | {1d972a98-d51b-4f57-b551-ff4f8f596317} | 2
/ |  | SO-00 |  |  |  | VRN | [5 empty] | 0 |  |  |  | 0 | STA | 0 | 0 | 0 | 0 | 0 | 0 | 0 | 0 | 0 | 0 | 0 | 0 |  |  | 1 |  | IMPORT | {495899dc-dbf5-4858-a5e2-0598b659611f} | {1d972a98-d51b-4f57-b551-ff4f8f596317} | 2
/ |  | SO-01 |  |  |  | SPODNÍ STAVBA | [5 empty] | 0 |  |  |  | 0 | STA | 0 | 0 | 0 | 0 | 0 | 0 | 0 | 0 | 0 | 0 | 0 | 0 |  |  | 1 |  | IMPORT | {bbdc18bc-5b28-49d7-b992-864443b4c8b9} | {1d972a98-d51b-4f57-b551-ff4f8f596317} | 2
/ |  | SO-02 |  |  |  | HORNÍ STAVBA | [5 empty] | 0 |  |  |  | 0 | STA | 0 | 0 | 0 | 0 | 0 | 0 | 0 | 0 | 0 | 0 | 0 | 0 |  |  | 1 |  | IMPORT | {a24acfa1-3c78-4eae-925a-bbbfbf8ca3fd} | {1d972a98-d51b-4f57-b551-ff4f8f596317} | 2

## SO 03 - Vnější a vnitřní ...
{019ad9de-64db-469e-b937-f6f64a064577}
2
| KRYCÍ LIST SOUPISU PRACÍ | [7 empty] | v --- níže se nacházejí doplnkové a pomocné údaje k sestavám --- v | [8 empty] | False
Stavba:
výběh pro pouštní kočky a karakaly
Objekt:
SO 03 - Vnější a vnitřní vybavení voliéry
| KSO: |  |  |  |  | CC-CZ:
| Místo: |  |  |  |  | Datum: | 21. 2. 2025
| Zadavatel: |  |  |  |  | IČ:
DIČ:
| Účastník: |  |  |  |  | IČ: | Vyplň údaj
|  | Vyplň údaj |  |  |  | DIČ: | Vyplň údaj
| Projektant: |  |  |  |  | IČ:
DIČ:
| Zpracovatel: |  |  |  |  | IČ:
DIČ:
Poznámka:
| Cena bez DPH | [5 empty] | 0
|  |  | Základ daně |  |  | Sazba daně | Výše daně
| DPH | základní | 0 |  |  | 21% | 0
|  | snížená | 0 |  |  | 12% | 0
|  | zákl. přenesená | 0 |  |  | 21% | 0
|  | sníž. přenesená | 0 |  |  | 12% | 0
|  | nulová | 0 |  |  | 0% | 0
| Cena s DPH |  |  | v | CZK |  | 0
REKAPITULACE ČLENĚNÍ SOUPISU PRACÍ
Stavba:
výběh pro pouštní kočky a karakaly
Objekt:
SO 03 - Vnější a vnitřní vybavení voliéry
Místo: | [5 empty] | Datum: | 21. 2. 2025
Zadavatel: | [5 empty] | Projektant:
Účastník: |  |  | Vyplň údaj |  |  | Zpracovatel:
Kód dílu - Popis | [6 empty] | Cena celkem [CZK]
Náklady stavby celkem | [6 empty] | 0 | [11 empty] | -1
| HSV - Práce a dodávky HSV | [5 empty] | 0
| 1 - Zemní práce | [5 empty] | 0
| 2 - Zakládání | [5 empty] | 0
| 3 - Svislé a kompletní konstrukce | [5 empty] | 0
| 4 - Vodorovné konstrukce | [5 empty] | 0
| 5 - Komunikace pozemní | [5 empty] | 0
| 9 - Ostatní konstrukce a práce, bourání | [5 empty] | 0
| 997 - Přesun sutě | [5 empty] | 0
| 998 - Přesun hmot | [5 empty] | 0
| PSV - Práce a dodávky PSV | [5 empty] | 0
| 762 - Konstrukce tesařské | [5 empty] | 0
| 766 - Konstrukce truhlářské | [5 empty] | 0
| 767 - Konstrukce zámečnické | [5 empty] | 0
SOUPIS PRACÍ
Stavba:
výběh pro pouštní kočky a karakaly
Objekt:
SO 03 - Vnější a vnitřní vybavení voliéry
Místo: | [5 empty] | Datum: | 21. 2. 2025
Zadavatel: | [5 empty] | Projektant:
Účastník: |  |  | Vyplň údaj |  |  | Zpracovatel:
PČ | Typ | Kód | Popis | MJ | Množství | J.cena [CZK] | Cena celkem [CZK] | Cenová soustava |  | DPH | J. Nh [h] | Nh celkem [h] | J. hmotnost [t] | Hmotnost celkem [t] | J. suť [t] | Suť Celkem [t]
Náklady soupisu celkem | [6 empty] | 0 |  |  |  |  | 0 |  | 0 |  | 0 |  | D | -1 | [10 empty] | 0
| D | HSV | Práce a dodávky HSV |  |  |  | 0 |  |  |  |  | 0 |  | 0 |  | 0 | 1 | D | 0 |  |  |  | ROZPOCET | [6 empty] | 0
| D | 1 | Zemní práce |  |  |  | 0 |  |  |  |  | 0 |  | 0 |  | 0 | 1 | D | 1 |  |  |  | ROZPOCET | [6 empty] | 0
1 | K | 1121515R1 | Řez a průklest stromů pomocí mobilní plošiny do 10 m, včetně ošetření stromu po prořezu a úpravě koruny, odvuzu větví a jejich uložení a naskládkování na skládku k tomu určenou | kus | 1 |  | 0 | R POLOŽKA |  | základní |  | 0 | 0 | 0 | 0 | 0 | 4 | K | 2 |  |  |  | ROZPOCET | 0 | 0 | 0 | 0 | 0 | 1 | 0 | 4 | 2
| VV |  | 1 |  | 1 | [12 empty] | VV | 2 | 2 | True | 0 | ROZPOCET
| VV |  | strom ve výběhu koček- koruna nad sítí výběho | [14 empty] | VV | 2 | 1 | True | 0 | ROZPOCET
| VV |  | Mezisoučet |  | 1 | [12 empty] | VV | 2 | 3 | True | 0 | ROZPOCET
| VV |  | Součet |  | 1 | [12 empty] | VV | 2 | 4 | True | 1 | ROZPOCET
2 | K | 1121515R2 | Řez a průklest stromů pomocí mobilní plošiny v přes 10 do 15 m, včetně ošetření stromu po prořezu a úpravě koruny, odvuzu větví a jejich uložení a naskládkování na skládku k tomu určenou | kus | 1 |  | 0 | R POLOŽKA |  | základní |  | 0 | 0 | 0 | 0 | 0 | 4 | K | 2 |  |  |  | ROZPOCET | 0 | 0 | 0 | 0 | 0 | 1 | 0 | 4 | 4
| VV |  | 1 |  | 1 | [12 empty] | VV | 2 | 2 | True | 0 | ROZPOCET
| VV |  | strom ve výběhu koček- koruna nad sítí výběho | [14 empty] | VV | 2 | 1 | True | 0 | ROZPOCET
| VV |  | Mezisoučet |  | 1 | [12 empty] | VV | 2 | 3 | True | 0 | ROZPOCET
| VV |  | Součet |  | 1 | [12 empty] | VV | 2 | 4 | True | 1 | ROZPOCET
3 | K | 1131051R1 | Rozebrání chodníku z kamenných šlapáků, včetně jejich očištění od zeminy | m2 | 5 |  | 0 | R POLOŽKA |  | základní |  | 0 | 0 | 0 | 0 | 0 | 4 | K | 2 |  |  |  | ROZPOCET | 0 | 0 | 0 | 0 | 0 | 1 | 0 | 4 | 6
| VV |  | 5 |  | 5 | [12 empty] | VV | 2 | 2 | True | 0 | ROZPOCET
| VV |  | plocha převzata z výkresu D.1.1.1. půdorys | [14 empty] | VV | 2 | 1 | True | 0 | ROZPOCET
| VV |  | Mezisoučet |  | 5 | [12 empty] | VV | 2 | 3 | True | 0 | ROZPOCET
| VV |  | Součet |  | 5 | [12 empty] | VV | 2 | 4 | True | 1 | ROZPOCET
4 | K | 113106122 | Rozebrání dlažeb z kamenných dlaždic komunikací pro pěší ručně | m2 | 2 |  | 0 | CS ÚRS 2025 01 |  | základní |  | 0 | 0 | 0 | 0 | 0 | 4 | K | 2 |  |  |  | ROZPOCET | 0 | 0 | 0 | 0 | 0 | 1 | 0 | 4 | 8
| Online PSC |  | https://podminky.urs.cz/item/CS_URS_2025_01/113106122 | [14 empty] | Online PSC | 2
| VV |  | 2*1 |  | 2 | [12 empty] | VV | 2 | 2 | True | 0 | ROZPOCET
| VV |  | pro nový sloup na rohu výběhu ro karakaly | [14 empty] | VV | 2 | 1 | True | 0 | ROZPOCET
| VV |  | Mezisoučet |  | 2 | [12 empty] | VV | 2 | 3 | True | 0 | ROZPOCET
| VV |  | Součet |  | 2 | [12 empty] | VV | 2 | 4 | True | 1 | ROZPOCET
5 | K | 113202111 | Vytrhání obrub krajníků obrubníků stojatých | m | 1.5 |  | 0 | CS ÚRS 2025 01 |  | základní |  | 0 | 0 | 0 | 0 | 0 | 4 | K | 2 |  |  |  | ROZPOCET | 0 | 0 | 0 | 0 | 0 | 1 | 0 | 4 | 10
| Online PSC |  | https://podminky.urs.cz/item/CS_URS_2025_01/113202111 | [14 empty] | Online PSC | 2
| VV |  | 1,5 |  | 1.5 | [12 empty] | VV | 2 | 2 | True | 0 | ROZPOCET
| VV |  | přeložení obrubníku z důvodu provedení nové patky konstrukce na rohu výběhu pro karakaly | [14 empty] | VV | 2 | 1 | True | 0 | ROZPOCET
| VV |  | Mezisoučet |  | 1.5 | [12 empty] | VV | 2 | 3 | True | 0 | ROZPOCET
| VV |  | Součet |  | 1.5 | [12 empty] | VV | 2 | 4 | True | 1 | ROZPOCET
6 | K | 122251101 | Odkopávky a prokopávky nezapažené v hornině třídy těžitelnosti I skupiny 3 objem do 20 m3 strojně | m3 | 2.75 |  | 0 | CS ÚRS 2025 01 |  | základní |  | 0 | 0 | 0 | 0 | 0 | 4 | K | 2 |  |  |  | ROZPOCET | 0 | 0 | 0 | 0 | 0 | 1 | 0 | 4 | 12
| Online PSC |  | https://podminky.urs.cz/item/CS_URS_2025_01/122251101 | [14 empty] | Online PSC | 2
| VV |  | 6*0,25 |  | 1.5 | [12 empty] | VV | 2 | 2 | True | 0 | ROZPOCET
| VV |  | výkop pro nový chodník z kamenných odseků | [14 empty] | VV | 2 | 1 | True | 0 | ROZPOCET
| VV |  | Mezisoučet |  | 1.5 | [12 empty] | VV | 2 | 3 | True | 0 | ROZPOCET
| VV |  | 5*0,25 |  | 1.25 | [12 empty] | VV | 2 | 2 | True | 0 | ROZPOCET
| VV |  | výkop pro posunutý chodník z kamenných šlapáků | [14 empty] | VV | 2 | 1 | True | 0 | ROZPOCET
| VV |  | Mezisoučet |  | 1.25 | [12 empty] | VV | 2 | 3 | True | 0 | ROZPOCET
| VV |  | Součet |  | 2.75 | [12 empty] | VV | 2 | 4 | True | 1 | ROZPOCET
7 | K | 133251101 | Hloubení šachet nezapažených v hornině třídy těžitelnosti I skupiny 3 objem do 20 m3 | m3 | 0.48 |  | 0 | CS ÚRS 2025 01 |  | základní |  | 0 | 0 | 0 | 0 | 0 | 4 | K | 2 |  |  |  | ROZPOCET | 0 | 0 | 0 | 0 | 0 | 1 | 0 | 4 | 14
| Online PSC |  | https://podminky.urs.cz/item/CS_URS_2025_01/133251101 | [14 empty] | Online PSC | 2
| VV |  | 0,4*0,4*1*3 |  | 0.48 | [12 empty] | VV | 2 | 2 | True | 0 | ROZPOCET
| VV |  | patky pro oplocení mezi výběhem pro opice a novým výběhem | [14 empty] | VV | 2 | 1 | True | 0 | ROZPOCET
| VV |  | Mezisoučet |  | 0.48 | [12 empty] | VV | 2 | 3 | True | 0 | ROZPOCET
| VV |  | Součet |  | 0.48 | [12 empty] | VV | 2 | 4 | True | 1 | ROZPOCET
8 | K | 162751117 | Vodorovné přemístění přes 9 000 do 10000 m výkopku/sypaniny z horniny třídy těžitelnosti I skupiny 1 až 3 | m3 | 19.916 |  | 0 | CS ÚRS 2025 01 |  | základní |  | 0 | 0 | 0 | 0 | 0 | 4 | K | 2 |  |  |  | ROZPOCET | 0 | 0 | 0 | 0 | 0 | 1 | 0 | 4 | 16
| Online PSC |  | https://podminky.urs.cz/item/CS_URS_2025_01/162751117 | [14 empty] | Online PSC | 2
| VV |  | 2,75 |  | 2.75 | [12 empty] | VV | 2 | 2 | True | 0 | ROZPOCET
| VV |  | odkopávky | [14 empty] | VV | 2 | 1 | True | 0 | ROZPOCET
| VV |  | 0,27 |  | 0.27 | [12 empty] | VV | 2 | 2 | True | 0 | ROZPOCET
| VV |  | šachty | [14 empty] | VV | 2 | 1 | True | 0 | ROZPOCET
| VV |  | Mezisoučet |  | 3.02 | [12 empty] | VV | 2 | 3 | True | 0 | ROZPOCET
| VV |  | 16,896 |  | 16.896 | [12 empty] | VV | 2 | 2 | True | 0 | ROZPOCET
| VV |  | ornice | [14 empty] | VV | 2 | 1 | True | 0 | ROZPOCET
| VV |  | Mezisoučet |  | 16.896 | [12 empty] | VV | 2 | 3 | True | 0 | ROZPOCET
| VV |  | Součet |  | 19.916 | [12 empty] | VV | 2 | 4 | True | 1 | ROZPOCET
9 | K | 167111101 | Nakládání výkopku z hornin třídy těžitelnosti I skupiny 1 až 3 ručně | m3 | 16.896 |  | 0 | CS ÚRS 2025 01 |  | základní |  | 0 | 0 | 0 | 0 | 0 | 4 | K | 2 |  |  |  | ROZPOCET | 0 | 0 | 0 | 0 | 0 | 1 | 0 | 4 | 18
| Online PSC |  | https://podminky.urs.cz/item/CS_URS_2025_01/167111101 | [14 empty] | Online PSC | 2
| VV |  | 88*0,12*1,6 |  | 16.896 | [12 empty] | VV | 2 | 2 | True | 0 | ROZPOCET
| VV |  | ornice | [14 empty] | VV | 2 | 1 | True | 0 | ROZPOCET
| VV |  | Mezisoučet |  | 16.896 | [12 empty] | VV | 2 | 3 | True | 0 | ROZPOCET
| VV |  | Součet |  | 16.896 | [12 empty] | VV | 2 | 4 | True | 1 | ROZPOCET
10 | K | 171201231 | Poplatek za uložení zeminy a kamení na recyklační skládce (skládkovné) kód odpadu 17 05 04 | t | 4.832 |  | 0 | CS ÚRS 2025 01 |  | základní |  | 0 | 0 | 0 | 0 | 0 | 4 | K | 2 |  |  |  | ROZPOCET | 0 | 0 | 0 | 0 | 0 | 1 | 0 | 4 | 20
| Online PSC |  | https://podminky.urs.cz/item/CS_URS_2025_01/171201231 | [14 empty] | Online PSC | 2
| VV |  | 3,02*1,6 |  | 4.832 | [12 empty] | VV | 2 | 2 | True | 0 | ROZPOCET
| VV |  | Mezisoučet |  | 4.832 | [12 empty] | VV | 2 | 3 | True | 0 | ROZPOCET
| VV |  | Součet |  | 4.832 | [12 empty] | VV | 2 | 4 | True | 1 | ROZPOCET
11 | K | 171251201 | Uložení sypaniny na skládky nebo meziskládky | m3 | 3.02 |  | 0 | CS ÚRS 2025 01 |  | základní |  | 0 | 0 | 0 | 0 | 0 | 4 | K | 2 |  |  |  | ROZPOCET | 0 | 0 | 0 | 0 | 0 | 1 | 0 | 4 | 22
| Online PSC |  | https://podminky.urs.cz/item/CS_URS_2025_01/171251201 | [14 empty] | Online PSC | 2
| VV |  | 3,02 |  | 3.02 | [12 empty] | VV | 2 | 2 | True | 0 | ROZPOCET
| VV |  | Mezisoučet |  | 3.02 | [12 empty] | VV | 2 | 3 | True | 0 | ROZPOCET
| VV |  | Součet |  | 3.02 | [12 empty] | VV | 2 | 4 | True | 1 | ROZPOCET
12 | K | 175111201 | Obsypání objektu nad přilehlým původním terénem sypaninou bez prohození, uloženou do 3 m ručně | m3 | 0.21 |  | 0 | CS ÚRS 2025 01 |  | základní |  | 0 | 0 | 0 | 0 | 0 | 4 | K | 2 |  |  |  | ROZPOCET | 0 | 0 | 0 | 0 | 0 | 1 | 0 | 4 | 24
| Online PSC |  | https://podminky.urs.cz/item/CS_URS_2025_01/175111201 | [14 empty] | Online PSC | 2
| VV |  | 0,4*0,4*1*3 |  | 0.48 | [12 empty] | VV | 2 | 2 | True | 0 | ROZPOCET
| VV |  | -0,3*0,3*1*3 |  | -0.27 | [12 empty] | VV | 2 | 2 | True | 0 | ROZPOCET
| VV |  | Mezisoučet |  | 0.21 | [12 empty] | VV | 2 | 3 | True | 0 | ROZPOCET
| VV |  | Součet |  | 0.21 | [12 empty] | VV | 2 | 4 | True | 1 | ROZPOCET
13 | K | 181311103 | Rozprostření ornice tl vrstvy do 200 mm v rovině nebo ve svahu do 1:5 ručně | m2 | 88 |  | 0 | CS ÚRS 2025 01 |  | základní |  | 0 | 0 | 0 | 0 | 0 | 4 | K | 2 |  |  |  | ROZPOCET | 0 | 0 | 0 | 0 | 0 | 1 | 0 | 4 | 26
| Online PSC |  | https://podminky.urs.cz/item/CS_URS_2025_01/181311103 | [14 empty] | Online PSC | 2
| VV |  | 36 |  | 36 | [12 empty] | VV | 2 | 2 | True | 0 | ROZPOCET
| VV |  | výměra převzata z výkresu č. C.5- zatravněná plocha | [14 empty] | VV | 2 | 1 | True | 0 | ROZPOCET
| VV |  | 25 |  | 25 | [12 empty] | VV | 2 | 2 | True | 0 | ROZPOCET
| VV |  | výměra převzata z výkresu č. C.5- půdopokryvná zeleň | [14 empty] | VV | 2 | 1 | True | 0 | ROZPOCET
| VV |  | 27 |  | 27 | [12 empty] | VV | 2 | 2 | True | 0 | ROZPOCET
| VV |  | výměra převzata z výkresu č. C.5- půdopokryvná zeleňvýběh pro karakaly | [14 empty] | VV | 2 | 1 | True | 0 | ROZPOCET
| VV |  | Mezisoučet |  | 88 | [12 empty] | VV | 2 | 3 | True | 0 | ROZPOCET
| VV |  | Součet |  | 88 | [12 empty] | VV | 2 | 4 | True | 1 | ROZPOCET
14 | M | 10364101 | zemina pro terénní úpravy - ornice | t | 16.896 |  | 0 | R POLOŽKA |  | základní |  | 0 | 0 | 0 | 0 | 0 | 8 | M | 2 |  |  |  | ROZPOCET | 0 | 0 | 0 | 0 | 0 | 1 | 0 | 4 | 28
| VV |  | 25*0,12*1,6 |  | 4.8 | [12 empty] | VV | 2 | 2 | True | 0 | ROZPOCET
| VV |  | plocha s půdokryvnou zelení výměra převzata z výkresu C.5 | [14 empty] | VV | 2 | 1 | True | 0 | ROZPOCET
| VV |  | 27*0,12*1,6 |  | 5.184 | [12 empty] | VV | 2 | 2 | True | 0 | ROZPOCET
| VV |  | výběh pro karakaly | [14 empty] | VV | 2 | 1 | True | 0 | ROZPOCET
| VV |  | 36*0,12*1,6 |  | 6.912 | [12 empty] | VV | 2 | 2 | True | 0 | ROZPOCET
| VV |  | plocha pro zatrávnění výměra převzata z výkresu C.5 | [14 empty] | VV | 2 | 1 | True | 0 | ROZPOCET
| VV |  | Mezisoučet |  | 16.896 | [12 empty] | VV | 2 | 3 | True | 0 | ROZPOCET
| VV |  | Součet |  | 16.896 | [12 empty] | VV | 2 | 4 | True | 1 | ROZPOCET
15 | K | 181411131 | Založení parkového trávníku výsevem pl do 1000 m2 v rovině a ve svahu do 1:5 | m2 | 25 |  | 0 | CS ÚRS 2025 01 |  | základní |  | 0 | 0 | 0 | 0 | 0 | 4 | K | 2 |  |  |  | ROZPOCET | 0 | 0 | 0 | 0 | 0 | 1 | 0 | 4 | 30
| Online PSC |  | https://podminky.urs.cz/item/CS_URS_2025_01/181411131 | [14 empty] | Online PSC | 2
| VV |  | 25 |  | 25 | [12 empty] | VV | 2 | 2 | True | 0 | ROZPOCET
| VV |  | plocha převzata z výkresu C5 | [14 empty] | VV | 2 | 1 | True | 0 | ROZPOCET
| VV |  | Mezisoučet |  | 25 | [12 empty] | VV | 2 | 3 | True | 0 | ROZPOCET
| VV |  | Součet |  | 25 | [12 empty] | VV | 2 | 4 | True | 1 | ROZPOCET
16 | M | 00572420 | osivo směs travní parková okrasná | kg | 0.5 |  | 0 | R POLOŽKA |  | základní |  | 0 | 0 | 0 | 0 | 0 | 8 | M | 2 |  |  |  | ROZPOCET | 0 | 0 | 0 | 0 | 0 | 1 | 0 | 4 | 32
| VV |  | 25*0,02 "Přepočtené koeficientem množství |  | 0.5 | [12 empty] | VV | 2 | 2 | True | 0 | ROZPOCET
| VV |  | Součet |  | 0.5 | [12 empty] | VV | 2 | 4 | True | 1 | ROZPOCET
17 | K | 183101313 | Jamky pro výsadbu s výměnou 100 % půdy zeminy skupiny 1 až 4 obj přes 0,02 do 0,05 m3 v rovině a svahu do 1:5 | kus | 4 |  | 0 | CS ÚRS 2025 01 |  | základní |  | 0 | 0 | 0 | 0 | 0 | 4 | K | 2 |  |  |  | ROZPOCET | 0 | 0 | 0 | 0 | 0 | 1 | 0 | 4 | 34
| Online PSC |  | https://podminky.urs.cz/item/CS_URS_2025_01/183101313 | [14 empty] | Online PSC | 2
| VV |  | 4 |  | 4 | [12 empty] | VV | 2 | 2 | True | 0 | ROZPOCET
| VV |  | keře do výšky 1,2 m | [14 empty] | VV | 2 | 1 | True | 0 | ROZPOCET
| VV |  | Mezisoučet |  | 4 | [12 empty] | VV | 2 | 3 | True | 0 | ROZPOCET
| VV |  | Součet |  | 4 | [12 empty] | VV | 2 | 4 | True | 1 | ROZPOCET
18 | M | 10321100 | zahradní substrát pro výsadbu VL | m3 | 0.2 |  | 0 | R POLOŽKA |  | základní |  | 0 | 0 | 0 | 0 | 0 | 8 | M | 2 |  |  |  | ROZPOCET | 0 | 0 | 0 | 0 | 0 | 1 | 0 | 4 | 36
| VV |  | 4*0,05 "Přepočtené koeficientem množství |  | 0.2 | [12 empty] | VV | 2 | 2 | True | 0 | ROZPOCET
| VV |  | Součet |  | 0.2 | [12 empty] | VV | 2 | 4 | True | 1 | ROZPOCET
19 | K | 183111314 | Jamky pro výsadbu s výměnou 100 % půdy zeminy skupiny 1 až 4 obj přes 0,01 do 0,02 m3 v rovině a svahu do 1:5 | kus | 60 |  | 0 | CS ÚRS 2025 01 |  | základní |  | 0 | 0 | 0 | 0 | 0 | 4 | K | 2 |  |  |  | ROZPOCET | 0 | 0 | 0 | 0 | 0 | 1 | 0 | 4 | 38
| Online PSC |  | https://podminky.urs.cz/item/CS_URS_2025_01/183111314 | [14 empty] | Online PSC | 2
| VV |  | 60 |  | 60 | [12 empty] | VV | 2 | 2 | True | 0 | ROZPOCET
| VV |  | Mezisoučet |  | 60 | [12 empty] | VV | 2 | 3 | True | 0 | ROZPOCET
| VV |  | Součet |  | 60 | [12 empty] | VV | 2 | 4 | True | 1 | ROZPOCET
20 | M | 10321100 | zahradní substrát pro výsadbu VL | m3 | 1.2 |  | 0 | R POLOŽKA |  | základní |  | 0 | 0 | 0 | 0 | 0 | 8 | M | 2 |  |  |  | ROZPOCET | 0 | 0 | 0 | 0 | 0 | 1 | 0 | 4 | 40
| VV |  | 60*0,02 "Přepočtené koeficientem množství |  | 1.2 | [12 empty] | VV | 2 | 2 | True | 0 | ROZPOCET
| VV |  | Součet |  | 1.2 | [12 empty] | VV | 2 | 4 | True | 1 | ROZPOCET
21 | K | 184102111 | Výsadba dřeviny s balem D přes 0,1 do 0,2 m do jamky se zalitím v rovině a svahu do 1:5 | kus | 60 |  | 0 | CS ÚRS 2025 01 |  | základní |  | 0 | 0 | 0 | 0 | 0 | 4 | K | 2 |  |  |  | ROZPOCET | 0 | 0 | 0 | 0 | 0 | 1 | 0 | 4 | 42
| Online PSC |  | https://podminky.urs.cz/item/CS_URS_2025_01/184102111 | [14 empty] | Online PSC | 2
| VV |  | 15*4 |  | 60 | [12 empty] | VV | 2 | 2 | True | 0 | ROZPOCET
| VV |  | Mezisoučet |  | 60 | [12 empty] | VV | 2 | 3 | True | 0 | ROZPOCET
| VV |  | Součet |  | 60 | [12 empty] | VV | 2 | 4 | True | 1 | ROZPOCET
22 | M | 026520R4 | ptačí zob | kus | 60 |  | 0 | R POLOŽKA |  | základní |  | 0 | 0 | 0 | 0 | 0 | 8 | M | 2 |  |  |  | ROZPOCET | 0 | 0 | 0 | 0 | 0 | 1 | 0 | 4 | 44
| VV |  | 15*4 |  | 60 | [12 empty] | VV | 2 | 2 | True | 0 | ROZPOCET
| VV |  | Mezisoučet |  | 60 | [12 empty] | VV | 2 | 3 | True | 0 | ROZPOCET
| VV |  | Součet |  | 60 | [12 empty] | VV | 2 | 4 | True | 1 | ROZPOCET
23 | K | 184102112 | Výsadba dřeviny s balem D přes 0,2 do 0,3 m do jamky se zalitím v rovině a svahu do 1:5 | kus | 4 |  | 0 | CS ÚRS 2025 01 |  | základní |  | 0 | 0 | 0 | 0 | 0 | 4 | K | 2 |  |  |  | ROZPOCET | 0 | 0 | 0 | 0 | 0 | 1 | 0 | 4 | 46
| Online PSC |  | https://podminky.urs.cz/item/CS_URS_2025_01/184102112 | [14 empty] | Online PSC | 2
| VV |  | 4 |  | 4 | [12 empty] | VV | 2 | 2 | True | 0 | ROZPOCET
| VV |  | Mezisoučet |  | 4 | [12 empty] | VV | 2 | 3 | True | 0 | ROZPOCET
| VV |  | Součet |  | 4 | [12 empty] | VV | 2 | 4 | True | 1 | ROZPOCET
24 | M | 026603R8 | travolník sazenice 20-30 cm | kus | 4 |  | 0 | R POLOŽKA |  | základní |  | 0 | 0 | 0 | 0 | 0 | 8 | M | 2 |  |  |  | ROZPOCET | 0 | 0 | 0 | 0 | 0 | 1 | 0 | 4 | 48
| VV |  | 4 |  | 4 | [12 empty] | VV | 2 | 2 | True | 0 | ROZPOCET
| VV |  | Mezisoučet |  | 4 | [12 empty] | VV | 2 | 3 | True | 0 | ROZPOCET
| VV |  | Součet |  | 4 | [12 empty] | VV | 2 | 4 | True | 1 | ROZPOCET
25 | K | 184102211 | Výsadba keře bez balu v do 1 m do jamky se zalitím v rovině a svahu do 1:5 | kus | 158 |  | 0 | CS ÚRS 2025 01 |  | základní |  | 0 | 0 | 0 | 0 | 0 | 4 | K | 2 |  |  |  | ROZPOCET | 0 | 0 | 0 | 0 | 0 | 1 | 0 | 4 | 50
| Online PSC |  | https://podminky.urs.cz/item/CS_URS_2025_01/184102211 | [14 empty] | Online PSC | 2
| VV |  | 25/2*4 |  | 50 | [12 empty] | VV | 2 | 2 | True | 0 | ROZPOCET
| VV |  | Mezisoučet plocha- výměra převzat z výkresu C5- půdopokryvná zeleň |  | 50 | [12 empty] | VV | 2 | 3 | True | 0 | ROZPOCET
| VV |  | 27*4 |  | 108 | [12 empty] | VV | 2 | 2 | True | 0 | ROZPOCET
| VV |  | Mezisoučet plocha- výměra převzat z výkresu C5- výběh pro karakaly |  | 108 | [12 empty] | VV | 2 | 3 | True | 0 | ROZPOCET
| VV |  | Součet |  | 158 | [12 empty] | VV | 2 | 4 | True | 1 | ROZPOCET
26 | M | 026505R0 | sklaník rozprostřený | kus | 158 |  | 0 | R POLOŽKA |  | základní |  | 0 | 0 | 0 | 0 | 0 | 8 | M | 2 |  |  |  | ROZPOCET | 0 | 0 | 0 | 0 | 0 | 1 | 0 | 4 | 52
| VV |  | 158 |  | 158 | [12 empty] | VV | 2 | 2 | True | 0 | ROZPOCET
| VV |  | Mezisoučet |  | 158 | [12 empty] | VV | 2 | 3 | True | 0 | ROZPOCET
| VV |  | Součet |  | 158 | [12 empty] | VV | 2 | 4 | True | 1 | ROZPOCET
27 | K | 184911311 | Položení mulčovací textilie v rovině a svahu do 1:5 | m2 | 25 |  | 0 | CS ÚRS 2025 01 |  | základní |  | 0 | 0 | 0 | 0 | 0 | 4 | K | 2 |  |  |  | ROZPOCET | 0 | 0 | 0 | 0 | 0 | 1 | 0 | 4 | 54
| Online PSC |  | https://podminky.urs.cz/item/CS_URS_2025_01/184911311 | [14 empty] | Online PSC | 2
| VV |  | 25 |  | 25 | [12 empty] | VV | 2 | 2 | True | 0 | ROZPOCET
| VV |  | plocha půdopokryvné zeleně viz výkres C.5 | [14 empty] | VV | 2 | 1 | True | 0 | ROZPOCET
| VV |  | Mezisoučet |  | 25 | [12 empty] | VV | 2 | 3 | True | 0 | ROZPOCET
| VV |  | Součet |  | 25 | [12 empty] | VV | 2 | 4 | True | 1 | ROZPOCET
28 | M | 69311012 | geotextilie tkaná PES 150S/50kN/m | m2 | 25 |  | 0 | R POLOŽKA |  | základní |  | 0 | 0 | 0 | 0 | 0 | 8 | M | 2 |  |  |  | ROZPOCET | 0 | 0 | 0 | 0 | 0 | 1 | 0 | 4 | 56
29 | K | 184911421 | Mulčování rostlin kůrou tl do 0,1 m v rovině a svahu do 1:5 | m2 | 25 |  | 0 | CS ÚRS 2025 01 |  | základní |  | 0 | 0 | 0 | 0 | 0 | 4 | K | 2 |  |  |  | ROZPOCET | 0 | 0 | 0 | 0 | 0 | 1 | 0 | 4 | 58
| Online PSC |  | https://podminky.urs.cz/item/CS_URS_2025_01/184911421 | [14 empty] | Online PSC | 2
| VV |  | 25 |  | 25 | [12 empty] | VV | 2 | 2 | True | 0 | ROZPOCET
| VV |  | výměra převzata z vákresu C.5 | [14 empty] | VV | 2 | 1 | True | 0 | ROZPOCET
| VV |  | Mezisoučet |  | 25 | [12 empty] | VV | 2 | 3 | True | 0 | ROZPOCET
| VV |  | Součet |  | 25 | [12 empty] | VV | 2 | 4 | True | 1 | ROZPOCET
30 | M | 10391100 | kůra mulčovací VL | m3 | 0.258 |  | 0 | R POLOŽKA |  | základní |  | 0 | 0 | 0 | 0 | 0 | 8 | M | 2 |  |  |  | ROZPOCET | 0 | 0 | 0 | 0 | 0 | 1 | 0 | 4 | 60
31 | K | 185802114 | Hnojení půdy umělým hnojivem k jednotlivým rostlinám v rovině a svahu do 1:5 | t | 0.002 |  | 0 | CS ÚRS 2025 01 |  | základní |  | 0 | 0 | 0 | 0 | 0 | 4 | K | 2 |  |  |  | ROZPOCET | 0 | 0 | 0 | 0 | 0 | 1 | 0 | 4 | 62
| Online PSC |  | https://podminky.urs.cz/item/CS_URS_2025_01/185802114 | [14 empty] | Online PSC | 2
| VV |  | (60+4)*0,00003 |  | 0.00192 | [12 empty] | VV | 2 | 2 | True | 0 | ROZPOCET
| VV |  | Mezisoučet |  | 0.00192 | [12 empty] | VV | 2 | 3 | True | 0 | ROZPOCET
| VV |  | Součet |  | 0.00192 | [12 empty] | VV | 2 | 4 | True | 1 | ROZPOCET
32 | M | 25191155 | hnojivo průmyslové | kg | 1.92 |  | 0 | CS ÚRS 2025 01 |  | základní |  | 0 | 0 | 0 | 0 | 0 | 8 | M | 2 |  |  |  | ROZPOCET | 0 | 0 | 0 | 0 | 0 | 1 | 0 | 4 | 64
| VV |  | 64*0,03 "Přepočtené koeficientem množství |  | 1.92 | [12 empty] | VV | 2 | 2 | True | 0 | ROZPOCET
| VV |  | Součet |  | 1.92 | [12 empty] | VV | 2 | 4 | True | 1 | ROZPOCET
33 | K | 185803111 | Ošetření trávníku shrabáním v rovině a svahu do 1:5 | m2 | 36 |  | 0 | CS ÚRS 2025 01 |  | základní |  | 0 | 0 | 0 | 0 | 0 | 4 | K | 2 |  |  |  | ROZPOCET | 0 | 0 | 0 | 0 | 0 | 1 | 0 | 4 | 66
| Online PSC |  | https://podminky.urs.cz/item/CS_URS_2025_01/185803111 | [14 empty] | Online PSC | 2
| VV |  | 36 |  | 36 | [12 empty] | VV | 2 | 2 | True | 0 | ROZPOCET
| VV |  | Mezisoučet |  | 36 | [12 empty] | VV | 2 | 3 | True | 0 | ROZPOCET
| VV |  | Součet |  | 36 | [12 empty] | VV | 2 | 4 | True | 1 | ROZPOCET
| D | 2 | Zakládání |  |  |  | 0 |  |  |  |  | 0 |  | 0 |  | 0 | 1 | D | 1 |  |  |  | ROZPOCET | [6 empty] | 0
34 | K | 275313611 | Základové patky z betonu tř. C 16/20 | m3 | 0.27 |  | 0 | CS ÚRS 2025 01 |  | základní |  | 0 | 0 | 0 | 0 | 0 | 4 | K | 2 |  |  |  | ROZPOCET | 0 | 0 | 0 | 0 | 0 | 1 | 0 | 4 | 68
| Online PSC |  | https://podminky.urs.cz/item/CS_URS_2025_01/275313611 | [14 empty] | Online PSC | 2
| VV |  | 0,3*0,3*1*3 |  | 0.27 | [12 empty] | VV | 2 | 2 | True | 0 | ROZPOCET
| VV |  | patky pro sloupky oplocení mezi výběhem opic a novým výběhem karakalů- viz výkres D.1.1.1 | [14 empty] | VV | 2 | 1 | True | 0 | ROZPOCET
| VV |  | Mezisoučet |  | 0.27 | [12 empty] | VV | 2 | 3 | True | 0 | ROZPOCET
| VV |  | Součet |  | 0.27 | [12 empty] | VV | 2 | 4 | True | 1 | ROZPOCET
35 | K | 275351121 | Zřízení bednění základových patek | m2 | 3.6 |  | 0 | CS ÚRS 2025 01 |  | základní |  | 0 | 0 | 0 | 0 | 0 | 4 | K | 2 |  |  |  | ROZPOCET | 0 | 0 | 0 | 0 | 0 | 1 | 0 | 4 | 70
| Online PSC |  | https://podminky.urs.cz/item/CS_URS_2025_01/275351121 | [14 empty] | Online PSC | 2
| VV |  | 0,3*4*1*3 |  | 3.6 | [12 empty] | VV | 2 | 2 | True | 0 | ROZPOCET
| VV |  | Mezisoučet |  | 3.6 | [12 empty] | VV | 2 | 3 | True | 0 | ROZPOCET
| VV |  | Součet |  | 3.6 | [12 empty] | VV | 2 | 4 | True | 1 | ROZPOCET
36 | K | 275351122 | Odstranění bednění základových patek | m2 | 3.6 |  | 0 | CS ÚRS 2025 01 |  | základní |  | 0 | 0 | 0 | 0 | 0 | 4 | K | 2 |  |  |  | ROZPOCET | 0 | 0 | 0 | 0 | 0 | 1 | 0 | 4 | 72
| Online PSC |  | https://podminky.urs.cz/item/CS_URS_2025_01/275351122 | [14 empty] | Online PSC | 2
| VV |  | 3,6 |  | 3.6 | [12 empty] | VV | 2 | 2 | True | 0 | ROZPOCET
| VV |  | Mezisoučet |  | 3.6 | [12 empty] | VV | 2 | 3 | True | 0 | ROZPOCET
| VV |  | Součet |  | 3.6 | [12 empty] | VV | 2 | 4 | True | 1 | ROZPOCET
| D | 3 | Svislé a kompletní konstrukce |  |  |  | 0 |  |  |  |  | 0 |  | 0 |  | 0 | 1 | D | 1 |  |  |  | ROZPOCET | [6 empty] | 0
37 | K | 311213122 | Zdivo z nepravidelných kamenů na maltu objem jednoho kamene přes 0,02 m3 š spáry přes 4 do 10 mm- zeď mezi výběhy | m3 | 6.035 |  | 0 | R POLOŽKA |  | základní |  | 0 | 0 | 0 | 0 | 0 | 4 | K | 2 |  |  |  | ROZPOCET | 0 | 0 | 0 | 0 | 0 | 1 | 0 | 4 | 74
| VV |  | 6,035*0,5*(1,8+2,2)/2 |  | 6.035 | [12 empty] | VV | 2 | 2 | True | 0 | ROZPOCET
| VV |  | zeď mezi výběhem pro kocoura a karakaly- viz výkres D.1.1.1 | [14 empty] | VV | 2 | 1 | True | 0 | ROZPOCET
| VV |  | Mezisoučet |  | 6.035 | [12 empty] | VV | 2 | 3 | True | 0 | ROZPOCET
| VV |  | Součet |  | 6.035 | [12 empty] | VV | 2 | 4 | True | 1 | ROZPOCET
38 | K | 3112131R2a | Dozdění stávající kamenné zídky z neprav.kamenů na maltu objem jednoho kamene přes 0,02 m3 š spáry přes 4 do 10 mm- zídka přiléh.k terase pavilonu žiraf, bude vyzděna po osazení tahel,vč.vyzdění niky pro dvířka a proved.úpve vrcholu zdiva pro osaz.rostl | m3 | 1.785 |  | 0 | R POLOŽKA |  | základní |  | 0 | 0 | 0 | 0 | 0 | 4 | K | 2 |  |  |  | ROZPOCET | 0 | 0 | 0 | 0 | 0 | 1 | 0 | 4 | 76
39 | K | 3112131R2 | Kompl. provedení kamenného plata výšky cca 500 mm z nepravidelných kamenů poskládaných do hlíhy-kamenné plato bude vybudováno jako součást dělící kamenné zdi- ve výběhu karakalů | m3 | 4.5 |  | 0 | R POLOŽKA |  | základní |  | 0 | 0 | 0 | 0 | 0 | 4 | K | 2 |  |  |  | ROZPOCET | 0 | 0 | 0 | 0 | 0 | 1 | 0 | 4 | 78
| VV |  | 9*0,5 |  | 4.5 | [12 empty] | VV | 2 | 2 | True | 0 | ROZPOCET
| VV |  | výběh karakalů | [14 empty] | VV | 2 | 1 | True | 0 | ROZPOCET
| VV |  | Mezisoučet výměra převzatá z výkresu D.1.1.1 |  | 4.5 | [12 empty] | VV | 2 | 3 | True | 0 | ROZPOCET
| VV |  | Součet |  | 4.5 | [12 empty] | VV | 2 | 4 | True | 1 | ROZPOCET
| D | 4 | Vodorovné konstrukce |  |  |  | 0 |  |  |  |  | 0 |  | 0 |  | 0 | 1 | D | 1 |  |  |  | ROZPOCET | [6 empty] | 0
40 | K | 451577777 | Podklad nebo lože pod dlažbu vodorovný nebo do sklonu 1:5 z kameniva těženého tl přes 30 do 100 mm | m2 | 6 |  | 0 | CS ÚRS 2025 01 |  | základní |  | 0 | 0 | 0 | 0 | 0 | 4 | K | 2 |  |  |  | ROZPOCET | 0 | 0 | 0 | 0 | 0 | 1 | 0 | 4 | 80
| Online PSC |  | https://podminky.urs.cz/item/CS_URS_2025_01/451577777 | [14 empty] | Online PSC | 2
| VV |  | 6 |  | 6 | [12 empty] | VV | 2 | 2 | True | 0 | ROZPOCET
| VV |  | výměra je převzatá z výkresu C.5 | [14 empty] | VV | 2 | 1 | True | 0 | ROZPOCET
| VV |  | Mezisoučet |  | 6 | [12 empty] | VV | 2 | 3 | True | 0 | ROZPOCET
| VV |  | Součet |  | 6 | [12 empty] | VV | 2 | 4 | True | 1 | ROZPOCET
| D | 5 | Komunikace pozemní |  |  |  | 0 |  |  |  |  | 0 |  | 0 |  | 0 | 1 | D | 1 |  |  |  | ROZPOCET | [6 empty] | 0
41 | K | 564241011 | Podklad nebo podsyp ze štěrkopísku ŠP plochy do 100 m2 tl 120 mm | m2 | 70 |  | 0 | CS ÚRS 2025 01 |  | základní |  | 0 | 0 | 0 | 0 | 0 | 4 | K | 2 |  |  |  | ROZPOCET | 0 | 0 | 0 | 0 | 0 | 1 | 0 | 4 | 82
| Online PSC |  | https://podminky.urs.cz/item/CS_URS_2025_01/564241011 | [14 empty] | Online PSC | 2
| VV |  | 23 |  | 23 | [12 empty] | VV | 2 | 2 | True | 0 | ROZPOCET
| VV |  | kočka výběh | [14 empty] | VV | 2 | 1 | True | 0 | ROZPOCET
| VV |  | 18 |  | 18 | [12 empty] | VV | 2 | 2 | True | 0 | ROZPOCET
| VV |  | kocour výběh | [14 empty] | VV | 2 | 1 | True | 0 | ROZPOCET
| VV |  | 58/2 |  | 29 | [12 empty] | VV | 2 | 2 | True | 0 | ROZPOCET
| VV |  | výběh pro karakaly | [14 empty] | VV | 2 | 1 | True | 0 | ROZPOCET
| VV |  | Mezisoučet plochy převzaty z výkresu C.5 |  | 70 | [12 empty] | VV | 2 | 3 | True | 0 | ROZPOCET
| VV |  | Součet |  | 70 | [12 empty] | VV | 2 | 4 | True | 1 | ROZPOCET
42 | K | 564740101 | Provedení plochy z kameniva hrubého drceného vel. 16-32 mm plochy do 100 m2 tl 120 mm- okolo světlíku a oplocení směrem k prov. komunikaci | m2 | 17 |  | 0 | CS ÚRS 2025 01 |  | základní |  | 0 | 0 | 0 | 0 | 0 | 4 | K | 2 |  |  |  | ROZPOCET | 0 | 0 | 0 | 0 | 0 | 1 | 0 | 4 | 84
| Online PSC |  | https://podminky.urs.cz/item/CS_URS_2025_01/564740101 | [14 empty] | Online PSC | 2
| VV |  | 17 |  | 17 | [12 empty] | VV | 2 | 2 | True | 0 | ROZPOCET
| VV |  | plocha okolo světlíku a chodník okolo nového plotu směrem k provozní komunikaci | [14 empty] | VV | 2 | 1 | True | 0 | ROZPOCET
| VV |  | výměra převzata z výkresu č. C.5 | [14 empty] | VV | 2 | 1 | True | 0 | ROZPOCET
| VV |  | Mezisoučet |  | 17 | [12 empty] | VV | 2 | 3 | True | 0 | ROZPOCET
| VV |  | Součet |  | 17 | [12 empty] | VV | 2 | 4 | True | 1 | ROZPOCET
43 | K | 5941111R2 | Kladení dlažby z kamenných odseků s provedením lože z kameniva těženého | m2 | 6 |  | 0 | R POLOŽKA |  | základní |  | 0 | 0 | 0 | 0 | 0 | 4 | K | 2 |  |  |  | ROZPOCET | 0 | 0 | 0 | 0 | 0 | 1 | 0 | 4 | 86
| VV |  | 6 |  | 6 | [12 empty] | VV | 2 | 2 | True | 0 | ROZPOCET
| VV |  | Podlahy ve venkovních chodbičkách do výběhu s protažením k provozní komunikaci | [14 empty] | VV | 2 | 1 | True | 0 | ROZPOCET
| VV |  | plocha převzata z výkresu C.5 | [14 empty] | VV | 2 | 1 | True | 0 | ROZPOCET
| VV |  | Mezisoučet |  | 6 | [12 empty] | VV | 2 | 3 | True | 0 | ROZPOCET
| VV |  | Součet |  | 6 | [12 empty] | VV | 2 | 4 | True | 1 | ROZPOCET
44 | M | 583810R6 | kámenné odseky | t | 3.24 |  | 0 | R POLOŽKA |  | základní |  | 0 | 0 | 0 | 0 | 0 | 8 | M | 2 |  |  |  | ROZPOCET | 0 | 0 | 0 | 0 | 0 | 1 | 0 | 4 | 88
| VV |  | 6*0,54 |  | 3.24 | [12 empty] | VV | 2 | 2 | True | 0 | ROZPOCET
| VV |  | Mezisoučet |  | 3.24 | [12 empty] | VV | 2 | 3 | True | 0 | ROZPOCET
| VV |  | Součet |  | 3.24 | [12 empty] | VV | 2 | 4 | True | 1 | ROZPOCET
45 | K | 5941111R3 | Zpětné kladení kamenných šlapáků do lože z kameniva těženého-(posunutí části stávajícího chodníku z kamenných šlapáků ok výběhu opic) | m2 | 5 |  | 0 | R POLOŽKA |  | základní |  | 0 | 0 | 0 | 0 | 0 | 4 | K | 2 |  |  |  | ROZPOCET | 0 | 0 | 0 | 0 | 0 | 1 | 0 | 4 | 90
| VV |  | 5 |  | 5 | [12 empty] | VV | 2 | 2 | True | 0 | ROZPOCET
| VV |  | výměra převzata z výkresu D.1.1.1 | [14 empty] | VV | 2 | 1 | True | 0 | ROZPOCET
| VV |  | Mezisoučet |  | 5 | [12 empty] | VV | 2 | 3 | True | 0 | ROZPOCET
| VV |  | Součet |  | 5 | [12 empty] | VV | 2 | 4 | True | 1 | ROZPOCET
46 | K | 599432111 | Vyplnění spár dlažby z lomového kamene drobným kamenivem | m2 | 6 |  | 0 | CS ÚRS 2025 01 |  | základní |  | 0 | 0 | 0 | 0 | 0 | 4 | K | 2 |  |  |  | ROZPOCET | 0 | 0 | 0 | 0 | 0 | 1 | 0 | 4 | 92
| Online PSC |  | https://podminky.urs.cz/item/CS_URS_2025_01/599432111 | [14 empty] | Online PSC | 2
| VV |  | 6 |  | 6 | [12 empty] | VV | 2 | 2 | True | 0 | ROZPOCET
| VV |  | chodník z kamenných odseků | [14 empty] | VV | 2 | 1 | True | 0 | ROZPOCET
| VV |  | plocha převzata z výkresu C.5 | [14 empty] | VV | 2 | 1 | True | 0 | ROZPOCET
| VV |  | Mezisoučet |  | 6 | [12 empty] | VV | 2 | 3 | True | 0 | ROZPOCET
| VV |  | Součet |  | 6 | [12 empty] | VV | 2 | 4 | True | 1 | ROZPOCET
| D | 9 | Ostatní konstrukce a práce, bourání |  |  |  | 0 |  |  |  |  | 0 |  | 0 |  | 0 | 1 | D | 1 |  |  |  | ROZPOCET | [6 empty] | 0
47 | K | 916241213 | Osazení obrubníku kamenného stojatého s boční opěrou do lože z betonu prostého | m | 1.8 |  | 0 | CS ÚRS 2025 01 |  | základní |  | 0 | 0 | 0 | 0 | 0 | 4 | K | 2 |  |  |  | ROZPOCET | 0 | 0 | 0 | 0 | 0 | 1 | 0 | 4 | 94
| Online PSC |  | https://podminky.urs.cz/item/CS_URS_2025_01/916241213 | [14 empty] | Online PSC | 2
| VV |  | 1,8 |  | 1.8 | [12 empty] | VV | 2 | 2 | True | 0 | ROZPOCET
| VV |  | Mezisoučet |  | 1.8 | [12 empty] | VV | 2 | 3 | True | 0 | ROZPOCET
| VV |  | Součet |  | 1.8 | [12 empty] | VV | 2 | 4 | True | 1 | ROZPOCET
48 | M | 58380002 | obrubník kamenný žulový přímý 1000x320x240mm | m | 1.836 |  | 0 | R POLOŽKA |  | základní |  | 0 | 0 | 0 | 0 | 0 | 8 | M | 2 |  |  |  | ROZPOCET | 0 | 0 | 0 | 0 | 0 | 1 | 0 | 4 | 96
| VV |  | 1,8*1,02 "Přepočtené koeficientem množství |  | 1.836 | [12 empty] | VV | 2 | 2 | True | 0 | ROZPOCET
| VV |  | Součet |  | 1.836 | [12 empty] | VV | 2 | 4 | True | 1 | ROZPOCET
49 | K | 9163712R4 | Osazení skrytého zahradního obrubníku ocelového zatlučením včetně začištění | m | 22 |  | 0 | R POLOŽKA |  | základní |  | 0 | 0 | 0 | 0 | 0 | 4 | K | 2 |  |  |  | ROZPOCET | 0 | 0 | 0 | 0 | 0 | 1 | 0 | 4 | 98
| VV |  | 22 |  | 22 | [12 empty] | VV | 2 | 2 | True | 0 | ROZPOCET
| VV |  | výměra převzata z výkresu C.5 | [14 empty] | VV | 2 | 1 | True | 0 | ROZPOCET
| VV |  | Mezisoučet |  | 22 | [12 empty] | VV | 2 | 3 | True | 0 | ROZPOCET
| VV |  | Součet |  | 22 | [12 empty] | VV | 2 | 4 | True | 1 | ROZPOCET
50 | M | 272451R5 | obrubník kovový s hroty výšky 150 mm- barvu určí architekt (antracit nebo cortenová ocel) | m | 23.1 |  | 0 | R POLOŽKA |  | základní |  | 0 | 0 | 0 | 0 | 0 | 8 | M | 2 |  |  |  | ROZPOCET | 0 | 0 | 0 | 0 | 0 | 1 | 0 | 4 | 100
| VV |  | 22*1,05 |  | 23.1 | [12 empty] | VV | 2 | 2 | True | 0 | ROZPOCET
| VV |  | Mezisoučet |  | 23.1 | [12 empty] | VV | 2 | 3 | True | 0 | ROZPOCET
| VV |  | Součet |  | 23.1 | [12 empty] | VV | 2 | 4 | True | 1 | ROZPOCET
51 | K | 9790511R1 | Očištění kamenný šlapáků | m2 | 5 |  | 0 | R POLOŽKA |  | základní |  | 0 | 0 | 0 | 0 | 0 | 4 | K | 2 |  |  |  | ROZPOCET | 0 | 0 | 0 | 0 | 0 | 1 | 0 | 4 | 102
| VV |  | 5 |  | 5 | [12 empty] | VV | 2 | 2 | True | 0 | ROZPOCET
| VV |  | kamenné šlapáky- změna trasy chodníku | [14 empty] | VV | 2 | 1 | True | 0 | ROZPOCET
| VV |  | Mezisoučet |  | 5 | [12 empty] | VV | 2 | 3 | True | 0 | ROZPOCET
| VV |  | Součet |  | 5 | [12 empty] | VV | 2 | 4 | True | 1 | ROZPOCET
| D | 997 | Přesun sutě |  |  |  | 0 |  |  |  |  | 0 |  | 0 |  | 0 | 1 | D | 1 |  |  |  | ROZPOCET | [6 empty] | 0
52 | K | 997013151 | Vnitrostaveništní doprava suti a vybouraných hmot pro budovy v do 6 m s omezením mechanizace | t | 3.31 |  | 0 | CS ÚRS 2025 01 |  | základní |  | 0 | 0 | 0 | 0 | 0 | 4 | K | 2 |  |  |  | ROZPOCET | 0 | 0 | 0 | 0 | 0 | 1 | 0 | 4 | 104
| Online PSC |  | https://podminky.urs.cz/item/CS_URS_2025_01/997013151 | [14 empty] | Online PSC | 2
53 | K | 997013501 | Odvoz suti a vybouraných hmot na skládku nebo meziskládku do 1 km se složením | t | 3.31 |  | 0 | CS ÚRS 2025 01 |  | základní |  | 0 | 0 | 0 | 0 | 0 | 4 | K | 2 |  |  |  | ROZPOCET | 0 | 0 | 0 | 0 | 0 | 1 | 0 | 4 | 106
| Online PSC |  | https://podminky.urs.cz/item/CS_URS_2025_01/997013501 | [14 empty] | Online PSC | 2
54 | K | 997013509 | Příplatek k odvozu suti a vybouraných hmot na skládku ZKD 1 km přes 1 km | t | 26.48 |  | 0 | CS ÚRS 2025 01 |  | základní |  | 0 | 0 | 0 | 0 | 0 | 4 | K | 2 |  |  |  | ROZPOCET | 0 | 0 | 0 | 0 | 0 | 1 | 0 | 4 | 108
| Online PSC |  | https://podminky.urs.cz/item/CS_URS_2025_01/997013509 | [14 empty] | Online PSC | 2
| VV |  | 3,31*8 |  | 26.48 | [12 empty] | VV | 2 | 2 | True | 0 | ROZPOCET
| VV |  | Mezisoučet |  | 26.48 | [12 empty] | VV | 2 | 3 | True | 0 | ROZPOCET
| VV |  | Součet |  | 26.48 | [12 empty] | VV | 2 | 4 | True | 1 | ROZPOCET
55 | K | 997013631 | Poplatek za uložení na skládce (skládkovné) stavebního odpadu směsného kód odpadu 17 09 04 | t | 3.31 |  | 0 | CS ÚRS 2025 01 |  | základní |  | 0 | 0 | 0 | 0 | 0 | 4 | K | 2 |  |  |  | ROZPOCET | 0 | 0 | 0 | 0 | 0 | 1 | 0 | 4 | 110
| Online PSC |  | https://podminky.urs.cz/item/CS_URS_2025_01/997013631 | [14 empty] | Online PSC | 2
| VV |  | 3,31 |  | 3.31 | [12 empty] | VV | 2 | 2 | True | 0 | ROZPOCET
| VV |  | Mezisoučet |  | 3.31 | [12 empty] | VV | 2 | 3 | True | 0 | ROZPOCET
| VV |  | Součet |  | 3.31 | [12 empty] | VV | 2 | 4 | True | 1 | ROZPOCET
| D | 998 | Přesun hmot |  |  |  | 0 |  |  |  |  | 0 |  | 0 |  | 0 | 1 | D | 1 |  |  |  | ROZPOCET | [6 empty] | 0
56 | K | 998011008 | Přesun hmot pro budovy zděné s omezením mechanizace pro budovy v do 6 m | t | 58.651 |  | 0 | CS ÚRS 2025 01 |  | základní |  | 0 | 0 | 0 | 0 | 0 | 4 | K | 2 |  |  |  | ROZPOCET | 0 | 0 | 0 | 0 | 0 | 1 | 0 | 4 | 112
| Online PSC |  | https://podminky.urs.cz/item/CS_URS_2025_01/998011008 | [14 empty] | Online PSC | 2
| D | PSV | Práce a dodávky PSV |  |  |  | 0 |  |  |  |  | 0 |  | 0 |  | 0 | 2 | D | 0 |  |  |  | ROZPOCET | [6 empty] | 0
| D | 762 | Konstrukce tesařské |  |  |  | 0 |  |  |  |  | 0 |  | 0 |  | 0 | 2 | D | 1 |  |  |  | ROZPOCET | [6 empty] | 0
57 | K | 7625218R1 | Demontáž podlah z prken dřevoplastových tloušťky do 32 mm | m2 | 6 |  | 0 | R POLOŽKA |  | základní |  | 0 | 0 | 0 | 0 | 0 | 16 | K | 2 |  |  |  | ROZPOCET | 0 | 0 | 0 | 0 | 0 | 1 | 0 | 16 | 114
| VV |  | 6 |  | 6 | [12 empty] | VV | 2 | 2 | True | 0 | ROZPOCET
| VV |  | výměra převzata z výkresu C.5 | [14 empty] | VV | 2 | 1 | True | 0 | ROZPOCET
| VV |  | Mezisoučet |  | 6 | [12 empty] | VV | 2 | 3 | True | 0 | ROZPOCET
| VV |  | Součet |  | 6 | [12 empty] | VV | 2 | 4 | True | 1 | ROZPOCET
58 | K | 762951013 | Montáž podkladního roštu terasy ze šroubovaných dřevoplastových profilů osové vzdálenosti podpěr do 500 mm | m2 | 6 |  | 0 | CS ÚRS 2025 01 |  | základní |  | 0 | 0 | 0 | 0 | 0 | 16 | K | 2 |  |  |  | ROZPOCET | 0 | 0 | 0 | 0 | 0 | 1 | 0 | 16 | 116
| Online PSC |  | https://podminky.urs.cz/item/CS_URS_2025_01/762951013 | [14 empty] | Online PSC | 2
| VV |  | 6 |  | 6 | [12 empty] | VV | 2 | 2 | True | 0 | ROZPOCET
| VV |  | stávající terasa u žirafince | [14 empty] | VV | 2 | 1 | True | 0 | ROZPOCET
| VV |  | výmšra převzata z výkresu C.5 | [14 empty] | VV | 2 | 1 | True | 0 | ROZPOCET
| VV |  | Mezisoučet |  | 6 | [12 empty] | VV | 2 | 3 | True | 0 | ROZPOCET
| VV |  | Součet |  | 6 | [12 empty] | VV | 2 | 4 | True | 1 | ROZPOCET
59 | M | 60791120 | profil podkladový dřevoplastový pro terasová dřevoplastová prkna 48x35mm | m | 17.626 |  | 0 | CS ÚRS 2025 01 |  | základní |  | 0 | 0 | 0 | 0 | 0 | 32 | M | 2 |  |  |  | ROZPOCET | 0 | 0 | 0 | 0 | 0 | 1 | 0 | 16 | 118
| VV |  | 6*2,9376 "Přepočtené koeficientem množství |  | 17.6256 | [12 empty] | VV | 2 | 2 | True | 0 | ROZPOCET
| VV |  | Součet |  | 17.6256 | [12 empty] | VV | 2 | 4 | True | 1 | ROZPOCET
60 | K | 762952044 | Montáž teras z prken š do 140 mm z dřevoplastu skrytým spojem na podkladní dřevoplastový rošt | m2 | 6 |  | 0 | CS ÚRS 2025 01 |  | základní |  | 0 | 0 | 0 | 0 | 0 | 16 | K | 2 |  |  |  | ROZPOCET | 0 | 0 | 0 | 0 | 0 | 1 | 0 | 16 | 120
| Online PSC |  | https://podminky.urs.cz/item/CS_URS_2025_01/762952044 | [14 empty] | Online PSC | 2
| VV |  | 6 |  | 6 | [12 empty] | VV | 2 | 2 | True | 0 | ROZPOCET
| VV |  | výmera převzata z výkresu C.5 | [14 empty] | VV | 2 | 1 | True | 0 | ROZPOCET
| VV |  | Mezisoučet |  | 6 | [12 empty] | VV | 2 | 3 | True | 0 | ROZPOCET
| VV |  | Součet |  | 6 | [12 empty] | VV | 2 | 4 | True | 1 | ROZPOCET
61 | M | 60791116 | prkno terasové dřevoplastové š 137 mm tl 22mm | m | 47.304 |  | 0 | CS ÚRS 2025 01 |  | základní |  | 0 | 0 | 0 | 0 | 0 | 32 | M | 2 |  |  |  | ROZPOCET | 0 | 0 | 0 | 0 | 0 | 1 | 0 | 16 | 122
62 | K | 998762211 | Přesun hmot procentní pro kce tesařské s omezením mechanizace v objektech v do 6 m | % |  |  | 0 | CS ÚRS 2025 01 |  | základní |  | 0 | 0 | 0 | 0 | 0 | 16 | K | 2 |  |  |  | ROZPOCET | 0 | 0 | 0 | 0 | 0 | 1 | 0 | 16 | 124
| Online PSC |  | https://podminky.urs.cz/item/CS_URS_2025_01/998762211 | [14 empty] | Online PSC | 2
| D | 766 | Konstrukce truhlářské |  |  |  | 0 |  |  |  |  | 0 |  | 0 |  | 0 | 2 | D | 1 |  |  |  | ROZPOCET | [6 empty] | 0
63 | K | 7663118R1 | Demontáž dřevěného zábradlí u světlíku z akátových větví | m | 3 |  | 0 | R POLOŽKA |  | základní |  | 0 | 0 | 0 | 0 | 0 | 16 | K | 2 |  |  |  | ROZPOCET | 0 | 0 | 0 | 0 | 0 | 1 | 0 | 16 | 126
| VV |  | 3 |  | 3 | [12 empty] | VV | 2 | 2 | True | 0 | ROZPOCET
| VV |  | u světlíku | [14 empty] | VV | 2 | 1 | True | 0 | ROZPOCET
| VV |  | Mezisoučet |  | 3 | [12 empty] | VV | 2 | 3 | True | 0 | ROZPOCET
| VV |  | Součet |  | 3 | [12 empty] | VV | 2 | 4 | True | 1 | ROZPOCET
64 | K | 7664122R4 | Kompletní provedení dle ozn. t1 tabulky truhlářské- opláštění vstupního prostoru pro personál"1" z dubových fošen hoblovaných,tl.40 mm, 2x impregrační nátěr- odstím určí architekt, vč.2 svlakových dveří do fošnových zárubní - opl. dveří modřínové fošny | m2 | 7.123 |  | 0 | R POLOŽKA |  | základní |  | 0 | 0 | 0 | 0 | 0 | 16 | K | 2 |  |  |  | ROZPOCET | 0 | 0 | 0 | 0 | 0 | 1 | 0 | 16 | 128
| VV |  | 1,12*2,12 |  | 2.3744 | [12 empty] | VV | 2 | 2 | True | 0 | ROZPOCET
| VV |  | (0,14+0,8+0,14+0,04)*2,12*2 |  | 4.7488 | [12 empty] | VV | 2 | 2 | True | 0 | ROZPOCET
| VV |  | Mezisoučet |  | 7.1232 | [12 empty] | VV | 2 | 3 | True | 0 | ROZPOCET
| VV |  | Součet |  | 7.1232 | [12 empty] | VV | 2 | 4 | True | 1 | ROZPOCET
65 | K | 7664122R5 | Kompletní provedení dle ozn. t2 tabulky truhlářské- opláštění vstupního prostoru pro personál "2" z dubových fošen hoblovaných, tl.40 mm, 2x impregrační nátěr- odstím určí architekt, vč.2 svlakových dveří do fošnových zárubní - opl. dveří modřínové fošny | m2 | 10.473 |  | 0 | R POLOŽKA |  | základní |  | 0 | 0 | 0 | 0 | 0 | 16 | K | 2 |  |  |  | ROZPOCET | 0 | 0 | 0 | 0 | 0 | 1 | 0 | 16 | 130
| VV |  | (0,12+1,42)*2,12 |  | 3.2648 | [12 empty] | VV | 2 | 2 | True | 0 | ROZPOCET
| VV |  | (0,12+1,04+1,2)*2,12 |  | 5.0032 | [12 empty] | VV | 2 | 2 | True | 0 | ROZPOCET
| VV |  | (0,12+0,8+0,12)*2,12 |  | 2.2048 | [12 empty] | VV | 2 | 2 | True | 0 | ROZPOCET
| VV |  | Mezisoučet |  | 10.4728 | [12 empty] | VV | 2 | 3 | True | 0 | ROZPOCET
| VV |  | Součet |  | 10.4728 | [12 empty] | VV | 2 | 4 | True | 1 | ROZPOCET
66 | K | 7664122R5a | Kompletní provedení dle ozn. t2 tabulky truhlářské- zateplené ubikace pro karabaly ve skladbách dle popisu- viz prvek t2, půdorysných rozměrů 1,875x0,98 m včetně dvířek | kpl | 1 |  | 0 | R POLOŽKA |  | základní |  | 0 | 0 | 0 | 0 | 0 | 16 | K | 2 |  |  |  | ROZPOCET | 0 | 0 | 0 | 0 | 0 | 1 | 0 | 16 | 132
| VV |  | 1 |  | 1 | [12 empty] | VV | 2 | 2 | True | 0 | ROZPOCET
| VV |  | Mezisoučet |  | 1 | [12 empty] | VV | 2 | 3 | True | 0 | ROZPOCET
| VV |  | Součet |  | 1 | [12 empty] | VV | 2 | 4 | True | 1 | ROZPOCET
67 | K | 7664122R6 | Kompletní provedení dle ozn. t3 tabulky truhlářské- dřevěné výplňě oplocení před východním obvodem objektu ze štípaného akátu výšky 1,7-2,7 m, kotvení pomocí ocelových kotev k nosné konstr. oplocení- vizvýkres č. D.1.1.2 | m | 23 |  | 0 | R POLOŽKA |  | základní |  | 0 | 0 | 0 | 0 | 0 | 16 | K | 2 |  |  |  | ROZPOCET | 0 | 0 | 0 | 0 | 0 | 1 | 0 | 16 | 134
| VV |  | 23 |  | 23 | [12 empty] | VV | 2 | 2 | True | 0 | ROZPOCET
| VV |  | Mezisoučet |  | 23 | [12 empty] | VV | 2 | 3 | True | 0 | ROZPOCET
| VV |  | Součet |  | 23 | [12 empty] | VV | 2 | 4 | True | 1 | ROZPOCET
68 | K | 7664122R6a | Kompletní provedení dle ozn. t6 tabulky truhlářské- oplocení před světlíkem z akátových větví, kotvit k ocelovým sloupkům (zakrytým kulatinou), výška oplocení cca 0,8 m- provedení dle původního plotu - viz foto č.3 | m | 7 |  | 0 | R POLOŽKA |  | základní |  | 0 | 0 | 0 | 0 | 0 | 16 | K | 2 |  |  |  | ROZPOCET | 0 | 0 | 0 | 0 | 0 | 1 | 0 | 16 | 136
| VV |  | 7 |  | 7 | [12 empty] | VV | 2 | 2 | True | 0 | ROZPOCET
| VV |  | Mezisoučet |  | 7 | [12 empty] | VV | 2 | 3 | True | 0 | ROZPOCET
| VV |  | Součet |  | 7 | [12 empty] | VV | 2 | 4 | True | 1 | ROZPOCET
69 | K | 7664122R7 | Kompl. provedení dna externích koridorů pro kočky dle ozn. t4 tabulky truhlářské-vodovzdorná překližka tl.15 mm šířka 250 mm, přišroubována k L profilům | bm | 16 |  | 0 | R POLOŽKA |  | základní |  | 0 | 0 | 0 | 0 | 0 | 16 | K | 2 |  |  |  | ROZPOCET | 0 | 0 | 0 | 0 | 0 | 1 | 0 | 16 | 138
| VV |  | 16 |  | 16 | [12 empty] | VV | 2 | 2 | True | 0 | ROZPOCET
| VV |  | Mezisoučet |  | 16 | [12 empty] | VV | 2 | 3 | True | 0 | ROZPOCET
| VV |  | Součet |  | 16 | [12 empty] | VV | 2 | 4 | True | 1 | ROZPOCET
70 | K | 7664122R8 | Kompl. provedení zakrytí externích koridorů pro kočky dle ozn. t5 tabulky truhlářské- dřevěnými prvky- akátové větve | bm | 16 |  | 0 | R POLOŽKA |  | základní |  | 0 | 0 | 0 | 0 | 0 | 16 | K | 2 |  |  |  | ROZPOCET | 0 | 0 | 0 | 0 | 0 | 1 | 0 | 16 | 140
| VV |  | 16 |  | 16 | [12 empty] | VV | 2 | 2 | True | 0 | ROZPOCET
| VV |  | Mezisoučet |  | 16 | [12 empty] | VV | 2 | 3 | True | 0 | ROZPOCET
| VV |  | Součet |  | 16 | [12 empty] | VV | 2 | 4 | True | 1 | ROZPOCET
71 | K | 7664122R9 | Kompl. provedení zábradlí z akátových kmenů DN 100-150 mm- viz standartní zábradlí v ZOO | m | 12 |  | 0 | R POLOŽKA |  | základní |  | 0 | 0 | 0 | 0 | 0 | 16 | K | 2 |  |  |  | ROZPOCET | 0 | 0 | 0 | 0 | 0 | 1 | 0 | 16 | 142
| VV |  | 12 |  | 12 | [12 empty] | VV | 2 | 2 | True | 0 | ROZPOCET
| VV |  | Mezisoučet |  | 12 | [12 empty] | VV | 2 | 3 | True | 0 | ROZPOCET
| VV |  | Součet |  | 12 | [12 empty] | VV | 2 | 4 | True | 1 | ROZPOCET
72 | K | 998766211 | Přesun hmot procentní pro kce truhlářské s omezením mechanizace v objektech v do 6 m | % |  |  | 0 | CS ÚRS 2025 01 |  | základní |  | 0 | 0 | 0 | 0 | 0 | 16 | K | 2 |  |  |  | ROZPOCET | 0 | 0 | 0 | 0 | 0 | 1 | 0 | 16 | 144
| Online PSC |  | https://podminky.urs.cz/item/CS_URS_2025_01/998766211 | [14 empty] | Online PSC | 2
| D | 767 | Konstrukce zámečnické |  |  |  | 0 |  |  |  |  | 0 |  | 0 |  | 0 | 2 | D | 1 |  |  |  | ROZPOCET | [6 empty] | 0
73 | K | 7676464R7 | D+M dle ozn. z7 výkresu zámečnických prvků - plechových uzamykatelných dvířek velikosti 300x450 mm | kus | 1 |  | 0 | R POLOŽKA |  | základní |  | 0 | 0 | 0 | 0 | 0 | 16 | K | 2 |  |  |  | ROZPOCET | 0 | 0 | 0 | 0 | 0 | 1 | 0 | 16 | 146
| VV |  | 1 |  | 1 | [12 empty] | VV | 2 | 2 | True | 0 | ROZPOCET
| VV |  | Mezisoučet |  | 1 | [12 empty] | VV | 2 | 3 | True | 0 | ROZPOCET
| VV |  | Součet |  | 1 | [12 empty] | VV | 2 | 4 | True | 1 | ROZPOCET
74 | K | 7679951R1 | D+M koridorů pro kočky v interiéru dle ozn.z1- výkres zámečnic.výrobků-úprava světlíku v místě napojení na koridor, koridor pro kocoura, koridor pro kočku, délka vnitř.koridorů 10 bm | kpl | 1 |  | 0 | R POLOŽKA |  | základní |  | 0 | 0 | 0 | 0 | 0 | 16 | K | 2 |  |  |  | ROZPOCET | 0 | 0 | 0 | 0 | 0 | 1 | 0 | 16 | 148
| VV |  | 1 |  | 1 | [12 empty] | VV | 2 | 2 | True | 0 | ROZPOCET
| VV |  | Mezisoučet |  | 1 | [12 empty] | VV | 2 | 3 | True | 0 | ROZPOCET
| VV |  | Součet |  | 1 | [12 empty] | VV | 2 | 4 | True | 1 | ROZPOCET
75 | K | 7679951R2 | D+M mechanicky posuvných dvířek pro kočku a kocoura v interiéru dle ozn.z2- výkres zámečnických výrobků- materiál ocelový pozinkovaný plech+nátěr | kpl | 1 |  | 0 | R POLOŽKA |  | základní |  | 0 | 0 | 0 | 0 | 0 | 16 | K | 2 |  |  |  | ROZPOCET | 0 | 0 | 0 | 0 | 0 | 1 | 0 | 16 | 150
| VV |  | 1 |  | 1 | [12 empty] | VV | 2 | 2 | True | 0 | ROZPOCET
| VV |  | Mezisoučet |  | 1 | [12 empty] | VV | 2 | 3 | True | 0 | ROZPOCET
| VV |  | Součet |  | 1 | [12 empty] | VV | 2 | 4 | True | 1 | ROZPOCET
76 | K | 7679951R3 | D+M zakrytí otvoru pod světlíkem pletivem vč. ocelové konstrukce dle ozn.z3- výkres zámečnických výrobků- povrchová úprava zinkování | kpl | 1 |  | 0 | R POLOŽKA |  | základní |  | 0 | 0 | 0 | 0 | 0 | 16 | K | 2 |  |  |  | ROZPOCET | 0 | 0 | 0 | 0 | 0 | 1 | 0 | 16 | 152
| VV |  | 1 |  | 1 | [12 empty] | VV | 2 | 2 | True | 0 | ROZPOCET
| VV |  | Mezisoučet |  | 1 | [12 empty] | VV | 2 | 3 | True | 0 | ROZPOCET
| VV |  | Součet |  | 1 | [12 empty] | VV | 2 | 4 | True | 1 | ROZPOCET
77 | K | 7679951R4 | D+M ocelová konstrukce pro osazení dřevěného oplocení kolem výběhu-dle ozn.z4- výkres zámečnických výrobků- délka oplocení 23 m, povrchová úprava žárové zinkování | kpl | 1 |  | 0 | R POLOŽKA |  | základní |  | 0 | 0 | 0 | 0 | 0 | 16 | K | 2 |  |  |  | ROZPOCET | 0 | 0 | 0 | 0 | 0 | 1 | 0 | 16 | 154
| VV |  | 1 |  | 1 | [12 empty] | VV | 2 | 2 | True | 0 | ROZPOCET
| VV |  | Mezisoučet |  | 1 | [12 empty] | VV | 2 | 3 | True | 0 | ROZPOCET
| VV |  | Součet |  | 1 | [12 empty] | VV | 2 | 4 | True | 1 | ROZPOCET
78 | K | 7679951R5 | D+M ocel.konstr.oplocení dle ozn.z5 výkresu zámečnic.výrobků,výšky 1,6 m se zabeton.sloupků do ŽB patek,vč. uzamykat. branky š.1,0m a vč. provedení výplně oplocení ze štípaného akátu šroubov.k ocel. konstrukci,délka prvku 3,4 m-povrch. žárově zink.+ nátěr | kpl | 1 |  | 0 | R POLOŽKA |  | základní |  | 0 | 0 | 0 | 0 | 0 | 16 | K | 2 |  |  |  | ROZPOCET | 0 | 0 | 0 | 0 | 0 | 1 | 0 | 16 | 156
79 | K | 998767211 | Přesun hmot procentní pro zámečnické konstrukce s omezením mechanizace v objektech v do 6 m | % |  |  | 0 | CS ÚRS 2025 01 |  | základní |  | 0 | 0 | 0 | 0 | 0 | 16 | K | 2 |  |  |  | ROZPOCET | 0 | 0 | 0 | 0 | 0 | 1 | 0 | 16 | 158
| Online PSC |  | https://podminky.urs.cz/item/CS_URS_2025_01/998767211 | [14 empty] | Online PSC | 2

## SO 04 - VO
{00e77ed1-8757-405c-bd27-65fb37ba713e}
2
| KRYCÍ LIST SOUPISU PRACÍ | [7 empty] | v --- níže se nacházejí doplnkové a pomocné údaje k sestavám --- v | [8 empty] | False
Stavba:
výběh pro pouštní kočky a karakaly
Objekt:
SO 04 - VO
| KSO: |  |  |  |  | CC-CZ:
| Místo: |  |  |  |  | Datum: | 21. 2. 2025
| Zadavatel: |  |  |  |  | IČ:
DIČ:
| Účastník: |  |  |  |  | IČ: | Vyplň údaj
|  | Vyplň údaj |  |  |  | DIČ: | Vyplň údaj
| Projektant: |  |  |  |  | IČ:
DIČ:
| Zpracovatel: |  |  |  |  | IČ:
DIČ:
Poznámka:
| Cena bez DPH | [5 empty] | 0
|  |  | Základ daně |  |  | Sazba daně | Výše daně
| DPH | základní | 0 |  |  | 21% | 0
|  | snížená | 0 |  |  | 12% | 0
|  | zákl. přenesená | 0 |  |  | 21% | 0
|  | sníž. přenesená | 0 |  |  | 12% | 0
|  | nulová | 0 |  |  | 0% | 0
| Cena s DPH |  |  | v | CZK |  | 0
REKAPITULACE ČLENĚNÍ SOUPISU PRACÍ
Stavba:
výběh pro pouštní kočky a karakaly
Objekt:
SO 04 - VO
Místo: | [5 empty] | Datum: | 21. 2. 2025
Zadavatel: | [5 empty] | Projektant:
Účastník: |  |  | Vyplň údaj |  |  | Zpracovatel:
Kód dílu - Popis | [6 empty] | Cena celkem [CZK]
Náklady stavby celkem | [6 empty] | 0 | [11 empty] | -1
| HSV - Práce a dodávky HSV | [5 empty] | 0
| 1 - Zemní práce | [5 empty] | 0
| 2 - Zakládání | [5 empty] | 0
| PSV - Práce a dodávky PSV | [5 empty] | 0
| 741 - Elektroinstalace - silnoproud | [5 empty] | 0
SOUPIS PRACÍ
Stavba:
výběh pro pouštní kočky a karakaly
Objekt:
SO 04 - VO
Místo: | [5 empty] | Datum: | 21. 2. 2025
Zadavatel: | [5 empty] | Projektant:
Účastník: |  |  | Vyplň údaj |  |  | Zpracovatel:
PČ | Typ | Kód | Popis | MJ | Množství | J.cena [CZK] | Cena celkem [CZK] | Cenová soustava |  | DPH | J. Nh [h] | Nh celkem [h] | J. hmotnost [t] | Hmotnost celkem [t] | J. suť [t] | Suť Celkem [t]
Náklady soupisu celkem | [6 empty] | 0 |  |  |  |  | 0 |  | 1.2544 |  | 0.0015 |  | D | -1 | [10 empty] | 0
| D | HSV | Práce a dodávky HSV |  |  |  | 0 |  |  |  |  | 0 |  | 1.251 |  | 0 | 1 | D | 0 |  |  |  | ROZPOCET | [6 empty] | 0
| D | 1 | Zemní práce |  |  |  | 0 |  |  |  |  | 0 |  | 3.5e-05 |  | 0 | 1 | D | 1 |  |  |  | ROZPOCET | [6 empty] | 0
9 | K | 131213702 | Hloubení nezapažených jam ručně s urovnáním dna do předepsaného profilu a spádu v hornině třídy těžitelnosti I skupiny 3 nesoudržných | m3 | 0.5 |  | 0 | CS ÚRS 2025 01 |  | základní |  | 0 | 0 | 0 | 0 | 0 | 4 | K | 2 |  |  |  | ROZPOCET | 0 | 0 | 0 | 0 | 0 | 1 | 0 | 4 | 1773481935
| Online PSC |  | https://podminky.urs.cz/item/CS_URS_2025_01/131213702 | [14 empty] | Online PSC | 2
11 | K | 132253101 | Hloubení nezapažených rýh šířky do 800 mm strojně s urovnáním dna do předepsaného profilu a spádu v omezeném prostoru v hornině třídy těžitelnosti I skupiny 3 do 20 m3 | m3 | 1.225 |  | 0 | CS ÚRS 2025 01 |  | základní |  | 0 | 0 | 0 | 0 | 0 | 4 | K | 2 |  |  |  | ROZPOCET | 0 | 0 | 0 | 0 | 0 | 1 | 0 | 4 | 1877328576
| Online PSC |  | https://podminky.urs.cz/item/CS_URS_2025_01/132253101 | [14 empty] | Online PSC | 2
| VV |  | 0,35*0,7*5,0 |  | 1.225 | [12 empty] | VV | 2 | 2 | True | 1 | ROZPOCET
12 | K | 174151101 | Zásyp sypaninou z jakékoliv horniny strojně s uložením výkopku ve vrstvách se zhutněním jam, šachet, rýh nebo kolem objektů v těchto vykopávkách | m3 | 1.225 |  | 0 | CS ÚRS 2025 01 |  | základní |  | 0 | 0 | 0 | 0 | 0 | 4 | K | 2 |  |  |  | ROZPOCET | 0 | 0 | 0 | 0 | 0 | 1 | 0 | 4 | 324172310
| Online PSC |  | https://podminky.urs.cz/item/CS_URS_2025_01/174151101 | [14 empty] | Online PSC | 2
14 | K | 181411131 | Založení trávníku na půdě předem připravené plochy do 1000 m2 výsevem včetně utažení parkového v rovině nebo na svahu do 1:5 | m2 | 1.75 |  | 0 | CS ÚRS 2025 01 |  | základní |  | 0 | 0 | 0 | 0 | 0 | 4 | K | 2 |  |  |  | ROZPOCET | 0 | 0 | 0 | 0 | 0 | 1 | 0 | 4 | 616905683
| Online PSC |  | https://podminky.urs.cz/item/CS_URS_2025_01/181411131 | [14 empty] | Online PSC | 2
| VV |  | 0,35*5,0 |  | 1.75 | [12 empty] | VV | 2 | 2 | True | 1 | ROZPOCET
15 | M | 00572410 | osivo směs travní parková | kg | 0.035 |  | 0 | CS ÚRS 2025 01 |  | základní |  | 0 | 0.001 | 3.5e-05 | 0 | 0 | 8 | M | 2 |  |  |  | ROZPOCET | 0 | 0 | 0 | 0 | 0 | 1 | 0 | 4 | 1824823158
| VV |  | 1,75*0,02 'Přepočtené koeficientem množství |  | 0.035 | [12 empty] | VV | 2 | 2 | False | 1 | ROZPOCET
13 | K | 181951112 | Úprava pláně vyrovnáním výškových rozdílů strojně v hornině třídy těžitelnosti I, skupiny 1 až 3 se zhutněním | m2 | 1.75 |  | 0 | CS ÚRS 2025 01 |  | základní |  | 0 | 0 | 0 | 0 | 0 | 4 | K | 2 |  |  |  | ROZPOCET | 0 | 0 | 0 | 0 | 0 | 1 | 0 | 4 | -1959767642
| Online PSC |  | https://podminky.urs.cz/item/CS_URS_2025_01/181951112 | [14 empty] | Online PSC | 2
| VV |  | 0,35*5,0 |  | 1.75 | [12 empty] | VV | 2 | 2 | True | 1 | ROZPOCET
| D | 2 | Zakládání |  |  |  | 0 |  |  |  |  | 0 |  | 1.2509 |  | 0 | 1 | D | 1 |  |  |  | ROZPOCET | [6 empty] | 0
10 | K | 272313711 | Základy z betonu prostého klenby z betonu kamenem neprokládaného tř. C 20/25 | m3 | 0.5 |  | 0 | CS ÚRS 2025 01 |  | základní |  | 0 | 2.5019 | 1.2509 | 0 | 0 | 4 | K | 2 |  |  |  | ROZPOCET | 0 | 0 | 0 | 0 | 0 | 1 | 0 | 4 | 754698454
| Online PSC |  | https://podminky.urs.cz/item/CS_URS_2025_01/272313711 | [14 empty] | Online PSC | 2
| D | PSV | Práce a dodávky PSV |  |  |  | 0 |  |  |  |  | 0 |  | 0.0034375 |  | 0.0015 | 2 | D | 0 |  |  |  | ROZPOCET | [6 empty] | 0
| D | 741 | Elektroinstalace - silnoproud |  |  |  | 0 |  |  |  |  | 0 |  | 0.0034375 |  | 0.0015 | 2 | D | 1 |  |  |  | ROZPOCET | [6 empty] | 0
1 | K | 741110043 | Montáž trubek elektroinstalačních s nasunutím nebo našroubováním do krabic plastových ohebných, uložených pevně, vnější Ø přes 35 mm | m | 5 |  | 0 | CS ÚRS 2025 01 |  | základní |  | 0 | 0 | 0 | 0 | 0 | 16 | K | 2 |  |  |  | ROZPOCET | 0 | 0 | 0 | 0 | 0 | 1 | 0 | 16 | -99805052
| Online PSC |  | https://podminky.urs.cz/item/CS_URS_2025_01/741110043 | [14 empty] | Online PSC | 2
2 | M | 34571352 | trubka elektroinstalační ohebná dvouplášťová korugovaná HDPE (chránička) D 52/63mm | m | 5.25 |  | 0 | CS ÚRS 2025 01 |  | základní |  | 0 | 0.00035 | 0.0018375 | 0 | 0 | 32 | M | 2 |  |  |  | ROZPOCET | 0 | 0 | 0 | 0 | 0 | 1 | 0 | 16 | -810870899
| VV |  | 5*1,05 'Přepočtené koeficientem množství |  | 5.25 | [12 empty] | VV | 2 | 2 | False | 1 | ROZPOCET
8 | K | 741130001 | Ukončení vodičů izolovaných s označením a zapojením v rozváděči nebo na přístroji, průřezu žíly do 2,5 mm2 | kus | 6 |  | 0 | CS ÚRS 2025 01 |  | základní |  | 0 | 0 | 0 | 0 | 0 | 16 | K | 2 |  |  |  | ROZPOCET | 0 | 0 | 0 | 0 | 0 | 1 | 0 | 16 | -571048780
| Online PSC |  | https://podminky.urs.cz/item/CS_URS_2025_01/741130001 | [14 empty] | Online PSC | 2
7 | K | 741371920 | Demontáž svítidel bez zachování funkčnosti (do suti) exteriérových s integrovaným zdrojem LED samostatných sloupkových | kus | 1 |  | 0 | CS ÚRS 2025 01 |  | základní |  | 0 | 0 | 0 | 0.0015 | 0.0015 | 16 | K | 2 |  |  |  | ROZPOCET | 0 | 0 | 0 | 0 | 0 | 1 | 0 | 16 | -1473295772
| Online PSC |  | https://podminky.urs.cz/item/CS_URS_2025_01/741371920 | [14 empty] | Online PSC | 2
3 | K | 741372127 | Montáž svítidel s integrovaným zdrojem LED se zapojením vodičů exteriérových samostatných sloupkových | kus | 1 |  | 0 | CS ÚRS 2025 01 |  | základní |  | 0 | 0 | 0 | 0 | 0 | 16 | K | 2 |  |  |  | ROZPOCET | 0 | 0 | 0 | 0 | 0 | 1 | 0 | 16 | -221434326
| Online PSC |  | https://podminky.urs.cz/item/CS_URS_2025_01/741372127 | [14 empty] | Online PSC | 2
4 | M | 34845001 | svítidlo exteriérové sloupek LED v 0,5-0,7m IP 65 | kus | 1 |  | 0 | CS ÚRS 2025 01 |  | základní |  | 0 | 0.0016 | 0.0016 | 0 | 0 | 32 | M | 2 |  |  |  | ROZPOCET | 0 | 0 | 0 | 0 | 0 | 1 | 0 | 16 | 180617530
5 | K | 741810001 | Zkoušky a prohlídky elektrických rozvodů a zařízení celková prohlídka a vyhotovení revizní zprávy pro objem montážních prací do 100 tis. Kč | kus | 1 |  | 0 | CS ÚRS 2025 01 |  | základní |  | 0 | 0 | 0 | 0 | 0 | 16 | K | 2 |  |  |  | ROZPOCET | 0 | 0 | 0 | 0 | 0 | 1 | 0 | 16 | 179949340
| Online PSC |  | https://podminky.urs.cz/item/CS_URS_2025_01/741810001 | [14 empty] | Online PSC | 2
6 | K | 998741101 | Přesun hmot pro silnoproud stanovený z hmotnosti přesunovaného materiálu vodorovná dopravní vzdálenost do 50 m základní v objektech výšky do 6 m | t | 0.003 |  | 0 | CS ÚRS 2025 01 |  | základní |  | 0 | 0 | 0 | 0 | 0 | 16 | K | 2 |  |  |  | ROZPOCET | 0 | 0 | 0 | 0 | 0 | 1 | 0 | 16 | 1140149175
| Online PSC |  | https://podminky.urs.cz/item/CS_URS_2025_01/998741101 | [14 empty] | Online PSC | 2

## SO-00 - VRN
{495899dc-dbf5-4858-a5e2-0598b659611f}
2
| KRYCÍ LIST SOUPISU PRACÍ | [7 empty] | v --- níže se nacházejí doplnkové a pomocné údaje k sestavám --- v | [8 empty] | False
Stavba:
výběh pro pouštní kočky a karakaly
Objekt:
SO-00 - VRN
| KSO: |  |  |  |  | CC-CZ:
| Místo: |  |  |  |  | Datum: | 21. 2. 2025
| Zadavatel: |  |  |  |  | IČ:
DIČ:
| Účastník: |  |  |  |  | IČ: | Vyplň údaj
|  | Vyplň údaj |  |  |  | DIČ: | Vyplň údaj
| Projektant: |  |  |  |  | IČ:
DIČ:
| Zpracovatel: |  |  |  |  | IČ:
DIČ:
Poznámka:
| Cena bez DPH | [5 empty] | 0
|  |  | Základ daně |  |  | Sazba daně | Výše daně
| DPH | základní | 0 |  |  | 21% | 0
|  | snížená | 0 |  |  | 12% | 0
|  | zákl. přenesená | 0 |  |  | 21% | 0
|  | sníž. přenesená | 0 |  |  | 12% | 0
|  | nulová | 0 |  |  | 0% | 0
| Cena s DPH |  |  | v | CZK |  | 0
REKAPITULACE ČLENĚNÍ SOUPISU PRACÍ
Stavba:
výběh pro pouštní kočky a karakaly
Objekt:
SO-00 - VRN
Místo: | [5 empty] | Datum: | 21. 2. 2025
Zadavatel: | [5 empty] | Projektant:
Účastník: |  |  | Vyplň údaj |  |  | Zpracovatel:
Kód dílu - Popis | [6 empty] | Cena celkem [CZK]
Náklady stavby celkem | [6 empty] | 0 | [11 empty] | -1
| VRN - Vedlejší rozpočtové náklady | [5 empty] | 0
| VRN1 - Průzkumné, geodetické a projektové práce | [5 empty] | 0
| VRN3 - Zařízení staveniště | [5 empty] | 0
| VRN4 - Inženýrská činnost | [5 empty] | 0
| VRN5 - Finanční náklady | [5 empty] | 0
SOUPIS PRACÍ
Stavba:
výběh pro pouštní kočky a karakaly
Objekt:
SO-00 - VRN
Místo: | [5 empty] | Datum: | 21. 2. 2025
Zadavatel: | [5 empty] | Projektant:
Účastník: |  |  | Vyplň údaj |  |  | Zpracovatel:
PČ | Typ | Kód | Popis | MJ | Množství | J.cena [CZK] | Cena celkem [CZK] | Cenová soustava |  | DPH | J. Nh [h] | Nh celkem [h] | J. hmotnost [t] | Hmotnost celkem [t] | J. suť [t] | Suť Celkem [t]
Náklady soupisu celkem | [6 empty] | 0 |  |  |  |  | 0 |  | 0 |  | 0 |  | D | -1 | [7 empty] | 0
| D | VRN | Vedlejší rozpočtové náklady |  |  |  | 0 |  |  |  |  | 0 |  | 0 |  | 0 | 5 | D | 0 | ROZPOCET | [6 empty] | 0
| D | VRN1 | Průzkumné, geodetické a projektové práce |  |  |  | 0 |  |  |  |  | 0 |  | 0 |  | 0 | 5 | D | 1 | ROZPOCET | [6 empty] | 0
1 | K | 011002000 | Průzkumné práce | kpl | 1 |  | 0 | CS ÚRS 2025 01 |  | základní |  | 0 | 0 | 0 | 0 | 0 | 1024 | K | 2 | ROZPOCET | 0 | 0 | 0 | 0 | 0 | 1 | 0 | 1024 | 2083540445
| Online PSC |  | https://podminky.urs.cz/item/CS_URS_2025_01/011002000 | [14 empty] | Online PSC | 2
2 | K | 012002000 | Geodetické práce | kpl | 1 |  | 0 | CS ÚRS 2025 01 |  | základní |  | 0 | 0 | 0 | 0 | 0 | 1024 | K | 2 | ROZPOCET | 0 | 0 | 0 | 0 | 0 | 1 | 0 | 1024 | -601998165
| Online PSC |  | https://podminky.urs.cz/item/CS_URS_2025_01/012002000 | [14 empty] | Online PSC | 2
3 | K | 013002000 | Projektové práce - DSPS | kpl | 1 |  | 0 | CS ÚRS 2025 01 |  | základní |  | 0 | 0 | 0 | 0 | 0 | 1024 | K | 2 | ROZPOCET | 0 | 0 | 0 | 0 | 0 | 1 | 0 | 1024 | -756868645
| Online PSC |  | https://podminky.urs.cz/item/CS_URS_2025_01/013002000 | [14 empty] | Online PSC | 2
4 | K | 013244000.1 | Dokumentace pro výrobu ocelové konstrukce | kpl | 1 |  | 0 |  |  | základní |  | 0 | 0 | 0 | 0 | 0 | 1024 | K | 2 | ROZPOCET | 0 | 0 | 0 | 0 | 0 | 1 | 0 | 1024 | -1056358628
5 | K | 013244000.2 | Dokumentace pro výrobu nerezových síťí a nerezových lan | kpl | 1 |  | 0 |  |  | základní |  | 0 | 0 | 0 | 0 | 0 | 1024 | K | 2 | ROZPOCET | 0 | 0 | 0 | 0 | 0 | 1 | 0 | 1024 | 79827785
6 | K | 013244000.3 | Dokumentace pro výrobu betonových a základových konstrukcí vč. mikropilot | kpl | 1 |  | 0 |  |  | základní |  | 0 | 0 | 0 | 0 | 0 | 1024 | K | 2 | ROZPOCET | 0 | 0 | 0 | 0 | 0 | 1 | 0 | 1024 | 820023533
| D | VRN3 | Zařízení staveniště |  |  |  | 0 |  |  |  |  | 0 |  | 0 |  | 0 | 5 | D | 1 | ROZPOCET | [6 empty] | 0
7 | K | 032002000 | Vybavení staveniště | kpl | 1 |  | 0 | CS ÚRS 2025 01 |  | základní |  | 0 | 0 | 0 | 0 | 0 | 1024 | K | 2 | ROZPOCET | 0 | 0 | 0 | 0 | 0 | 1 | 0 | 1024 | -315183129
| Online PSC |  | https://podminky.urs.cz/item/CS_URS_2025_01/032002000 | [14 empty] | Online PSC | 2
8 | K | 033002000 | Připojení staveniště na inženýrské sítě | kpl | 1 |  | 0 | CS ÚRS 2025 01 |  | základní |  | 0 | 0 | 0 | 0 | 0 | 1024 | K | 2 | ROZPOCET | 0 | 0 | 0 | 0 | 0 | 1 | 0 | 1024 | 1765341300
| Online PSC |  | https://podminky.urs.cz/item/CS_URS_2025_01/033002000 | [14 empty] | Online PSC | 2
9 | K | 034002000 | Zabezpečení staveniště | kpl | 1 |  | 0 | CS ÚRS 2025 01 |  | základní |  | 0 | 0 | 0 | 0 | 0 | 1024 | K | 2 | ROZPOCET | 0 | 0 | 0 | 0 | 0 | 1 | 0 | 1024 | -766593169
| Online PSC |  | https://podminky.urs.cz/item/CS_URS_2025_01/034002000 | [14 empty] | Online PSC | 2
10 | K | 039002000 | Zrušení zařízení staveniště | kpl | 1 |  | 0 | CS ÚRS 2025 01 |  | základní |  | 0 | 0 | 0 | 0 | 0 | 1024 | K | 2 | ROZPOCET | 0 | 0 | 0 | 0 | 0 | 1 | 0 | 1024 | 268523087
| Online PSC |  | https://podminky.urs.cz/item/CS_URS_2025_01/039002000 | [14 empty] | Online PSC | 2
12 | K | 042503000 | Plán BOZP na staveništi | kpl | 1 |  | 0 | CS ÚRS 2025 01 |  | základní |  | 0 | 0 | 0 | 0 | 0 | 1024 | K | 2 | ROZPOCET | 0 | 0 | 0 | 0 | 0 | 1 | 0 | 1024 | 1312543404
| Online PSC |  | https://podminky.urs.cz/item/CS_URS_2025_01/042503000 | [14 empty] | Online PSC | 2
| D | VRN4 | Inženýrská činnost |  |  |  | 0 |  |  |  |  | 0 |  | 0 |  | 0 | 5 | D | 1 | ROZPOCET | [6 empty] | 0
13 | K | 044002000 | Revize | kpl | 1 |  | 0 | CS ÚRS 2025 01 |  | základní |  | 0 | 0 | 0 | 0 | 0 | 1024 | K | 2 | ROZPOCET | 0 | 0 | 0 | 0 | 0 | 1 | 0 | 1024 | 993893312
| Online PSC |  | https://podminky.urs.cz/item/CS_URS_2025_01/044002000 | [14 empty] | Online PSC | 2
14 | K | 045002000 | Kompletační a koordinační činnost | kpl | 1 |  | 0 | CS ÚRS 2025 01 |  | základní |  | 0 | 0 | 0 | 0 | 0 | 1024 | K | 2 | ROZPOCET | 0 | 0 | 0 | 0 | 0 | 1 | 0 | 1024 | -1984342833
| Online PSC |  | https://podminky.urs.cz/item/CS_URS_2025_01/045002000 | [14 empty] | Online PSC | 2
| D | VRN5 | Finanční náklady |  |  |  | 0 |  |  |  |  | 0 |  | 0 |  | 0 | 5 | D | 1 | ROZPOCET | [6 empty] | 0
17 | K | 059002000 | Ostatní finance - publicita projektu 2x bilbor o min. rozměru 5,1x1,8m, pamětní deska, sponzorský vzkaz kraje, prezentace na sociálních sítích, internetových stránkách | KPL | 2 |  | 0 | CS ÚRS 2025 01 |  | základní |  | 0 | 0 | 0 | 0 | 0 | 1024 | K | 2 | ROZPOCET | 0 | 0 | 0 | 0 | 0 | 1 | 0 | 1024 | 262751813
| Online PSC |  | https://podminky.urs.cz/item/CS_URS_2025_01/059002000 | [14 empty] | Online PSC | 2

## SO-01 - SPODNÍ STAVBA
{bbdc18bc-5b28-49d7-b992-864443b4c8b9}
2
| KRYCÍ LIST SOUPISU PRACÍ | [7 empty] | v --- níže se nacházejí doplnkové a pomocné údaje k sestavám --- v | [8 empty] | False
Stavba:
výběh pro pouštní kočky a karakaly
Objekt:
SO-01 - SPODNÍ STAVBA
| KSO: |  |  |  |  | CC-CZ:
| Místo: |  |  |  |  | Datum: | 21. 2. 2025
| Zadavatel: |  |  |  |  | IČ:
DIČ:
| Účastník: |  |  |  |  | IČ: | Vyplň údaj
|  | Vyplň údaj |  |  |  | DIČ: | Vyplň údaj
| Projektant: |  |  |  |  | IČ:
DIČ:
| Zpracovatel: |  |  |  |  | IČ:
DIČ:
Poznámka:
| Cena bez DPH | [5 empty] | 0
|  |  | Základ daně |  |  | Sazba daně | Výše daně
| DPH | základní | 0 |  |  | 21% | 0
|  | snížená | 0 |  |  | 12% | 0
|  | zákl. přenesená | 0 |  |  | 21% | 0
|  | sníž. přenesená | 0 |  |  | 12% | 0
|  | nulová | 0 |  |  | 0% | 0
| Cena s DPH |  |  | v | CZK |  | 0
REKAPITULACE ČLENĚNÍ SOUPISU PRACÍ
Stavba:
výběh pro pouštní kočky a karakaly
Objekt:
SO-01 - SPODNÍ STAVBA
Místo: | [5 empty] | Datum: | 21. 2. 2025
Zadavatel: | [5 empty] | Projektant:
Účastník: |  |  | Vyplň údaj |  |  | Zpracovatel:
Kód dílu - Popis | [6 empty] | Cena celkem [CZK]
Náklady stavby celkem | [6 empty] | 0 | [11 empty] | -1
| HSV - Práce a dodávky HSV | [5 empty] | 0
| 1 - Zemní práce | [5 empty] | 0
| 2 - Zakládání | [5 empty] | 0
| 2.1 - Zakládání - Bednění | [5 empty] | 0
| 997 - Doprava suti a vybouraných hmot | [5 empty] | 0
| 998 - Přesun hmot | [5 empty] | 0
SOUPIS PRACÍ
Stavba:
výběh pro pouštní kočky a karakaly
Objekt:
SO-01 - SPODNÍ STAVBA
Místo: | [5 empty] | Datum: | 21. 2. 2025
Zadavatel: | [5 empty] | Projektant:
Účastník: |  |  | Vyplň údaj |  |  | Zpracovatel:
PČ | Typ | Kód | Popis | MJ | Množství | J.cena [CZK] | Cena celkem [CZK] | Cenová soustava |  | DPH | J. Nh [h] | Nh celkem [h] | J. hmotnost [t] | Hmotnost celkem [t] | J. suť [t] | Suť Celkem [t]
Náklady soupisu celkem | [6 empty] | 0 |  |  |  |  | 0 |  | 108.3094 |  | 0 |  | D | -1 | [10 empty] | 0
| D | HSV | Práce a dodávky HSV |  |  |  | 0 |  |  |  |  | 0 |  | 108.3094 |  | 0 | 1 | D | 0 |  |  |  | ROZPOCET | [6 empty] | 0
| D | 1 | Zemní práce |  |  |  | 0 |  |  |  |  | 0 |  | 0 |  | 0 | 1 | D | 1 |  |  |  | ROZPOCET | [6 empty] | 0
1 | K | 121151103 | Sejmutí ornice strojně při souvislé ploše do 100 m2, tl. vrstvy do 200 mm | m2 | 60 |  | 0 | CS ÚRS 2025 01 |  | základní |  | 0 | 0 | 0 | 0 | 0 | 4 | K | 2 |  |  |  | ROZPOCET | 0 | 0 | 0 | 0 | 0 | 1 | 0 | 4 | -2012623377
| Online PSC |  | https://podminky.urs.cz/item/CS_URS_2025_01/121151103 | [14 empty] | Online PSC | 2
2 | K | 162351103 | Vodorovné přemístění výkopku nebo sypaniny po suchu na obvyklém dopravním prostředku, bez naložení výkopku, avšak se složením bez rozhrnutí z horniny třídy těžitelnosti I skupiny 1 až 3 na vzdálenost přes 50 do 500 m | m3 | 42.237 |  | 0 | CS ÚRS 2025 01 |  | základní |  | 0 | 0 | 0 | 0 | 0 | 4 | K | 2 |  |  |  | ROZPOCET | 0 | 0 | 0 | 0 | 0 | 1 | 0 | 4 | -1231092587
| Online PSC |  | https://podminky.urs.cz/item/CS_URS_2025_01/162351103 | [14 empty] | Online PSC | 2
| VV |  | 32,49*1,3 |  | 42.237 | [12 empty] | VV | 2 | 2 | True | 1 | ROZPOCET
3 | K | 174151101 | Zásyp sypaninou z jakékoliv horniny strojně s uložením výkopku ve vrstvách se zhutněním jam, šachet, rýh nebo kolem objektů v těchto vykopávkách | m3 | 16 |  | 0 | CS ÚRS 2023 01 |  | základní |  | 0 | 0 | 0 | 0 | 0 | 4 | K | 2 |  |  |  | ROZPOCET | 0 | 0 | 0 | 0 | 0 | 1 | 0 | 4 | -295029348
| Online PSC |  | https://podminky.urs.cz/item/CS_URS_2023_01/174151101 | [14 empty] | Online PSC | 2
4 | K | 132551102 | Hloubení nezapažených rýh šířky do 800 mm strojně s urovnáním dna do předepsaného profilu a spádu v hornině třídy těžitelnosti III skupiny 6 přes 20 do 50 m3 | m3 | 24.078 |  | 0 | CS ÚRS 2025 01 |  | základní |  | 0 | 0 | 0 | 0 | 0 | 4 | K | 2 |  |  |  | ROZPOCET | 0 | 0 | 0 | 0 | 0 | 1 | 0 | 4 | 2063660002
| Online PSC |  | https://podminky.urs.cz/item/CS_URS_2025_01/132551102 | [14 empty] | Online PSC | 2
| VV |  | 0,8*0,8*0,8*8 "patky |  | 4.096 | [12 empty] | VV | 2 | 2 | True | 0 | ROZPOCET
| VV |  | 47,3*0,3*0,8 |  | 11.352 | [12 empty] | VV | 2 | 2 | True | 0 | ROZPOCET
| VV |  | 9,1*0,5*1 |  | 4.55 | [12 empty] | VV | 2 | 2 | True | 0 | ROZPOCET
| VV |  | 4,2*0,5*0,8 |  | 1.68 | [12 empty] | VV | 2 | 2 | True | 0 | ROZPOCET
| VV |  | 6*0,5*0,8 |  | 2.4 | [12 empty] | VV | 2 | 2 | True | 0 | ROZPOCET
| VV |  | Součet |  | 24.078 | [12 empty] | VV | 2 | 4 | True | 1 | ROZPOCET
5 | K | 132551251 | Hloubení nezapažených rýh šířky přes 800 do 2 000 mm strojně s urovnáním dna do předepsaného profilu a spádu v hornině třídy těžitelnosti III skupiny 6 do 20 m3 | m3 | 13.536 |  | 0 | CS ÚRS 2025 01 |  | základní |  | 0 | 0 | 0 | 0 | 0 | 4 | K | 2 |  |  |  | ROZPOCET | 0 | 0 | 0 | 0 | 0 | 1 | 0 | 4 | -1748668006
| Online PSC |  | https://podminky.urs.cz/item/CS_URS_2025_01/132551251 | [14 empty] | Online PSC | 2
| VV |  | 6*1,2*0,6 |  | 4.32 | [12 empty] | VV | 2 | 2 | True | 0 | ROZPOCET
| VV |  | 1,2*1,2*0,8*8 "patky |  | 9.216 | [12 empty] | VV | 2 | 2 | True | 0 | ROZPOCET
| VV |  | Součet |  | 13.536 | [12 empty] | VV | 2 | 4 | True | 1 | ROZPOCET
6 | K | 167151103 | Nakládání, skládání a překládání neulehlého výkopku nebo sypaniny strojně nakládání, množství do 100 m3, z horniny třídy těžitelnosti III, skupiny 6 a 7 | m3 | 42.237 |  | 0 | CS ÚRS 2025 01 |  | základní |  | 0 | 0 | 0 | 0 | 0 | 4 | K | 2 |  |  |  | ROZPOCET | 0 | 0 | 0 | 0 | 0 | 1 | 0 | 4 | -1131685684
| Online PSC |  | https://podminky.urs.cz/item/CS_URS_2025_01/167151103 | [14 empty] | Online PSC | 2
| VV |  | 32,49*1,3 |  | 42.237 | [12 empty] | VV | 2 | 2 | True | 1 | ROZPOCET
| D | 2 | Zakládání |  |  |  | 0 |  |  |  |  | 0 |  | 107.8784 |  | 0 | 1 | D | 1 |  |  |  | ROZPOCET | [6 empty] | 0
7 | K | 224311114 | Maloprofilové vrty průběžným sacím vrtáním průměru přes 93 do 156 mm do úklonu 45° v hl 0 až 25 m v hornině tř. III a IV | m | 72 |  | 0 | CS ÚRS 2025 01 |  | základní |  | 0 | 0.00032 | 0.02304 | 0 | 0 | 4 | K | 2 |  |  |  | ROZPOCET | 0 | 0 | 0 | 0 | 0 | 1 | 0 | 4 | 860181356
| Online PSC |  | https://podminky.urs.cz/item/CS_URS_2025_01/224311114 | [14 empty] | Online PSC | 2
| VV |  | 2*5,0 "MPO1 |  | 10 | [12 empty] | VV | 2 | 2 | True | 0 | ROZPOCET
| VV |  | 1*5,0 "MPO2 |  | 5 | [12 empty] | VV | 2 | 2 | True | 0 | ROZPOCET
| VV |  | 2*4,0 "MPO3 |  | 8 | [12 empty] | VV | 2 | 2 | True | 0 | ROZPOCET
| VV |  | 1*5,0 "MPO4 |  | 5 | [12 empty] | VV | 2 | 2 | True | 0 | ROZPOCET
| VV |  | 8*4,0 "MPO5 |  | 32 | [12 empty] | VV | 2 | 2 | True | 0 | ROZPOCET
| VV |  | 3*4,0 "MPO5.1 |  | 12 | [12 empty] | VV | 2 | 2 | True | 0 | ROZPOCET
| VV |  | Součet |  | 72 | [12 empty] | VV | 2 | 4 | True | 1 | ROZPOCET
8 | K | 274321411 | Základy z betonu železového (bez výztuže) pasy z betonu bez zvláštních nároků na prostředí tř. C 20/25 | m3 | 24.078 |  | 0 | CS ÚRS 2025 01 |  | základní |  | 0 | 2.5019 | 60.24 | 0 | 0 | 4 | K | 2 |  |  |  | ROZPOCET | 0 | 0 | 0 | 0 | 0 | 1 | 0 | 4 | -1923926175
| Online PSC |  | https://podminky.urs.cz/item/CS_URS_2025_01/274321411 | [14 empty] | Online PSC | 2
9 | K | 274361821.S | Výstuž základových pasů a patek z ocele B500 (10505) | t | 5.5 |  | 0 |  |  | základní |  | 0 | 0 | 0 | 0 | 0 | 4 | K | 2 |  |  |  | ROZPOCET | 0 | 0 | 0 | 0 | 0 | 1 | 0 | 4 | 77669922
10 | K | 275321411 | Základy z betonu železového (bez výztuže) patky z betonu bez zvláštních nároků na prostředí tř. C 20/25 | m3 | 13.536 |  | 0 | CS ÚRS 2025 01 |  | základní |  | 0 | 2.5019 | 33.8653 | 0 | 0 | 4 | K | 2 |  |  |  | ROZPOCET | 0 | 0 | 0 | 0 | 0 | 1 | 0 | 4 | -2029277055
| Online PSC |  | https://podminky.urs.cz/item/CS_URS_2025_01/275321411 | [14 empty] | Online PSC | 2
11 | K | 282601112 | Injektování s jednoduchým obturátorem nebo bez obturátoru vzestupné, tlakem přes 0,60 do 2,0 MPa | hod | 16 |  | 0 | CS ÚRS 2025 01 |  | základní |  | 0 | 4e-05 | 0.00064 | 0 | 0 | 4 | K | 2 |  |  |  | ROZPOCET | 0 | 0 | 0 | 0 | 0 | 1 | 0 | 4 | 261395554
| Online PSC |  | https://podminky.urs.cz/item/CS_URS_2025_01/282601112 | [14 empty] | Online PSC | 2
12 | M | 58522150 | cement portlandský směsný CEM II 32,5MPa | t | 6.967 |  | 0 | CS ÚRS 2025 01 |  | základní |  | 0 | 1 | 6.967 | 0 | 0 | 8 | M | 2 |  |  |  | ROZPOCET | 0 | 0 | 0 | 0 | 0 | 1 | 0 | 4 | 2084857603
| VV |  | (PI*0,1*0,1*72)*2,2*1,4 " 40% rezerva na zainjektování |  | 6.9668 | [12 empty] | VV | 2 | 2 | True | 1 | ROZPOCET
13 | K | 283111113 | Zřízení ocelových trubkových mikropilot tlakové i tahové svislé nebo odklon od svislice do 60° část hladká, průměru přes 105 do 115 mm | m | 72 |  | 0 | CS ÚRS 2025 01 |  | základní |  | 0 | 0.03739 | 2.6921 | 0 | 0 | 4 | K | 2 |  |  |  | ROZPOCET | 0 | 0 | 0 | 0 | 0 | 1 | 0 | 4 | 1221755064
| Online PSC |  | https://podminky.urs.cz/item/CS_URS_2025_01/283111113 | [14 empty] | Online PSC | 2
| VV |  | 2*5,0 "MPO1 |  | 10 | [12 empty] | VV | 2 | 2 | True | 0 | ROZPOCET
| VV |  | 1*5,0 "MPO2 |  | 5 | [12 empty] | VV | 2 | 2 | True | 0 | ROZPOCET
| VV |  | 2*4,0 "MPO3 |  | 8 | [12 empty] | VV | 2 | 2 | True | 0 | ROZPOCET
| VV |  | 1*5,0 "MPO4 |  | 5 | [12 empty] | VV | 2 | 2 | True | 0 | ROZPOCET
| VV |  | 8*4,0 "MPO5 |  | 32 | [12 empty] | VV | 2 | 2 | True | 0 | ROZPOCET
| VV |  | 3*4,0 "MPO5.1 |  | 12 | [12 empty] | VV | 2 | 2 | True | 0 | ROZPOCET
| VV |  | Součet |  | 72 | [12 empty] | VV | 2 | 4 | True | 1 | ROZPOCET
14 | M | 14011080 | trubka ocelová bezešvá hladká jakost S355J2H 108x12,5mm, ČSN EN 10210-2 | m | 79.2 |  | 0 | CS ÚRS 2025 01 |  | základní |  | 0 | 0.0434 | 3.4373 | 0 | 0 | 8 | M | 2 |  |  |  | ROZPOCET | 0 | 0 | 0 | 0 | 0 | 1 | 0 | 4 | -733905440
| VV |  | 72*1,1 'Přepočtené koeficientem množství |  | 79.2 | [12 empty] | VV | 2 | 2 | False | 1 | ROZPOCET
15 | K | 283131113 | Zřízení hlav trubkových mikropilot namáhaných tlakem i tahem, průměru přes 105 do 115 mm | kus | 17 |  | 0 | CS ÚRS 2025 01 |  | základní |  | 0 | 0.00071 | 0.01207 | 0 | 0 | 4 | K | 2 |  |  |  | ROZPOCET | 0 | 0 | 0 | 0 | 0 | 1 | 0 | 4 | 103830458
| Online PSC |  | https://podminky.urs.cz/item/CS_URS_2025_01/283131113 | [14 empty] | Online PSC | 2
16 | M | 13611248.R | plech ocelový hladký jakost S355JR tl 20mm tabule | t | 0.641 |  | 0 |  |  | základní |  | 0 | 1 | 0.641 | 0 | 0 | 8 | M | 2 |  |  |  | ROZPOCET | 0 | 0 | 0 | 0 | 0 | 1 | 0 | 4 | 658342907
| VV |  | 17*0,4*0,4*0,02*7,850 " kotevní plech |  | 0.42704 | [12 empty] | VV | 2 | 2 | True | 0 | ROZPOCET
| VV |  | 17*4*0,2*0,2*0,5*0,02*7,85 "4ks kotevníh výztuh na hlavu |  | 0.21352 | [12 empty] | VV | 2 | 2 | True | 0 | ROZPOCET
| VV |  | Součet |  | 0.64056 | [12 empty] | VV | 2 | 4 | True | 1 | ROZPOCET
| D | 2.1 | Zakládání - Bednění |  |  |  | 0 |  |  |  |  | 0 |  | 0.43097 |  | 0 | 1 | D | 1 |  |  |  | ROZPOCET | [6 empty] | 0
17 | K | 274351121 | Bednění základů pasů rovné zřízení | m2 | 110.2 |  | 0 | CS ÚRS 2025 01 |  | základní |  | 0 | 0.00269 | 0.29644 | 0 | 0 | 4 | K | 2 |  |  |  | ROZPOCET | 0 | 0 | 0 | 0 | 0 | 1 | 0 | 4 | -1005819952
| Online PSC |  | https://podminky.urs.cz/item/CS_URS_2025_01/274351121 | [14 empty] | Online PSC | 2
| VV |  | 47,3*2*0,8 |  | 75.68 | [12 empty] | VV | 2 | 2 | True | 0 | ROZPOCET
| VV |  | 9,1*2*1 |  | 18.2 | [12 empty] | VV | 2 | 2 | True | 0 | ROZPOCET
| VV |  | 4,2*2*0,8 |  | 6.72 | [12 empty] | VV | 2 | 2 | True | 0 | ROZPOCET
| VV |  | 6*2*0,8 |  | 9.6 | [12 empty] | VV | 2 | 2 | True | 0 | ROZPOCET
| VV |  | Součet |  | 110.2 | [12 empty] | VV | 2 | 4 | True | 1 | ROZPOCET
18 | K | 274351122 | Bednění základů pasů rovné odstranění | m2 | 110.2 |  | 0 | CS ÚRS 2025 01 |  | základní |  | 0 | 0 | 0 | 0 | 0 | 4 | K | 2 |  |  |  | ROZPOCET | 0 | 0 | 0 | 0 | 0 | 1 | 0 | 4 | -429240220
| Online PSC |  | https://podminky.urs.cz/item/CS_URS_2025_01/274351122 | [14 empty] | Online PSC | 2
19 | K | 275351121 | Bednění základů patek zřízení | m2 | 50.96 |  | 0 | CS ÚRS 2025 01 |  | základní |  | 0 | 0.00264 | 0.13453 | 0 | 0 | 4 | K | 2 |  |  |  | ROZPOCET | 0 | 0 | 0 | 0 | 0 | 1 | 0 | 4 | -1340270792
| Online PSC |  | https://podminky.urs.cz/item/CS_URS_2025_01/275351121 | [14 empty] | Online PSC | 2
20 | K | 275351122 | Bednění základů patek odstranění | m2 | 50.96 |  | 0 | CS ÚRS 2025 01 |  | základní |  | 0 | 0 | 0 | 0 | 0 | 4 | K | 2 |  |  |  | ROZPOCET | 0 | 0 | 0 | 0 | 0 | 1 | 0 | 4 | 404897085
| Online PSC |  | https://podminky.urs.cz/item/CS_URS_2025_01/275351122 | [14 empty] | Online PSC | 2
| D | 997 | Doprava suti a vybouraných hmot |  |  |  | 0 |  |  |  |  | 0 |  | 0 |  | 0 | 1 | D | 1 |  |  |  | ROZPOCET | [6 empty] | 0
21 | K | 997013501 | Odvoz suti a vybouraných hmot na skládku nebo meziskládku se složením, na vzdálenost do 1 km | t | 37.068 |  | 0 | CS ÚRS 2025 01 |  | základní |  | 0 | 0 | 0 | 0 | 0 | 4 | K | 2 |  |  |  | ROZPOCET | 0 | 0 | 0 | 0 | 0 | 1 | 0 | 4 | 562158214
| Online PSC |  | https://podminky.urs.cz/item/CS_URS_2025_01/997013501 | [14 empty] | Online PSC | 2
22 | K | 997013509 | Odvoz suti a vybouraných hmot na skládku nebo meziskládku se složením, na vzdálenost Příplatek k ceně za každý další započatý 1 km přes 1 km | t | 111.204 |  | 0 | CS ÚRS 2025 01 |  | základní |  | 0 | 0 | 0 | 0 | 0 | 4 | K | 2 |  |  |  | ROZPOCET | 0 | 0 | 0 | 0 | 0 | 1 | 0 | 4 | -889982005
| Online PSC |  | https://podminky.urs.cz/item/CS_URS_2025_01/997013509 | [14 empty] | Online PSC | 2
| VV |  | 37,068 |  | 37.068 | [12 empty] | VV | 2 | 2 | True | 1 | ROZPOCET
| VV |  | 37,068*3 'Přepočtené koeficientem množství |  | 111.204 | [12 empty] | VV | 2 | 2 | False | 1 | ROZPOCET
23 | K | 997013873 | Poplatek za uložení stavebního odpadu na recyklační skládce (skládkovné) zeminy a kamení zatříděného do Katalogu odpadů pod kódem 17 05 04 | t | 108.309 |  | 0 | CS ÚRS 2025 01 |  | základní |  | 0 | 0 | 0 | 0 | 0 | 4 | K | 2 |  |  |  | ROZPOCET | 0 | 0 | 0 | 0 | 0 | 1 | 0 | 4 | -1958976860
| Online PSC |  | https://podminky.urs.cz/item/CS_URS_2025_01/997013873 | [14 empty] | Online PSC | 2
| D | 998 | Přesun hmot |  |  |  | 0 |  |  |  |  | 0 |  | 0 |  | 0 | 1 | D | 1 |  |  |  | ROZPOCET | [6 empty] | 0
24 | K | 998004011 | Přesun hmot pro injektování, mikropiloty nebo kotvy | t | 108.309 |  | 0 | CS ÚRS 2025 01 |  | základní |  | 0 | 0 | 0 | 0 | 0 | 4 | K | 2 |  |  |  | ROZPOCET | 0 | 0 | 0 | 0 | 0 | 1 | 0 | 4 | -854765278
| Online PSC |  | https://podminky.urs.cz/item/CS_URS_2025_01/998004011 | [14 empty] | Online PSC | 2
25 | K | 998012037 | Přesun hmot pro budovy občanské výstavby, bydlení, výrobu a služby s nosnou svislou konstrukcí monolitickou betonovou tyčovou nebo plošnou s jakýkoliv obvodovým pláštěm kromě vyzdívaného Příplatek k cenám za zvětšený přesun přes vymezenou vodorovnou dopravní vzdálenost do 3000 m | t | 108.309 |  | 0 | CS ÚRS 2025 01 |  | základní |  | 0 | 0 | 0 | 0 | 0 | 4 | K | 2 |  |  |  | ROZPOCET | 0 | 0 | 0 | 0 | 0 | 1 | 0 | 4 | 533093503
| Online PSC |  | https://podminky.urs.cz/item/CS_URS_2025_01/998012037 | [14 empty] | Online PSC | 2
26 | K | 998012041 | Přesun hmot pro budovy občanské výstavby, bydlení, výrobu a služby s nosnou svislou konstrukcí monolitickou betonovou tyčovou nebo plošnou s jakýkoliv obvodovým pláštěm kromě vyzdívaného vodorovná dopravní vzdálenost do 100 m s omezením mechanizace pro budovy výšky do 6 m | t | 108.309 |  | 0 | CS ÚRS 2025 01 |  | základní |  | 0 | 0 | 0 | 0 | 0 | 4 | K | 2 |  |  |  | ROZPOCET | 0 | 0 | 0 | 0 | 0 | 1 | 0 | 4 | 1597960025
| Online PSC |  | https://podminky.urs.cz/item/CS_URS_2025_01/998012041 | [14 empty] | Online PSC | 2

## SO-02 - HORNÍ STAVBA
{a24acfa1-3c78-4eae-925a-bbbfbf8ca3fd}
2
| KRYCÍ LIST SOUPISU PRACÍ | [7 empty] | v --- níže se nacházejí doplnkové a pomocné údaje k sestavám --- v | [8 empty] | False
Stavba:
výběh pro pouštní kočky a karakaly
Objekt:
SO-02 - HORNÍ STAVBA
| KSO: |  |  |  |  | CC-CZ:
| Místo: |  |  |  |  | Datum: | 21. 2. 2025
| Zadavatel: |  |  |  |  | IČ:
DIČ:
| Účastník: |  |  |  |  | IČ: | Vyplň údaj
|  | Vyplň údaj |  |  |  | DIČ: | Vyplň údaj
| Projektant: |  |  |  |  | IČ:
DIČ:
| Zpracovatel: |  |  |  |  | IČ:
DIČ:
Poznámka:
| Cena bez DPH | [5 empty] | 0
|  |  | Základ daně |  |  | Sazba daně | Výše daně
| DPH | základní | 0 |  |  | 21% | 0
|  | snížená | 0 |  |  | 12% | 0
|  | zákl. přenesená | 0 |  |  | 21% | 0
|  | sníž. přenesená | 0 |  |  | 12% | 0
|  | nulová | 0 |  |  | 0% | 0
| Cena s DPH |  |  | v | CZK |  | 0
REKAPITULACE ČLENĚNÍ SOUPISU PRACÍ
Stavba:
výběh pro pouštní kočky a karakaly
Objekt:
SO-02 - HORNÍ STAVBA
Místo: | [5 empty] | Datum: | 21. 2. 2025
Zadavatel: | [5 empty] | Projektant:
Účastník: |  |  | Vyplň údaj |  |  | Zpracovatel:
Kód dílu - Popis | [6 empty] | Cena celkem [CZK]
Náklady stavby celkem | [6 empty] | 0 | [11 empty] | -1
| HSV - Práce a dodávky HSV | [5 empty] | 0
| 9.2 - Ostatní konstrukce a práce, lešení | [5 empty] | 0
| 998 - Přesun hmot | [5 empty] | 0
| 10.00 - Konstrukce zámečnické- OCELOVÁ KONSTRUKCE | [5 empty] | 0
| 10.01 - Sloup S1 | [5 empty] | 0
| 10.02 - Sloup S2 | [5 empty] | 0
| 10.03 - Vzpěry pro sloup S2 (2ks) | [5 empty] | 0
| 10.04 - Kotvy pro sloupy (17ks) | [5 empty] | 0
| 10.05 - Sloup S3 | [5 empty] | 0
| 10.06 - Sloup S4 | [5 empty] | 0
| 10.07 - Sloup S5 | [5 empty] | 0
| 10.08 - Sloup S6 | [5 empty] | 0
| 10.09 - Kotvy lana (5ks) | [5 empty] | 0
| 10.10 - Střed. stěna - dílec střed | [5 empty] | 0
| 10.11 - Střed. stěna - dílce bok (2ks) | [5 empty] | 0
| 10.12 - Otvíravý rám k bráně (16ks) | [5 empty] | 0
| 10.13 - Brána B1 (2ks) | [5 empty] | 0
| 10.14 - Brána B2 (2ks) | [5 empty] | 0
| 10.15 - Brána B3 | [5 empty] | 0
| 10.16 - Brána B4 | [5 empty] | 0
| 10.17 - Sloupky (4ks) | [5 empty] | 0
| 10.18 - Posuvná dvířka (4ks) | [5 empty] | 0
| 10.19 - Rám pro dvířka (3ks) | [5 empty] | 0
| 10.20 - Tunel 1 | [5 empty] | 0
| 10.21 - Tunel 2 | [5 empty] | 0
| 10.22 - Tunel - podpěry (2ks) | [5 empty] | 0
| 10.23 - Spojka lana (3ks) | [5 empty] | 0
| 10.24 - Spojovací materiál | [5 empty] | 0
| 11.00 - Nerezové sítě | [5 empty] | 0
| 11.01 - Konstrukce zámečnické - LANOVÉ SESTAVY | [5 empty] | 0
| 11.02 - Konstrukce zámečnické - OCELOVÁ TÁHLA | [5 empty] | 0
SOUPIS PRACÍ
Stavba:
výběh pro pouštní kočky a karakaly
Objekt:
SO-02 - HORNÍ STAVBA
Místo: | [5 empty] | Datum: | 21. 2. 2025
Zadavatel: | [5 empty] | Projektant:
Účastník: |  |  | Vyplň údaj |  |  | Zpracovatel:
PČ | Typ | Kód | Popis | MJ | Množství | J.cena [CZK] | Cena celkem [CZK] | Cenová soustava |  | DPH | J. Nh [h] | Nh celkem [h] | J. hmotnost [t] | Hmotnost celkem [t] | J. suť [t] | Suť Celkem [t]
Náklady soupisu celkem | [6 empty] | 0 |  |  |  |  | 0 |  | 6465.362 |  | 0.0735 |  | D | -1 | [10 empty] | 0
| D | HSV | Práce a dodávky HSV |  |  |  | 0 |  |  |  |  | 0 |  | 6465.362 |  | 0.0735 | 1 | D | 0 |  |  |  | ROZPOCET | [6 empty] | 0
| D | 9.2 | Ostatní konstrukce a práce, lešení |  |  |  | 0 |  |  |  |  | 0 |  | 0 |  | 0 | 1 | D | 1 |  |  |  | ROZPOCET | [6 empty] | 0
1 | K | 943211111 | Lešení prostorové rámové lehké pracovní s podlahami s provozním zatížením tř. 3 do 200 kg/m2 výšky do 10 m montáž | m3 | 310 |  | 0 | CS ÚRS 2025 01 |  | základní |  | 0 | 0 | 0 | 0 | 0 | 4 | K | 2 |  |  |  | ROZPOCET | 0 | 0 | 0 | 0 | 0 | 1 | 0 | 4 | -805437966
| Online PSC |  | https://podminky.urs.cz/item/CS_URS_2025_01/943211111 | [14 empty] | Online PSC | 2
2 | K | 943211212 | Montáž lešení prostorového rámového lehkého pracovního s podlahami Příplatek za první a každý další den použití lešení k ceně -1112 | m3 | 27900 |  | 0 | CS ÚRS 2025 01 |  | základní |  | 0 | 0 | 0 | 0 | 0 | 4 | K | 2 |  |  |  | ROZPOCET | 0 | 0 | 0 | 0 | 0 | 1 | 0 | 4 | -303291226
| Online PSC |  | https://podminky.urs.cz/item/CS_URS_2025_01/943211212 | [14 empty] | Online PSC | 2
| VV |  | 310*90 |  | 27900 | [12 empty] | VV | 2 | 2 | True | 1 | ROZPOCET
3 | K | 943211811 | Lešení prostorové rámové lehké pracovní s podlahami s provozním zatížením tř. 3 do 200 kg/m2 výšky do 10 m demontáž | m3 | 310 |  | 0 | CS ÚRS 2025 01 |  | základní |  | 0 | 0 | 0 | 0 | 0 | 16 | K | 2 |  |  |  | ROZPOCET | 0 | 0 | 0 | 0 | 0 | 1 | 0 | 16 | -822312949
| Online PSC |  | https://podminky.urs.cz/item/CS_URS_2025_01/943211811 | [14 empty] | Online PSC | 2
| VV |  | 310 |  | 310 | [12 empty] | VV | 2 | 2 | True | 1 | ROZPOCET
4 | K | 993121111 | Dovoz a odvoz lešení včetně naložení a složení prostorového lehkého, na vzdálenost do 10 km | m3 | 310 |  | 0 | CS ÚRS 2025 01 |  | základní |  | 0 | 0 | 0 | 0 | 0 | 4 | K | 2 |  |  |  | ROZPOCET | 0 | 0 | 0 | 0 | 0 | 1 | 0 | 4 | 1538556271
| Online PSC |  | https://podminky.urs.cz/item/CS_URS_2025_01/993121111 | [14 empty] | Online PSC | 2
5 | K | 993121219 | Dovoz a odvoz lešení včetně naložení a složení prostorového těžkého, na vzdálenost Příplatek k ceně za každých dalších i započatých 10 km přes 10 km | m3 | 7440 |  | 0 | CS ÚRS 2025 01 |  | základní |  | 0 | 0 | 0 | 0 | 0 | 4 | K | 2 |  |  |  | ROZPOCET | 0 | 0 | 0 | 0 | 0 | 1 | 0 | 4 | 1608794057
| Online PSC |  | https://podminky.urs.cz/item/CS_URS_2025_01/993121219 | [14 empty] | Online PSC | 2
| VV |  | 310*24 |  | 7440 | [12 empty] | VV | 2 | 2 | True | 1 | ROZPOCET
| D | 998 | Přesun hmot |  |  |  | 0 |  |  |  |  | 0 |  | 0 |  | 0 | 1 | D | 1 |  |  |  | ROZPOCET | [6 empty] | 0
6 | K | 998014211 | Přesun hmot pro budovy a haly občanské výstavby, bydlení, výrobu a služby s nosnou svislou konstrukcí montovanou z dílců kovových vodorovná dopravní vzdálenost do 100 m, pro budovy a haly jednopodlažní | t | 5.842 |  | 0 | CS ÚRS 2025 01 |  | základní |  | 0 | 0 | 0 | 0 | 0 | 4 | K | 2 |  |  |  | ROZPOCET | 0 | 0 | 0 | 0 | 0 | 1 | 0 | 4 | 25455950
| Online PSC |  | https://podminky.urs.cz/item/CS_URS_2025_01/998014211 | [14 empty] | Online PSC | 2
| D | 10.00 | Konstrukce zámečnické- OCELOVÁ KONSTRUKCE |  |  |  | 0 |  |  |  |  | 0 |  | 144.1842 |  | 0 | 2 | D | 1 |  |  |  | ROZPOCET | [6 empty] | 0
| D | 10.01 | Sloup S1 |  |  |  | 0 |  |  |  |  | 0 |  | 122.3761 |  | 0 | 2 | D | 2 |  |  |  | ROZPOCET | [6 empty] | 0
7 | K | 767995117 | Montáž ostatních atypických zámečnických konstrukcí hmotnosti přes 250 do 500 kg | kg | 432.1 |  | 0 | CS ÚRS 2025 01 |  | základní |  | 0 | 5e-05 | 0.021605 | 0 | 0 | 16 | K | 3 |  |  |  | ROZPOCET | 0 | 0 | 0 | 0 | 0 | 1 | 0 | 16 | -1905254604
| Online PSC |  | https://podminky.urs.cz/item/CS_URS_2025_01/767995117 | [14 empty] | Online PSC | 3
8 | M | 14011102R | trubka ocelová bezešvá hladká jakost 11 S355 168x12,5mm včetně barvy + zinkování | kg | 318.2 |  | 0 | R položka |  | základní |  | 0 | 0.04794 | 15.2545 | 0 | 0 | 32 | M | 3 |  |  |  | ROZPOCET | 0 | 0 | 0 | 0 | 0 | 1 | 0 | 16 | 1141427244
| VV |  | 318,2 |  | 318.2 | [12 empty] | VV | 3 | 2 | True | 1 | ROZPOCET
9 | M | 13611228.R20.355 | plech ocelový hladký jakost S355 tl 20mm tabule včetně barvy + zinkování | kg | 99.4 |  | 0 | R položka |  | základní |  | 0 | 1 | 99.4 | 0 | 0 | 32 | M | 3 |  |  |  | ROZPOCET | 0 | 0 | 0 | 0 | 0 | 1 | 0 | 16 | 73789735
| VV |  | 5,7*2 "plech pro kotvení |  | 11.4 | [12 empty] | VV | 3 | 2 | True | 0 | ROZPOCET
| VV |  | 5,4*2 "víčko |  | 10.8 | [12 empty] | VV | 3 | 2 | True | 0 | ROZPOCET
| VV |  | 19,3*4 "ucho táhlo |  | 77.2 | [12 empty] | VV | 3 | 2 | True | 0 | ROZPOCET
| VV |  | Součet |  | 99.4 | [12 empty] | VV | 3 | 4 | True | 1 | ROZPOCET
10 | M | 13611228.R10.355 | plech ocelový hladký jakost S355 tl 10mm tabule včetně barvy + zinkování | kg | 6 |  | 0 | R položka |  | základní |  | 0 | 1 | 6 | 0 | 0 | 32 | M | 3 |  |  |  | ROZPOCET | 0 | 0 | 0 | 0 | 0 | 1 | 0 | 16 | -395630877
| VV |  | 1,5*4 "ucho lano |  | 6 | [12 empty] | VV | 3 | 2 | True | 1 | ROZPOCET
11 | M | 13611228.ČEP40.355 | Ocelový čep ⌀40 jakost S355 včetně barvy + zinkování | kg | 1.7 |  | 0 | R položka |  | základní |  | 0 | 1 | 1.7 | 0 | 0 | 32 | M | 3 |  |  |  | ROZPOCET | 0 | 0 | 0 | 0 | 0 | 1 | 0 | 16 | -514600375
| VV |  | 1,7 |  | 1.7 | [12 empty] | VV | 3 | 2 | True | 1 | ROZPOCET
12 | M | RMAT002 | Nerezová opletová kulatina průměr 12mm 1.4301 | kg | 6.8 |  | 0 | R položka |  | základní |  | 0 | 0 | 0 | 0 | 0 | 8 | M | 3 |  |  |  | ROZPOCET | 0 | 0 | 0 | 0 | 0 | 1 | 0 | 4 | -224248034
| VV |  | 0,02*40 |  | 0.8 | [12 empty] | VV | 3 | 2 | True | 0 | ROZPOCET
| VV |  | 6,0 |  | 6 | [12 empty] | VV | 3 | 2 | True | 0 | ROZPOCET
| VV |  | Součet |  | 6.8 | [12 empty] | VV | 3 | 4 | True | 1 | ROZPOCET
| D | 10.02 | Sloup S2 |  |  |  | 0 |  |  |  |  | 0 |  | 21.808 |  | 0 | 2 | D | 2 |  |  |  | ROZPOCET | [6 empty] | 0
13 | K | 767995117 | Montáž ostatních atypických zámečnických konstrukcí hmotnosti přes 250 do 500 kg | kg | 149.4 |  | 0 | CS ÚRS 2025 01 |  | základní |  | 0 | 5e-05 | 0.00747 | 0 | 0 | 16 | K | 3 |  |  |  | ROZPOCET | 0 | 0 | 0 | 0 | 0 | 1 | 0 | 16 | -517568205
| Online PSC |  | https://podminky.urs.cz/item/CS_URS_2025_01/767995117 | [14 empty] | Online PSC | 3
14 | M | 55283922R | trubka ocelová bezešvá hladká jakost 11 S355 127x8,0mm včetně barvy + zinkování | kg | 111.7 |  | 0 | R položka |  | základní |  | 0 | 0.0219 | 2.4462 | 0 | 0 | 32 | M | 3 |  |  |  | ROZPOCET | 0 | 0 | 0 | 0 | 0 | 1 | 0 | 16 | -77796039
15 | M | 14011036 | trubka ocelová bezešvá hladká jakost 11 S355 60,3x4,0mm včetně barvy + zinkování | kg | 6.4 |  | 0 | CS ÚRS 2025 01 |  | základní |  | 0 | 0.00555 | 0.03552 | 0 | 0 | 32 | M | 3 |  |  |  | ROZPOCET | 0 | 0 | 0 | 0 | 0 | 1 | 0 | 16 | -1907675494
| VV |  | 1,6*4 |  | 6.4 | [12 empty] | VV | 3 | 2 | True | 1 | ROZPOCET
16 | M | 55283902 | trubka ocelová bezešvá hladká jakost 11 S355 48,3x3,2mm včetně barvy + zinkování | kg | 5.2 |  | 0 | CS ÚRS 2025 01 |  | základní |  | 0 | 0.00362 | 0.018824 | 0 | 0 | 32 | M | 3 |  |  |  | ROZPOCET | 0 | 0 | 0 | 0 | 0 | 1 | 0 | 16 | 50885667
| VV |  | 1,3*4 |  | 5.2 | [12 empty] | VV | 3 | 2 | True | 1 | ROZPOCET
17 | M | 13611228.R15.355 | plech ocelový hladký jakost S355 tl 15mm tabule včetně barvy + zinkování | kg | 8.4 |  | 0 | R položka |  | základní |  | 0 | 1 | 8.4 | 0 | 0 | 32 | M | 3 |  |  |  | ROZPOCET | 0 | 0 | 0 | 0 | 0 | 1 | 0 | 16 | 887036382
| VV |  | 4,2*2 "plech pro kotvení |  | 8.4 | [12 empty] | VV | 3 | 2 | True | 1 | ROZPOCET
18 | M | 13611228.R10.355 | plech ocelový hladký jakost S355 tl 10mm tabule včetně barvy + zinkování | kg | 9.2 |  | 0 | R položka |  | základní |  | 0 | 1 | 9.2 | 0 | 0 | 32 | M | 3 |  |  |  | ROZPOCET | 0 | 0 | 0 | 0 | 0 | 1 | 0 | 16 | -2138095857
| VV |  | 1,6*2 "víčko |  | 3.2 | [12 empty] | VV | 3 | 2 | True | 0 | ROZPOCET
| VV |  | 1,5*4 "ucho lano |  | 6 | [12 empty] | VV | 3 | 2 | True | 0 | ROZPOCET
| VV |  | Součet |  | 9.2 | [12 empty] | VV | 3 | 4 | True | 1 | ROZPOCET
19 | M | 13611228.ČEP40.355 | Ocelový čep ⌀40 jakost S355 včetně barvy + zinkování | kg | 1.7 |  | 0 | R položka |  | základní |  | 0 | 1 | 1.7 | 0 | 0 | 32 | M | 3 |  |  |  | ROZPOCET | 0 | 0 | 0 | 0 | 0 | 1 | 0 | 16 | 1459562700
| VV |  | 1,7 |  | 1.7 | [12 empty] | VV | 3 | 2 | True | 1 | ROZPOCET
20 | M | RMAT002 | Nerezová opletová kulatina průměr 12mm 1.4301 | kg | 6.8 |  | 0 | R položka |  | základní |  | 0 | 0 | 0 | 0 | 0 | 32 | M | 3 |  |  |  | ROZPOCET | 0 | 0 | 0 | 0 | 0 | 1 | 0 | 16 | 1601920881
| VV |  | 0,02*40 |  | 0.8 | [12 empty] | VV | 3 | 2 | True | 0 | ROZPOCET
| VV |  | 6,0 |  | 6 | [12 empty] | VV | 3 | 2 | True | 0 | ROZPOCET
| VV |  | Součet |  | 6.8 | [12 empty] | VV | 3 | 4 | True | 1 | ROZPOCET
| D | 10.03 | Vzpěry pro sloup S2 (2ks) |  |  |  | 0 |  |  |  |  | 0 |  | 1517.3843 |  | 0 | 2 | D | 1 |  |  |  | ROZPOCET | [6 empty] | 0
21 | K | 767995114 | Montáž ostatních atypických zámečnických konstrukcí hmotnosti přes 20 do 50 kg | kg | 127 |  | 0 | CS ÚRS 2025 01 |  | základní |  | 0 | 5e-05 | 0.00635 | 0 | 0 | 16 | K | 2 |  |  |  | ROZPOCET | 0 | 0 | 0 | 0 | 0 | 1 | 0 | 16 | 164051666
| Online PSC |  | https://podminky.urs.cz/item/CS_URS_2025_01/767995114 | [14 empty] | Online PSC | 2
22 | M | 14011036R | trubka ocelová bezešvá hladká jakost 11 S355 60,3x5,0mm včetně barvy + zinkování | kg | 102 |  | 0 | R položka |  | základní |  | 0 | 0.00555 | 0.5661 | 0 | 0 | 32 | M | 2 |  |  |  | ROZPOCET | 0 | 0 | 0 | 0 | 0 | 1 | 0 | 16 | 691144007
| VV |  | 18,77*2 |  | 37.54 | [12 empty] | VV | 2 | 2 | True | 0 | ROZPOCET
| VV |  | 32,23*2 |  | 64.46 | [12 empty] | VV | 2 | 2 | True | 0 | ROZPOCET
| VV |  | Součet |  | 102 | [12 empty] | VV | 2 | 4 | True | 1 | ROZPOCET
23 | M | 13611228.R10.355 | plech ocelový hladký jakost S355 tl 10mm tabule včetně barvy + zinkování | kg | 18.2 |  | 0 | R položka |  | základní |  | 0 | 1 | 18.2 | 0 | 0 | 32 | M | 2 |  |  |  | ROZPOCET | 0 | 0 | 0 | 0 | 0 | 1 | 0 | 16 | 1840167389
| VV |  | 0,35*4 "víčko |  | 1.4 | [12 empty] | VV | 2 | 2 | True | 0 | ROZPOCET
| VV |  | 2,1*8 "plech kotvení |  | 16.8 | [12 empty] | VV | 2 | 2 | True | 0 | ROZPOCET
| VV |  | Součet |  | 18.2 | [12 empty] | VV | 2 | 4 | True | 1 | ROZPOCET
24 | M | 13611228.ČEP40.355 | Ocelový čep ⌀40 jakost S355 včetně barvy + zinkování | kg | 6.8 |  | 0 | R položka |  | základní |  | 0 | 1 | 6.8 | 0 | 0 | 32 | M | 2 |  |  |  | ROZPOCET | 0 | 0 | 0 | 0 | 0 | 1 | 0 | 16 | 661299966
| VV |  | 1,7*4 |  | 6.8 | [12 empty] | VV | 2 | 2 | True | 1 | ROZPOCET
| D | 10.04 | Kotvy pro sloupy (17ks) |  |  |  | 0 |  |  |  |  | 0 |  | 1491.8119 |  | 0 | 2 | D | 2 |  |  |  | ROZPOCET | [6 empty] | 0
25 | K | 767995115 | Montáž ostatních atypických zámečnických konstrukcí hmotnosti přes 50 do 100 kg | kg | 1604.8 |  | 0 | CS ÚRS 2025 01 |  | základní |  | 0 | 5e-05 | 0.08024 | 0 | 0 | 16 | K | 3 |  |  |  | ROZPOCET | 0 | 0 | 0 | 0 | 0 | 1 | 0 | 16 | -1819259402
| Online PSC |  | https://podminky.urs.cz/item/CS_URS_2025_01/767995115 | [14 empty] | Online PSC | 3
26 | M | 55283922R6.3 | trubka ocelová bezešvá hladká jakost 11 S355 127x6,3mm včetně barvy + zinkování | kg | 115.6 |  | 0 | R položka |  | základní |  | 0 | 0.0219 | 2.5316 | 0 | 0 | 32 | M | 3 |  |  |  | ROZPOCET | 0 | 0 | 0 | 0 | 0 | 1 | 0 | 16 | 745400516
| VV |  | 6,8*17 |  | 115.6 | [12 empty] | VV | 3 | 2 | True | 1 | ROZPOCET
27 | M | 13611228.R20.355 | plech ocelový hladký jakost S355 tl 20mm tabule včetně barvy + zinkování | kg | 901 |  | 0 | R položka |  | základní |  | 0 | 1 | 901 | 0 | 0 | 32 | M | 3 |  |  |  | ROZPOCET | 0 | 0 | 0 | 0 | 0 | 1 | 0 | 16 | 1688422776
| VV |  | 30,2*17 "patní plech |  | 513.4 | [12 empty] | VV | 3 | 2 | True | 0 | ROZPOCET
| VV |  | 5,7*4*17 "výztuhy |  | 387.6 | [12 empty] | VV | 3 | 2 | True | 0 | ROZPOCET
| VV |  | Součet |  | 901 | [12 empty] | VV | 3 | 4 | True | 1 | ROZPOCET
28 | M | 13611228.R30.355 | plech ocelový hladký jakost S355 tl 30mm tabule včetně barvy + zinkování | kg | 588.2 |  | 0 | R položka |  | základní |  | 0 | 1 | 588.2 | 0 | 0 | 32 | M | 3 |  |  |  | ROZPOCET | 0 | 0 | 0 | 0 | 0 | 1 | 0 | 16 | -1568887613
| VV |  | 34,6*17 "plech pro kotvení |  | 588.2 | [12 empty] | VV | 3 | 2 | True | 1 | ROZPOCET
| D | 10.05 | Sloup S3 |  |  |  | 0 |  |  |  |  | 0 |  | 58.9966 |  | 0 | 2 | D | 1 |  |  |  | ROZPOCET | [6 empty] | 0
29 | K | 767995115 | Montáž ostatních atypických zámečnických konstrukcí hmotnosti přes 50 do 100 kg | kg | 99.5 |  | 0 | CS ÚRS 2025 01 |  | základní |  | 0 | 5e-05 | 0.004975 | 0 | 0 | 16 | K | 2 |  |  |  | ROZPOCET | 0 | 0 | 0 | 0 | 0 | 1 | 0 | 16 | -1824520858
| Online PSC |  | https://podminky.urs.cz/item/CS_URS_2025_01/767995115 | [14 empty] | Online PSC | 2
30 | M | 14011062R | trubka ocelová bezešvá hladká jakost 11 S355 89x6,3mm včetně barvy + zinkování | kg | 37.8 |  | 0 | R položka |  | základní |  | 0 | 0.01036 | 0.39161 | 0 | 0 | 32 | M | 2 |  |  |  | ROZPOCET | 0 | 0 | 0 | 0 | 0 | 1 | 0 | 16 | 45592500
| VV |  | 37,8 |  | 37.8 | [12 empty] | VV | 2 | 2 | True | 1 | ROZPOCET
31 | M | 13611228.R20.355 | plech ocelový hladký jakost S355 tl 20mm tabule včetně barvy + zinkování | kg | 50 |  | 0 | R položka |  | základní |  | 0 | 1 | 50 | 0 | 0 | 32 | M | 2 |  |  |  | ROZPOCET | 0 | 0 | 0 | 0 | 0 | 1 | 0 | 16 | 867174085
| VV |  | 5,7*2 "plech pro kotvení |  | 11.4 | [12 empty] | VV | 2 | 2 | True | 0 | ROZPOCET
| VV |  | 19,3*2 "ucho táhlo |  | 38.6 | [12 empty] | VV | 2 | 2 | True | 0 | ROZPOCET
| VV |  | Součet |  | 50 | [12 empty] | VV | 2 | 4 | True | 1 | ROZPOCET
32 | M | 13611228.R10.355 | plech ocelový hladký jakost S355 tl 10mm tabule včetně barvy + zinkování | kg | 6.9 |  | 0 | R položka |  | základní |  | 0 | 1 | 6.9 | 0 | 0 | 32 | M | 2 |  |  |  | ROZPOCET | 0 | 0 | 0 | 0 | 0 | 1 | 0 | 16 | 2122201916
| VV |  | 0,8*3 "víčko |  | 2.4 | [12 empty] | VV | 2 | 2 | True | 0 | ROZPOCET
| VV |  | 1,5*3 "ucho lano |  | 4.5 | [12 empty] | VV | 2 | 2 | True | 0 | ROZPOCET
| VV |  | Součet |  | 6.9 | [12 empty] | VV | 2 | 4 | True | 1 | ROZPOCET
33 | M | 13611228.ČEP40.355 | Ocelový čep ⌀40 jakost S355 včetně barvy + zinkování | kg | 1.7 |  | 0 | R položka |  | základní |  | 0 | 1 | 1.7 | 0 | 0 | 32 | M | 2 |  |  |  | ROZPOCET | 0 | 0 | 0 | 0 | 0 | 1 | 0 | 16 | -86156929
34 | M | RMAT002 | Nerezová opletová kulatina průměr 12mm 1.4301 | kg | 3.1 |  | 0 | R položka |  | základní |  | 0 | 0 | 0 | 0 | 0 | 32 | M | 2 |  |  |  | ROZPOCET | 0 | 0 | 0 | 0 | 0 | 1 | 0 | 16 | -445233649
| VV |  | 0,02*20 |  | 0.4 | [12 empty] | VV | 2 | 2 | True | 0 | ROZPOCET
| VV |  | 2,7 |  | 2.7 | [12 empty] | VV | 2 | 2 | True | 0 | ROZPOCET
| VV |  | Součet |  | 3.1 | [12 empty] | VV | 2 | 4 | True | 1 | ROZPOCET
| D | 10.06 | Sloup S4 |  |  |  | 0 |  |  |  |  | 0 |  | 51.1401 |  | 0 | 2 | D | 1 |  |  |  | ROZPOCET | [6 empty] | 0
35 | K | 767995116 | Montáž ostatních atypických zámečnických konstrukcí hmotnosti přes 100 do 250 kg | kg | 102.4 |  | 0 | CS ÚRS 2025 01 |  | základní |  | 0 | 5e-05 | 0.00512 | 0 | 0 | 16 | K | 2 |  |  |  | ROZPOCET | 0 | 0 | 0 | 0 | 0 | 1 | 0 | 16 | -159036381
| Online PSC |  | https://podminky.urs.cz/item/CS_URS_2025_01/767995116 | [14 empty] | Online PSC | 2
36 | M | 55283914R | trubka ocelová bezešvá hladká jakost 11 S355 102x8,0mm včetně barvy + zinkování | kg | 47 |  | 0 | R položka |  | základní |  | 0 | 0.01351 | 0.63497 | 0 | 0 | 32 | M | 2 |  |  |  | ROZPOCET | 0 | 0 | 0 | 0 | 0 | 1 | 0 | 16 | 1819190176
| VV |  | 47,0 |  | 47 | [12 empty] | VV | 2 | 2 | True | 1 | ROZPOCET
37 | M | 13611228.R20.355 | plech ocelový hladký jakost S355 tl 20mm tabule včetně barvy + zinkování | kg | 38.6 |  | 0 | R položka |  | základní |  | 0 | 1 | 38.6 | 0 | 0 | 32 | M | 2 |  |  |  | ROZPOCET | 0 | 0 | 0 | 0 | 0 | 1 | 0 | 16 | 690338500
| VV |  | 19,3*2 "ucho táhlo |  | 38.6 | [12 empty] | VV | 2 | 2 | True | 1 | ROZPOCET
38 | M | 13611228.R15.355 | plech ocelový hladký jakost S355 tl 15mm tabule včetně barvy + zinkování | kg | 4.2 |  | 0 | R položka |  | základní |  | 0 | 1 | 4.2 | 0 | 0 | 32 | M | 2 |  |  |  | ROZPOCET | 0 | 0 | 0 | 0 | 0 | 1 | 0 | 16 | 62577296
| VV |  | 4,2 "plech pro kotvení |  | 4.2 | [12 empty] | VV | 2 | 2 | True | 1 | ROZPOCET
39 | M | 13611228.R10.355 | plech ocelový hladký jakost S355 tl 10mm tabule včetně barvy + zinkování | kg | 6 |  | 0 | R položka |  | základní |  | 0 | 1 | 6 | 0 | 0 | 32 | M | 2 |  |  |  | ROZPOCET | 0 | 0 | 0 | 0 | 0 | 1 | 0 | 16 | 1146468095
| VV |  | 1*3 "víčko |  | 3 | [12 empty] | VV | 2 | 2 | True | 0 | ROZPOCET
| VV |  | 1,5*2 "ucho lano |  | 3 | [12 empty] | VV | 2 | 2 | True | 0 | ROZPOCET
| VV |  | Součet |  | 6 | [12 empty] | VV | 2 | 4 | True | 1 | ROZPOCET
40 | M | 13611228.ČEP40.355 | Ocelový čep ⌀40 jakost S355 včetně barvy + zinkování | kg | 1.7 |  | 0 | R položka |  | základní |  | 0 | 1 | 1.7 | 0 | 0 | 32 | M | 2 |  |  |  | ROZPOCET | 0 | 0 | 0 | 0 | 0 | 1 | 0 | 16 | 381013254
41 | M | RMAT002 | Nerezová opletová kulatina průměr 12mm 1.4301 | kg | 4.9 |  | 0 | R položka |  | základní |  | 0 | 0 | 0 | 0 | 0 | 32 | M | 2 |  |  |  | ROZPOCET | 0 | 0 | 0 | 0 | 0 | 1 | 0 | 16 | -140267424
| VV |  | 0,02*30 |  | 0.6 | [12 empty] | VV | 2 | 2 | True | 0 | ROZPOCET
| VV |  | 4,3 |  | 4.3 | [12 empty] | VV | 2 | 2 | True | 0 | ROZPOCET
| VV |  | Součet |  | 4.9 | [12 empty] | VV | 2 | 4 | True | 1 | ROZPOCET
| D | 10.07 | Sloup S5 |  |  |  | 0 |  |  |  |  | 0 |  | 36.6122 |  | 0 | 2 | D | 1 |  |  |  | ROZPOCET | [6 empty] | 0
42 | K | 767995115 | Montáž ostatních atypických zámečnických konstrukcí hmotnosti přes 50 do 100 kg | kg | 69.4 |  | 0 | CS ÚRS 2025 01 |  | základní |  | 0 | 5e-05 | 0.00347 | 0 | 0 | 16 | K | 2 |  |  |  | ROZPOCET | 0 | 0 | 0 | 0 | 0 | 1 | 0 | 16 | -66265546
| Online PSC |  | https://podminky.urs.cz/item/CS_URS_2025_01/767995115 | [14 empty] | Online PSC | 2
43 | M | 14011062R | trubka ocelová bezešvá hladká jakost 11 S355 89x6,3mm včetně barvy + zinkování | kg | 29.8 |  | 0 | R položka |  | základní |  | 0 | 0.01036 | 0.30873 | 0 | 0 | 32 | M | 2 |  |  |  | ROZPOCET | 0 | 0 | 0 | 0 | 0 | 1 | 0 | 16 | 849663719
| VV |  | 29,8 |  | 29.8 | [12 empty] | VV | 2 | 2 | True | 1 | ROZPOCET
44 | M | 13611228.R20.355 | plech ocelový hladký jakost S355 tl 20mm tabule včetně barvy + zinkování | kg | 19.3 |  | 0 | R položka |  | základní |  | 0 | 1 | 19.3 | 0 | 0 | 32 | M | 2 |  |  |  | ROZPOCET | 0 | 0 | 0 | 0 | 0 | 1 | 0 | 16 | -1708318297
| VV |  | 19,3 "ucho táhlo |  | 19.3 | [12 empty] | VV | 2 | 2 | True | 1 | ROZPOCET
45 | M | 13611228.R15.355 | plech ocelový hladký jakost S355 tl 15mm tabule včetně barvy + zinkování | kg | 8.4 |  | 0 | R položka |  | základní |  | 0 | 1 | 8.4 | 0 | 0 | 32 | M | 2 |  |  |  | ROZPOCET | 0 | 0 | 0 | 0 | 0 | 1 | 0 | 16 | 1367657584
| VV |  | 4,2*2 "plech pro kotvení |  | 8.4 | [12 empty] | VV | 2 | 2 | True | 1 | ROZPOCET
46 | M | 13611228.R10.355 | plech ocelový hladký jakost S355 tl 10mm tabule včetně barvy + zinkování | kg | 6.9 |  | 0 | R položka |  | základní |  | 0 | 1 | 6.9 | 0 | 0 | 32 | M | 2 |  |  |  | ROZPOCET | 0 | 0 | 0 | 0 | 0 | 1 | 0 | 16 | 1013093777
| VV |  | 0,8*3 "víčko |  | 2.4 | [12 empty] | VV | 2 | 2 | True | 0 | ROZPOCET
| VV |  | 1,5*3 "ucho lano |  | 4.5 | [12 empty] | VV | 2 | 2 | True | 0 | ROZPOCET
| VV |  | Součet |  | 6.9 | [12 empty] | VV | 2 | 4 | True | 1 | ROZPOCET
47 | M | 13611228.ČEP40.355 | Ocelový čep ⌀40 jakost S355 včetně barvy + zinkování | kg | 1.7 |  | 0 | R položka |  | základní |  | 0 | 1 | 1.7 | 0 | 0 | 32 | M | 2 |  |  |  | ROZPOCET | 0 | 0 | 0 | 0 | 0 | 1 | 0 | 16 | 2056677393
48 | M | RMAT002 | Nerezová opletová kulatina průměr 12mm 1.4301 | kg | 3.3 |  | 0 | R položka |  | základní |  | 0 | 0 | 0 | 0 | 0 | 32 | M | 2 |  |  |  | ROZPOCET | 0 | 0 | 0 | 0 | 0 | 1 | 0 | 16 | 1871402670
| VV |  | 0,02*30 |  | 0.6 | [12 empty] | VV | 2 | 2 | True | 0 | ROZPOCET
| VV |  | 2,7 |  | 2.7 | [12 empty] | VV | 2 | 2 | True | 0 | ROZPOCET
| VV |  | Součet |  | 3.3 | [12 empty] | VV | 2 | 4 | True | 1 | ROZPOCET
| D | 10.08 | Sloup S6 |  |  |  | 0 |  |  |  |  | 0 |  | 55.9402 |  | 0 | 2 | D | 1 |  |  |  | ROZPOCET | [6 empty] | 0
49 | K | 767995115 | Montáž ostatních atypických zámečnických konstrukcí hmotnosti přes 50 do 100 kg | kg | 91.3 |  | 0 | CS ÚRS 2025 01 |  | základní |  | 0 | 5e-05 | 0.004565 | 0 | 0 | 16 | K | 2 |  |  |  | ROZPOCET | 0 | 0 | 0 | 0 | 0 | 1 | 0 | 16 | 136292591
| Online PSC |  | https://podminky.urs.cz/item/CS_URS_2025_01/767995115 | [14 empty] | Online PSC | 2
50 | M | 14011062R | trubka ocelová bezešvá hladká jakost 11 S355 89x6,3mm včetně barvy + zinkování | kg | 32.4 |  | 0 | R položka |  | základní |  | 0 | 0.01036 | 0.33566 | 0 | 0 | 32 | M | 2 |  |  |  | ROZPOCET | 0 | 0 | 0 | 0 | 0 | 1 | 0 | 16 | -1675714266
| VV |  | 32,4 |  | 32.4 | [12 empty] | VV | 2 | 2 | True | 1 | ROZPOCET
51 | M | 13611228.R20.355 | plech ocelový hladký jakost S355 tl 20mm tabule včetně barvy + zinkování | kg | 38.6 |  | 0 | R položka |  | základní |  | 0 | 1 | 38.6 | 0 | 0 | 32 | M | 2 |  |  |  | ROZPOCET | 0 | 0 | 0 | 0 | 0 | 1 | 0 | 16 | -739829560
| VV |  | 19,3*2 "ucho táhlo |  | 38.6 | [12 empty] | VV | 2 | 2 | True | 1 | ROZPOCET
52 | M | 13611228.R15.355 | plech ocelový hladký jakost S355 tl 15mm tabule včetně barvy + zinkování | kg | 8.4 |  | 0 | R položka |  | základní |  | 0 | 1 | 8.4 | 0 | 0 | 32 | M | 2 |  |  |  | ROZPOCET | 0 | 0 | 0 | 0 | 0 | 1 | 0 | 16 | 639980196
| VV |  | 4,2*2 "plech pro kotvení |  | 8.4 | [12 empty] | VV | 2 | 2 | True | 1 | ROZPOCET
53 | M | 13611228.R10.355 | plech ocelový hladký jakost S355 tl 10mm tabule včetně barvy + zinkování | kg | 6.9 |  | 0 | R položka |  | základní |  | 0 | 1 | 6.9 | 0 | 0 | 32 | M | 2 |  |  |  | ROZPOCET | 0 | 0 | 0 | 0 | 0 | 1 | 0 | 16 | 528806854
| VV |  | 0,8*3 "víčko |  | 2.4 | [12 empty] | VV | 2 | 2 | True | 0 | ROZPOCET
| VV |  | 1,5*3 "ucho lano |  | 4.5 | [12 empty] | VV | 2 | 2 | True | 0 | ROZPOCET
| VV |  | Součet |  | 6.9 | [12 empty] | VV | 2 | 4 | True | 1 | ROZPOCET
54 | M | 13611228.ČEP40.355 | Ocelový čep ⌀40 jakost S355 včetně barvy + zinkování | kg | 1.7 |  | 0 | R položka |  | základní |  | 0 | 1 | 1.7 | 0 | 0 | 32 | M | 2 |  |  |  | ROZPOCET | 0 | 0 | 0 | 0 | 0 | 1 | 0 | 16 | -1041742409
55 | M | RMAT002 | Nerezová opletová kulatina průměr 12mm 1.4301 | kg | 3.3 |  | 0 | R položka |  | základní |  | 0 | 0 | 0 | 0 | 0 | 32 | M | 2 |  |  |  | ROZPOCET | 0 | 0 | 0 | 0 | 0 | 1 | 0 | 16 | -106657647
| VV |  | 0,02*30 |  | 0.6 | [12 empty] | VV | 2 | 2 | True | 0 | ROZPOCET
| VV |  | 2,7 |  | 2.7 | [12 empty] | VV | 2 | 2 | True | 0 | ROZPOCET
| VV |  | Součet |  | 3.3 | [12 empty] | VV | 2 | 4 | True | 1 | ROZPOCET
| D | 10.09 | Kotvy lana (5ks) |  |  |  | 0 |  |  |  |  | 0 |  | 7.5004 |  | 0 | 2 | D | 1 |  |  |  | ROZPOCET | [6 empty] | 0
56 | K | 767995112 | Montáž ostatních atypických zámečnických konstrukcí hmotnosti přes 5 do 10 kg | kg | 7.5 |  | 0 | CS ÚRS 2025 01 |  | základní |  | 0 | 6e-05 | 0.00045 | 0 | 0 | 16 | K | 2 |  |  |  | ROZPOCET | 0 | 0 | 0 | 0 | 0 | 1 | 0 | 16 | -1283212802
| Online PSC |  | https://podminky.urs.cz/item/CS_URS_2025_01/767995112 | [14 empty] | Online PSC | 2
57 | M | 13611228.R10.355 | plech ocelový hladký jakost S355 tl 10mm tabule včetně barvy + zinkování | kg | 7.5 |  | 0 | R položka |  | základní |  | 0 | 1 | 7.5 | 0 | 0 | 32 | M | 2 |  |  |  | ROZPOCET | 0 | 0 | 0 | 0 | 0 | 1 | 0 | 16 | 789159611
| VV |  | 1,5*5 "ucho lano |  | 7.5 | [12 empty] | VV | 2 | 2 | True | 0 | ROZPOCET
| VV |  | Součet |  | 7.5 | [12 empty] | VV | 2 | 4 | True | 1 | ROZPOCET
| D | 10.10 | Střed. stěna - dílec střed |  |  |  | 0 |  |  |  |  | 0 |  | 4312.1126 |  | 0 | 2 | D | 1 |  |  |  | ROZPOCET | [6 empty] | 0
58 | K | 767995116 | Montáž ostatních atypických zámečnických konstrukcí hmotnosti přes 100 do 250 kg | kg | 176.5 |  | 0 | CS ÚRS 2025 01 |  | základní |  | 0 | 5e-05 | 0.008825 | 0 | 0 | 16 | K | 2 |  |  |  | ROZPOCET | 0 | 0 | 0 | 0 | 0 | 1 | 0 | 16 | -1501842277
| Online PSC |  | https://podminky.urs.cz/item/CS_URS_2025_01/767995116 | [14 empty] | Online PSC | 2
59 | M | 55283919R | trubka ocelová bezešvá hladká jakost 11 S355 114x10,0mm včetně barvy + zinkování | kg | 127.6 |  | 0 | R položka |  | základní |  | 0 | 0.01235 | 1.5759 | 0 | 0 | 32 | M | 2 |  |  |  | ROZPOCET | 0 | 0 | 0 | 0 | 0 | 1 | 0 | 16 | 1319387127
60 | M | 14011078R | trubka ocelová bezešvá hladká jakost 11 S355 108x10,0mm včetně barvy + zinkování | kg | 5.8 |  | 0 | R položka |  | základní |  | 0 | 0.01973 | 0.11443 | 0 | 0 | 32 | M | 2 |  |  |  | ROZPOCET | 0 | 0 | 0 | 0 | 0 | 1 | 0 | 16 | -1217696624
| VV |  | 2,9*2 |  | 5.8 | [12 empty] | VV | 2 | 2 | True | 1 | ROZPOCET
61 | M | 13611228.R20.355 | plech ocelový hladký jakost S355 tl 20mm tabule včetně barvy + zinkování | kg | 17 |  | 0 | R položka |  | základní |  | 0 | 1 | 17 | 0 | 0 | 32 | M | 2 |  |  |  | ROZPOCET | 0 | 0 | 0 | 0 | 0 | 1 | 0 | 16 | -146822357
| VV |  | 17 "patní plech |  | 17 | [12 empty] | VV | 2 | 2 | True | 1 | ROZPOCET
62 | M | 13611228.R10.355 | plech ocelový hladký jakost S355 tl 10mm tabule včetně barvy + zinkování | kg | 20.4 |  | 0 | R položka |  | základní |  | 0 | 1 | 20.4 | 0 | 0 | 32 | M | 2 |  |  |  | ROZPOCET | 0 | 0 | 0 | 0 | 0 | 1 | 0 | 16 | -1214545449
| VV |  | 1,5*4 "ucho lano |  | 6 | [12 empty] | VV | 2 | 2 | True | 0 | ROZPOCET
| VV |  | 1,2 "víčko |  | 1.2 | [12 empty] | VV | 2 | 2 | True | 0 | ROZPOCET
| VV |  | 1,1*4 "víčko |  | 4.4 | [12 empty] | VV | 2 | 2 | True | 0 | ROZPOCET
| VV |  | 1,1*8 "výztuhy spoj |  | 8.8 | [12 empty] | VV | 2 | 2 | True | 0 | ROZPOCET
| VV |  | Součet |  | 20.4 | [12 empty] | VV | 2 | 4 | True | 1 | ROZPOCET
63 | M | RMAT002 | Nerezová opletová kulatina průměr 12mm 1.4301 | kg | 5.7 |  | 0 | R položka |  | základní |  | 0 | 0 | 0 | 0 | 0 | 32 | M | 2 |  |  |  | ROZPOCET | 0 | 0 | 0 | 0 | 0 | 1 | 0 | 16 | -938704111
| VV |  | 0,02*40 |  | 0.8 | [12 empty] | VV | 2 | 2 | True | 0 | ROZPOCET
| VV |  | 4,9 |  | 4.9 | [12 empty] | VV | 2 | 2 | True | 0 | ROZPOCET
| VV |  | Součet |  | 5.7 | [12 empty] | VV | 2 | 4 | True | 1 | ROZPOCET
| D | 10.11 | Střed. stěna - dílce bok (2ks) |  |  |  | 0 |  |  |  |  | 0 |  | 74.2869 |  | 0 | 2 | D | 2 |  |  |  | ROZPOCET | [6 empty] | 0
64 | K | 767995116 | Montáž ostatních atypických zámečnických konstrukcí hmotnosti přes 100 do 250 kg | kg | 414 |  | 0 | CS ÚRS 2025 01 |  | základní |  | 0 | 5e-05 | 0.0207 | 0 | 0 | 16 | K | 3 |  |  |  | ROZPOCET | 0 | 0 | 0 | 0 | 0 | 1 | 0 | 16 | -1409869601
| Online PSC |  | https://podminky.urs.cz/item/CS_URS_2025_01/767995116 | [14 empty] | Online PSC | 3
65 | M | 14011078R | trubka ocelová bezešvá hladká jakost 11 S355 108x10,0mm včetně barvy + zinkování | kg | 317.6 |  | 0 | R položka |  | základní |  | 0 | 0.01973 | 6.2662 | 0 | 0 | 32 | M | 3 |  |  |  | ROZPOCET | 0 | 0 | 0 | 0 | 0 | 1 | 0 | 16 | -1933413985
| VV |  | 87,2*2 |  | 174.4 | [12 empty] | VV | 3 | 2 | True | 0 | ROZPOCET
| VV |  | 71,6*2 |  | 143.2 | [12 empty] | VV | 3 | 2 | True | 0 | ROZPOCET
| VV |  | Součet |  | 317.6 | [12 empty] | VV | 3 | 4 | True | 1 | ROZPOCET
66 | M | 13611228.R20.355 | plech ocelový hladký jakost S355 tl 20mm tabule včetně barvy + zinkování | kg | 34 |  | 0 | R položka |  | základní |  | 0 | 1 | 34 | 0 | 0 | 32 | M | 3 |  |  |  | ROZPOCET | 0 | 0 | 0 | 0 | 0 | 1 | 0 | 16 | -1929306648
| VV |  | 17*2 "patní plech |  | 34 | [12 empty] | VV | 3 | 2 | True | 1 | ROZPOCET
67 | M | 13611228.R10.355 | plech ocelový hladký jakost S355 tl 10mm tabule včetně barvy + zinkování | kg | 34 |  | 0 | R položka |  | základní |  | 0 | 1 | 34 | 0 | 0 | 32 | M | 3 |  |  |  | ROZPOCET | 0 | 0 | 0 | 0 | 0 | 1 | 0 | 16 | -973376964
| VV |  | 1,5*4*2 "ucho lano |  | 12 | [12 empty] | VV | 3 | 2 | True | 0 | ROZPOCET
| VV |  | 1,1*2*2 "víčko |  | 4.4 | [12 empty] | VV | 3 | 2 | True | 0 | ROZPOCET
| VV |  | 1,1*8*2 "výztuhy spoj |  | 17.6 | [12 empty] | VV | 3 | 2 | True | 0 | ROZPOCET
| VV |  | Součet |  | 34 | [12 empty] | VV | 3 | 4 | True | 1 | ROZPOCET
68 | M | RMAT002 | Nerezová opletová kulatina průměr 12mm 1.4301 | kg | 28.4 |  | 0 | R položka |  | základní |  | 0 | 0 | 0 | 0 | 0 | 32 | M | 3 |  |  |  | ROZPOCET | 0 | 0 | 0 | 0 | 0 | 1 | 0 | 16 | 1936159380
| VV |  | 0,02*60*2 |  | 2.4 | [12 empty] | VV | 3 | 2 | True | 0 | ROZPOCET
| VV |  | 13*2 |  | 26 | [12 empty] | VV | 3 | 2 | True | 0 | ROZPOCET
| VV |  | Součet |  | 28.4 | [12 empty] | VV | 3 | 4 | True | 1 | ROZPOCET
| D | 10.12 | Otvíravý rám k bráně (16ks) |  |  |  | 0 |  |  |  |  | 0 |  | 764.8408 |  | 0 | 2 | D | 2 |  |  |  | ROZPOCET | [6 empty] | 0
69 | K | 767995115 | Montáž ostatních atypických zámečnických konstrukcí hmotnosti přes 50 do 100 kg | kg | 816 |  | 0 | CS ÚRS 2025 01 |  | základní |  | 0 | 5e-05 | 0.0408 | 0 | 0 | 16 | K | 3 |  |  |  | ROZPOCET | 0 | 0 | 0 | 0 | 0 | 1 | 0 | 16 | 1767343731
| Online PSC |  | https://podminky.urs.cz/item/CS_URS_2025_01/767995115 | [14 empty] | Online PSC | 3
70 | M | 14550256R | profil ocelový svařovaný jakost S355 průřez čtvercový 60x60x4mm včetně barvy + zinkování | kg | 764.8 |  | 0 | R položka |  | základní |  | 0 | 1 | 764.8 | 0 | 0 | 32 | M | 3 |  |  |  | ROZPOCET | 0 | 0 | 0 | 0 | 0 | 1 | 0 | 16 | 1761225503
| VV |  | 8,1*2*16 |  | 259.2 | [12 empty] | VV | 3 | 2 | True | 0 | ROZPOCET
| VV |  | 15,8*2*16 |  | 505.6 | [12 empty] | VV | 3 | 2 | True | 0 | ROZPOCET
| VV |  | Součet |  | 764.8 | [12 empty] | VV | 3 | 4 | True | 1 | ROZPOCET
71 | M | RMAT008 | Nerezová opletová kulatina průměr 8mm 1.4301 | kg | 51.2 |  | 0 | R položka |  | základní |  | 0 | 0 | 0 | 0 | 0 | 32 | M | 3 |  |  |  | ROZPOCET | 0 | 0 | 0 | 0 | 0 | 1 | 0 | 16 | 58213028
| VV |  | 0,01*30*16 |  | 4.8 | [12 empty] | VV | 3 | 2 | True | 0 | ROZPOCET
| VV |  | 2,9*16 |  | 46.4 | [12 empty] | VV | 3 | 2 | True | 0 | ROZPOCET
| VV |  | Součet |  | 51.2 | [12 empty] | VV | 3 | 4 | True | 1 | ROZPOCET
| D | 10.13 | Brána B1 (2ks) |  |  |  | 0 |  |  |  |  | 0 |  | 767.4384 |  | 0 | 2 | D | 2 |  |  |  | ROZPOCET | [6 empty] | 0
72 | K | 767995117 | Montáž ostatních atypických zámečnických konstrukcí hmotnosti přes 250 do 500 kg | kg | 767.4 |  | 0 | CS ÚRS 2025 01 |  | základní |  | 0 | 5e-05 | 0.03837 | 0 | 0 | 16 | K | 3 |  |  |  | ROZPOCET | 0 | 0 | 0 | 0 | 0 | 1 | 0 | 16 | 2115712511
| Online PSC |  | https://podminky.urs.cz/item/CS_URS_2025_01/767995117 | [14 empty] | Online PSC | 3
73 | M | 14550303R | profil ocelový svařovaný jakost S355 průřez čtvercový 100x100x8mm včetně barvy + zinkování | kg | 557.2 |  | 0 | R položka |  | základní |  | 0 | 1 | 557.2 | 0 | 0 | 32 | M | 3 |  |  |  | ROZPOCET | 0 | 0 | 0 | 0 | 0 | 1 | 0 | 16 | 1393565125
| VV |  | 278,6*2 |  | 557.2 | [12 empty] | VV | 3 | 2 | True | 1 | ROZPOCET
74 | M | 14550319 | profil ocelový svařovaný jakost S355 průřez čtvercový 80x80x6mm včetně barvy + zinkování | kg | 74.6 |  | 0 | CS ÚRS 2025 01 |  | základní |  | 0 | 1 | 74.6 | 0 | 0 | 32 | M | 3 |  |  |  | ROZPOCET | 0 | 0 | 0 | 0 | 0 | 1 | 0 | 16 | 26897659
| VV |  | 37,3*2 |  | 74.6 | [12 empty] | VV | 3 | 2 | True | 1 | ROZPOCET
75 | M | 13611228.R20.355 | plech ocelový hladký jakost S355 tl 20mm tabule včetně barvy + zinkování | kg | 135.6 |  | 0 | R položka |  | základní |  | 0 | 1 | 135.6 | 0 | 0 | 32 | M | 3 |  |  |  | ROZPOCET | 0 | 0 | 0 | 0 | 0 | 1 | 0 | 16 | 14885528
| VV |  | 22,6*3*2 "patní plech |  | 135.6 | [12 empty] | VV | 3 | 2 | True | 1 | ROZPOCET
| D | 10.14 | Brána B2 (2ks) |  |  |  | 0 |  |  |  |  | 0 |  | 1100.4559 |  | 0 | 2 | D | 2 |  |  |  | ROZPOCET | [6 empty] | 0
76 | K | 767995117 | Montáž ostatních atypických zámečnických konstrukcí hmotnosti přes 250 do 500 kg | kg | 1118 |  | 0 | CS ÚRS 2025 01 |  | základní |  | 0 | 5e-05 | 0.0559 | 0 | 0 | 16 | K | 3 |  |  |  | ROZPOCET | 0 | 0 | 0 | 0 | 0 | 1 | 0 | 16 | -1947458289
| Online PSC |  | https://podminky.urs.cz/item/CS_URS_2025_01/767995117 | [14 empty] | Online PSC | 3
77 | M | 14550303R | profil ocelový svařovaný jakost S355 průřez čtvercový 100x100x8mm včetně barvy + zinkování | kg | 883.4 |  | 0 | R položka |  | základní |  | 0 | 1 | 883.4 | 0 | 0 | 32 | M | 3 |  |  |  | ROZPOCET | 0 | 0 | 0 | 0 | 0 | 1 | 0 | 16 | -891714562
| VV |  | 441,7*2 |  | 883.4 | [12 empty] | VV | 3 | 2 | True | 1 | ROZPOCET
78 | M | 14550319 | profil ocelový svařovaný jakost S355 průřez čtvercový 80x80x6mm včetně barvy + zinkování | kg | 74.6 |  | 0 | CS ÚRS 2025 01 |  | základní |  | 0 | 1 | 74.6 | 0 | 0 | 32 | M | 3 |  |  |  | ROZPOCET | 0 | 0 | 0 | 0 | 0 | 1 | 0 | 16 | -1355500090
| VV |  | 37,3*2 |  | 74.6 | [12 empty] | VV | 3 | 2 | True | 1 | ROZPOCET
79 | M | 13611228.R20.355 | plech ocelový hladký jakost S355 tl 20mm tabule včetně barvy + zinkování | kg | 118 |  | 0 | R položka |  | základní |  | 0 | 1 | 118 | 0 | 0 | 32 | M | 3 |  |  |  | ROZPOCET | 0 | 0 | 0 | 0 | 0 | 1 | 0 | 16 | 1100554720
| VV |  | 11,8*5*2 "patní plech |  | 118 | [12 empty] | VV | 3 | 2 | True | 1 | ROZPOCET
80 | M | 13611228.R12.355 | plech ocelový hladký jakost S355 tl 12mm tabule včetně barvy + zinkování | kg | 18.4 |  | 0 | R položka |  | základní |  | 0 | 1 | 18.4 | 0 | 0 | 32 | M | 3 |  |  |  | ROZPOCET | 0 | 0 | 0 | 0 | 0 | 1 | 0 | 16 | -1243275805
| VV |  | 2,3*4*2 "plech přípoj |  | 18.4 | [12 empty] | VV | 3 | 2 | True | 1 | ROZPOCET
81 | M | 13611228.R10.355 | plech ocelový hladký jakost S355 tl 10mm tabule včetně barvy + zinkování | kg | 6 |  | 0 | R položka |  | základní |  | 0 | 1 | 6 | 0 | 0 | 32 | M | 3 |  |  |  | ROZPOCET | 0 | 0 | 0 | 0 | 0 | 1 | 0 | 16 | -1182595075
| VV |  | 1,5*2*2 "ucho lano |  | 6 | [12 empty] | VV | 3 | 2 | True | 0 | ROZPOCET
| VV |  | Součet |  | 6 | [12 empty] | VV | 3 | 4 | True | 1 | ROZPOCET
82 | M | RMAT002 | Nerezová opletová kulatina průměr 12mm 1.4301 | kg | 17.6 |  | 0 | R položka |  | základní |  | 0 | 0 | 0 | 0 | 0 | 32 | M | 3 |  |  |  | ROZPOCET | 0 | 0 | 0 | 0 | 0 | 1 | 0 | 16 | -1578936378
| VV |  | 0,02*30*2 |  | 1.2 | [12 empty] | VV | 3 | 2 | True | 0 | ROZPOCET
| VV |  | 8,2*2 |  | 16.4 | [12 empty] | VV | 3 | 2 | True | 0 | ROZPOCET
| VV |  | Součet |  | 17.6 | [12 empty] | VV | 3 | 4 | True | 1 | ROZPOCET
| D | 10.15 | Brána B3 |  |  |  | 0 |  |  |  |  | 0 |  | 219.811 |  | 0 | 2 | D | 2 |  |  |  | ROZPOCET | [6 empty] | 0
83 | K | 767995116 | Montáž ostatních atypických zámečnických konstrukcí hmotnosti přes 100 do 250 kg | kg | 219.8 |  | 0 | CS ÚRS 2025 01 |  | základní |  | 0 | 5e-05 | 0.01099 | 0 | 0 | 16 | K | 3 |  |  |  | ROZPOCET | 0 | 0 | 0 | 0 | 0 | 1 | 0 | 16 | 72457595
| Online PSC |  | https://podminky.urs.cz/item/CS_URS_2025_01/767995116 | [14 empty] | Online PSC | 3
84 | M | 14550303R | profil ocelový svařovaný jakost S355 průřez čtvercový 100x100x8mm včetně barvy + zinkování | kg | 174.6 |  | 0 | R položka |  | základní |  | 0 | 1 | 174.6 | 0 | 0 | 32 | M | 3 |  |  |  | ROZPOCET | 0 | 0 | 0 | 0 | 0 | 1 | 0 | 16 | -950177403
| VV |  | 174,6 |  | 174.6 | [12 empty] | VV | 3 | 2 | True | 1 | ROZPOCET
85 | M | 13611228.R20.355 | plech ocelový hladký jakost S355 tl 20mm tabule včetně barvy + zinkování | kg | 45.2 |  | 0 | R položka |  | základní |  | 0 | 1 | 45.2 | 0 | 0 | 32 | M | 3 |  |  |  | ROZPOCET | 0 | 0 | 0 | 0 | 0 | 1 | 0 | 16 | 1992986272
| VV |  | 22,6*2 "patní plech |  | 45.2 | [12 empty] | VV | 3 | 2 | True | 1 | ROZPOCET
| D | 10.16 | Brána B4 |  |  |  | 0 |  |  |  |  | 0 |  | 178.1093 |  | 0 | 2 | D | 2 |  |  |  | ROZPOCET | [6 empty] | 0
86 | K | 767995116 | Montáž ostatních atypických zámečnických konstrukcí hmotnosti přes 100 do 250 kg | kg | 185.2 |  | 0 | CS ÚRS 2025 01 |  | základní |  | 0 | 5e-05 | 0.00926 | 0 | 0 | 16 | K | 3 |  |  |  | ROZPOCET | 0 | 0 | 0 | 0 | 0 | 1 | 0 | 16 | 19334297
| Online PSC |  | https://podminky.urs.cz/item/CS_URS_2025_01/767995116 | [14 empty] | Online PSC | 3
87 | M | 14550303R | profil ocelový svařovaný jakost S355 průřez čtvercový 100x100x8mm včetně barvy + zinkování | kg | 151.5 |  | 0 | R položka |  | základní |  | 0 | 1 | 151.5 | 0 | 0 | 32 | M | 3 |  |  |  | ROZPOCET | 0 | 0 | 0 | 0 | 0 | 1 | 0 | 16 | 1596535624
| VV |  | 151,5 |  | 151.5 | [12 empty] | VV | 3 | 2 | True | 1 | ROZPOCET
88 | M | 13611228.R20.355 | plech ocelový hladký jakost S355 tl 20mm tabule včetně barvy + zinkování | kg | 23.6 |  | 0 | R položka |  | základní |  | 0 | 1 | 23.6 | 0 | 0 | 32 | M | 3 |  |  |  | ROZPOCET | 0 | 0 | 0 | 0 | 0 | 1 | 0 | 16 | -1492715894
| VV |  | 11,8*2 "patní plech |  | 23.6 | [12 empty] | VV | 3 | 2 | True | 1 | ROZPOCET
89 | M | 13611228.R10.355 | plech ocelový hladký jakost S355 tl 10mm tabule včetně barvy + zinkování | kg | 3 |  | 0 | R položka |  | základní |  | 0 | 1 | 3 | 0 | 0 | 32 | M | 3 |  |  |  | ROZPOCET | 0 | 0 | 0 | 0 | 0 | 1 | 0 | 16 | -226954398
| VV |  | 1,5*2 "ucho lano |  | 3 | [12 empty] | VV | 3 | 2 | True | 0 | ROZPOCET
| VV |  | Součet |  | 3 | [12 empty] | VV | 3 | 4 | True | 1 | ROZPOCET
90 | M | RMAT002 | Nerezová opletová kulatina průměr 12mm 1.4301 | kg | 7.1 |  | 0 | R položka |  | základní |  | 0 | 0 | 0 | 0 | 0 | 32 | M | 3 |  |  |  | ROZPOCET | 0 | 0 | 0 | 0 | 0 | 1 | 0 | 16 | 874703943
| VV |  | 0,02*30 |  | 0.6 | [12 empty] | VV | 3 | 2 | True | 0 | ROZPOCET
| VV |  | 6,5 |  | 6.5 | [12 empty] | VV | 3 | 2 | True | 0 | ROZPOCET
| VV |  | Součet |  | 7.1 | [12 empty] | VV | 3 | 4 | True | 1 | ROZPOCET
| D | 10.17 | Sloupky (4ks) |  |  |  | 0 |  |  |  |  | 0 |  | 257.2129 |  | 0 | 2 | D | 2 |  |  |  | ROZPOCET | [6 empty] | 0
91 | K | 767995115 | Montáž ostatních atypických zámečnických konstrukcí hmotnosti přes 50 do 100 kg | kg | 257.2 |  | 0 | CS ÚRS 2025 01 |  | základní |  | 0 | 5e-05 | 0.01286 | 0 | 0 | 16 | K | 3 |  |  |  | ROZPOCET | 0 | 0 | 0 | 0 | 0 | 1 | 0 | 16 | 759427042
| Online PSC |  | https://podminky.urs.cz/item/CS_URS_2025_01/767995115 | [14 empty] | Online PSC | 3
92 | M | 14550314R | profil ocelový svařovaný jakost S355 průřez čtvercový 60x60x8mm včetně barvy + zinkování | kg | 165.6 |  | 0 | R položka |  | základní |  | 0 | 1 | 165.6 | 0 | 0 | 32 | M | 3 |  |  |  | ROZPOCET | 0 | 0 | 0 | 0 | 0 | 1 | 0 | 16 | 357440167
| VV |  | 41,4*4 |  | 165.6 | [12 empty] | VV | 3 | 2 | True | 1 | ROZPOCET
93 | M | 13611228.R20.355 | plech ocelový hladký jakost S355 tl 20mm tabule včetně barvy + zinkování | kg | 90.4 |  | 0 | R položka |  | základní |  | 0 | 1 | 90.4 | 0 | 0 | 32 | M | 3 |  |  |  | ROZPOCET | 0 | 0 | 0 | 0 | 0 | 1 | 0 | 16 | -1758957422
| VV |  | 22,6*4 "patní plech |  | 90.4 | [12 empty] | VV | 3 | 2 | True | 1 | ROZPOCET
94 | M | 13611228.R10.355 | plech ocelový hladký jakost S355 tl 10mm tabule včetně barvy + zinkování | kg | 1.2 |  | 0 | R položka |  | základní |  | 0 | 1 | 1.2 | 0 | 0 | 32 | M | 3 |  |  |  | ROZPOCET | 0 | 0 | 0 | 0 | 0 | 1 | 0 | 16 | -1311483191
| VV |  | 0,3*4 "víčko |  | 1.2 | [12 empty] | VV | 3 | 2 | True | 1 | ROZPOCET
| D | 10.18 | Posuvná dvířka (4ks) |  |  |  | 0 |  |  |  |  | 0 |  | 16.0013 |  | 0 | 2 | D | 2 |  |  |  | ROZPOCET | [6 empty] | 0
95 | K | 767995111 | Montáž ostatních atypických zámečnických konstrukcí hmotnosti přes 3 do 5 kg | kg | 18.72 |  | 0 | CS ÚRS 2025 01 |  | základní |  | 0 | 7e-05 | 0.0013104 | 0 | 0 | 16 | K | 3 |  |  |  | ROZPOCET | 0 | 0 | 0 | 0 | 0 | 1 | 0 | 16 | 1956322372
| Online PSC |  | https://podminky.urs.cz/item/CS_URS_2025_01/767995111 | [14 empty] | Online PSC | 3
96 | M | 14550228R | profil ocelový svařovaný jakost S355 průřez čtvercový 30x30x3mm včetně barvy + zinkování | kg | 16 |  | 0 | R položka |  | základní |  | 0 | 1 | 16 | 0 | 0 | 32 | M | 3 |  |  |  | ROZPOCET | 0 | 0 | 0 | 0 | 0 | 1 | 0 | 16 | 91941520
| VV |  | 4,0*4 |  | 16 | [12 empty] | VV | 3 | 2 | True | 1 | ROZPOCET
97 | M | RMAT008 | Nerezová opletová kulatina průměr 8mm 1.4301 | kg | 2.72 |  | 0 | R položka |  | základní |  | 0 | 0 | 0 | 0 | 0 | 32 | M | 3 |  |  |  | ROZPOCET | 0 | 0 | 0 | 0 | 0 | 1 | 0 | 16 | 45606002
| VV |  | 0,01*8*4 |  | 0.32 | [12 empty] | VV | 3 | 2 | True | 0 | ROZPOCET
| VV |  | 0,6*4 |  | 2.4 | [12 empty] | VV | 3 | 2 | True | 0 | ROZPOCET
| VV |  | Součet |  | 2.72 | [12 empty] | VV | 3 | 4 | True | 1 | ROZPOCET
| D | 10.19 | Rám pro dvířka (3ks) |  |  |  | 0 |  |  |  |  | 0 |  | 157.5093 |  | 0 | 2 | D | 2 |  |  |  | ROZPOCET | [6 empty] | 0
98 | K | 767995115 | Montáž ostatních atypických zámečnických konstrukcí hmotnosti přes 50 do 100 kg | kg | 186.6 |  | 0 | CS ÚRS 2025 01 |  | základní |  | 0 | 5e-05 | 0.00933 | 0 | 0 | 16 | K | 3 |  |  |  | ROZPOCET | 0 | 0 | 0 | 0 | 0 | 1 | 0 | 16 | 424969040
| Online PSC |  | https://podminky.urs.cz/item/CS_URS_2025_01/767995115 | [14 empty] | Online PSC | 3
99 | M | 14550248R | profil ocelový svařovaný jakost S355 průřez čtvercový 50x50x4mm včetně barvy + zinkování | kg | 68.7 |  | 0 | R položka |  | základní |  | 0 | 1 | 68.7 | 0 | 0 | 32 | M | 3 |  |  |  | ROZPOCET | 0 | 0 | 0 | 0 | 0 | 1 | 0 | 16 | -2122957902
| VV |  | 22,9*3 |  | 68.7 | [12 empty] | VV | 3 | 2 | True | 1 | ROZPOCET
100 | M | 13611228.R20.355 | plech ocelový hladký jakost S355 tl 20mm tabule včetně barvy + zinkování | kg | 70.8 |  | 0 | R položka |  | základní |  | 0 | 1 | 70.8 | 0 | 0 | 32 | M | 3 |  |  |  | ROZPOCET | 0 | 0 | 0 | 0 | 0 | 1 | 0 | 16 | 1348986449
| VV |  | 11,8*2*3 "patní plech |  | 70.8 | [12 empty] | VV | 3 | 2 | True | 1 | ROZPOCET
101 | M | 13611228.R10.355 | plech ocelový hladký jakost S355 tl 10mm tabule včetně barvy + zinkování | kg | 18 |  | 0 | R položka |  | základní |  | 0 | 1 | 18 | 0 | 0 | 32 | M | 3 |  |  |  | ROZPOCET | 0 | 0 | 0 | 0 | 0 | 1 | 0 | 16 | -1573130578
| VV |  | 1,5*4*3 "ucho lano |  | 18 | [12 empty] | VV | 3 | 2 | True | 0 | ROZPOCET
| VV |  | Součet |  | 18 | [12 empty] | VV | 3 | 4 | True | 1 | ROZPOCET
102 | M | RMAT002 | Nerezová opletová kulatina průměr 12mm 1.4301 | kg | 29.1 |  | 0 | R položka |  | základní |  | 0 | 0 | 0 | 0 | 0 | 32 | M | 3 |  |  |  | ROZPOCET | 0 | 0 | 0 | 0 | 0 | 1 | 0 | 16 | 70901489
| VV |  | 0,02*40*3 |  | 2.4 | [12 empty] | VV | 3 | 2 | True | 0 | ROZPOCET
| VV |  | 8,9*3 |  | 26.7 | [12 empty] | VV | 3 | 2 | True | 0 | ROZPOCET
| VV |  | Součet |  | 29.1 | [12 empty] | VV | 3 | 4 | True | 1 | ROZPOCET
| D | 10.20 | Tunel 1 |  |  |  | 0 |  |  |  |  | 0 |  | 737.3477 |  | 0 | 2 | D | 2 |  |  |  | ROZPOCET | [6 empty] | 0
103 | K | 767995115 | Montáž ostatních atypických zámečnických konstrukcí hmotnosti přes 50 do 100 kg | kg | 953.5 |  | 0 | CS ÚRS 2025 01 |  | základní |  | 0 | 5e-05 | 0.047675 | 0 | 0 | 16 | K | 3 |  |  |  | ROZPOCET | 0 | 0 | 0 | 0 | 0 | 1 | 0 | 16 | -886167266
| Online PSC |  | https://podminky.urs.cz/item/CS_URS_2025_01/767995115 | [14 empty] | Online PSC | 3
104 | M | 14550228R | profil ocelový svařovaný jakost S355 průřez čtvercový 30x30x3mm včetně barvy + zinkování | kg | 117.6 |  | 0 | R položka |  | základní |  | 0 | 1 | 117.6 | 0 | 0 | 32 | M | 3 |  |  |  | ROZPOCET | 0 | 0 | 0 | 0 | 0 | 1 | 0 | 16 | -176535782
| VV |  | 19,6*6 |  | 117.6 | [12 empty] | VV | 3 | 2 | True | 1 | ROZPOCET
105 | M | 14550248R | profil ocelový svařovaný jakost S355 průřez čtvercový 50x50x4mm včetně barvy + zinkování | kg | 10.2 |  | 0 | R položka |  | základní |  | 0 | 1 | 10.2 | 0 | 0 | 32 | M | 3 |  |  |  | ROZPOCET | 0 | 0 | 0 | 0 | 0 | 1 | 0 | 16 | -1295965622
| VV |  | 10,2 |  | 10.2 | [12 empty] | VV | 3 | 2 | True | 1 | ROZPOCET
106 | M | RmatL40 | L profil 40x4 S355 včetně barvy + zinkování | kg | 181.5 |  | 0 | R položka |  | základní |  | 0 | 0 | 0 | 0 | 0 | 32 | M | 3 |  |  |  | ROZPOCET | 0 | 0 | 0 | 0 | 0 | 1 | 0 | 16 | -448094552
| VV |  | 12,1*15 |  | 181.5 | [12 empty] | VV | 3 | 2 | True | 1 | ROZPOCET
107 | M | 13611228.R20.355 | plech ocelový hladký jakost S355 tl 20mm tabule včetně barvy + zinkování | kg | 45.2 |  | 0 | R položka |  | základní |  | 0 | 1 | 45.2 | 0 | 0 | 32 | M | 3 |  |  |  | ROZPOCET | 0 | 0 | 0 | 0 | 0 | 1 | 0 | 16 | 1037281810
| VV |  | 22,6*2 "patní plech |  | 45.2 | [12 empty] | VV | 3 | 2 | True | 1 | ROZPOCET
108 | M | 13611228.R10.355 | plech ocelový hladký jakost S355 tl 10mm tabule včetně barvy + zinkování | kg | 267.5 |  | 0 | R položka |  | základní |  | 0 | 1 | 267.5 | 0 | 0 | 32 | M | 3 |  |  |  | ROZPOCET | 0 | 0 | 0 | 0 | 0 | 1 | 0 | 16 | 1289630637
| VV |  | 10,7*25 "spojovací plech |  | 267.5 | [12 empty] | VV | 3 | 2 | True | 0 | ROZPOCET
| VV |  | Součet |  | 267.5 | [12 empty] | VV | 3 | 4 | True | 1 | ROZPOCET
109 | M | RMAT002 | Nerezová opletová kulatina průměr 12mm 1.4301 | kg | 34.7 |  | 0 | R položka |  | základní |  | 0 | 0 | 0 | 0 | 0 | 32 | M | 3 |  |  |  | ROZPOCET | 0 | 0 | 0 | 0 | 0 | 1 | 0 | 16 | 933046481
| VV |  | 0,02*40 |  | 0.8 | [12 empty] | VV | 3 | 2 | True | 0 | ROZPOCET
| VV |  | 8,9 |  | 8.9 | [12 empty] | VV | 3 | 2 | True | 0 | ROZPOCET
| VV |  | 25 |  | 25 | [12 empty] | VV | 3 | 2 | True | 0 | ROZPOCET
| VV |  | Součet |  | 34.7 | [12 empty] | VV | 3 | 4 | True | 1 | ROZPOCET
110 | M | 15945235R | plech tahokov 2mm tabule | kg | 296.8 |  | 0 | R položka |  | základní |  | 0 | 1 | 296.8 | 0 | 0 | 32 | M | 3 |  |  |  | ROZPOCET | 0 | 0 | 0 | 0 | 0 | 1 | 0 | 16 | 911067701
| VV |  | 21,2*14 |  | 296.8 | [12 empty] | VV | 3 | 2 | True | 1 | ROZPOCET
| D | 10.21 | Tunel 2 |  |  |  | 0 |  |  |  |  | 0 |  | 106.6071 |  | 0 | 2 | D | 1 |  |  |  | ROZPOCET | [6 empty] | 0
111 | K | 767995114 | Montáž ostatních atypických zámečnických konstrukcí hmotnosti přes 20 do 50 kg | kg | 142.9 |  | 0 | CS ÚRS 2025 01 |  | základní |  | 0 | 5e-05 | 0.007145 | 0 | 0 | 16 | K | 2 |  |  |  | ROZPOCET | 0 | 0 | 0 | 0 | 0 | 1 | 0 | 16 | 817432268
| Online PSC |  | https://podminky.urs.cz/item/CS_URS_2025_01/767995114 | [14 empty] | Online PSC | 2
112 | M | RmatL40 | L profil 40x4 S355 včetně barvy + zinkování | kg | 36.3 |  | 0 | R položka |  | základní |  | 0 | 0 | 0 | 0 | 0 | 32 | M | 2 |  |  |  | ROZPOCET | 0 | 0 | 0 | 0 | 0 | 1 | 0 | 16 | 1552132959
| VV |  | 12,1*3 |  | 36.3 | [12 empty] | VV | 2 | 2 | True | 1 | ROZPOCET
113 | M | 13611228.R10.355 | plech ocelový hladký jakost S355 tl 10mm tabule včetně barvy + zinkování | kg | 64.2 |  | 0 | R položka |  | základní |  | 0 | 1 | 64.2 | 0 | 0 | 32 | M | 2 |  |  |  | ROZPOCET | 0 | 0 | 0 | 0 | 0 | 1 | 0 | 16 | -397937501
| VV |  | 10,7*6 "spojovací plech |  | 64.2 | [12 empty] | VV | 2 | 2 | True | 0 | ROZPOCET
| VV |  | Součet |  | 64.2 | [12 empty] | VV | 2 | 4 | True | 1 | ROZPOCET
114 | M | 15945235R | plech tahokov 2mm tabule | kg | 42.4 |  | 0 | R položka |  | základní |  | 0 | 1 | 42.4 | 0 | 0 | 32 | M | 2 |  |  |  | ROZPOCET | 0 | 0 | 0 | 0 | 0 | 1 | 0 | 16 | 1193296945
| VV |  | 21,2*2 |  | 42.4 | [12 empty] | VV | 2 | 2 | True | 1 | ROZPOCET
| D | 10.22 | Tunel - podpěry (2ks) |  |  |  | 0 |  |  |  |  | 0 |  | 46.8023 |  | 0 | 2 | D | 1 |  |  |  | ROZPOCET | [6 empty] | 0
115 | K | 767995114 | Montáž ostatních atypických zámečnických konstrukcí hmotnosti přes 20 do 50 kg | kg | 46.8 |  | 0 | CS ÚRS 2025 01 |  | základní |  | 0 | 5e-05 | 0.00234 | 0 | 0 | 16 | K | 2 |  |  |  | ROZPOCET | 0 | 0 | 0 | 0 | 0 | 1 | 0 | 16 | 759169994
| Online PSC |  | https://podminky.urs.cz/item/CS_URS_2025_01/767995114 | [14 empty] | Online PSC | 2
116 | M | 14550314R | profil ocelový svařovaný jakost S355 průřez čtvercový 60x60x8mm včetně barvy + zinkování | kg | 27.6 |  | 0 | R položka |  | základní |  | 0 | 1 | 27.6 | 0 | 0 | 32 | M | 2 |  |  |  | ROZPOCET | 0 | 0 | 0 | 0 | 0 | 1 | 0 | 16 | 1537085528
| VV |  | 13,8*2 |  | 27.6 | [12 empty] | VV | 2 | 2 | True | 1 | ROZPOCET
117 | M | 13611228.R20.355 | plech ocelový hladký jakost S355 tl 20mm tabule včetně barvy + zinkování | kg | 18 |  | 0 | R položka |  | základní |  | 0 | 1 | 18 | 0 | 0 | 32 | M | 2 |  |  |  | ROZPOCET | 0 | 0 | 0 | 0 | 0 | 1 | 0 | 16 | -1558806392
| VV |  | 4,5*2*2 "kotevní plech |  | 18 | [12 empty] | VV | 2 | 2 | True | 1 | ROZPOCET
118 | M | 13611228.R10.355 | plech ocelový hladký jakost S355 tl 10mm tabule včetně barvy + zinkování | kg | 1.2 |  | 0 | R položka |  | základní |  | 0 | 1 | 1.2 | 0 | 0 | 32 | M | 2 |  |  |  | ROZPOCET | 0 | 0 | 0 | 0 | 0 | 1 | 0 | 16 | 698392662
| VV |  | 0,3*2*2 "víčko |  | 1.2 | [12 empty] | VV | 2 | 2 | True | 1 | ROZPOCET
| D | 10.23 | Spojka lana (3ks) |  |  |  | 0 |  |  |  |  | 0 |  | 11.7008 |  | 0 | 2 | D | 1 |  |  |  | ROZPOCET | [6 empty] | 0
119 | K | 767995111 | Montáž ostatních atypických zámečnických konstrukcí hmotnosti přes 3 do 5 kg | kg | 11.7 |  | 0 | CS ÚRS 2025 01 |  | základní |  | 0 | 7e-05 | 0.000819 | 0 | 0 | 16 | K | 2 |  |  |  | ROZPOCET | 0 | 0 | 0 | 0 | 0 | 1 | 0 | 16 | 449231281
| Online PSC |  | https://podminky.urs.cz/item/CS_URS_2025_01/767995111 | [14 empty] | Online PSC | 2
120 | M | 13611228.R10.355 | plech ocelový hladký jakost S355 tl 10mm tabule včetně barvy + zinkování | kg | 11.7 |  | 0 | R položka |  | základní |  | 0 | 1 | 11.7 | 0 | 0 | 32 | M | 2 |  |  |  | ROZPOCET | 0 | 0 | 0 | 0 | 0 | 1 | 0 | 16 | -945013257
| VV |  | 0,9*3 "plech |  | 2.7 | [12 empty] | VV | 2 | 2 | True | 0 | ROZPOCET
| VV |  | 1,5*2*3 "ucho lano |  | 9 | [12 empty] | VV | 2 | 2 | True | 0 | ROZPOCET
| VV |  | Součet |  | 11.7 | [12 empty] | VV | 2 | 4 | True | 1 | ROZPOCET
| D | 10.24 | Spojovací materiál |  |  |  | 0 |  |  |  |  | 0 |  | 115.2021 |  | 0.0735 | 2 | D | 1 |  |  |  | ROZPOCET | [6 empty] | 0
121 | K | 767995101 | Montáž ostatních atypických zámečnických konstrukcí hmotnosti do 1 kg | kg | 110.952 |  | 0 | CS ÚRS 2025 01 |  | základní |  | 0 | 7e-05 | 0.0077666 | 0 | 0 | 16 | K | 2 |  |  |  | ROZPOCET | 0 | 0 | 0 | 0 | 0 | 1 | 0 | 16 | 2087502969
| Online PSC |  | https://podminky.urs.cz/item/CS_URS_2025_01/767995101 | [14 empty] | Online PSC | 2
| VV |  | 68,4 |  | 68.4 | [12 empty] | VV | 2 | 2 | True | 0 | ROZPOCET
| VV |  | 1,2 |  | 1.2 | [12 empty] | VV | 2 | 2 | True | 0 | ROZPOCET
| VV |  | 4,48 |  | 4.48 | [12 empty] | VV | 2 | 2 | True | 0 | ROZPOCET
| VV |  | 0,072 |  | 0.072 | [12 empty] | VV | 2 | 2 | True | 0 | ROZPOCET
| VV |  | 36,8 |  | 36.8 | [12 empty] | VV | 2 | 2 | True | 0 | ROZPOCET
| VV |  | Součet |  | 110.952 | [12 empty] | VV | 2 | 4 | True | 1 | ROZPOCET
122 | M | RTZM12 | Tyč nerezová závitová Pz 8.8 M12 | m | 95 |  | 0 | R položka |  | základní |  | 0 | 0.72 | 68.4 | 0 | 0 | 8 | M | 2 |  |  |  | ROZPOCET | 0 | 0 | 0 | 0 | 0 | 1 | 0 | 4 | -371887492
123 | M | RNERKLI01 | Nerezová dveřní klika, pro křídlové branky a dveře | kus | 4 |  | 0 | R položka |  | základní |  | 0 | 0.3 | 1.2 | 0 | 0 | 32 | M | 2 |  |  |  | ROZPOCET | 0 | 0 | 0 | 0 | 0 | 1 | 0 | 16 | -1190823703
| VV |  | 4 |  | 4 | [12 empty] | VV | 2 | 2 | True | 1 | ROZPOCET
124 | M | RVYSUV01 | Nerezový polovýsuv 400mm, pro výsuvná dvířka | kus | 8 |  | 0 | R položka |  | základní |  | 0 | 0.56 | 4.48 | 0 | 0 | 32 | M | 2 |  |  |  | ROZPOCET | 0 | 0 | 0 | 0 | 0 | 1 | 0 | 16 | -117819877
125 | M | 592R31515 | Pant M20 navařovací, pozinkovaný | kus | 48 |  | 0 | R položka |  | základní |  | 0 | 0.0015 | 0.072 | 0 | 0 | 32 | M | 2 |  |  |  | ROZPOCET | 0 | 0 | 0 | 0 | 0 | 1 | 0 | 16 | 1549930488
126 | M | RZVM12 | závěsná matice M12 | ks | 230 |  | 0 | R položka |  | základní |  | 0 | 0.16 | 36.8 | 0 | 0 | 8 | M | 2 |  |  |  | ROZPOCET | 0 | 0 | 0 | 0 | 0 | 1 | 0 | 4 | -2006711082
127 | K | 767995102 | Montáž ostatních atypických zámečnických konstrukcí hmotnosti přes 1 do 3 kg | kg | 4.2 |  | 0 | CS ÚRS 2025 01 |  | základní |  | 0 | 7e-05 | 0.000294 | 0 | 0 | 16 | K | 2 |  |  |  | ROZPOCET | 0 | 0 | 0 | 0 | 0 | 1 | 0 | 16 | 324401815
| Online PSC |  | https://podminky.urs.cz/item/CS_URS_2025_01/767995102 | [14 empty] | Online PSC | 2
| VV |  | 4,2 |  | 4.2 | [12 empty] | VV | 2 | 2 | True | 1 | ROZPOCET
128 | M | RNERZAM01 | Nerezová zámková krabice pro branku a bránu se zadlabacím zámkem | kus | 4 |  | 0 | R položka |  | základní |  | 0 | 1.05 | 4.2 | 0 | 0 | 32 | M | 2 |  |  |  | ROZPOCET | 0 | 0 | 0 | 0 | 0 | 1 | 0 | 16 | -646834777
| VV |  | 4 |  | 4 | [12 empty] | VV | 2 | 2 | True | 1 | ROZPOCET
129 | K | 977131116 | Vrty příklepovými vrtáky do cihelného zdiva nebo prostého betonu průměru přes 16 do 20 mm | m | 73.5 |  | 0 | CS ÚRS 2025 01 |  | základní |  | 0 | 4e-05 | 0.00294 | 0.001 | 0.0735 | 4 | K | 2 |  |  |  | ROZPOCET | 0 | 0 | 0 | 0 | 0 | 1 | 0 | 4 | 1456482667
| Online PSC |  | https://podminky.urs.cz/item/CS_URS_2025_01/977131116 | [14 empty] | Online PSC | 2
| P |  | Poznámka k položce: Vrtání pro spodní kotvení závitové tyče M12/A2 min. kotevní hloubka 200mm Rozteč závitovek 250mm | [14 empty] | P | 2
130 | M | 54879087 | kotva chemická do zdiva a betonu | kus | 55 |  | 0 | CS ÚRS 2025 01 |  | základní |  | 0 | 0.00071 | 0.03905 | 0 | 0 | 8 | M | 2 |  |  |  | ROZPOCET | 0 | 0 | 0 | 0 | 0 | 1 | 0 | 4 | 1215687219
| D | 11.00 | Nerezové sítě |  |  |  | 0 |  |  |  |  | 0 |  | 0.31105 |  | 0 | 2 | D | 1 |  |  |  | ROZPOCET | [6 empty] | 0
131 | K | RMONT2 | Montáž nerezová síť polymetricky černěná s certifikací ETA | m2 | 139.625 |  | 0 | R položka |  | základní |  | 0 | 0 | 0 | 0 | 0 | 16 | K | 2 |  |  |  | ROZPOCET | 0 | 0 | 0 | 0 | 0 | 1 | 0 | 16 | 622958640
132 | M | CSTRMAT.SIT40.2 | Nerezová síť polymetricky černěná s certifikací ETA - velikost oka 40 mm, průměr lanka 2,0 mm - oka ležící - šikmé provedení - celková plocha 100 - 250 m2- bez prostřihů | m2 | 139.625 |  | 0 | R položka |  | základní |  | 0 | 0.00141 | 0.19687 | 0 | 0 | 32 | M | 2 |  |  |  | ROZPOCET | 0 | 0 | 0 | 0 | 0 | 1 | 0 | 16 | -337374173
| VV |  | 111,7*1,25 "M2 |  | 139.625 | [12 empty] | VV | 2 | 2 | True | 1 | ROZPOCET
133 | K | RMONT1 | Montáž nerezová síť polymetricky černěná s certifikací ETA | m2 | 150.24 |  | 0 | R položka |  | základní |  | 0 | 0 | 0 | 0 | 0 | 16 | K | 2 |  |  |  | ROZPOCET | 0 | 0 | 0 | 0 | 0 | 1 | 0 | 16 | 9353664
134 | M | CSTRMAT.SIT40.1,5 | Nerezová síť polymetricky černěná s certifikací ETA - velikost oka 40 mm, průměr lanka 1,5 mm - oka ležící - šikmé provedení - celková plocha 100 - 250 m2 - bez prostřihů | m2 | 150.24 |  | 0 | R položka |  | základní |  | 0 | 0.00076 | 0.11418 | 0 | 0 | 32 | M | 2 |  |  |  | ROZPOCET | 0 | 0 | 0 | 0 | 0 | 1 | 0 | 16 | -1167965133
| VV |  | 125,2*1,2 "M1+M3 |  | 150.24 | [12 empty] | VV | 2 | 2 | True | 1 | ROZPOCET
| D | 11.01 | Konstrukce zámečnické - LANOVÉ SESTAVY |  |  |  | 0 |  |  |  |  | 0 |  | 0.85082 |  | 0 | 2 | D | 1 |  |  |  | ROZPOCET | [6 empty] | 0
135 | K | RMONLAN-06 | Montáž nerezové lanové sestavy pr. 6mm s konstrukcí lana 7x7 s min. mez kluzu 1570MPa s vidličkami šroubované na terminály se závitem s možností rektifikce | m | 36.9 |  | 0 | R položka |  | základní |  | 0 | 0.00153 | 0.056457 | 0 | 0 | 4 | K | 2 |  |  |  | ROZPOCET | 0 | 0 | 0 | 0 | 0 | 1 | 0 | 4 | -487249588
136 | M | RMATLAN-06 | Nerezové lanové sestavy pr. 6mm s konstrukcí lana 7x7 s min. mez kluzu 1570MPa s vidličkami šroubované na terminály se závitem s možností rektifikce | m | 36.9 |  | 0 | R položka |  | základní |  | 0 | 0.00068 | 0.025092 | 0 | 0 | 8 | M | 2 |  |  |  | ROZPOCET | 0 | 0 | 0 | 0 | 0 | 1 | 0 | 4 | -491839111
| VV |  | 36,9 |  | 36.9 | [12 empty] | VV | 2 | 2 | True | 1 | ROZPOCET
137 | K | RMONLAN.NAP-06 | Montáž nerezové lanové sestavy s NAPÍNÁKEM pr. 6mm s konstrukcí lana 7x7 s min. mez kluzu 1570MPa s vidličkami šroubované na terminály se závitem s možností rektifikce | m | 9.73 |  | 0 | R položka |  | základní |  | 0 | 0.00153 | 0.014887 | 0 | 0 | 4 | K | 2 |  |  |  | ROZPOCET | 0 | 0 | 0 | 0 | 0 | 1 | 0 | 4 | -1802463355
138 | M | RMATLAN.NAP-06 | Nerezové lanové sestavy s NAPÍNÁKEM pr. 6mm s konstrukcí lana 7x7 s min. mez kluzu 1570MPa s vidličkami šroubované na terminály se závitem s možností rektifikce | m | 9.73 |  | 0 | R položka |  | základní |  | 0 | 0.00068 | 0.0066164 | 0 | 0 | 8 | M | 2 |  |  |  | ROZPOCET | 0 | 0 | 0 | 0 | 0 | 1 | 0 | 4 | -1177146617
| VV |  | 1,925 "L1 |  | 1.925 | [12 empty] | VV | 2 | 2 | True | 0 | ROZPOCET
| VV |  | 2,015 "L2 |  | 2.015 | [12 empty] | VV | 2 | 2 | True | 0 | ROZPOCET
| VV |  | 2,055 "L3 |  | 2.055 | [12 empty] | VV | 2 | 2 | True | 0 | ROZPOCET
| VV |  | 1,625 "L4 |  | 1.625 | [12 empty] | VV | 2 | 2 | True | 0 | ROZPOCET
| VV |  | 2,110 "L5 |  | 2.11 | [12 empty] | VV | 2 | 2 | True | 0 | ROZPOCET
| VV |  | Součet |  | 9.73 | [12 empty] | VV | 2 | 4 | True | 1 | ROZPOCET
139 | K | RMONLANS6 | Montáž nerezová lanová sestava - na obou stranách válcovaná frézovaná vidlice s certifikací ETA průměr lana 6mm | ks | 4 |  | 0 | R položka |  | základní |  | 0 | 0.00153 | 0.00612 | 0 | 0 | 4 | K | 2 |  |  |  | ROZPOCET | 0 | 0 | 0 | 0 | 0 | 1 | 0 | 4 | -750518539
140 | M | RMATLAN-FREZ-06 | sestava lanová nerezová s certifikací ETA na obou stranách válcovaná frézovaná vidlice systémová dl 1000mm D 6mm | kus | 4 |  | 0 |  |  | základní |  | 0 | 0.00042 | 0.00168 | 0 | 0 | 8 | M | 2 |  |  |  | ROZPOCET | 0 | 0 | 0 | 0 | 0 | 1 | 0 | 4 | -1434525080
| VV |  | 4 |  | 4 | [12 empty] | VV | 2 | 2 | True | 0 | ROZPOCET
| VV |  | Součet |  | 4 | [12 empty] | VV | 2 | 4 | True | 1 | ROZPOCET
141 | M | RMLAN-06 | Nerezové lano - s certifikací ETA - průměr lana 6 mm, konstrukce lana 1x19 | m | 10.92 |  | 0 |  |  | základní |  | 0 | 0.00018 | 0.0019656 | 0 | 0 | 8 | M | 2 |  |  |  | ROZPOCET | 0 | 0 | 0 | 0 | 0 | 1 | 0 | 4 | 1956340152
| VV |  | 2,855 "L18 |  | 2.855 | [12 empty] | VV | 2 | 2 | True | 0 | ROZPOCET
| VV |  | 3,115 "L19 |  | 3.115 | [12 empty] | VV | 2 | 2 | True | 0 | ROZPOCET
| VV |  | 2,2 "L20 |  | 2.2 | [12 empty] | VV | 2 | 2 | True | 0 | ROZPOCET
| VV |  | 2,75 "L21 |  | 2.75 | [12 empty] | VV | 2 | 2 | True | 0 | ROZPOCET
| VV |  | Součet |  | 10.92 | [12 empty] | VV | 2 | 4 | True | 1 | ROZPOCET
142 | K | RMONLAN-FREZ-08 | Montáž nerezová lanová sestava - na obou stranách válcovaná frézovaná vidlice s certifikací ETA průměr lana 8mm | ks | 3 |  | 0 |  |  | základní |  | 0 | 0.00153 | 0.00459 | 0 | 0 | 4 | K | 2 |  |  |  | ROZPOCET | 0 | 0 | 0 | 0 | 0 | 1 | 0 | 4 | -1743282136
143 | M | RMATLAN-FREZ-08 | sestava lanová nerezová s certifikací ETA na obou stranách válcovaná frézovaná vidlice systémová dl 1000mm D 8mm | kus | 3 |  | 0 |  |  | základní |  | 0 | 0.00081 | 0.00243 | 0 | 0 | 8 | M | 2 |  |  |  | ROZPOCET | 0 | 0 | 0 | 0 | 0 | 1 | 0 | 4 | -1994654210
| VV |  | 3 |  | 3 | [12 empty] | VV | 2 | 2 | True | 0 | ROZPOCET
| VV |  | Součet |  | 3 | [12 empty] | VV | 2 | 4 | True | 1 | ROZPOCET
144 | M | RMLAN-08 | Nerezové lano - s certifikací ETA - průměr lana 8 mm, konstrukce lana 1x19 | m | 11.925 |  | 0 |  |  | základní |  | 0 | 0.00032 | 0.003816 | 0 | 0 | 8 | M | 2 |  |  |  | ROZPOCET | 0 | 0 | 0 | 0 | 0 | 1 | 0 | 4 | 2004034416
| VV |  | 3,31 "L14 |  | 3.31 | [12 empty] | VV | 2 | 2 | True | 0 | ROZPOCET
| VV |  | 4,51 "L16 |  | 4.51 | [12 empty] | VV | 2 | 2 | True | 0 | ROZPOCET
| VV |  | 4,105 "L17 |  | 4.105 | [12 empty] | VV | 2 | 2 | True | 0 | ROZPOCET
| VV |  | Součet |  | 11.925 | [12 empty] | VV | 2 | 4 | True | 1 | ROZPOCET
145 | K | RMONLAN-FREZ-12 | Montáž nerezová lanová sestava - na obou stranách válcovaná frézovaná vidlice s certifikací ETA průměr lana 12mm | m | 2 |  | 0 |  |  | základní |  | 0 | 0.00153 | 0.00306 | 0 | 0 | 4 | K | 2 |  |  |  | ROZPOCET | 0 | 0 | 0 | 0 | 0 | 1 | 0 | 4 | 276501096
146 | M | RMATLAN-FREZ-12 | sestava lanová nerezová s certifikací ETA na obou stranách válcovaná frézovaná vidlice systémová dl 1000mm D 12mm | kus | 2 |  | 0 |  |  | základní |  | 0 | 0.00243 | 0.00486 | 0 | 0 | 8 | M | 2 |  |  |  | ROZPOCET | 0 | 0 | 0 | 0 | 0 | 1 | 0 | 4 | -1908739486
| VV |  | 2 |  | 2 | [12 empty] | VV | 2 | 2 | True | 0 | ROZPOCET
| VV |  | Součet |  | 2 | [12 empty] | VV | 2 | 4 | True | 1 | ROZPOCET
147 | M | RMLAN-12 | Nerezové lano - s certifikací ETA - průměr lana 12 mm, konstrukce lana 1x19 | m | 11.445 |  | 0 |  |  | základní |  | 0 | 0.00072 | 0.0082404 | 0 | 0 | 8 | M | 2 |  |  |  | ROZPOCET | 0 | 0 | 0 | 0 | 0 | 1 | 0 | 4 | -1583974227
| VV |  | 8,135 "L9 |  | 8.135 | [12 empty] | VV | 2 | 2 | True | 0 | ROZPOCET
| VV |  | 3,310 "L14 |  | 3.31 | [12 empty] | VV | 2 | 2 | True | 0 | ROZPOCET
| VV |  | Součet |  | 11.445 | [12 empty] | VV | 2 | 4 | True | 1 | ROZPOCET
148 | K | RMONLAN-FREZ-14 | Montáž nerezová lanová sestava - na obou stranách válcovaná frézovaná vidlice s certifikací ETA průměr lana 14mm | ks | 1 |  | 0 |  |  | základní |  | 0 | 0.00153 | 0.00153 | 0 | 0 | 4 | K | 2 |  |  |  | ROZPOCET | 0 | 0 | 0 | 0 | 0 | 1 | 0 | 4 | 151447296
149 | M | RMATLAN-FREZ-14 | sestava lanová nerezová s certifikací ETA na obou stranách válcovaná frézovaná vidlice systémová dl 1000mm D 14mm | kus | 1 |  | 0 |  |  | základní |  | 0 | 0.00322 | 0.00322 | 0 | 0 | 8 | M | 2 |  |  |  | ROZPOCET | 0 | 0 | 0 | 0 | 0 | 1 | 0 | 4 | 268407233
| VV |  | 1 |  | 1 | [12 empty] | VV | 2 | 2 | True | 1 | ROZPOCET
150 | M | RMLAN-14 | Nerezové lano - s certifikací ETA - průměr lana 14 mm, konstrukce lana 1x19 | m | 6.72 |  | 0 |  |  | základní |  | 0 | 0.00097 | 0.0065184 | 0 | 0 | 8 | M | 2 |  |  |  | ROZPOCET | 0 | 0 | 0 | 0 | 0 | 1 | 0 | 4 | -476156727
| VV |  | 6,72 "L11 |  | 6.72 | [12 empty] | VV | 2 | 2 | True | 1 | ROZPOCET
151 | K | RMONLAN-FREZ-16 | Montáž nerezová lanová sestava - na obou stranách válcovaná frézovaná vidlice s certifikací ETA průměr lana 16mm | ks | 2 |  | 0 |  |  | základní |  | 0 | 0.00153 | 0.00306 | 0 | 0 | 4 | K | 2 |  |  |  | ROZPOCET | 0 | 0 | 0 | 0 | 0 | 1 | 0 | 4 | -200527724
152 | M | RMATLAN-FREZ-16 | sestava lanová nerezová s certifikací ETA na obou stranách válcovaná frézovaná vidlice systémová dl 1000mm D 16mm | kus | 2 |  | 0 |  |  | základní |  | 0 | 0.00462 | 0.00924 | 0 | 0 | 8 | M | 2 |  |  |  | ROZPOCET | 0 | 0 | 0 | 0 | 0 | 1 | 0 | 4 | -795824936
| VV |  | 2 |  | 2 | [12 empty] | VV | 2 | 2 | True | 1 | ROZPOCET
153 | M | RMLAN-16 | Nerezové lano s certifikací ETA - průměr lana 16 mm, konstrukce lana 1x37 | m | 8.76 |  | 0 |  |  | základní |  | 0 | 0.00129 | 0.0113 | 0 | 0 | 8 | M | 2 |  |  |  | ROZPOCET | 0 | 0 | 0 | 0 | 0 | 1 | 0 | 4 | 1383739862
| VV |  | 2,205 "L7 |  | 2.205 | [12 empty] | VV | 2 | 2 | True | 0 | ROZPOCET
| VV |  | 6,555 "L8 |  | 6.555 | [12 empty] | VV | 2 | 2 | True | 0 | ROZPOCET
| VV |  | Součet |  | 8.76 | [12 empty] | VV | 2 | 4 | True | 1 | ROZPOCET
154 | K | RMONLAN-FREZ-18 | Montáž nerezová lanová sestava - na obou stranách válcovaná frézovaná vidlice s certifikací ETA průměr lana 18mm | ks | 1 |  | 0 |  |  | základní |  | 0 | 0.00153 | 0.00153 | 0 | 0 | 4 | K | 2 |  |  |  | ROZPOCET | 0 | 0 | 0 | 0 | 0 | 1 | 0 | 4 | -760890491
155 | M | RMATLAN-FREZ-18 | sestava lanová nerezová s certifikací ETA na obou stranách válcovaná frézovaná vidlice systémová dl 1000mm D 18mm | kus | 1 |  | 0 |  |  | základní |  | 0 | 0.00786 | 0.00786 | 0 | 0 | 8 | M | 2 |  |  |  | ROZPOCET | 0 | 0 | 0 | 0 | 0 | 1 | 0 | 4 | -329677538
| VV |  | 1 |  | 1 | [12 empty] | VV | 2 | 2 | True | 1 | ROZPOCET
156 | M | RMLAN-18 | Nerezové lano s certifikací ETA - průměr lana 18 mm, konstrukce lana 1x37 | m | 2.355 |  | 0 |  |  | základní |  | 0 | 0.00159 | 0.0037445 | 0 | 0 | 8 | M | 2 |  |  |  | ROZPOCET | 0 | 0 | 0 | 0 | 0 | 1 | 0 | 4 | 1842037505
| VV |  | 2,355 "L6 |  | 2.355 | [12 empty] | VV | 2 | 2 | True | 1 | ROZPOCET
157 | K | RMON-OL2 | Montáž nerezové lano opletové pr. 2mm s konstrukcí lana 7x7 | m | 300 |  | 0 | R položka |  | základní |  | 0 | 0.00153 | 0.459 | 0 | 0 | 4 | K | 2 |  |  |  | ROZPOCET | 0 | 0 | 0 | 0 | 0 | 1 | 0 | 4 | -1226267964
158 | M | RMAT-OL2 | Nerezové lano opletové pr. 2mm s konstrukcí lana 7x7 | m | 300 |  | 0 | R položka |  | základní |  | 0 | 0.00068 | 0.204 | 0 | 0 | 8 | M | 2 |  |  |  | ROZPOCET | 0 | 0 | 0 | 0 | 0 | 1 | 0 | 4 | 1141641632
| D | 11.02 | Konstrukce zámečnické - OCELOVÁ TÁHLA |  |  |  | 0 |  |  |  |  | 0 |  | 0.017165 |  | 0 | 2 | D | 1 |  |  |  | ROZPOCET | [6 empty] | 0
159 | K | 767995114 | Montáž ostatních atypických zámečnických konstrukcí hmotnosti přes 20 do 50 kg | kg | 70.857 |  | 0 | CS ÚRS 2025 01 |  | základní |  | 0 | 5e-05 | 0.0035429 | 0 | 0 | 16 | K | 2 |  |  |  | ROZPOCET | 0 | 0 | 0 | 0 | 0 | 1 | 0 | 16 | -116630267
| Online PSC |  | https://podminky.urs.cz/item/CS_URS_2025_01/767995114 | [14 empty] | Online PSC | 2
160 | M | RMATT01 | Systémové konstrukční táhlo T1 pr. 30mm z oceli S540 s vidličkami levý a pravý závit včetně kontramatic a čepů. | kg | 39.375 |  | 0 | R položka |  | základní |  | 0 | 0.0001 | 0.0039375 | 0 | 0 | 32 | M | 2 |  |  |  | ROZPOCET | 0 | 0 | 0 | 0 | 0 | 1 | 0 | 16 | -1201113523
| VV |  | 5,765*6,83 |  | 39.3749 | [12 empty] | VV | 2 | 2 | True | 1 | ROZPOCET
161 | M | RMATT02 | Systémové konstrukční táhlo T2 pr. 30mm z oceli S540 s vidličkami levý a pravý závit včetně kontramatic a čepů. | kg | 31.482 |  | 0 | R položka |  | základní |  | 0 | 0.0001 | 0.0031482 | 0 | 0 | 32 | M | 2 |  |  |  | ROZPOCET | 0 | 0 | 0 | 0 | 0 | 1 | 0 | 16 | -1449833294
| VV |  | 5,4*5,83 |  | 31.482 | [12 empty] | VV | 2 | 2 | True | 1 | ROZPOCET
162 | K | 767995112 | Montáž ostatních atypických zámečnických konstrukcí hmotnosti přes 5 do 10 kg | kg | 26.13 |  | 0 | CS ÚRS 2025 01 |  | základní |  | 0 | 6e-05 | 0.0015678 | 0 | 0 | 16 | K | 2 |  |  |  | ROZPOCET | 0 | 0 | 0 | 0 | 0 | 1 | 0 | 16 | 2105879672
| Online PSC |  | https://podminky.urs.cz/item/CS_URS_2025_01/767995112 | [14 empty] | Online PSC | 2
163 | M | RMATT03 | Systémové konstrukční táhlo T3 pr. 24mm z oceli S540 s vidličkami levý a pravý závit včetně kontramatic a čepů. | kg | 7.743 |  | 0 | R položka |  | základní |  | 0 | 0.0001 | 0.0007743 | 0 | 0 | 32 | M | 2 |  |  |  | ROZPOCET | 0 | 0 | 0 | 0 | 0 | 1 | 0 | 16 | 651286579
| VV |  | 2,375*3,26 |  | 7.7425 | [12 empty] | VV | 2 | 2 | True | 1 | ROZPOCET
164 | M | RMATT06 | Systémové konstrukční táhlo T6 pr. 20mm z oceli S540 s vidličkami levý a pravý závit včetně kontramatic a čepů. | kg | 5.018 |  | 0 | R položka |  | základní |  | 0 | 0.0001 | 0.0005018 | 0 | 0 | 32 | M | 2 |  |  |  | ROZPOCET | 0 | 0 | 0 | 0 | 0 | 1 | 0 | 16 | -524055607
| VV |  | 2,25*2,23 |  | 5.0175 | [12 empty] | VV | 2 | 2 | True | 1 | ROZPOCET
165 | M | RMATT08 | Systémové konstrukční táhlo T8 pr. 30mm z oceli S540 s vidličkami levý a pravý závit včetně kontramatic a čepů. | kg | 7.535 |  | 0 | R položka |  | základní |  | 0 | 0.0001 | 0.0007535 | 0 | 0 | 32 | M | 2 |  |  |  | ROZPOCET | 0 | 0 | 0 | 0 | 0 | 1 | 0 | 16 | -27239568
| VV |  | 1,56*4,83 |  | 7.5348 | [12 empty] | VV | 2 | 2 | True | 1 | ROZPOCET
166 | M | RMATT10 | Systémové konstrukční táhlo T10 pr. 24mm z oceli S540 s vidličkami levý a pravý závit včetně kontramatic a čepů. | kg | 5.835 |  | 0 | R položka |  | základní |  | 0 | 0.0001 | 0.0005835 | 0 | 0 | 32 | M | 2 |  |  |  | ROZPOCET | 0 | 0 | 0 | 0 | 0 | 1 | 0 | 16 | 1547997844
| VV |  | 1,79*3,26 |  | 5.8354 | [12 empty] | VV | 2 | 2 | True | 1 | ROZPOCET
167 | K | 767995111 | Montáž ostatních atypických zámečnických konstrukcí hmotnosti přes 3 do 5 kg | kg | 3.1 |  | 0 | CS ÚRS 2025 01 |  | základní |  | 0 | 7e-05 | 0.000217 | 0 | 0 | 16 | K | 2 |  |  |  | ROZPOCET | 0 | 0 | 0 | 0 | 0 | 1 | 0 | 16 | -2075684475
| Online PSC |  | https://podminky.urs.cz/item/CS_URS_2025_01/767995111 | [14 empty] | Online PSC | 2
168 | M | RMATT11 | Systémové konstrukční táhlo T11 pr. 16mm z oceli S540 s vidličkami levý a pravý závit včetně kontramatic a čepů. | kg | 3.1 |  | 0 | R položka |  | základní |  | 0 | 0.0001 | 0.00031 | 0 | 0 | 32 | M | 2 |  |  |  | ROZPOCET | 0 | 0 | 0 | 0 | 0 | 1 | 0 | 16 | 1958376910
| VV |  | 2,23*1,39 |  | 3.0997 | [12 empty] | VV | 2 | 2 | True | 1 | ROZPOCET
169 | K | 767995102 | Montáž ostatních atypických zámečnických konstrukcí hmotnosti přes 1 do 3 kg | kg | 10.756 |  | 0 | CS ÚRS 2025 01 |  | základní |  | 0 | 7e-05 | 0.00075292 | 0 | 0 | 16 | K | 2 |  |  |  | ROZPOCET | 0 | 0 | 0 | 0 | 0 | 1 | 0 | 16 | 457430684
| Online PSC |  | https://podminky.urs.cz/item/CS_URS_2025_01/767995102 | [14 empty] | Online PSC | 2
170 | M | RMATT04 | Systémové konstrukční táhlo T4 pr. 12mm z oceli S540 s vidličkami levý a pravý závit včetně kontramatic a čepů. | kg | 2.715 |  | 0 | R položka |  | základní |  | 0 | 0.0001 | 0.0002715 | 0 | 0 | 32 | M | 2 |  |  |  | ROZPOCET | 0 | 0 | 0 | 0 | 0 | 1 | 0 | 16 | -1509668834
| VV |  | 03,05*0,89 |  | 2.7145 | [12 empty] | VV | 2 | 2 | True | 1 | ROZPOCET
171 | M | RMATT05 | Systémové konstrukční táhlo T5 pr. 12mm z oceli S540 s vidličkami levý a pravý závit včetně kontramatic a čepů. | kg | 2.412 |  | 0 | R položka |  | základní |  | 0 | 0.0001 | 0.0002412 | 0 | 0 | 32 | M | 2 |  |  |  | ROZPOCET | 0 | 0 | 0 | 0 | 0 | 1 | 0 | 16 | -2020405142
| VV |  | 2,71*0,89 |  | 2.4119 | [12 empty] | VV | 2 | 2 | True | 1 | ROZPOCET
172 | M | RMATT07 | Systémové konstrukční táhlo T7 pr. 16mm z oceli S540 s vidličkami levý a pravý závit včetně kontramatic a čepů. | kg | 2.947 |  | 0 | R položka |  | základní |  | 0 | 0.0001 | 0.0002947 | 0 | 0 | 32 | M | 2 |  |  |  | ROZPOCET | 0 | 0 | 0 | 0 | 0 | 1 | 0 | 16 | -507360395
| VV |  | 2,120*1,39 |  | 2.9468 | [12 empty] | VV | 2 | 2 | True | 1 | ROZPOCET
173 | M | RMATT09 | Systémové konstrukční táhlo T9 pr. 16mm z oceli S540 s vidličkami levý a pravý závit včetně kontramatic a čepů. | kg | 2.683 |  | 0 | R položka |  | základní |  | 0 | 0.0001 | 0.0002683 | 0 | 0 | 32 | M | 2 |  |  |  | ROZPOCET | 0 | 0 | 0 | 0 | 0 | 1 | 0 | 16 | -120627555
| VV |  | 1,93*1,39 |  | 2.6827 | [12 empty] | VV | 2 | 2 | True | 1 | ROZPOCET

## Pokyny pro vyplnění
Struktura údajů, formát souboru a metodika pro zpracování
Struktura
Soubor je složen ze záložky Rekapitulace stavby a záložek s názvem soupisu prací pro jednotlivé objekty ve formátu XLSX. Každá ze záložek přitom obsahuje
ještě samostatné sestavy vymezené orámovaním a nadpisem sestavy.
Rekapitulace stavby obsahuje sestavu Rekapitulace stavby a Rekapitulace objektů stavby a soupisů prací.
V sestavě Rekapitulace stavby jsou uvedeny informace identifikující předmět veřejné zakázky na stavební práce, KSO, CC-CZ, CZ-CPV, CZ-CPA a rekapitulaci
celkové nabídkové ceny účastníka.
Termínem "učastník" (resp. zhotovitel) se myslí "účastník zadávacího řízení" ve smyslu zákona o zadávání veřejných zakázek.
V sestavě Rekapitulace objektů stavby a soupisů prací je uvedena rekapitulace stavebních objektů, inženýrských objektů, provozních souborů,
vedlejších a ostatních nákladů a ostatních nákladů s rekapitulací nabídkové ceny za jednotlivé soupisy prací. Na základě údaje Typ je možné
identifikovat, zda se jedná o objekt nebo soupis prací pro daný objekt:
|  | STA | Stavební objekt pozemní
|  | ING | Stavební objekt inženýrský
|  | PRO | Provozní soubor
|  | VON | Vedlejší a ostatní náklady
|  | OST | Ostatní
|  | Soupis | Soupis prací pro daný typ objektu
Soupis prací pro jednotlivé objekty obsahuje sestavy Krycí list soupisu prací, Rekapitulace členění soupisu prací, Soupis prací. Za soupis prací může být považován
i objekt stavby v případě, že neobsahuje podřízenou zakázku.
Krycí list soupisu obsahuje rekapitulaci informací o předmětu veřejné zakázky ze sestavy Rekapitulace stavby, informaci o zařazení objektu do KSO,
CC-CZ, CZ-CPV, CZ-CPA a rekapitulaci celkové nabídkové ceny účastníka za aktuální soupis prací.
Rekapitulace členění soupisu prací obsahuje rekapitulaci soupisu prací ve všech úrovních členění soupisu tak, jak byla tato členění použita (např.
stavební díly, funkční díly, případně jiné členění) s rekapitulací nabídkové ceny.
Soupis prací obsahuje položky veškerých stavebních nebo montážních prací, dodávek materiálů a služeb nezbytných pro zhotovení stavebního objektu,
inženýrského objektu, provozního souboru, vedlejších a ostatních nákladů.
Pro položky soupisu prací se zobrazují následující informace:
|  | PČ |  | Pořadové číslo položky v aktuálním soupisu
|  | TYP |  | Typ položky: K - konstrukce, M - materiál, PP - plný popis, PSC - poznámka k souboru cen, P - poznámka k položce, VV - výkaz výměr, FIG - rozpad figur
|  | Kód |  | Kód položky
|  | Popis |  | Zkrácený popis položky
|  | MJ |  | Měrná jednotka položky
|  | Množství |  | Množství v měrné jednotce
|  | J.cena |  | Jednotková cena položky. Zadaní může obsahovat namísto J.ceny sloupce J.materiál a J.montáž, jejichž součet definuje
J.cenu položky.
|  | Cena celkem |  | Celková cena položky daná jako součin množství a j.ceny
|  | Cenová soustava |  | Příslušnost položky do cenové soustavy
Ke každé položce soupisu prací se na samostatných řádcích může zobrazovat:
Plný popis položky
Poznámka k souboru cen a poznámka zadavatele
Výkaz výměr
Pokud je k řádku výkazu výměr evidovaný údaj ve sloupci Kód, jedná se o definovaný odkaz, na který se může odvolávat výkaz výměr z jiné položky.
Metodika pro zpracování
Jednotlivé sestavy jsou v souboru provázány. Editovatelné pole jsou zvýrazněny žlutým podbarvením, ostatní pole neslouží k editaci a nesmí být jakkoliv
modifikovány.
Účastník je pro podání nabídky povinen vyplnit žlutě podbarvená pole:
Pole Účastník v sestavě Rekapitulace stavby - zde účastník vyplní svůj název (název subjektu)
Pole IČ a DIČ v sestavě Rekapitulace stavby - zde účastník vyplní svoje IČ a DIČ
Datum v sestavě Rekapitulace stavby - zde účastník vyplní datum vytvoření nabídky
J.cena = jednotková cena v sestavě Soupis prací o maximálním počtu desetinných míst uvedených v poli
- pokud sestavy soupisů prací obsahují pole J.cena, měla by být všechna tato pole vyplněna nenulovými
Poznámka - nepovinný údaj pro položku soupisu
V případě, že sestavy soupisů prací neobsahují pole J.cena, potom ve všech soupisech prací obsahují pole:
- J.materiál - jednotková cena materiálu
- J.montáž - jednotková cena montáže
Účastník v tomto případě by měl vyplnit všechna pole J.materiál a pole J.montáž nenulovými kladnými číslicemi. V případech, kdy položka
neobsahuje žádný materiál je přípustné, aby pole J.materiál bylo vyplněno nulou. V případech, kdy položka neobsahuje žádnou montáž je přípustné,
aby pole J.montáž bylo vyplněno nulou. Obě pole - J.materiál, J.Montáž u jedné položky by však neměly být vyplněny nulou.
Rekapitulace stavby
Název |  |  | Povinný |  | Popis | Typ | Max. počet
atributu |  |  | (A/N) |  |  |  | znaků
Kód |  |  | A |  | Kód stavby | String | 20
Stavba |  |  | A |  | Název stavby | String | 120
Místo |  |  | N |  | Místo stavby | String | 50
Datum |  |  | A |  | Datum vykonaného exportu | Date
KSO |  |  | N |  | Klasifikace stavebního objektu | String | 15
CC-CZ |  |  | N |  | Klasifikace stavbeních děl | String | 15
CZ-CPV |  |  | N |  | Společný slovník pro veřejné zakázky | String | 20
CZ-CPA |  |  | N |  | Klasifikace produkce podle činností | String | 20
Zadavatel |  |  | N |  | Zadavatel zadaní | String | 50
IČ |  |  | N |  | IČ zadavatele zadaní | String | 20
DIČ |  |  | N |  | DIČ zadavatele zadaní | String | 20
Účastník |  |  | N |  | Účastník veřejné zakázky | String | 50
Projektant |  |  | N |  | Projektant | String | 50
Poznámka |  |  | N |  | Poznámka k zadání | String | 255
Sazba DPH |  |  | A |  | Rekapitulace sazeb DPH u položek soupisů | eGSazbaDph
Základna DPH |  |  | A |  | Základna DPH určena součtem celkové ceny z položek soupisů | Double
Hodnota DPH |  |  | A |  | Hodnota DPH | Double
Cena bez DPH |  |  | A |  | Celková cena bez DPH za celou stavbu. Sčítává se ze všech listů. | Double
Cena s DPH |  |  | A |  | Celková cena s DPH za celou stavbu | Double
Rekapitulace objektů stavby a soupisů prací
Název |  |  | Povinný |  | Popis | Typ | Max. počet
atributu |  |  | (A/N) |  |  |  | znaků
Kód |  |  | A |  | Přebírá se z Rekapitulace stavby | String | 20
Stavba |  |  | A |  | Přebírá se z Rekapitulace stavby | String | 120
Místo |  |  | N |  | Přebírá se z Rekapitulace stavby | String | 50
Datum |  |  | A |  | Přebírá se z Rekapitulace stavby | Date
Zadavatel |  |  | N |  | Přebírá se z Rekapitulace stavby | String | 50
Projektant |  |  | N |  | Přebírá se z Rekapitulace stavby | String | 50
Účastník |  |  | N |  | Přebírá se z Rekapitulace stavby | String | 50
Kód |  |  | A |  | Kód objektu | String | 20
Objektu, Soupis prací |  |  | A |  | Název objektu | String | 120
Cena bez DPH |  |  | A |  | Cena bez DPH za daný objekt | Double
Cena s DPH |  |  | A |  | Cena spolu s DPH za daný objekt | Double
Typ |  |  | A |  | Typ zakázky | eGTypZakazky
Krycí list soupisu
Název |  |  | Povinný |  | Popis | Typ | Max. počet
atributu |  |  | (A/N) |  |  |  | znaků
Stavba |  |  | A |  | Přebírá se z Rekapitulace stavby | String | 120
Objekt |  |  | A |  | Kód a název objektu | String | 20 + 120
Soupis |  |  | A |  | Kód a název soupisu | String | 20 + 120
KSO |  |  | N |  | Klasifikace stavebního objektu | String | 15
CC-CZ |  |  | N |  | Klasifikace stavbeních děl | String | 15
CZ-CPV |  |  | N |  | Společný slovník pro veřejné zakázky | String | 20
CZ-CPA |  |  | N |  | Klasifikace produkce podle činností | String | 20
Místo |  |  | N |  | Přebírá se z Rekapitulace stavby | String | 50
Zadavatel |  |  | N |  | Přebírá se z Rekapitulace stavby | String | 50
Účastník |  |  | N |  | Přebírá se z Rekapitulace stavby | String | 50
Projektant |  |  | N |  | Přebírá se z Rekapitulace stavby | String | 50
Poznámka |  |  | N |  | Poznámka k soupisu prací | String | 255
Sazba DPH |  |  | A |  | Rekapitulace sazeb DPH na položkách aktuálního soupisu | eGSazbaDph
Základna DPH |  |  | A |  | Základna DPH určena součtem celkové ceny z položek aktuálního soupisu | Double
Hodnota DPH |  |  | A |  | Hodnota DPH | Double
Cena bez DPH |  |  | A |  | Cena bez DPH za daný soupis | Double
Cena s DPH |  |  | A |  | Cena s DPH za daný soupis | Double
Rekapitulace členění soupisu prací
Název |  |  | Povinný |  | Popis | Typ | Max. počet
atributu |  |  | (A/N) |  |  |  | znaků
Stavba |  |  | A |  | Přebírá se z Rekapitulace stavby | String | 120
Objekt |  |  | A |  | Kód a název objektu, přebírá se z Krycího listu soupisu | String | 20 + 120
Soupis |  |  | A |  | Kód a název objektu, přebírá se z Krycího listu soupisu | String | 20 + 120
Místo |  |  | N |  | Přebírá se z Rekapitulace stavby | String | 50
Datum |  |  | A |  | Přebírá se z Rekapitulace stavby | Date
Zadavatel |  |  | N |  | Přebírá se z Rekapitulace stavby | String | 50
Projektant |  |  | N |  | Přebírá se z Rekapitulace stavby | String | 50
Účastník |  |  | N |  | Přebírá se z Rekapitulace stavby | String | 50
Kód dílu - Popis |  |  | A |  | Kód a název dílu ze soupisu | String | 20 + 100
Cena celkem |  |  | A |  | Cena celkem za díl ze soupisu | Double
Soupis prací
Název |  |  | Povinný |  | Popis | Typ | Max. počet
atributu |  |  | (A/N) |  |  |  | znaků
Stavba |  |  | A |  | Přebírá se z Rekapitulace stavby | String | 120
Objekt |  |  | A |  | Kód a název objektu | String | 20 + 120
Soupis |  |  | A |  | Přebírá se z Krycího listu soupisu | String | 20 + 120
Místo |  |  | N |  | Přebírá se z Krycího listu soupisu | String | 50
Datum |  |  | A |  | Přebírá se z Krycího listu soupisu | Date
Zadavatel |  |  | N |  | Přebírá se z Krycího listu soupisu | String | 50
Projektant |  |  | N |  | Přebírá se z Krycího listu soupisu | String | 50
Účastník |  |  | N |  | Přebírá se z Krycího listu soupisu | String | 50
PČ |  |  | A |  | Pořadové číslo položky soupisu | Long
Typ |  |  | A |  | Typ položky soupisu | eGTypPolozky | 1
Kód |  |  | A |  | Kód položky ze soupisu | String | 20
Popis |  |  | A |  | Popis položky ze soupisu | String | 255
MJ |  |  | A |  | Měrná jednotka položky | String | 10
Množství |  |  | A |  | Množství položky soupisu | Double
J.Cena |  |  | A |  | Jednotková cena položky | Double
Cena celkem |  |  | A |  | Cena celkem vyčíslena jako J.Cena * Množství | Double
Cenová soustava |  |  | N |  | Zařazení položky do cenové soustavy | String | 50
p |  |  | N |  | Poznámka položky ze soupisu | Memo
psc |  |  | N |  | Poznámka k souboru cen ze soupisu | Memo
pp |  |  | N |  | Plný popis položky ze soupisu | Memo
vv |  |  | N |  | Výkaz výměr (figura, výraz, výměra) ze soupisu | Text,Text,Double | 20, 150
fig |  |  | N |  | Rozpad figur | Text,Text,Double | 20, 150
DPH |  |  | A |  | Sazba DPH pro položku | eGSazbaDPH
Hmotnost |  |  | A |  | Hmotnost položky ze soupisu | Double
Suť |  |  | A |  | Suť položky ze soupisu | Double
Nh |  |  | N |  | Normohodiny položky ze soupisu | Double
Datová věta
Typ věty |  |  | Hodnota |  | Význam
eGSazbaDPH |  |  | základní |  | Základní sazba DPH
|  |  | snížená |  | Snížená sazba DPH
|  |  | nulová |  | Nulová sazba DPH
|  |  | zákl. přenesená |  | Základní sazba DPH přenesená
|  |  | sníž. přenesená |  | Snížená sazba DPH přenesená
eGTypZakazky |  |  | STA |  | Stavební objekt
|  |  | PRO |  | Provozní soubor
|  |  | ING |  | Inženýrský objekt
|  |  | VON |  | Vedlejší a ostatní náklady
|  |  | OST |  | Ostatní náklady
eGTypPolozky |  |  | 1 |  | Položka typu HSV
|  |  | 2 |  | Položka typu PSV
|  |  | 3 |  | Položka typu M
|  |  | 4 |  | Položka typu OST