## Rekapitulace
UL. ŽIDOVSKÁ JIHLAVA - VÝSTAVBA VEŘEJNÝCH WC D.4.3. PŘÍPOJKY ELEKTRO, DATA | Vypracoval: Martin Formánek K Hájku 1708 Nová Paka e-mail: formanekm@centrum.cz tel: 728 594 424
a) veškeré položky na lešení, plošiny, přesuny hmot , demontážní práce, dopravu, montáž, atd... jsou zahrnuty v jednotlivých jednotkových cenách
b) součásti prací jsou veškeré zkoušky, potřebná měření, inspekce, uvedení zařízení do provozu, zaškolení obsluhy a revize
c) součástí dodávky je zpracování veškeré dílenské dokumentace a projektu skutečného provedení
d) ceny zahrnují VRP, VRN a jsou uváděny včetně montáže
e) záruka na vše včetně svítidel 5 let
f) součástá ceny není finální zapravení kabeláží - pouze sádrování krabic a kabelů pro uchycení
REKAPITULACE | CENA CELKEM
uzemnění - příprava hromosvody | 23265
přípojka elektro - venkovní rozvody silové | 34125
Venkovní rozvody - datové | 61580
Související práce | 28070
CELKEM ZA SOUPIS | 147040

## napojení WC
| UL. ŽIDOVSKÁ JIHLAVA - VÝSTAVBA VEŘEJNÝCH WC D.4.3. PŘÍPOJKY ELEKTRO, DATA |  | Vypracoval: Martin Formánek K Hájku 1708 Nová Paka e-mail: formanekm@centrum.cz tel: 728 594 424
Veškerý materiál bude naceneně včetně motnáží! Součástí jednotkových cen jsou přesnuny materiálů a doprava!
|  | počet | jednotky | jednotková cena | cena celkem
1.1 | uzemnění - příprava hromosvody
1.1.1 | uzemňovací vedení pásek 30x4 FeZn | 30 | m | 125 | 3750
1.1.2 | vývod z uzemnění drát 10mm2 FeZn | 15 | m | 105 | 1575
1.1.3 | svorky na propojení uzemňovacího vedení pásovina - drát 10mm2 | 8 | ks | 65 | 520
1.1.4 | svorky na propojení a provedení náhodných svodů FeZn | 8 | ks | 65 | 520
1.1.5 | zkušební svorka FeZN včetně označení | 2 | ks | 45 | 90
1.1.6 | Svorky Drát / Drát kulatý - křížové - rovné | 10 | ks | 48 | 480
1.1.7 | průběžné měření spojů v zemí, fotodokumentace | 1 | kpl | 2500 | 2500
1.1.8 | izolace přechodu beton/vzduch | 3 | kpl | 660 | 1980
1.1.9 | izolační páska na ochranu zemních spojů | 1 | kpl | 4990 | 4990
1.1.10 | koordinace se stavbou | 5 | hod | 450 | 2250
1.1.11 | výchozí revize - měření | 1 | kpl | 3500 | 3500
1.1.12 | pomocný materiál | 5 | % | 222 | 1110
| CELKEM UZEMNĚNÍ |  |  |  | 23265
1.2 | přípojka elektro - venkovní rozvody silové
1.2.1 | rozvaděč RE dle připojovacích podmínek E.ON přímé měření,3F, jistič 3x20A, zapuštěné provedení, termoset, komplet | 1 | ks | 26500 | 26500
1.2.2 | CYKY 4x10 | 12 | m | 195 | 2340
1.2.3 | FeZn 10 mm2 | 5 | m | 105 | 525
1.2.4 | chránička KPF 63 korundovaná | 14 | m | 65 | 910
1.2.5 | koordinace s EON | 5 | hod | 450 | 2250
1.2.6 | pomocný materiál | 5 | % | 320 | 1600
| CELKEM PŘÍPOJKA ELEKTRO - VENKOVNÍ ROZVODY |  |  |  | 34125
1.3 | Venkovní rozvody - datové
1.3.1 | chránička HDPE 40 | 25 | m | 75 | 1875
1.3.2 | kabel optický SOLARIX SXKO-DROP-8-OS-LSOH | 130 | m | 95 | 12350
1.3.3 | FTP cat.5e - zemní provedení SXKD-5E-FTP-PE | 130 | m | 55 | 7150
1.3.4 | napojení chráničky na sloup VO - vrtání a úprava stožárového pouzdra | 1 | kpl | 3990 | 3990
1.3.5 | odpojení kamerového systému - koordinace | 5 | hod | 650 | 3250
1.3.6 | prohlídka - místa - zemního kolektrou | 5 | hod | 450 | 2250
1.3.7 | nástěnný datový rozvaděč Triton 6 U - uzamykaelný | 1 | ks | 5125 | 5125
1.3.8 | napaječ s SPD +VF filtrem 1U Saltek rack protector | 1 | ks | 4020 | 4020
1.3.9 | optická vana 1 U | 1 | ks | 2200 | 2200
1.3.10 | vaření optického konektoru SC - modrý - včetně konektoru | 2 | ks | 1620 | 3240
1.3.11 | vařeni konektoru LC - ukočení optické trasy v kolektoru | 1 | kpl | 4990 | 4990
1.3.12 | protažení optického kabelu stávající chráničkou do kolektoru | 1 | kpl | 3500 | 3500
1.3.13 | krimpování FTP RJ45 | 2 | ks | 220 | 440
1.3.14 | kontrola, měření, kabelové trasy | 1 | kpl | 1600 | 1600
1.3.15 | připojení kamerového systému, kontrola funkčnosti | 1 | kpl | 2650 | 2650
1.3.16 | pomocný materiál | 5 | % | 590 | 2950
| CELKEM MATERIÁL |  |  |  | 61580
1.7 | Související práce
1.7.1 | měření UTP kabelů a optiky | 2 | ks | 1990 | 3980
1.7.2 | Koordince se zástupcem investora | 10 | hod | 450 | 4500
1.7.3 | Stavební přípomoce | 20 | hod | 550 | 11000
1.7.4 | PD skutečného provedení | 1 | kpl | 4600 | 4600
1.7.5 | Výchozí revize | 1 | kpl | 3990 | 3990
| SOUVISEJÍCÍ PRÁCE CELKEM |  |  |  | 28070
2.0.0 | CENA CELKEM |  |  |  | 147040