## LV
Stavba: REKONSTRUKCE ČÁSTÍ SOCIÁLNÍCH ZAŘÍZENÍ V BUDOVÁCH MAGISTRÁTU MĚSTA JIHLAVY |  |  | Arch. č.: 43-25-DPS
JOŠTOVA 3, HLUBOKÁ 8, TYRŠOVA 18, JIHLAVA |  |  | Zpracoval: PROFat+EKIS spol. s r.o.
Objekt: S.O.2 – TYRŠOVA 18
Část: D.1.5-02 - VNITŘNÍ ZTI - POPIS PRACÍ A DODÁVEK |  |  |  |  | Michal Wšianský
Investor: Investor: Statutární město Jihlava, Masarykovo nám 97/1, 586 01 Jihlava |  |  | Datum: 10.6.2025
P.Č. | Kód položky | Popis | MJ | Množství celkem | Cena jednotková | Cena celkem
|  | 800 - 01 - ZEMNÍ PRÁCE : | jedn. | mn. | Kč | celkem
1 | 451572111 | lože pod potrubí z kameniva drobného těženého, písek 0 - 4 mm | m3 | 0.2 | 0 | 0
2 | 132112132 | hloubení nezapažených rýh šířky do 800 mm ručně s urovnáním dna do předepsaného profilu a spádu v hornině třídy těžitelnosti I skupiny 1-2 nesoudržných | m3 | 0.8 | 0 | 0
3 | 162211311 | vodorovné přemístění výkopku nebo sypaniny stavebním kolečkem s vyprázdněním kolečka na hromady nebo do dopravního prostředku na vzdálenost do 10 m z horniny třídy těžitelnosti I, skupiny 1 až 3 | m3 | 1.6 | 0 | 0
4 | 162211319 | příplatek k vodorovnému přemístění výkopku z horniny třídy těžitelnosti I skupiny 1 až 3 stavebním kolečkem za každých dalších 10 m | m3 | 1.6 | 0 | 0
5 | 162751117 | vodorovné přemístění do 10000 m výkopku/sypaniny z horniny třídy těžitelnosti I, skupiny 1 až 3 ( vč. lože ) | m3 | 1.6 | 0 | 0
6 | 162751119 | příplatek k vodorovnému přemístění výkopku/sypaniny z horniny třídy těžitelnosti I, skupiny 1 až 3 ZKD 1000 m přes 10000 m | m3 | 8 | 0 | 0
7 | 167111101 | nakládání, skládání a překládání neulehlého výkopku nebo sypaniny ručně nakládání, z hornin třídy těžitelnosti I, skupiny 1 až 3 ( vč. lože ) | m3 | 0.8 | 0 | 0
8 | 175111101 | obsyp potrubí ručně štěrkopískem se zhutněním bez prohození sypaniny připravený podél výkopu do 3 m od okraje | m3 | 0.6 | 0 | 0
9 | pc | štěrkopísek fr. 0 - 4 ( 1,89 t = 1,0 m3 ) | m3 | 0.6 | 0 | 0
10 | pc | uložení výkopku na skládce | m3 | 0.8 | 0 | 0
|  | zemní práce celkem: |  |  |  | 0
|  | 827 - 1 - VEDENÍ TRUBNÍ, DÁLKOVÁ A PŘÍPOJNÁ - LEŽATÁ KANALIZACE : | jedn. | mn. | Kč | celkem
11 | 899623151 | obetonování potrubí betonem prostým, v otevřeném výkopu - beton tř. C 16/20 | m3 | 0.05 | 0 | 0
12 | WAVIN | PVC - KG kanalizační trubka SN8 - DN 110 | m | 2 | 0 | 0
13 | WAVIN | tvarovky PVC - KG - koleno DN 110 ( 15 - 45° ) | ks | 6 | 0 | 0
14 | WAVIN | tvarovky PVC - KG - přesuvka DN 100 | ks | 1 | 0 | 0
15 | WAVIN | tvarovky PVC - KG - odbočka DN 125/110-45° | ks | 1 | 0 | 0
16 | 871260310 | montáž kanalizačního potrubí z plastů PP - hladkého, SN 10 - DN 100 | m | 2 | 0 | 0
17 | 877260310 | montáž tvarovek na kanalizačním potrubí z plastu PP, PVC v otevřeném výkopu - kolen DN 100 | ks | 6 | 0 | 0
18 | 877260330 | montáž tvarovek na kanalizačním potrubí z plastu PP, PVC v otevřeném výkopu - přesuvek, red. DN 100 | ks | 1 | 0 | 0
19 | 877260320 | montáž tvarovek na kanalizačním potrubí z plastu PP, PVC v otevřeném výkopu - odboček DN 100 | ks | 1 | 0 | 0
20 | 721290111 | tlakové zkoušky do DN 125 - vodou | m | 2 | 0 | 0
21 | pc | geotextilie 200 g/m2 vč. montáže - ochrana tvarovek při obetonávce | m2 | 2 | 0 | 0
22 | 721171808 | demontáž plastového potrubí z PVC D přes 75 do 114 ( 0,002 t ) | m | 1 | 0 | 0
23 | pc | vysazení odbočky na potrubí PVC DN 125 | ks | 1 | 0 | 0
24 | 998274101 | přesun hmot pro trubní vedení z betonu v otevřeném výkopu do 15 m | t | 0.13 | 0 | 0
25 | 998274128 | příplatek za zvětšený přesun přesun hmot pro trubní vedení z betonu přes 3000 - 5000 m | t | 0.13 | 0 | 0
26 | 998274129 | příplatek za zvětšený přesun přesun hmot pro trubní vedení z betonu za každých dalších 5000 m | t | 0.65 | 0 | 0
27 | 998276101 | přesun hmot pro trubní vedení z plastických hmot v otevřeném výkopu do 15 m | t | 0.01 | 0 | 0
28 | 998276128 | příplatek za zvětšený přesun přesun hmot pro trubní vedení z plastických hmot přes 3000 - 5000 m | t | 0.01 | 0 | 0
29 | 998276129 | příplatek za zvětšený přesun přesun hmot pro trubní vedení z plastických hmot za každých dalších 5000 m | t | 0.05 | 0 | 0
30 | 997013211 | vnitrostaveništní doprava suti a vybouraných hmot vodorovně do 50 m svisle ručně pro budovy a haly výšky do 6 m | t | 0.01 | 0 | 0
31 | 997013501 | odvoz suti a vybouraných hmot na skládku nebo meziskládku se složením, na vzdálenost do 1 km | t | 0.01 | 0 | 0
32 | 997013509 | příplatek k odvozu suti a vybouraných hmot na skládku ZKD 1 km přes 1 km | t | 0.14 | 0 | 0
33 | 997013631 | poplatek za uložení na skládce (skládkovné) stavebního odpadu směsného kód odpadu 17 09 04 | t | 0.01 | 0 | 0
|  | kanalizace ležatá celkem : |  |  |  | 0
|  | VNITŘNÍ KANALIZACE: | jedn. | mn. | Kč | celkem
34 | 721194104 | vyvedení a upevnění odpadních výpustek - DN 32 - 40 | ks | 3 | 0 | 0
35 | 721194105 | vyvedení a upevnění odpadních výpustek - DN 50 | ks | 2 | 0 | 0
36 | 721174024 | potrubí PP - HT - odpadní - DN 70, vč. tvarovek a montáže | m | 1 | 0 | 0
37 | 721174041 | potrubí PP - HT - připojovací - DN 32, vč. tvarovek a montáže | m | 5 | 0 | 0
38 | 721174042 | potrubí PP - HT - připojovací - DN 40, vč. tvarovek a montáže | m | 0.5 | 0 | 0
39 | 721174043 | potrubí PP - HT - připojovací - DN 50, vč. tvarovek a montáže | m | 1.5 | 0 | 0
40 | HL | HL21 - vtok DN32 (nálevka) se zápachovou uzávěrkou a s přídavným uzávěrem proti zápachu pro suchý stav (kulička), vč. montáže | ks | 2 | 0 | 0
41 | 721290111 | tlakové zkoušky do DN 125 - vodou | m | 8 | 0 | 0
42 | pc | zaslepení potrubí plastového do DN 100 | ks | 1 | 0 | 0
43 | 721171803 | demontáž plastového potrubí z PVC do DN 75 ( 0,002 t ) | m | 0.5 | 0 | 0
44 | 721171808 | demontáž plastového potrubí z PVC D přes 75 do 114 ( 0,002 t ) | m | 0.5 | 0 | 0
45 | 998721101 | přesun hmot pro vnitřní kanalizaci vodorovně do 50 m, v objektech výšky do 6 m | t | 0.01 | 0 | 0
46 | 997013211 | vnitrostaveništní doprava suti a vybouraných hmot vodorovně do 50 m svisle ručně pro budovy a haly výšky do 6 m | t | 0.01 | 0 | 0
47 | 997013501 | odvoz suti a vybouraných hmot na skládku nebo meziskládku se složením, na vzdálenost do 1 km | t | 0.01 | 0 | 0
48 | 997013509 | příplatek k odvozu suti a vybouraných hmot na skládku ZKD 1 km přes 1 km | t | 0.14 | 0 | 0
49 | 997013631 | poplatek za uložení na skládce (skládkovné) stavebního odpadu směsného kód odpadu 17 09 04 | t | 0.01 | 0 | 0
|  | vnitřní kanalizace celkem : |  |  |  | 0
|  | ROZVOD VODY : | jedn. | mn. | Kč | celkem
50 | 722174002 | vnitřní rozvod vody PPr, PN 16 - d 20x2,8, vč. uchycení | m | 8 | 0 | 0
51 | 722174003 | vnitřní rozvod vody PPr, PN 16 - d 25x3,5, vč. uchycení | m | 5 | 0 | 0
52 | 722175002 | vnitřní rozvod vody PP-RCT - vícevrstvé s AL vrstvou, PN 20 ( teplá ) - d 20x2,8, vč. uchycení | m | 7 | 0 | 0
53 | 722182011 | upevnění plastového potrubí - žlab - d 20, vč. montáže | m | 3 | 0 | 0
54 | pc | nástěnné kolena hostalen - d 20x1/2" vč. montáže | ks | 8 | 0 | 0
55 | 722190401 | přípojky vodovodní - vyvedení a upevnění výpustek - do DN 25 | ks | 8 | 0 | 0
56 | pc | kulový kohout ( vnitřní/vnitřní závit ) - včetně přechodek PPr - KK DN 15 vč. montáže | ks | 4 | 0 | 0
57 | pc | přípojky ke strojům a zařízením - DN 15 vč. montáže | ks | 2 | 0 | 0
58 | pc | vypouštěcí kulový kohout - VK DN 15 vč. přechodky a montáže | ks | 2 | 0 | 0
59 | 722290226 | tlakové zkoušky do DN 50 | m | 20 | 0 | 0
60 | 722290234 | proplach a dezinfekce vodovodního potrubí DN do 80 | m | 20 | 0 | 0
61 | 722171914 | odříznutí trubky nebo tvarovky u rozvodů vody z plastů D do 32 mm | ks | 3 | 0 | 0
62 | 722171934 | výměna trubky, tvarovky, vsazení odbočky na rozvodech vody z plastů D do 32 mm | ks | 3 | 0 | 0
63 | 722170801 | demontáž rozvodů vody z plastů D do 25 ( 0,0003 t ) | m | 7 | 0 | 0
64 | 998722101 | přesun hmot pro vnitřní vodovod vodorovně do 50 m, v objektech výšky do 6 m | t | 0.01 | 0 | 0
65 | 997013211 | vnitrostaveništní doprava suti a vybouraných hmot vodorovně do 50 m svisle ručně pro budovy a haly výšky do 6 m | t | 0.01 | 0 | 0
66 | 997013501 | odvoz suti a vybouraných hmot na skládku nebo meziskládku se složením, na vzdálenost do 1 km | t | 0.01 | 0 | 0
67 | 997013509 | příplatek k odvozu suti a vybouraných hmot na skládku ZKD 1 km přes 1 km | t | 0.14 | 0 | 0
68 | 997013631 | poplatek za uložení na skládce (skládkovné) stavebního odpadu směsného kód odpadu 17 09 04 | t | 0.01 | 0 | 0
|  | rozvod vody celkem : |  |  |  | 0
|  | ZAŘIZOVACÍ PŘEDMĚTY : | jedn. | mn. | Kč | celkem
69 | 725219102 | montáž umyvadla na šrouby do zdiva | ks | 2 | 0 | 0
70 | 725244904 | montáž sprchových dveří | ks | 2 | 0 | 0
71 | 725539203 | montáž ohřívačů zásobníkových závěsných tlakových přes 50 do 80 l | soub | 2 | 0 | 0
72 | 725829121 | montáž baterie umyvadlové, pákové nastěnné - chromované | ks | 2 | 0 | 0
73 | 725849411 | montáž baterie nástěnné sprchové G 1/2 s nastavitelnou výškou sprchy | ks | 2 | 0 | 0
74 | 725869101 | montáž zápachových uzávěrek - umyvadlových DN 40 | ks | 2 | 0 | 0
75 | pc | montáž sprchových žlabů - délky do 1,0 m | ks | 2 | 0 | 0
76 | JIKA | umyvadlo LYRA PLUS, 550 x 450 x 195 mm, bílá - bez otvoru pro baterii | ks | 1 | 0 | 0
77 | pc | sprchový odvoňovací žlab 900 mm - montáž ke stěně - odtokové těleso s vodorov. odtokem DN 50, nerez kryt | ks | 2 | 0 | 0
78 | KLUDI | nástěnná dřezová bat. chrom LOGO NEO - max.průtok 15 l/min/3bar, č. 379240575 | ks | 1 | 0 | 0
79 | KLUDI | nástěnná sprchová bat. KLUDI PUREaEASY chrom - max.průtok 31 l/min/3bar, keramická kartuše s možností omezení maximální teploty vody, č. 378410565 | ks | 2 | 0 | 0
80 | KLUDI | sprchový set, KLUDI-LOGO 1S, chrom - l = 900 mm, č. 6819005-00 | ks | 2 | 0 | 0
81 | HL | sifon - umyvadlo HL132/40, DN 40x5/4" | ks | 1 | 0 | 0
82 | HL | odpadní ventil k umyvadlovému sifonu HL 15.1 - 5/4" | ks | 1 | 0 | 0
83 | SANSWISS | sprchové dveře SOL13 - jednokřídlé dveře s pevnou stěnou v rovině, 6 mm bezp. sklo - SCREEN, aluchrom, rozměr na zakázku SM1 | ks | 2 | 0 | 0
84 | ARISTON | el. zásob. ohřívač vody o objemu 80 litrů (80 litrů, 1,80 kW, 230 V, IPX1, Pmax 8bar ) např. ARISTON PRO1 ECO H 80 ( horizontální ) | ks | 2 | 0 | 0
85 | 725210821 | demontáž umyvadel ( 0,020 t ) | soub | 1 | 0 | 0
86 | 725330820 | demontáž výlevky vč. nádržky ( 0,035 t) | soub | 1 | 0 | 0
87 | 725530823 | demontáž zásobníkových el. ohřívačů vod - přes 50 do 200 litrů | soub | 1 | 0 | 0
88 | 722220851 | demontáž armatur závitových s jedním závitem do G 3 / 4 | ks | 2 | 0 | 0
89 | 725820801 | demontáž baterie nástěnné do G 3 / 4 ( 0,0015 t ) | soub | 2 | 0 | 0
90 | 998725101 | přesun hmot pro zařizovací předměty vodorovně do 50 m, v objektech výšky do 6 m | t | 0.2 | 0 | 0
91 | 997013211 | vnitrostaveništní doprava suti a vybouraných hmot vodorovně do 50 m svisle ručně pro budovy a haly výšky do 6 m | t | 0.1 | 0 | 0
92 | 997013501 | odvoz suti a vybouraných hmot na skládku nebo meziskládku se složením, na vzdálenost do 1 km | t | 0.1 | 0 | 0
93 | 997013509 | příplatek k odvozu suti a vybouraných hmot na skládku ZKD 1 km přes 1 km | t | 1.4 | 0 | 0
94 | 997013631 | poplatek za uložení na skládce (skládkovné) stavebního odpadu směsného kód odpadu 17 09 04 | t | 0.1 | 0 | 0
|  | zařizovací předměty celkem : |  |  |  | 0
|  | STROJNÍ ZAŘÍZENÍ : | jedn. | mn. | Kč | celkem
95 | pc | bojlerový pojistný ventil PV DN 15, otv.tlak 700 kP vč., vč. zpětné klapky a redukce na připojení úkap. hadičky, vč. montáže | ks | 2 | 0 | 0
96 | 998724101 | přesun hmot pro strojní zařízení vodorovně do 50 m, v objektech výšky do 6 m | t | 0.01 | 0 | 0
|  | strojní zařízení celkem : |  |  |  | 0
|  | IZOLACE - VODA - pěnový PE - tep. vodivost při 10°C = 0,04 W/mK, ( - 65 až + 90°C ) : | jedn. | mn. | Kč | celkem
97 | pc | montáž izolace - návlekové trubice | m | 20 | 0 | 0
98 | pc | izolace potrubí - tl. 9 x Ø 20 mm | m | 15 | 0 | 0
99 | pc | izolace potrubí - tl. 9 x Ø 25 mm | m | 5 | 0 | 0
100 | 998713101 | přesun hmot pro izolace vodorovně do 50 m, v objektech výšky do 6 m | t | 0.01 | 0 | 0
|  | izolace voda pěnový PE celkem : |  |  |  | 0
|  | STAVEBNÍ PRÁCE : | jedn. | mn. | Kč | celkem
101 | 612135101 | hrubá výplň rýh ve stěnách maltou jakékoli šířky rýhy ( 0,056 t ) | m2 | 1.8 | 0 | 0
102 | pc | ostatní bourání konstrukcí/prostupy vč. naložení na dopravní prostředek - ze zdiva keramického ( 1,8 t ) | m3 | 0.05 | 0 | 0
103 | 974031142 | vysekání rýh ve zdivu cihelném hl do 70 mm š do 70 mm ( 0,009 t ) | m | 10 | 0 | 0
104 | 974031144 | vysekání rýh ve zdivu cihelném hl do 70 mm š do 150 mm ( 0,07 t ) | m | 5 | 0 | 0
105 | 974031153 | vysekání rýh ve zdivu cihelném hl do 100 mm š do 100 mm ( 0,04 t ) | m | 1 | 0 | 0
106 | pc | přesun hmot pro opravu a ůdržbu objektů vodorovně do 50 m, v objektech výšky do 6 m | t | 0.1 | 0 | 0
107 | 997013211 | vnitrostaveništní doprava suti a vybouraných hmot vodorovně do 50 m svisle ručně pro budovy a haly výšky do 6 m | t | 0.1 | 0 | 0
108 | 997013501 | odvoz suti a vybouraných hmot na skládku nebo meziskládku se složením, na vzdálenost do 1 km | t | 0.5 | 0 | 0
109 | 997013509 | příplatek k odvozu suti a vybouraných hmot na skládku ZKD 1 km přes 1 km | t | 7 | 0 | 0
110 | 997013869 | poplatek za uložení stavebního odpadu na recyklační skládce (skládkovné) ze směsí betonu, cihel a keramických výrobků kód odpadu 17 01 07 | t | 0.5 | 0 | 0
|  | stavební práce celkem : |  |  |  | 0
|  | HZS | jedn. | mn. | Kč | celkem
111 | hzs | ostatní přídavné výpomoci | hod | 12 | 0 | 0
112 | hzs | zřízení staveniště | hod | 4 | 0 | 0
113 | hzs | ztížená montáž ve výšce | hod | 4 | 0 | 0
114 | hzs | napojení na stávající rozvody ZTI | hod | 4 | 0 | 0
115 | hzs | ostatní demontáže instalací ZTI | hod | 2 | 0 | 0
116 | hzs | uvedení do provozu | hod | 2 | 0 | 0
117 | hzs | úklid staveniště | hod | 4 | 0 | 0
118 | hzs | nepředvídané práce a fakturace - fakturace dle skutečnosti | hod | 6 | 0 | 0
119 | hzs | přesun hmot | hod | 5 | 0 | 0
|  | hzs celkem : |  |  |  | 0
|  | CELKEM ( bez DPH ) |  |  |  | 0