## Rekapitulace stavby
Export Komplet | [24 empty] | VZ | 2.0 | ZAMOK |  |  |  |  | False | False | {ed458886-473b-4cf3-b234-ddb656689269}
[31 empty] | 0,01 | 21
[31 empty] | 0,01 | 12
|  | REKAPITULACE STAVBY | [15 empty] | v --- níže se nacházejí doplnkové a pomocné údaje k sestavám --- v | [11 empty] | Návod na vyplnění | 0,001
|  | Kód: |  |  |  |  | 2025_08 | [22 empty] | Měnit lze pouze buňky se žlutým podbarvením! 1) v Rekapitulaci stavby vyplňte údaje o Účastníkovi (přenesou se do ostatních sestav i v jiných listech) 2) na vybraných listech vyplňte v sestavě Soupis prací ceny u položek | 0,01
|  | Stavba: |  |  |  |  | Mrštíkova 1, Jihlava (vybudování sociálního zázemí v nebytovém prostoru) | [23 empty] | 0,01
|  | KSO: | [11 empty] | CC-CZ: | [16 empty] | 0,01
|  | Místo: |  |  |  |  | Jihlava | [6 empty] | Datum: |  | 8. 8. 2025 | [14 empty] | 0,01
0,01
|  | Zadavatel: | [11 empty] | IČ: | [16 empty] | 0,01
|  |  | Statutární město Jihlava, Masarykovo nám.97/1 | [10 empty] | DIČ: | [16 empty] | 0,01
0,01
|  | Účastník: | [11 empty] | IČ: |  | Vyplň údaj | [14 empty] | 0,01
|  |  | Vyplň údaj | [10 empty] | DIČ: |  | Vyplň údaj | [14 empty] | 0,01
False
|  | Projektant: | [11 empty] | IČ: | [16 empty] | False
|  |  | SPA spol.s r.o.Jihlava, Havlíčkova 46, 58601 | [10 empty] | DIČ: | [16 empty] | True
0,01
|  | Zpracovatel: | [11 empty] | IČ: | [16 empty] | 0,01
|  |  | Fr.Neuwirth | [10 empty] | DIČ: | [16 empty] | False
Poznámka:
Soupis prací je sestaven s využitím Cenové soustavy ÚRS. Položky, které pochází z této cenové soustavy, jsou ve sloupci 'Cenová soustava' označeny popisem 'CS ÚRS' a úrovní příslušného kalendářního pololetí. Veškeré další informace vymezující popis a podmínky použití těchto položek z Cenové soustavy, které nejsou uvedeny přímo v soupisu prací, jsou neomezeně dálkově k dispozici na webu podminky.urs.cz.
|  | Cena bez DPH | [11 empty] | 0
[8 empty] | Sazba daně |  | Základ daně |  |  |  | Výše daně
|  | DPH |  | základní |  |  |  | 21% |  | 0 |  |  |  | 0
|  |  |  | snížená |  |  |  | 12% |  | 0 |  |  |  | 0
|  |  |  | zákl. přenesená |  |  |  | 21% |  | 0 |  |  |  | 0
|  |  |  | sníž. přenesená |  |  |  | 12% |  | 0 |  |  |  | 0
|  |  |  | nulová |  |  |  | 0% |  | 0 |  |  |  | 0
|  | Cena s DPH | [6 empty] | v |  | CZK |  |  | 0
REKAPITULACE OBJEKTŮ STAVBY A SOUPISŮ PRACÍ
| Kód: | [6 empty] | 2025_08
| Stavba: | [6 empty] | Mrštíkova 1, Jihlava (vybudování sociálního zázemí v nebytovém prostoru)
| Místo: | [6 empty] | Jihlava |  |  |  |  | Datum: |  | 8. 8. 2025
| Zadavatel: | [6 empty] | Statutární město Jihlava, Masarykovo nám.97/1 |  |  |  |  | Projektant: |  | SPA spol.s r.o.Jihlava, Havlíčkova 46, 58601 |  |  | Informatívní údaje z listů zakázek
| Účastník: | [11 empty] | Zpracovatel: |  | Fr.Neuwirth
| Kód |  |  |  | Popis | [6 empty] | Cena bez DPH [CZK] |  |  |  | Cena s DPH [CZK] | Typ | z toho Ostat. náklady [CZK] | DPH [CZK] | Normohodiny [h] | DPH základní [CZK] | DPH snížená [CZK] | DPH základní přenesená [CZK] | DPH snížená přenesená [CZK] | Základna DPH základní | Základna DPH snížená | Základna DPH zákl. přenesená | Základna DPH sníž. přenesená | Základna DPH nulová
| Náklady stavby celkem | [10 empty] | 0 |  |  |  | 0 |  | 0 | 0 | 0 | 0 | 0 | 0 | 0 | 0 | 0 | 0 | 0 | 0 |  | D | 0 | ###NOIMPORT### | IMPORT | {ed458886-473b-4cf3-b234-ddb656689269} | {00000000-0000-0000-0000-000000000000}
/ |  | 01 |  |  |  | stavební část | [5 empty] | 0 |  |  |  | 0 | STA | 0 | 0 | 0 | 0 | 0 | 0 | 0 | 0 | 0 | 0 | 0 | 0 |  |  | 1 |  | IMPORT | {58e6639a-bc53-4b8f-aec1-24e0c9ce1433} | {ed458886-473b-4cf3-b234-ddb656689269} | 2
/ |  | 02 |  |  |  | ZTI | [5 empty] | 0 |  |  |  | 0 | STA | 0 | 0 | 0 | 0 | 0 | 0 | 0 | 0 | 0 | 0 | 0 | 0 |  |  | 1 |  | IMPORT | {1d4126b0-a738-4c93-9b8c-992206fef91e} | {ed458886-473b-4cf3-b234-ddb656689269} | 2
/ |  | 03 |  |  |  | silnoproudá elektrotechnika | [5 empty] | 0 |  |  |  | 0 | STA | 0 | 0 | 0 | 0 | 0 | 0 | 0 | 0 | 0 | 0 | 0 | 0 |  |  | 1 |  | IMPORT | {66937633-16d8-45ed-bbfb-824845dee27d} | {ed458886-473b-4cf3-b234-ddb656689269} | 2
/ |  | VON |  |  |  | Vedlejší a ostatní náklady | [5 empty] | 0 |  |  |  | 0 | STA | 0 | 0 | 0 | 0 | 0 | 0 | 0 | 0 | 0 | 0 | 0 | 0 |  |  | 1 |  | IMPORT | {99494f4a-b6be-48f6-a70d-fb167934843a} | {ed458886-473b-4cf3-b234-ddb656689269} | 2

## 01 - stavební část
{58e6639a-bc53-4b8f-aec1-24e0c9ce1433}
2
| KRYCÍ LIST SOUPISU PRACÍ | [7 empty] | v --- níže se nacházejí doplnkové a pomocné údaje k sestavám --- v | [8 empty] | False
Stavba:
Mrštíkova 1, Jihlava (vybudování sociálního zázemí v nebytovém prostoru)
Objekt:
01 - stavební část
| KSO: |  |  |  |  | CC-CZ:
| Místo: |  | Jihlava |  |  | Datum: | 8. 8. 2025
| Zadavatel: |  |  |  |  | IČ:
|  | Statutární město Jihlava, Masarykovo nám.97/1 |  |  |  | DIČ:
| Účastník: |  |  |  |  | IČ: | Vyplň údaj
|  | Vyplň údaj |  |  |  | DIČ: | Vyplň údaj
| Projektant: |  |  |  |  | IČ:
|  | SPA spol.s r.o.Jihlava, Havlíčkova 46, 58601 |  |  |  | DIČ:
| Zpracovatel: |  |  |  |  | IČ:
|  | Fr.Neuwirth |  |  |  | DIČ:
Poznámka:
| Cena bez DPH | [5 empty] | 0
|  |  | Základ daně |  |  | Sazba daně | Výše daně
| DPH | základní | 0 |  |  | 21% | 0
|  | snížená | 0 |  |  | 12% | 0
|  | zákl. přenesená | 0 |  |  | 21% | 0
|  | sníž. přenesená | 0 |  |  | 12% | 0
|  | nulová | 0 |  |  | 0% | 0
| Cena s DPH |  |  | v | CZK |  | 0
REKAPITULACE ČLENĚNÍ SOUPISU PRACÍ
Stavba:
Mrštíkova 1, Jihlava (vybudování sociálního zázemí v nebytovém prostoru)
Objekt:
01 - stavební část
Místo: |  |  | Jihlava |  |  | Datum: | 8. 8. 2025
Zadavatel: |  |  | Statutární město Jihlava, Masarykovo nám.97/1 |  |  | Projektant: | SPA spol.s r.o.Jihlava, Havlíčkova 46, 58601
Účastník: |  |  | Vyplň údaj |  |  | Zpracovatel: | Fr.Neuwirth
Kód dílu - Popis | [6 empty] | Cena celkem [CZK]
Náklady stavby celkem | [6 empty] | 0 | [11 empty] | -1
| HSV - Práce a dodávky HSV | [5 empty] | 0
| 3 - Svislé a kompletní konstrukce | [5 empty] | 0
| 4 - Vodorovné konstrukce | [5 empty] | 0
| 6 - Úpravy povrchů, podlahy a osazování výplní | [5 empty] | 0
| 61 - Úprava povrchů vnitřních | [5 empty] | 0
| 62 - Úprava povrchů vnějších | [5 empty] | 0
| 63 - Podlahy a podlahové konstrukce | [5 empty] | 0
| 64 - Osazování výplní otvorů | [5 empty] | 0
| 9 - Ostatní konstrukce a práce, bourání | [5 empty] | 0
| 94 - Lešení a stavební výtahy | [5 empty] | 0
| 95 - Dokončovací konstrukce a práce pozemních staveb | [5 empty] | 0
| 96 - Bourání konstrukcí | [5 empty] | 0
| 997 - Doprava suti a vybouraných hmot | [5 empty] | 0
| 998 - Přesun hmot | [5 empty] | 0
| PSV - Práce a dodávky PSV | [5 empty] | 0
| 711 - Izolace proti vodě, vlhkosti a plynům | [5 empty] | 0
| 751 - Vzduchotechnika | [5 empty] | 0
| 763 - Konstrukce suché výstavby | [5 empty] | 0
| 766 - Konstrukce truhlářské | [5 empty] | 0
| 767 - Konstrukce zámečnické | [5 empty] | 0
| 771 - Podlahy z dlaždic | [5 empty] | 0
| 776 - Podlahy povlakové | [5 empty] | 0
| 781 - Dokončovací práce - obklady | [5 empty] | 0
| 783 - Dokončovací práce - nátěry | [5 empty] | 0
| 784 - Dokončovací práce - malby a tapety | [5 empty] | 0
| HZS - Hodinové zúčtovací sazby | [5 empty] | 0
SOUPIS PRACÍ
Stavba:
Mrštíkova 1, Jihlava (vybudování sociálního zázemí v nebytovém prostoru)
Objekt:
01 - stavební část
Místo: |  |  | Jihlava |  |  | Datum: | 8. 8. 2025
Zadavatel: |  |  | Statutární město Jihlava, Masarykovo nám.97/1 |  |  | Projektant: | SPA spol.s r.o.Jihlava, Havlíčkova 46, 58601
Účastník: |  |  | Vyplň údaj |  |  | Zpracovatel: | Fr.Neuwirth
PČ | Typ | Kód | Popis | MJ | Množství | J.cena [CZK] | Cena celkem [CZK] | Cenová soustava |  | DPH | J. Nh [h] | Nh celkem [h] | J. hmotnost [t] | Hmotnost celkem [t] | J. suť [t] | Suť Celkem [t]
Náklady soupisu celkem | [6 empty] | 0 |  |  |  |  | 0 |  | 21.3492 |  | 9.6698 |  | D | -1 | [10 empty] | 0
| D | HSV | Práce a dodávky HSV |  |  |  | 0 |  |  |  |  | 0 |  | 19.1576 |  | 9.6577 | 1 | D | 0 |  |  |  | ROZPOCET | [6 empty] | 0
| D | 3 | Svislé a kompletní konstrukce |  |  |  | 0 |  |  |  |  | 0 |  | 3.0591 |  | 0 | 1 | D | 1 |  |  |  | ROZPOCET | [6 empty] | 0
1 | K | 342272225 | Příčky z pórobetonových tvárnic hladkých na tenké maltové lože objemová hmotnost do 500 kg/m3, tloušťka příčky 100 mm | m2 | 32.746 |  | 0 | CS ÚRS 2025 01 |  | základní |  | 0 | 0.06172 | 2.0211 | 0 | 0 | 4 | K | 2 |  |  |  | ROZPOCET | 0 | 0 | 0 | 0 | 0 | 1 | 0 | 4 | 1933151002
| Online PSC |  | https://podminky.urs.cz/item/CS_URS_2025_01/342272225 | [14 empty] | Online PSC | 2
| VV |  | 1,45*2,50-0,80*1,97 |  | 2.049 | [12 empty] | VV | 2 | 2 | True | 0 | ROZPOCET
| VV |  | 1,65*3,25+1,65*0,40*0,785+0,20*2,00*2 |  | 6.681 | [12 empty] | VV | 2 | 2 | True | 0 | ROZPOCET
| VV |  | 2,60*2,90+2,60*(1,05+0,30)*1/2*1,10-0,80*1,97 |  | 7.895 | [12 empty] | VV | 2 | 2 | True | 0 | ROZPOCET
| VV |  | 2,15*(3,40+3,20)*1/2-0,60*1,97 |  | 5.913 | [12 empty] | VV | 2 | 2 | True | 0 | ROZPOCET
| VV |  | 2,25*3,40+1,10*3,40-0,60*1,97 |  | 10.208 | [12 empty] | VV | 2 | 2 | True | 0 | ROZPOCET
| VV |  | Mezisoučet |  | 32.746 | [12 empty] | VV | 2 | 3 | True | 1 | ROZPOCET
2 | K | 317142422 | Překlady nenosné z pórobetonu osazené do tenkého maltového lože, výšky do 250 mm, šířky překladu 100 mm, délky překladu přes 1000 do 1250 mm | kus | 6 |  | 0 | CS ÚRS 2025 01 |  | základní |  | 0 | 0.02628 | 0.15768 | 0 | 0 | 4 | K | 2 |  |  |  | ROZPOCET | 0 | 0 | 0 | 0 | 0 | 1 | 0 | 4 | -1742682820
| Online PSC |  | https://podminky.urs.cz/item/CS_URS_2025_01/317142422 | [14 empty] | Online PSC | 2
3 | K | 342291121 | Ukotvení příček plochými kotvami, do konstrukce cihelné | m | 39.025 |  | 0 | CS ÚRS 2025 01 |  | základní |  | 0 | 0.00014 | 0.0054635 | 0 | 0 | 4 | K | 2 |  |  |  | ROZPOCET | 0 | 0 | 0 | 0 | 0 | 1 | 0 | 4 | 1982407189
| Online PSC |  | https://podminky.urs.cz/item/CS_URS_2025_01/342291121 | [14 empty] | Online PSC | 2
| VV |  | 2,50*2+3,25*3,25*2+2,90+3,40+3,20+3,40 |  | 39.025 | [12 empty] | VV | 2 | 2 | True | 0 | ROZPOCET
| VV |  | Mezisoučet |  | 39.025 | [12 empty] | VV | 2 | 3 | True | 1 | ROZPOCET
4 | K | 346272236 | Přizdívky z pórobetonových tvárnic objemová hmotnost do 500 kg/m3, na tenké maltové lože, tloušťka přizdívky 100 mm | m2 | 1.2 |  | 0 | CS ÚRS 2025 01 |  | základní |  | 0 | 0.06452 | 0.077424 | 0 | 0 | 4 | K | 2 |  |  |  | ROZPOCET | 0 | 0 | 0 | 0 | 0 | 1 | 0 | 4 | -697640317
| Online PSC |  | https://podminky.urs.cz/item/CS_URS_2025_01/346272236 | [14 empty] | Online PSC | 2
| VV |  | "geberit v 1.04" 1,00*1,20 |  | 1.2 | [12 empty] | VV | 2 | 2 | True | 0 | ROZPOCET
| VV |  | Mezisoučet |  | 1.2 | [12 empty] | VV | 2 | 3 | True | 1 | ROZPOCET
5 | K | 346272246 | Přizdívky z pórobetonových tvárnic objemová hmotnost do 500 kg/m3, na tenké maltové lože, tloušťka přizdívky 125 mm | m2 | 0.96 |  | 0 | CS ÚRS 2025 01 |  | základní |  | 0 | 0.07348 | 0.070541 | 0 | 0 | 4 | K | 2 |  |  |  | ROZPOCET | 0 | 0 | 0 | 0 | 0 | 1 | 0 | 4 | 1436700604
| Online PSC |  | https://podminky.urs.cz/item/CS_URS_2025_01/346272246 | [14 empty] | Online PSC | 2
| VV |  | "geberit v 1.08" 0,80*1,20 |  | 0.96 | [12 empty] | VV | 2 | 2 | True | 0 | ROZPOCET
| VV |  | Mezisoučet |  | 0.96 | [12 empty] | VV | 2 | 3 | True | 1 | ROZPOCET
6 | K | 317944321 | Válcované nosníky dodatečně osazované do připravených otvorů bez zazdění hlav do č. 12 | t | 0.032 |  | 0 | CS ÚRS 2025 01 |  | základní |  | 0 | 1.09 | 0.03488 | 0 | 0 | 4 | K | 2 |  |  |  | ROZPOCET | 0 | 0 | 0 | 0 | 0 | 1 | 0 | 4 | 1886493625
| Online PSC |  | https://podminky.urs.cz/item/CS_URS_2025_01/317944321 | [14 empty] | Online PSC | 2
| VV |  | "IPN120" 1,30*2*11,10*0,001*1,10 |  | 0.032 | [12 empty] | VV | 2 | 2 | True | 0 | ROZPOCET
| VV |  | Mezisoučet |  | 0.032 | [12 empty] | VV | 2 | 3 | True | 1 | ROZPOCET
7 | K | 317234410 | Vyzdívka mezi nosníky a uklínování cihlami pálenými na maltu cementovou | m3 | 0.113 |  | 0 | CS ÚRS 2025 01 |  | základní |  | 0 | 1.943 | 0.21956 | 0 | 0 | 4 | K | 2 |  |  |  | ROZPOCET | 0 | 0 | 0 | 0 | 0 | 1 | 0 | 4 | -437589243
| Online PSC |  | https://podminky.urs.cz/item/CS_URS_2025_01/317234410 | [14 empty] | Online PSC | 2
| VV |  | 1,40*0,30*(0,12+0,15)*1 |  | 0.113 | [12 empty] | VV | 2 | 2 | True | 0 | ROZPOCET
| VV |  | Mezisoučet |  | 0.113 | [12 empty] | VV | 2 | 3 | True | 1 | ROZPOCET
8 | K | 346244381 | Plentování ocelových válcovaných nosníků jednostranné cihlami na maltu, výška stojiny do 200 mm ( aternativně EPS ) | m2 | 0.312 |  | 0 | CS ÚRS 2025 01 |  | základní |  | 0 | 0.17818 | 0.055592 | 0 | 0 | 4 | K | 2 |  |  |  | ROZPOCET | 0 | 0 | 0 | 0 | 0 | 1 | 0 | 4 | -617851492
| Online PSC |  | https://podminky.urs.cz/item/CS_URS_2025_01/346244381 | [14 empty] | Online PSC | 2
| VV |  | "IPN120" 0,12*1,30*2*1 |  | 0.312 | [12 empty] | VV | 2 | 2 | True | 0 | ROZPOCET
| VV |  | Mezisoučet |  | 0.312 | [12 empty] | VV | 2 | 3 | True | 1 | ROZPOCET
9 | K | 349231811 | Přizdívka z cihel ostění s ozubem ve vybouraných otvorech, s vysekáním kapes pro zavázaní přes 80 do 150 mm | m2 | 1.56 |  | 0 | CS ÚRS 2025 01 |  | základní |  | 0 | 0.26723 | 0.41688 | 0 | 0 | 4 | K | 2 |  |  |  | ROZPOCET | 0 | 0 | 0 | 0 | 0 | 1 | 0 | 4 | -1311476971
| Online PSC |  | https://podminky.urs.cz/item/CS_URS_2025_01/349231811 | [14 empty] | Online PSC | 2
| VV |  | "úprava velikosti otvoru pro osazení zárubně" 0,30*(1,00+2,10*2) |  | 1.56 | [12 empty] | VV | 2 | 2 | True | 0 | ROZPOCET
| VV |  | Mezisoučet |  | 1.56 | [12 empty] | VV | 2 | 3 | True | 1 | ROZPOCET
| D | 4 | Vodorovné konstrukce |  |  |  | 0 |  |  |  |  | 0 |  | 0.11972 |  | 0 | 1 | D | 1 |  |  |  | ROZPOCET | [6 empty] | 0
10 | K | 413232211 | Zazdívka zhlaví stropních trámů nebo válcovaných nosníků pálenými cihlami válcovaných nosníků, výšky do 150 mm | kus | 4 |  | 0 | CS ÚRS 2025 01 |  | základní |  | 0 | 0.02993 | 0.11972 | 0 | 0 | 4 | K | 2 |  |  |  | ROZPOCET | 0 | 0 | 0 | 0 | 0 | 1 | 0 | 4 | -292158378
| Online PSC |  | https://podminky.urs.cz/item/CS_URS_2025_01/413232211 | [14 empty] | Online PSC | 2
| VV |  | "IPN120" 2*2 |  | 4 | [12 empty] | VV | 2 | 2 | True | 0 | ROZPOCET
| VV |  | Mezisoučet |  | 4 | [12 empty] | VV | 2 | 3 | True | 1 | ROZPOCET
| D | 6 | Úpravy povrchů, podlahy a osazování výplní |  |  |  | 0 |  |  |  |  | 0 |  | 15.8991 |  | 0 | 1 | D | 1 |  |  |  | ROZPOCET | [6 empty] | 0
| D | 61 | Úprava povrchů vnitřních |  |  |  | 0 |  |  |  |  | 0 |  | 10.9381 |  | 0 | 1 | D | 2 |  |  |  | ROZPOCET | [6 empty] | 0
11 | K | 611325422 | Oprava vápenocementové omítky vnitřních ploch štukové dvouvrstvé, tl. jádrové omítky do 20 mm a tl. štuku do 3 mm stropů, v rozsahu opravované plochy přes 10 do 30% | m2 | 187.846 |  | 0 | CS ÚRS 2025 01 |  | základní |  | 0 | 0.0176 | 3.3061 | 0 | 0 | 4 | K | 3 |  |  |  | ROZPOCET | 0 | 0 | 0 | 0 | 0 | 1 | 0 | 4 | -1668770536
| Online PSC |  | https://podminky.urs.cz/item/CS_URS_2025_01/611325422 | [14 empty] | Online PSC | 3
| VV |  | omítka kleneb | [14 empty] | VV | 3 | 1 | True | 0 | ROZPOCET
| VV |  | "101" 4,60*(4,00+1,05)*1,25+4,60*(2,95+0,80)*1,25+4,45*(0,60+0,90)*1,10 |  | 57.943 | [12 empty] | VV | 3 | 2 | True | 0 | ROZPOCET
| VV |  | "102" 4,60*(4,35+0,80)*1,25+3,80*(0,30+0,25)*1,10 |  | 31.912 | [12 empty] | VV | 3 | 2 | True | 0 | ROZPOCET
| VV |  | "103" 2,35*(10,65+0,40)*1,10 |  | 28.564 | [12 empty] | VV | 3 | 2 | True | 0 | ROZPOCET
| VV |  | "104" 2,15*-(1,00+0,55)*1,25+1,45*0,60 |  | -3.296 | [12 empty] | VV | 3 | 2 | True | 0 | ROZPOCET
| VV |  | "105" 2,30*1,10 |  | 2.53 | [12 empty] | VV | 3 | 2 | True | 0 | ROZPOCET
| VV |  | "106" 4,50*(4,00+1,05)*1,25+4,20*(1,60+0,70)*1,10 |  | 39.032 | [12 empty] | VV | 3 | 2 | True | 0 | ROZPOCET
| VV |  | "106,108" 4,35*(2,60+0,90)*1,20-0,70*0,60 |  | 17.85 | [12 empty] | VV | 3 | 2 | True | 0 | ROZPOCET
| VV |  | "107" 4,35*(1,65+0,90)*1,20 |  | 13.311 | [12 empty] | VV | 3 | 2 | True | 0 | ROZPOCET
| VV |  | Mezisoučet |  | 187.846 | [12 empty] | VV | 3 | 3 | True | 1 | ROZPOCET
12 | K | 612325422 | Oprava vápenocementové omítky vnitřních ploch štukové dvouvrstvé, tl. jádrové omítky do 20 mm a tl. štuku do 3 mm stěn, v rozsahu opravované plochy přes 10 do 30% | m2 | 330.081 |  | 0 | CS ÚRS 2025 01 |  | základní |  | 0 | 0.0176 | 5.8094 | 0 | 0 | 4 | K | 3 |  |  |  | ROZPOCET | 0 | 0 | 0 | 0 | 0 | 1 | 0 | 4 | -1216471754
| Online PSC |  | https://podminky.urs.cz/item/CS_URS_2025_01/612325422 | [14 empty] | Online PSC | 3
| VV |  | omítky na stávajících konstrukcích | [14 empty] | VV | 3 | 1 | True | 0 | ROZPOCET
| VV |  | "101" (7,55*2+4,60+0,15*2)*2,50+4,60*1,00*0,785*2+4,00*1,00*0,785*2 |  | 63.502 | [12 empty] | VV | 3 | 2 | True | 0 | ROZPOCET
| VV |  | "101" 4,60*3,40+4,60*0,85*0,785+2,95*0,85*0,785*2 |  | 22.646 | [12 empty] | VV | 3 | 2 | True | 0 | ROZPOCET
| VV |  | "102" (4,35+4,60)*2*2,50+4,35*0,80*0,785*2+4,60*0,80*0,785*2+0,30*2*2,50 |  | 57.491 | [12 empty] | VV | 3 | 2 | True | 0 | ROZPOCET
| VV |  | "103" (2,35*2+1,65)*3,25+1,65*0,40*0,785*2 |  | 21.674 | [12 empty] | VV | 3 | 2 | True | 0 | ROZPOCET
| VV |  | "104" (2,15+0,60*2+1,00+0,45)*2,90+2,15*0,35*0,785+1,00*0,50*0,785+0,45*0,30*0,785 |  | 15.009 | [12 empty] | VV | 3 | 2 | True | 0 | ROZPOCET
| VV |  | "105" (1,10+2,30)*2*4,00 |  | 27.2 | [12 empty] | VV | 3 | 2 | True | 0 | ROZPOCET
| VV |  | "106" (4,00+4,50)*2*2,50+4,00*1,05*0,785*2+4,50*0,90*0,785*2+(1,60*2+4,50)*2,70+4,20*0,70*0,785 |  | 78.55 | [12 empty] | VV | 3 | 2 | True | 0 | ROZPOCET
| VV |  | "106,108" (4,35*2+2,60+0,60)*2,50+4,20*0,80*0,785+2,60*0,90*0,785 |  | 34.225 | [12 empty] | VV | 3 | 2 | True | 0 | ROZPOCET
| VV |  | "107" (4,35+4,15+1,65)*2,50+4,15*0,80*0,785*2+1,65*0,80*0,785 |  | 31.624 | [12 empty] | VV | 3 | 2 | True | 0 | ROZPOCET
| VV |  | -2,10*2,50*2+0,60*(2,10+2,50*2)*2 |  | -1.98 | [12 empty] | VV | 3 | 2 | True | 0 | ROZPOCET
| VV |  | -1,60*2,10*2+0,30*(1,85+2,10*2) |  | -4.905 | [12 empty] | VV | 3 | 2 | True | 0 | ROZPOCET
| VV |  | -1,00*2,10*2-1,10*2,10*3+0,50*(1,10+2,10*2)*2 |  | -5.83 | [12 empty] | VV | 3 | 2 | True | 0 | ROZPOCET
| VV |  | -1,20*2,10+0,30*(1,85+2,20*2)+0,40*(2,05+3,00*2) |  | 2.575 | [12 empty] | VV | 3 | 2 | True | 0 | ROZPOCET
| VV |  | -1,20*2,10+0,30*(1,30+2,20*2)+0,40*(1,50+3,00*2) |  | 2.19 | [12 empty] | VV | 3 | 2 | True | 0 | ROZPOCET
| VV |  | -1,20*2,10+0,30*(1,30+2,20*2)+0,55*(1,50+3,00*2) |  | 3.315 | [12 empty] | VV | 3 | 2 | True | 0 | ROZPOCET
| VV |  | -0,80*1,97*2-1,45*2,10*2+0,30*(1,45+2,10*2) |  | -7.547 | [12 empty] | VV | 3 | 2 | True | 0 | ROZPOCET
| VV |  | -1,45*2,10*2+0,55*(1,45+2,10*2) |  | -2.983 | [12 empty] | VV | 3 | 2 | True | 0 | ROZPOCET
| VV |  | odpočet obkladů na stávajících konstrukcích | [14 empty] | VV | 3 | 1 | True | 0 | ROZPOCET
| VV |  | -6,675 |  | -6.675 | [12 empty] | VV | 3 | 2 | True | 0 | ROZPOCET
| VV |  | Mezisoučet |  | 330.081 | [12 empty] | VV | 3 | 3 | True | 1 | ROZPOCET
13 | K | 612131101 | Podkladní a spojovací vrstva vnitřních omítaných ploch cementový postřik nanášený ručně celoplošně stěn | m2 | 72.365 |  | 0 | CS ÚRS 2025 01 |  | základní |  | 0 | 0.00735 | 0.53188 | 0 | 0 | 4 | K | 3 |  |  |  | ROZPOCET | 0 | 0 | 0 | 0 | 0 | 1 | 0 | 4 | 801581716
| Online PSC |  | https://podminky.urs.cz/item/CS_URS_2025_01/612131101 | [14 empty] | Online PSC | 3
14 | K | 612321111 | Omítka vápenocementová vnitřních ploch nanášená ručně jednovrstvá, tloušťky do 10 mm hrubá zatřená svislých konstrukcí stěn | m2 | 14.95 |  | 0 | CS ÚRS 2025 01 |  | základní |  | 0 | 0.01575 | 0.23546 | 0 | 0 | 4 | K | 3 |  |  |  | ROZPOCET | 0 | 0 | 0 | 0 | 0 | 1 | 0 | 4 | -186477799
| Online PSC |  | https://podminky.urs.cz/item/CS_URS_2025_01/612321111 | [14 empty] | Online PSC | 3
| VV |  | omítky pod obklady na nových konstrukcích | [14 empty] | VV | 3 | 1 | True | 0 | ROZPOCET
| VV |  | "104" (2,15+0,55)*1,50-0,60*1,50 |  | 3.15 | [12 empty] | VV | 3 | 2 | True | 0 | ROZPOCET
| VV |  | "108" (2,15+1,00+0,80)*1,50-0,60*1,50+0,80*0,125 |  | 5.125 | [12 empty] | VV | 3 | 2 | True | 0 | ROZPOCET
| VV |  | Mezisoučet |  | 8.275 | [12 empty] | VV | 3 | 3 | True | 0 | ROZPOCET
| VV |  | omítky pod obklady na stávajících konstrukcích | [14 empty] | VV | 3 | 1 | True | 0 | ROZPOCET
| VV |  | "1.04" (2,15-1,45+0,45+1,00)*1,50 |  | 3.225 | [12 empty] | VV | 3 | 2 | True | 0 | ROZPOCET
| VV |  | "1.08" (2,15+0,15)*1,50 |  | 3.45 | [12 empty] | VV | 3 | 2 | True | 0 | ROZPOCET
| VV |  | Mezisoučet |  | 6.675 | [12 empty] | VV | 3 | 3 | True | 0 | ROZPOCET
| VV |  | Součet |  | 14.95 | [12 empty] | VV | 3 | 4 | True | 1 | ROZPOCET
15 | K | 612321141 | Omítka vápenocementová vnitřních ploch nanášená ručně dvouvrstvá, tloušťky jádrové omítky do 10 mm a tloušťky štuku do 3 mm štuková svislých konstrukcí stěn | m2 | 57.415 |  | 0 | CS ÚRS 2025 01 |  | základní |  | 0 | 0.01838 | 1.0553 | 0 | 0 | 4 | K | 3 |  |  |  | ROZPOCET | 0 | 0 | 0 | 0 | 0 | 1 | 0 | 4 | 1573289719
| Online PSC |  | https://podminky.urs.cz/item/CS_URS_2025_01/612321141 | [14 empty] | Online PSC | 3
| VV |  | omítky na nových příčkách | [14 empty] | VV | 3 | 1 | True | 0 | ROZPOCET
| VV |  | (1,45*2,50-0,80*1,97)*2 |  | 4.098 | [12 empty] | VV | 3 | 2 | True | 0 | ROZPOCET
| VV |  | (1,65*3,25+1,65*0,40*0,785+0,20*2,00*2)*2 |  | 13.361 | [12 empty] | VV | 3 | 2 | True | 0 | ROZPOCET
| VV |  | (2,60*2,90+2,60*(1,05+0,30)*1/2*1,10-0,80*1,97)*2+1,00*0,10+0,80*0,125 |  | 15.989 | [12 empty] | VV | 3 | 2 | True | 0 | ROZPOCET
| VV |  | (2,15*(3,40+3,20)*1/2-0,60*1,97)*2 |  | 11.826 | [12 empty] | VV | 3 | 2 | True | 0 | ROZPOCET
| VV |  | (2,25*3,40+1,10*3,40-0,60*1,97)*2 |  | 20.416 | [12 empty] | VV | 3 | 2 | True | 0 | ROZPOCET
| VV |  | Mezisoučet |  | 65.69 | [12 empty] | VV | 3 | 3 | True | 0 | ROZPOCET
| VV |  | odpočet obkladů na nových konstrukcích | [14 empty] | VV | 3 | 1 | True | 0 | ROZPOCET
| VV |  | "104" -((2,15+0,55)*1,50-0,60*1,50) |  | -3.15 | [12 empty] | VV | 3 | 2 | True | 0 | ROZPOCET
| VV |  | "108" -((2,15+1,00+0,80)*1,50-0,60*1,50+0,80*0,125) |  | -5.125 | [12 empty] | VV | 3 | 2 | True | 0 | ROZPOCET
| VV |  | Mezisoučet |  | -8.275 | [12 empty] | VV | 3 | 3 | True | 0 | ROZPOCET
| VV |  | Součet |  | 57.415 | [12 empty] | VV | 3 | 4 | True | 1 | ROZPOCET
| D | 62 | Úprava povrchů vnějších |  |  |  | 0 |  |  |  |  | 0 |  | 0.00106 |  | 0 | 1 | D | 2 |  |  |  | ROZPOCET | [6 empty] | 0
16 | K | 622385101 | Omítka tenkovrstvá minerální jednotlivých malých ploch stěn, plochy jednotlivě do 0,1 m2 | kus | 2 |  | 0 | CS ÚRS 2025 01 |  | základní |  | 0 | 0.00053 | 0.00106 | 0 | 0 | 4 | K | 3 |  |  |  | ROZPOCET | 0 | 0 | 0 | 0 | 0 | 1 | 0 | 4 | -1026421269
| Online PSC |  | https://podminky.urs.cz/item/CS_URS_2025_01/622385101 | [14 empty] | Online PSC | 3
| VV |  | "vně objektu - výústky odvětrání sociálního zařízení" 2 |  | 2 | [12 empty] | VV | 3 | 2 | True | 0 | ROZPOCET
| VV |  | Mezisoučet |  | 2 | [12 empty] | VV | 3 | 3 | True | 1 | ROZPOCET
| D | 63 | Podlahy a podlahové konstrukce |  |  |  | 0 |  |  |  |  | 0 |  | 4.8096 |  | 0 | 1 | D | 2 |  |  |  | ROZPOCET | [6 empty] | 0
17 | K | 632902221 | Příprava zatvrdlého povrchu betonových mazanin pro cementový potěr spojovacím (adhezním) můstkem | m2 | 119.498 |  | 0 | CS ÚRS 2025 01 |  | základní |  | 0 | 0.00022 | 0.02629 | 0 | 0 | 4 | K | 3 |  |  |  | ROZPOCET | 0 | 0 | 0 | 0 | 0 | 1 | 0 | 4 | 1146362690
| Online PSC |  | https://podminky.urs.cz/item/CS_URS_2025_01/632902221 | [14 empty] | Online PSC | 3
18 | K | 632451105 | Potěr cementový samonivelační ze suchých směsí tloušťky přes 10 do 15 mm | m2 | 9.04 |  | 0 | CS ÚRS 2025 01 |  | základní |  | 0 | 0.0306 | 0.27662 | 0 | 0 | 4 | K | 3 |  |  |  | ROZPOCET | 0 | 0 | 0 | 0 | 0 | 1 | 0 | 4 | 991275006
| Online PSC |  | https://podminky.urs.cz/item/CS_URS_2025_01/632451105 | [14 empty] | Online PSC | 3
| VV |  | "podlaha P 2" 3,730 |  | 3.73 | [12 empty] | VV | 3 | 2 | True | 0 | ROZPOCET
| VV |  | "podlaha P 3" 5,310 |  | 5.31 | [12 empty] | VV | 3 | 2 | True | 0 | ROZPOCET
| VV |  | Mezisoučet |  | 9.04 | [12 empty] | VV | 3 | 3 | True | 1 | ROZPOCET
19 | K | 632451107 | Potěr cementový samonivelační ze suchých směsí tloušťky přes 15 do 20 mm | m2 | 110.458 |  | 0 | CS ÚRS 2025 01 |  | základní |  | 0 | 0.0408 | 4.5067 | 0 | 0 | 4 | K | 3 |  |  |  | ROZPOCET | 0 | 0 | 0 | 0 | 0 | 1 | 0 | 4 | -2113077923
| Online PSC |  | https://podminky.urs.cz/item/CS_URS_2025_01/632451107 | [14 empty] | Online PSC | 3
| VV |  | "podlaha P 1" 110,458 |  | 110.458 | [12 empty] | VV | 3 | 2 | True | 0 | ROZPOCET
| VV |  | Mezisoučet |  | 110.458 | [12 empty] | VV | 3 | 3 | True | 1 | ROZPOCET
| D | 64 | Osazování výplní otvorů |  |  |  | 0 |  |  |  |  | 0 |  | 0.15034 |  | 0 | 1 | D | 2 |  |  |  | ROZPOCET | [6 empty] | 0
20 | K | 642942111 | Osazování zárubní nebo rámů kovových dveřních lisovaných nebo z úhelníků bez dveřních křídel na cementovou maltu, plochy otvoru do 2,5 m2 | kus | 5 |  | 0 | CS ÚRS 2025 01 |  | základní |  | 0 | 0.01777 | 0.08885 | 0 | 0 | 4 | K | 3 |  |  |  | ROZPOCET | 0 | 0 | 0 | 0 | 0 | 1 | 0 | 4 | -1568173647
| Online PSC |  | https://podminky.urs.cz/item/CS_URS_2025_01/642942111 | [14 empty] | Online PSC | 3
| VV |  | "ozn.2/L,P; 3L/P; 4/L" (1+1)+(1+1)+1 |  | 5 | [12 empty] | VV | 3 | 2 | True | 0 | ROZPOCET
| VV |  | Mezisoučet |  | 5 | [12 empty] | VV | 3 | 3 | True | 1 | ROZPOCET
21 | M | 55331480 | zárubeň jednokřídlá ocelová pro zdění tl stěny 75-100mm rozměru 600/1970, 2100mm | kus | 2 |  | 0 | CS ÚRS 2025 01 |  | základní |  | 0 | 0.01201 | 0.02402 | 0 | 0 | 8 | M | 3 |  |  |  | ROZPOCET | 0 | 0 | 0 | 0 | 0 | 1 | 0 | 4 | 1728724443
22 | M | 55331482 | zárubeň jednokřídlá ocelová pro zdění tl stěny 75-100mm rozměru 800/1970, 2100mm | kus | 3 |  | 0 | CS ÚRS 2025 01 |  | základní |  | 0 | 0.01249 | 0.03747 | 0 | 0 | 8 | M | 3 |  |  |  | ROZPOCET | 0 | 0 | 0 | 0 | 0 | 1 | 0 | 4 | 1728408725
| D | 9 | Ostatní konstrukce a práce, bourání |  |  |  | 0 |  |  |  |  | 0 |  | 0.079585 |  | 9.6577 | 1 | D | 1 |  |  |  | ROZPOCET | [6 empty] | 0
| D | 94 | Lešení a stavební výtahy |  |  |  | 0 |  |  |  |  | 0 |  | 0 |  | 0 | 1 | D | 2 |  |  |  | ROZPOCET | [6 empty] | 0
23 | K | 949 R_001 | Montáž, příplatek za každý další den použití, demontáž - lešení lehkého kozového dílcového o výšce lešeňové podlahy do 1,90 m ( vnější úpravy - vstupy, výústky VZT ) | sada | 6 |  | 0 |  |  | základní |  | 0 | 0 | 0 | 0 | 0 | 4 | K | 3 |  |  |  | ROZPOCET | 0 | 0 | 0 | 0 | 0 | 1 | 0 | 4 | 20671651
24 | K | 949101111 | Lešení pomocné pracovní pro objekty pozemních staveb pro zatížení do 150 kg/m2, o výšce lešeňové podlahy do 1,9 m | m2 | 119.498 |  | 0 | CS ÚRS 2025 01 |  | základní |  | 0 | 0 | 0 | 0 | 0 | 4 | K | 3 |  |  |  | ROZPOCET | 0 | 0 | 0 | 0 | 0 | 1 | 0 | 4 | -434980446
| Online PSC |  | https://podminky.urs.cz/item/CS_URS_2025_01/949101111 | [14 empty] | Online PSC | 3
| VV |  | 110,458+3,730+5,310 |  | 119.498 | [12 empty] | VV | 3 | 2 | True | 0 | ROZPOCET
| VV |  | Mezisoučet |  | 119.498 | [12 empty] | VV | 3 | 3 | True | 1 | ROZPOCET
| D | 95 | Dokončovací konstrukce a práce pozemních staveb |  |  |  | 0 |  |  |  |  | 0 |  | 0.0054579 |  | 0 | 1 | D | 2 |  |  |  | ROZPOCET | [6 empty] | 0
25 | K | 952901111 | Vyčištění budov nebo objektů před předáním do užívání budov bytové nebo občanské výstavby, světlé výšky podlaží do 4 m | m2 | 136.448 |  | 0 | CS ÚRS 2025 01 |  | základní |  | 0 | 4e-05 | 0.0054579 | 0 | 0 | 4 | K | 3 |  |  |  | ROZPOCET | 0 | 0 | 0 | 0 | 0 | 1 | 0 | 4 | -1690436710
| Online PSC |  | https://podminky.urs.cz/item/CS_URS_2025_01/952901111 | [14 empty] | Online PSC | 3
| VV |  | "1.P.P." 3,60*4,25+1,65*1,00 |  | 16.95 | [12 empty] | VV | 3 | 2 | True | 0 | ROZPOCET
| VV |  | "1.N.P." 110,458+3,730+5,310 |  | 119.498 | [12 empty] | VV | 3 | 2 | True | 0 | ROZPOCET
| VV |  | Mezisoučet |  | 136.448 | [12 empty] | VV | 3 | 3 | True | 1 | ROZPOCET
| D | 96 | Bourání konstrukcí |  |  |  | 0 |  |  |  |  | 0 |  | 0.074127 |  | 9.6577 | 1 | D | 2 |  |  |  | ROZPOCET | [6 empty] | 0
26 | K | 971033641 | Vybourání otvorů ve zdivu základovém nebo nadzákladovém z cihel, tvárnic, příčkovek z cihel pálených na maltu vápennou nebo vápenocementovou plochy do 4 m2, tl. do 300 mm | m3 | 1.63 |  | 0 | CS ÚRS 2025 01 |  | základní |  | 0 | 0 | 0 | 1.8 | 2.934 | 4 | K | 3 |  |  |  | ROZPOCET | 0 | 0 | 0 | 0 | 0 | 1 | 0 | 4 | 136056544
| Online PSC |  | https://podminky.urs.cz/item/CS_URS_2025_01/971033641 | [14 empty] | Online PSC | 3
| VV |  | 1,00+2,10*0,30 |  | 1.63 | [12 empty] | VV | 3 | 2 | True | 0 | ROZPOCET
| VV |  | Mezisoučet |  | 1.63 | [12 empty] | VV | 3 | 3 | True | 1 | ROZPOCET
27 | K | 967031132 | Přisekání (špicování) plošné nebo rovných ostění zdiva z cihel pálených rovných ostění, bez odstupu, po hrubém vybourání otvorů, na maltu vápennou nebo vápenocementovou | m2 | 1.56 |  | 0 | CS ÚRS 2025 01 |  | základní |  | 0 | 0 | 0 | 0.055 | 0.0858 | 4 | K | 3 |  |  |  | ROZPOCET | 0 | 0 | 0 | 0 | 0 | 1 | 0 | 4 | -901272178
| Online PSC |  | https://podminky.urs.cz/item/CS_URS_2025_01/967031132 | [14 empty] | Online PSC | 3
| VV |  | "úprava velikosti otvoru pro osazení zárubně" 0,30*(1,00+2,10*2) |  | 1.56 | [12 empty] | VV | 3 | 2 | True | 0 | ROZPOCET
| VV |  | Mezisoučet |  | 1.56 | [12 empty] | VV | 3 | 3 | True | 1 | ROZPOCET
28 | K | 975022241 | Podchycení nadzákladového zdiva dřevěnou výztuhou v. podchycení do 3 m, při tl. zdiva do 450 mm a délce podchycení do 3 m | m | 1.5 |  | 0 | CS ÚRS 2025 01 |  | základní |  | 0 | 0.04737 | 0.071055 | 0 | 0 | 4 | K | 3 |  |  |  | ROZPOCET | 0 | 0 | 0 | 0 | 0 | 1 | 0 | 4 | -1198576104
| Online PSC |  | https://podminky.urs.cz/item/CS_URS_2025_01/975022241 | [14 empty] | Online PSC | 3
| VV |  | nový překlad | [14 empty] | VV | 3 | 1 | True | 0 | ROZPOCET
| VV |  | 1,5*1 |  | 1.5 | [12 empty] | VV | 3 | 2 | True | 0 | ROZPOCET
| VV |  | Mezisoučet |  | 1.5 | [12 empty] | VV | 3 | 3 | True | 1 | ROZPOCET
29 | K | 974031669 | Vysekání rýh ve zdivu cihelném na maltu vápennou nebo vápenocementovou pro vtahování nosníků do zdí, před vybouráním otvoru do hl. 150 mm, při v. nosníku do 450 mm | m | 2.8 |  | 0 | CS ÚRS 2025 01 |  | základní |  | 0 | 0 | 0 | 0.129 | 0.3612 | 4 | K | 3 |  |  |  | ROZPOCET | 0 | 0 | 0 | 0 | 0 | 1 | 0 | 4 | -549511
| Online PSC |  | https://podminky.urs.cz/item/CS_URS_2025_01/974031669 | [14 empty] | Online PSC | 3
| VV |  | nový překlad | [14 empty] | VV | 3 | 1 | True | 0 | ROZPOCET
| VV |  | 1,40*2 |  | 2.8 | [12 empty] | VV | 3 | 2 | True | 0 | ROZPOCET
| VV |  | Mezisoučet |  | 2.8 | [12 empty] | VV | 3 | 3 | True | 1 | ROZPOCET
30 | K | 978011141 | Otlučení vápenných nebo vápenocementových omítek vnitřních ploch stropů, v rozsahu přes 10 do 30 % | m2 | 187.846 |  | 0 | CS ÚRS 2025 01 |  | základní |  | 0 | 0 | 0 | 0.01 | 1.8785 | 4 | K | 3 |  |  |  | ROZPOCET | 0 | 0 | 0 | 0 | 0 | 1 | 0 | 4 | -1153453678
| Online PSC |  | https://podminky.urs.cz/item/CS_URS_2025_01/978011141 | [14 empty] | Online PSC | 3
| VV |  | omítka kleneb | [14 empty] | VV | 3 | 1 | True | 0 | ROZPOCET
| VV |  | "101" 4,60*(4,00+1,05)*1,25+4,60*(2,95+0,80)*1,25+4,45*(0,60+0,90)*1,10 |  | 57.943 | [12 empty] | VV | 3 | 2 | True | 0 | ROZPOCET
| VV |  | "102" 4,60*(4,35+0,80)*1,25+3,80*(0,30+0,25)*1,10 |  | 31.912 | [12 empty] | VV | 3 | 2 | True | 0 | ROZPOCET
| VV |  | "103" 2,35*(10,65+0,40)*1,10 |  | 28.564 | [12 empty] | VV | 3 | 2 | True | 0 | ROZPOCET
| VV |  | "104" 2,15*-(1,00+0,55)*1,25+1,45*0,60 |  | -3.296 | [12 empty] | VV | 3 | 2 | True | 0 | ROZPOCET
| VV |  | "105" 2,30*1,10 |  | 2.53 | [12 empty] | VV | 3 | 2 | True | 0 | ROZPOCET
| VV |  | "106" 4,50*(4,00+1,05)*1,25+4,20*(1,60+0,70)*1,10 |  | 39.032 | [12 empty] | VV | 3 | 2 | True | 0 | ROZPOCET
| VV |  | "106,108" 4,35*(2,60+0,90)*1,20-0,70*0,60 |  | 17.85 | [12 empty] | VV | 3 | 2 | True | 0 | ROZPOCET
| VV |  | "107" 4,35*(1,65+0,90)*1,20 |  | 13.311 | [12 empty] | VV | 3 | 2 | True | 0 | ROZPOCET
| VV |  | Mezisoučet |  | 187.846 | [12 empty] | VV | 3 | 3 | True | 1 | ROZPOCET
31 | K | 978013141 | Otlučení vápenných nebo vápenocementových omítek vnitřních ploch stěn s vyškrabáním spar, s očištěním zdiva, v rozsahu přes 10 do 30 % | m2 | 336.756 |  | 0 | CS ÚRS 2025 01 |  | základní |  | 0 | 0 | 0 | 0.01 | 3.3676 | 4 | K | 3 |  |  |  | ROZPOCET | 0 | 0 | 0 | 0 | 0 | 1 | 0 | 4 | 786749832
| Online PSC |  | https://podminky.urs.cz/item/CS_URS_2025_01/978013141 | [14 empty] | Online PSC | 3
| VV |  | omítky na stávajících konstrukcích | [14 empty] | VV | 3 | 1 | True | 0 | ROZPOCET
| VV |  | "101" (7,55*2+4,60+0,15*2)*2,50+4,60*1,00*0,785*2+4,00*1,00*0,785*2 |  | 63.502 | [12 empty] | VV | 3 | 2 | True | 0 | ROZPOCET
| VV |  | "101" 4,60*3,40+4,60*0,85*0,785+2,95*0,85*0,785*2 |  | 22.646 | [12 empty] | VV | 3 | 2 | True | 0 | ROZPOCET
| VV |  | "102" (4,35+4,60)*2*2,50+4,35*0,80*0,785*2+4,60*0,80*0,785*2+0,30*2*2,50 |  | 57.491 | [12 empty] | VV | 3 | 2 | True | 0 | ROZPOCET
| VV |  | "103" (2,35*2+1,65)*3,25+1,65*0,40*0,785*2 |  | 21.674 | [12 empty] | VV | 3 | 2 | True | 0 | ROZPOCET
| VV |  | "104" (2,15+0,60*2+1,00+0,45)*2,90+2,15*0,35*0,785+1,00*0,50*0,785+0,45*0,30*0,785 |  | 15.009 | [12 empty] | VV | 3 | 2 | True | 0 | ROZPOCET
| VV |  | "105" (1,10+2,30)*2*4,00 |  | 27.2 | [12 empty] | VV | 3 | 2 | True | 0 | ROZPOCET
| VV |  | "106" (4,00+4,50)*2*2,50+4,00*1,05*0,785*2+4,50*0,90*0,785*2+(1,60*2+4,50)*2,70+4,20*0,70*0,785 |  | 78.55 | [12 empty] | VV | 3 | 2 | True | 0 | ROZPOCET
| VV |  | "106,108" (4,35*2+2,60+0,60)*2,50+4,20*0,80*0,785+2,60*0,90*0,785 |  | 34.225 | [12 empty] | VV | 3 | 2 | True | 0 | ROZPOCET
| VV |  | "107" (4,35+4,15+1,65)*2,50+4,15*0,80*0,785*2+1,65*0,80*0,785 |  | 31.624 | [12 empty] | VV | 3 | 2 | True | 0 | ROZPOCET
| VV |  | -2,10*2,50*2+0,60*(2,10+2,50*2)*2 |  | -1.98 | [12 empty] | VV | 3 | 2 | True | 0 | ROZPOCET
| VV |  | -1,60*2,10*2+0,30*(1,85+2,10*2) |  | -4.905 | [12 empty] | VV | 3 | 2 | True | 0 | ROZPOCET
| VV |  | -1,00*2,10*2-1,10*2,10*3+0,50*(1,10+2,10*2)*2 |  | -5.83 | [12 empty] | VV | 3 | 2 | True | 0 | ROZPOCET
| VV |  | -1,20*2,10+0,30*(1,85+2,20*2)+0,40*(2,05+3,00*2) |  | 2.575 | [12 empty] | VV | 3 | 2 | True | 0 | ROZPOCET
| VV |  | -1,20*2,10+0,30*(1,30+2,20*2)+0,40*(1,50+3,00*2) |  | 2.19 | [12 empty] | VV | 3 | 2 | True | 0 | ROZPOCET
| VV |  | -1,20*2,10+0,30*(1,30+2,20*2)+0,55*(1,50+3,00*2) |  | 3.315 | [12 empty] | VV | 3 | 2 | True | 0 | ROZPOCET
| VV |  | -0,80*1,97*2-1,45*2,10*2+0,30*(1,45+2,10*2) |  | -7.547 | [12 empty] | VV | 3 | 2 | True | 0 | ROZPOCET
| VV |  | -1,45*2,10*2+0,55*(1,45+2,10*2) |  | -2.983 | [12 empty] | VV | 3 | 2 | True | 0 | ROZPOCET
| VV |  | Mezisoučet |  | 336.756 | [12 empty] | VV | 3 | 3 | True | 1 | ROZPOCET
32 | K | 978013191 | Otlučení vápenných nebo vápenocementových omítek vnitřních ploch stěn s vyškrabáním spar, s očištěním zdiva, v rozsahu přes 50 do 100 % | m2 | 6.675 |  | 0 | CS ÚRS 2025 01 |  | základní |  | 0 | 0 | 0 | 0.046 | 0.30705 | 4 | K | 3 |  |  |  | ROZPOCET | 0 | 0 | 0 | 0 | 0 | 1 | 0 | 4 | -1266999970
| Online PSC |  | https://podminky.urs.cz/item/CS_URS_2025_01/978013191 | [14 empty] | Online PSC | 3
| VV |  | pro obklady na stávajím zdivu | [14 empty] | VV | 3 | 1 | True | 0 | ROZPOCET
| VV |  | "1.04" (2,15-1,45+0,45+1,00)*1,50 |  | 3.225 | [12 empty] | VV | 3 | 2 | True | 0 | ROZPOCET
| VV |  | "1.08" (2,15+0,15)*1,50 |  | 3.45 | [12 empty] | VV | 3 | 2 | True | 0 | ROZPOCET
| VV |  | Mezisoučet |  | 6.675 | [12 empty] | VV | 3 | 3 | True | 1 | ROZPOCET
33 | K | 776201811 | Demontáž povlakových podlahovin lepených ručně bez podložky (položka obsahuje i odstranění soklové lišty) | m2 | 119.498 |  | 0 | CS ÚRS 2025 01 |  | základní |  | 0 | 0 | 0 | 0.0025 | 0.29875 | 4 | K | 3 |  |  |  | ROZPOCET | 0 | 0 | 0 | 0 | 0 | 1 | 0 | 4 | 202032619
| Online PSC |  | https://podminky.urs.cz/item/CS_URS_2025_01/776201811 | [14 empty] | Online PSC | 3
| VV |  | "plochy stávajících podlah" 110,458+3,730+5,310 |  | 119.498 | [12 empty] | VV | 3 | 2 | True | 0 | ROZPOCET
| VV |  | Mezisoučet |  | 119.498 | [12 empty] | VV | 3 | 3 | True | 1 | ROZPOCET
34 | K | 965046111 | Broušení stávajících betonových podlah úběr do 3 mm | m2 | 119.498 |  | 0 | CS ÚRS 2025 01 |  | základní |  | 0 | 0 | 0 | 0 | 0 | 4 | K | 3 |  |  |  | ROZPOCET | 0 | 0 | 0 | 0 | 0 | 1 | 0 | 4 | -1442936961
| Online PSC |  | https://podminky.urs.cz/item/CS_URS_2025_01/965046111 | [14 empty] | Online PSC | 3
| VV |  | "plochy stávajících podlah" 110,458+3,730+5,310 |  | 119.498 | [12 empty] | VV | 3 | 2 | True | 0 | ROZPOCET
| VV |  | Mezisoučet |  | 119.498 | [12 empty] | VV | 3 | 3 | True | 1 | ROZPOCET
35 | K | 965046119 | Broušení stávajících betonových podlah Příplatek k ceně za každý další 1 mm úběru | m2 | 238.996 |  | 0 | CS ÚRS 2025 01 |  | základní |  | 0 | 0 | 0 | 0 | 0 | 4 | K | 3 |  |  |  | ROZPOCET | 0 | 0 | 0 | 0 | 0 | 1 | 0 | 4 | -1733503458
| Online PSC |  | https://podminky.urs.cz/item/CS_URS_2025_01/965046119 | [14 empty] | Online PSC | 3
| VV |  | 119,498*2 'Přepočtené koeficientem množství |  | 238.996 | [12 empty] | VV | 3 | 2 | False | 1 | ROZPOCET
36 | K | 977151119 | Jádrové vrty diamantovými korunkami do stavebních materiálů (železobetonu, betonu, cihel, obkladů, dlažeb, kamene) průměru přes 100 do 110 mm | m | 2.4 |  | 0 | CS ÚRS 2025 01 |  | základní |  | 0 | 0.00128 | 0.003072 | 0.021 | 0.0504 | 4 | K | 3 |  |  |  | ROZPOCET | 0 | 0 | 0 | 0 | 0 | 1 | 0 | 4 | -424089573
| Online PSC |  | https://podminky.urs.cz/item/CS_URS_2025_01/977151119 | [14 empty] | Online PSC | 3
| VV |  | "pro osazení větraího potrubí" 0,60*2*2 |  | 2.4 | [12 empty] | VV | 3 | 2 | True | 0 | ROZPOCET
| VV |  | Mezisoučet |  | 2.4 | [12 empty] | VV | 3 | 3 | True | 1 | ROZPOCET
37 | K | 766111820 | Demontáž dřevěných stěn plných | m2 | 16.43 |  | 0 | CS ÚRS 2025 01 |  | základní |  | 0 | 0 | 0 | 0.01695 | 0.27849 | 4 | K | 3 |  |  |  | ROZPOCET | 0 | 0 | 0 | 0 | 0 | 1 | 0 | 4 | -943067724
| Online PSC |  | https://podminky.urs.cz/item/CS_URS_2025_01/766111820 | [14 empty] | Online PSC | 3
| VV |  | 1,65*3,05+1,65*0,55*0,785 |  | 5.745 | [12 empty] | VV | 3 | 2 | True | 0 | ROZPOCET
| VV |  | 2,45*2,50+2,145*0,90*0,785 |  | 7.64 | [12 empty] | VV | 3 | 2 | True | 0 | ROZPOCET
| VV |  | 1,45*2,10 |  | 3.045 | [12 empty] | VV | 3 | 2 | True | 0 | ROZPOCET
| VV |  | Mezisoučet |  | 16.43 | [12 empty] | VV | 3 | 3 | True | 1 | ROZPOCET
38 | K | 766691914 | Ostatní práce vyvěšení nebo zavěšení křídel dřevěných dveřních, plochy do 2 m2 | kus | 4 |  | 0 | CS ÚRS 2025 01 |  | základní |  | 0 | 0 | 0 | 0.024 | 0.096 | 4 | K | 3 |  |  |  | ROZPOCET | 0 | 0 | 0 | 0 | 0 | 1 | 0 | 4 | -1113604988
| Online PSC |  | https://podminky.urs.cz/item/CS_URS_2025_01/766691914 | [14 empty] | Online PSC | 3
| D | 997 | Doprava suti a vybouraných hmot |  |  |  | 0 |  |  |  |  | 0 |  | 0 |  | 0 | 1 | D | 1 |  |  |  | ROZPOCET | [6 empty] | 0
39 | K | 997013151 | Vnitrostaveništní doprava suti a vybouraných hmot vodorovně do 50 m s naložením s omezením mechanizace pro budovy a haly výšky do 6 m | t | 9.67 |  | 0 | CS ÚRS 2025 01 |  | základní |  | 0 | 0 | 0 | 0 | 0 | 4 | K | 2 |  |  |  | ROZPOCET | 0 | 0 | 0 | 0 | 0 | 1 | 0 | 4 | 853244021
| Online PSC |  | https://podminky.urs.cz/item/CS_URS_2025_01/997013151 | [14 empty] | Online PSC | 2
40 | K | 997013501 | Odvoz suti a vybouraných hmot na skládku nebo meziskládku se složením, na vzdálenost do 1 km | t | 9.67 |  | 0 | CS ÚRS 2025 01 |  | základní |  | 0 | 0 | 0 | 0 | 0 | 4 | K | 2 |  |  |  | ROZPOCET | 0 | 0 | 0 | 0 | 0 | 1 | 0 | 4 | 51012852
| Online PSC |  | https://podminky.urs.cz/item/CS_URS_2025_01/997013501 | [14 empty] | Online PSC | 2
41 | K | 997013509 | Odvoz suti a vybouraných hmot na skládku nebo meziskládku se složením, na vzdálenost Příplatek k ceně za každý další započatý 1 km přes 1 km | t | 87.03 |  | 0 | CS ÚRS 2025 01 |  | základní |  | 0 | 0 | 0 | 0 | 0 | 4 | K | 2 |  |  |  | ROZPOCET | 0 | 0 | 0 | 0 | 0 | 1 | 0 | 4 | 664098664
| Online PSC |  | https://podminky.urs.cz/item/CS_URS_2025_01/997013509 | [14 empty] | Online PSC | 2
| VV |  | 9,67*9 'Přepočtené koeficientem množství |  | 87.03 | [12 empty] | VV | 2 | 2 | False | 1 | ROZPOCET
42 | K | 997013871 | Poplatek za uložení stavebního odpadu na recyklační skládce (skládkovné) směsného stavebního a demoličního zatříděného do Katalogu odpadů pod kódem 17 09 04 | t | 9.67 |  | 0 | CS ÚRS 2025 01 |  | základní |  | 0 | 0 | 0 | 0 | 0 | 4 | K | 2 |  |  |  | ROZPOCET | 0 | 0 | 0 | 0 | 0 | 1 | 0 | 4 | 519351521
| Online PSC |  | https://podminky.urs.cz/item/CS_URS_2025_01/997013871 | [14 empty] | Online PSC | 2
| D | 998 | Přesun hmot |  |  |  | 0 |  |  |  |  | 0 |  | 0 |  | 0 | 1 | D | 1 |  |  |  | ROZPOCET | [6 empty] | 0
43 | K | 998011008 | Přesun hmot pro budovy občanské výstavby, bydlení, výrobu a služby s nosnou svislou konstrukcí zděnou z cihel, tvárnic nebo kamene vodorovná dopravní vzdálenost do 100 m s omezením mechanizace pro budovy výšky do 6 m | t | 19.164 |  | 0 | CS ÚRS 2025 01 |  | základní |  | 0 | 0 | 0 | 0 | 0 | 4 | K | 2 |  |  |  | ROZPOCET | 0 | 0 | 0 | 0 | 0 | 1 | 0 | 4 | -554411744
| Online PSC |  | https://podminky.urs.cz/item/CS_URS_2025_01/998011008 | [14 empty] | Online PSC | 2
| D | PSV | Práce a dodávky PSV |  |  |  | 0 |  |  |  |  | 0 |  | 2.1916 |  | 0.012048 | 2 | D | 0 |  |  |  | ROZPOCET | [6 empty] | 0
| D | 711 | Izolace proti vodě, vlhkosti a plynům |  |  |  | 0 |  |  |  |  | 0 |  | 0.037359 |  | 0 | 2 | D | 1 |  |  |  | ROZPOCET | [6 empty] | 0
44 | K | 771591112 | Izolace podlahy pod dlažbu nátěrem nebo stěrkou ve dvou vrstvách | m2 | 5.31 |  | 0 | CS ÚRS 2025 01 |  | základní |  | 0 | 0.0015 | 0.007965 | 0 | 0 | 16 | K | 2 |  |  |  | ROZPOCET | 0 | 0 | 0 | 0 | 0 | 1 | 0 | 16 | -109340142
| Online PSC |  | https://podminky.urs.cz/item/CS_URS_2025_01/771591112 | [14 empty] | Online PSC | 2
| VV |  | podlaha P 3 | [14 empty] | VV | 2 | 1 | True | 0 | ROZPOCET
| VV |  | "104" 2,15*1,00+1,45*0,60+0,70*0,10 |  | 3.09 | [12 empty] | VV | 2 | 2 | True | 0 | ROZPOCET
| VV |  | "108" 2,15*1,00+0,70*0,10 |  | 2.22 | [12 empty] | VV | 2 | 2 | True | 0 | ROZPOCET
| VV |  | Mezisoučet |  | 5.31 | [12 empty] | VV | 2 | 3 | True | 1 | ROZPOCET
45 | K | 781131112 | Izolace stěny pod obklad izolace nátěrem nebo stěrkou ve dvou vrstvách | m2 | 2.76 |  | 0 | CS ÚRS 2025 01 |  | základní |  | 0 | 0.0015 | 0.00414 | 0 | 0 | 16 | K | 2 |  |  |  | ROZPOCET | 0 | 0 | 0 | 0 | 0 | 1 | 0 | 16 | -1891044287
| Online PSC |  | https://podminky.urs.cz/item/CS_URS_2025_01/781131112 | [14 empty] | Online PSC | 2
| VV |  | "104" (2,15+1,60)*2*0,20 |  | 1.5 | [12 empty] | VV | 2 | 2 | True | 0 | ROZPOCET
| VV |  | "108" (2,15+1,00)*2*0,20 |  | 1.26 | [12 empty] | VV | 2 | 2 | True | 0 | ROZPOCET
| VV |  | Mezisoučet |  | 2.76 | [12 empty] | VV | 2 | 3 | True | 1 | ROZPOCET
46 | K | 771591264 | Izolace podlahy pod dlažbu těsnícími izolačními pásy mezi podlahou a stěnu | m | 16.2 |  | 0 | CS ÚRS 2025 01 |  | základní |  | 0 | 0.00142 | 0.023004 | 0 | 0 | 16 | K | 2 |  |  |  | ROZPOCET | 0 | 0 | 0 | 0 | 0 | 1 | 0 | 16 | -1873597524
| Online PSC |  | https://podminky.urs.cz/item/CS_URS_2025_01/771591264 | [14 empty] | Online PSC | 2
| VV |  | "104" (2,15+1,60)*2+0,20*8 |  | 9.1 | [12 empty] | VV | 2 | 2 | True | 0 | ROZPOCET
| VV |  | "108" (2,15+1,00)*2+0,20*4 |  | 7.1 | [12 empty] | VV | 2 | 2 | True | 0 | ROZPOCET
| VV |  | Mezisoučet |  | 16.2 | [12 empty] | VV | 2 | 3 | True | 1 | ROZPOCET
47 | K | 771591115 | Podlahy - dokončovací práce spárování silikonem | m | 22.6 |  | 0 | CS ÚRS 2025 01 |  | základní |  | 0 | 9e-05 | 0.002034 | 0 | 0 | 16 | K | 2 |  |  |  | ROZPOCET | 0 | 0 | 0 | 0 | 0 | 1 | 0 | 16 | -1825338717
| Online PSC |  | https://podminky.urs.cz/item/CS_URS_2025_01/771591115 | [14 empty] | Online PSC | 2
| VV |  | v místnostech s keramickými dlažbami / keramický obklad / keramický sokl | [14 empty] | VV | 2 | 1 | True | 0 | ROZPOCET
| VV |  | "104" (2,15+1,60)*2 |  | 7.5 | [12 empty] | VV | 2 | 2 | True | 0 | ROZPOCET
| VV |  | "105" (1,10+2,30+0,50*2)*2 |  | 8.8 | [12 empty] | VV | 2 | 2 | True | 0 | ROZPOCET
| VV |  | "108" (2,15+1,00)*2 |  | 6.3 | [12 empty] | VV | 2 | 2 | True | 0 | ROZPOCET
| VV |  | Mezisoučet |  | 22.6 | [12 empty] | VV | 2 | 3 | True | 1 | ROZPOCET
48 | K | 781495115 | Obklad - dokončující práce ostatní práce spárování silikonem | m | 2.4 |  | 0 | CS ÚRS 2025 01 |  | základní |  | 0 | 9e-05 | 0.000216 | 0 | 0 | 16 | K | 2 |  |  |  | ROZPOCET | 0 | 0 | 0 | 0 | 0 | 1 | 0 | 16 | -365927054
| Online PSC |  | https://podminky.urs.cz/item/CS_URS_2025_01/781495115 | [14 empty] | Online PSC | 2
| VV |  | "104" 0,20*8 |  | 1.6 | [12 empty] | VV | 2 | 2 | True | 0 | ROZPOCET
| VV |  | "108" 0,20*4 |  | 0.8 | [12 empty] | VV | 2 | 2 | True | 0 | ROZPOCET
| VV |  | Mezisoučet |  | 2.4 | [12 empty] | VV | 2 | 3 | True | 1 | ROZPOCET
| D | 751 | Vzduchotechnika |  |  |  | 0 |  |  |  |  | 0 |  | 0.008849 |  | 0 | 2 | D | 1 |  |  |  | ROZPOCET | [6 empty] | 0
49 | K | 751398011 | Montáž ostatních zařízení větrací mřížky na kruhové potrubí, průměru do 100 mm | kus | 2 |  | 0 | CS ÚRS 2025 01 |  | základní |  | 0 | 0 | 0 | 0 | 0 | 16 | K | 2 |  |  |  | ROZPOCET | 0 | 0 | 0 | 0 | 0 | 1 | 0 | 16 | -1269580051
| Online PSC |  | https://podminky.urs.cz/item/CS_URS_2025_01/751398011 | [14 empty] | Online PSC | 2
50 | K | 721174063 | Potrubí z trub polypropylenových větrací DN 110 | m | 7.1 |  | 0 | CS ÚRS 2025 01 |  | základní |  | 0 | 0.00119 | 0.008449 | 0 | 0 | 16 | K | 2 |  |  |  | ROZPOCET | 0 | 0 | 0 | 0 | 0 | 1 | 0 | 16 | 367999798
| Online PSC |  | https://podminky.urs.cz/item/CS_URS_2025_01/721174063 | [14 empty] | Online PSC | 2
| VV |  | odvětrání sociálního zařízení | [14 empty] | VV | 2 | 1 | True | 0 | ROZPOCET
| VV |  | "104" 2,400 |  | 2.4 | [12 empty] | VV | 2 | 2 | True | 0 | ROZPOCET
| VV |  | "108" 4,700 |  | 4.7 | [12 empty] | VV | 2 | 2 | True | 0 | ROZPOCET
| VV |  | Mezisoučet |  | 7.1 | [12 empty] | VV | 2 | 3 | True | 1 | ROZPOCET
51 | M | 42972835 | mřížka větrací kruhová nerezová se síťkou D 100mm | kus | 2 |  | 0 | CS ÚRS 2025 01 |  | základní |  | 0 | 0.0002 | 0.0004 | 0 | 0 | 32 | M | 2 |  |  |  | ROZPOCET | 0 | 0 | 0 | 0 | 0 | 1 | 0 | 16 | -459299804
52 | K | 998751111 | Přesun hmot pro vzduchotechniku stanovený z hmotnosti přesunovaného materiálu vodorovná dopravní vzdálenost do 100 m s omezením mechanizace v objektech výšky do 12 m | t | 0.009 |  | 0 | CS ÚRS 2025 01 |  | základní |  | 0 | 0 | 0 | 0 | 0 | 16 | K | 2 |  |  |  | ROZPOCET | 0 | 0 | 0 | 0 | 0 | 1 | 0 | 16 | -712011870
| Online PSC |  | https://podminky.urs.cz/item/CS_URS_2025_01/998751111 | [14 empty] | Online PSC | 2
| D | 763 | Konstrukce suché výstavby |  |  |  | 0 |  |  |  |  | 0 |  | 0.039295 |  | 0 | 2 | D | 1 |  |  |  | ROZPOCET | [6 empty] | 0
53 | K | 763131411 | Podhled ze sádrokartonových desek dvouvrstvá zavěšená spodní konstrukce z ocelových profilů CD, UD jednoduše opláštěná deskou standardní A, tl. 12,5 mm, bez izolace | m2 | 1.32 |  | 0 | CS ÚRS 2025 01 |  | základní |  | 0 | 0.0122 | 0.016104 | 0 | 0 | 16 | K | 2 |  |  |  | ROZPOCET | 0 | 0 | 0 | 0 | 0 | 1 | 0 | 16 | 1479719783
| Online PSC |  | https://podminky.urs.cz/item/CS_URS_2025_01/763131411 | [14 empty] | Online PSC | 2
| VV |  | "105" 1,10*1,20 |  | 1.32 | [12 empty] | VV | 2 | 2 | True | 0 | ROZPOCET
| VV |  | Mezisoučet |  | 1.32 | [12 empty] | VV | 2 | 3 | True | 1 | ROZPOCET
54 | K | 763131722 | Podhled ze sádrokartonových desek ostatní práce a konstrukce na podhledech ze sádrokartonových desek skokové změny výšky podhledu přes 0,5 m | m | 1.1 |  | 0 | CS ÚRS 2025 01 |  | základní |  | 0 | 0.00663 | 0.007293 | 0 | 0 | 16 | K | 2 |  |  |  | ROZPOCET | 0 | 0 | 0 | 0 | 0 | 1 | 0 | 16 | 1415301966
| Online PSC |  | https://podminky.urs.cz/item/CS_URS_2025_01/763131722 | [14 empty] | Online PSC | 2
| VV |  | vyrovnání rozdílu světlých výšek 4,0/3,0 m | [14 empty] | VV | 2 | 1 | True | 0 | ROZPOCET
| VV |  | 1,100 |  | 1.1 | [12 empty] | VV | 2 | 2 | True | 0 | ROZPOCET
| VV |  | Mezisoučet |  | 1.1 | [12 empty] | VV | 2 | 3 | True | 1 | ROZPOCET
55 | K | 763131714 | Podhled ze sádrokartonových desek ostatní práce a konstrukce na podhledech ze sádrokartonových desek základní penetrační nátěr | m2 | 2.42 |  | 0 | CS ÚRS 2025 01 |  | základní |  | 0 | 0.0001 | 0.000242 | 0 | 0 | 16 | K | 2 |  |  |  | ROZPOCET | 0 | 0 | 0 | 0 | 0 | 1 | 0 | 16 | -939476672
| Online PSC |  | https://podminky.urs.cz/item/CS_URS_2025_01/763131714 | [14 empty] | Online PSC | 2
| VV |  | "105" 1,10*(1,20+1,00) |  | 2.42 | [12 empty] | VV | 2 | 2 | True | 0 | ROZPOCET
| VV |  | Mezisoučet |  | 2.42 | [12 empty] | VV | 2 | 3 | True | 1 | ROZPOCET
56 | K | 763131761 | Podhled ze sádrokartonových desek Příplatek k cenám za plochu do 3 m2 jednotlivě | m2 | 2.42 |  | 0 | CS ÚRS 2025 01 |  | základní |  | 0 | 0 | 0 | 0 | 0 | 16 | K | 2 |  |  |  | ROZPOCET | 0 | 0 | 0 | 0 | 0 | 1 | 0 | 16 | 1870290643
| Online PSC |  | https://podminky.urs.cz/item/CS_URS_2025_01/763131761 | [14 empty] | Online PSC | 2
| VV |  | "105" 1,10*(1,20+1,00) |  | 2.42 | [12 empty] | VV | 2 | 2 | True | 0 | ROZPOCET
| VV |  | Mezisoučet |  | 2.42 | [12 empty] | VV | 2 | 3 | True | 1 | ROZPOCET
57 | K | 763111723 | Ostatní práce - ochrana rohů úhelníky hliníkové | m | 1.1 |  | 0 | CS ÚRS 2025 01 |  | základní |  | 0 | 0.00014 | 0.000154 | 0 | 0 | 16 | K | 2 |  |  |  | ROZPOCET | 0 | 0 | 0 | 0 | 0 | 1 | 0 | 16 | -2125236153
| Online PSC |  | https://podminky.urs.cz/item/CS_URS_2025_01/763111723 | [14 empty] | Online PSC | 2
| VV |  | "roh - č.m.: 105" 1,10*1 |  | 1.1 | [12 empty] | VV | 2 | 2 | True | 0 | ROZPOCET
| VV |  | Mezisoučet |  | 1.1 | [12 empty] | VV | 2 | 3 | True | 1 | ROZPOCET
58 | K | 763131127 | Montáž prefabrikátu pro sádrokartonové podhledy kompletizovaného tvaru L tvaru U 1 x 12,5 mm rozvinuté šířky přes 400 do 600 mm | m | 2.15 |  | 0 | CS ÚRS 2025 01 |  | základní |  | 0 | 0.00196 | 0.004214 | 0 | 0 | 16 | K | 2 |  |  |  | ROZPOCET | 0 | 0 | 0 | 0 | 0 | 1 | 0 | 16 | -512729368
| Online PSC |  | https://podminky.urs.cz/item/CS_URS_2025_01/763131127 | [14 empty] | Online PSC | 2
| VV |  | "zaplentování potrubí v č.m.: 104" 2,15*1 |  | 2.15 | [12 empty] | VV | 2 | 2 | True | 0 | ROZPOCET
| VV |  | Mezisoučet |  | 2.15 | [12 empty] | VV | 2 | 3 | True | 1 | ROZPOCET
59 | M | 59031560 | prefabrikát SDK tvar U rozložený deska impregnovaná H2 1x12,5mm rš přes 400 do 600mm | m | 2.15 |  | 0 | CS ÚRS 2025 01 |  | základní |  | 0 | 0.00525 | 0.011288 | 0 | 0 | 32 | M | 2 |  |  |  | ROZPOCET | 0 | 0 | 0 | 0 | 0 | 1 | 0 | 16 | 1594663899
60 | K | 998763110 | Přesun hmot pro dřevostavby stanovený z hmotnosti přesunovaného materiálu vodorovná dopravní vzdálenost do 50 m s omezením mechanizace v objektech výšky do 6 m | t | 0.039 |  | 0 | CS ÚRS 2025 01 |  | základní |  | 0 | 0 | 0 | 0 | 0 | 16 | K | 2 |  |  |  | ROZPOCET | 0 | 0 | 0 | 0 | 0 | 1 | 0 | 16 | 2117899073
| Online PSC |  | https://podminky.urs.cz/item/CS_URS_2025_01/998763110 | [14 empty] | Online PSC | 2
| D | 766 | Konstrukce truhlářské |  |  |  | 0 |  |  |  |  | 0 |  | 0.094 |  | 0 | 2 | D | 1 |  |  |  | ROZPOCET | [6 empty] | 0
61 | K | 766 R_001 | Repase vstupních dřevěných stěn s dveřmi (dle PSV 1/L) - obroušení alt.opálení - nový nátěr - konstrola zasklení - oprava či výměna dřevěných okapniček - oprava či výměna kování - oprava rámové zárubně, odstranění stávající povrchové úpravy, provedení nové | kus | 2 |  | 0 |  |  | základní |  | 0 | 0 | 0 | 0 | 0 | 16 | K | 2 |  |  |  | ROZPOCET | 0 | 0 | 0 | 0 | 0 | 1 | 0 | 16 | 1128550398
62 | K | 766 R_002 | Oprava vstupních dveří do dvorní části rozměr 90×197 cm (rozsah opravy bude upřesněn) | kus | 1 |  | 0 |  |  | základní |  | 0 | 0 | 0 | 0 | 0 | 16 | K | 2 |  |  |  | ROZPOCET | 0 | 0 | 0 | 0 | 0 | 1 | 0 | 16 | 1317761528
63 | K | 766 R_003 | Oprava vnitřních dveří rozměr 90×197 cm, povrchová úprava (rozsah opravy bude upřesněn) | kus | 1 |  | 0 |  |  | základní |  | 0 | 0 | 0 | 0 | 0 | 16 | K | 2 |  |  |  | ROZPOCET | 0 | 0 | 0 | 0 | 0 | 1 | 0 | 16 | -668390644
64 | K | 766660171 | Montáž dveřních křídel dřevěných nebo plastových otevíravých do obložkové zárubně povrchově upravených jednokřídlových, šířky do 800 mm | kus | 6 |  | 0 | CS ÚRS 2025 01 |  | základní |  | 0 | 0 | 0 | 0 | 0 | 16 | K | 2 |  |  |  | ROZPOCET | 0 | 0 | 0 | 0 | 0 | 1 | 0 | 16 | -1529069182
| Online PSC |  | https://podminky.urs.cz/item/CS_URS_2025_01/766660171 | [14 empty] | Online PSC | 2
| VV |  | "ozn.2/L,P" 1+1 |  | 2 | [12 empty] | VV | 2 | 2 | True | 0 | ROZPOCET
| VV |  | "ozn.3/L,P" 2+1 |  | 3 | [12 empty] | VV | 2 | 2 | True | 0 | ROZPOCET
| VV |  | "ozn.4/L" 1 |  | 1 | [12 empty] | VV | 2 | 2 | True | 0 | ROZPOCET
| VV |  | Mezisoučet |  | 6 | [12 empty] | VV | 2 | 3 | True | 1 | ROZPOCET
65 | M | MSN.0027334.URS | dveře interiérové jednokřídlé plné, DTD, CPL premium, 60x197 cm, kování nerez mat kulaté rozety klika/klika, zámek WC (ozn.2/L,P - 1+1) | kus | 1 |  | 0 |  |  | základní |  | 0 | 0.016 | 0.016 | 0 | 0 | 32 | M | 2 |  |  |  | ROZPOCET | 0 | 0 | 0 | 0 | 0 | 1 | 0 | 16 | -1818522342
66 | M | MSN.0027336.URS | dveře interiérové jednokřídlé plné, DTD, CPL premium, 80x197 cm, kování nerez mat kulaté rozety, zámek vložkový (ozn.3/L,P - 2+1) | kus | 3 |  | 0 |  |  | základní |  | 0 | 0.0195 | 0.0585 | 0 | 0 | 32 | M | 2 |  |  |  | ROZPOCET | 0 | 0 | 0 | 0 | 0 | 1 | 0 | 16 | 1871004694
67 | M | MSN.0027336.URS.1 | dveře interiérové jednokřídlé plné, DTD, CPL premium, 80x197 cm, kování nerez mat kulaté rozety, zámek vložkový, větrací mřížka v dolní a horní části dveří (4/L - 1) | kus | 1 |  | 0 |  |  | základní |  | 0 | 0.0195 | 0.0195 | 0 | 0 | 32 | M | 2 |  |  |  | ROZPOCET | 0 | 0 | 0 | 0 | 0 | 1 | 0 | 16 | 2098317797
68 | K | 766821112 | Montáž nábytku vestavěného korpusu skříně policové dvoukřídlové | kus | 1 |  | 0 | CS ÚRS 2025 01 |  | základní |  | 0 | 0 | 0 | 0 | 0 | 16 | K | 2 |  |  |  | ROZPOCET | 0 | 0 | 0 | 0 | 0 | 1 | 0 | 16 | -134977122
| Online PSC |  | https://podminky.urs.cz/item/CS_URS_2025_01/766821112 | [14 empty] | Online PSC | 2
| VV |  | "ozn.5" 1 |  | 1 | [12 empty] | VV | 2 | 2 | True | 0 | ROZPOCET
| VV |  | Mezisoučet |  | 1 | [12 empty] | VV | 2 | 3 | True | 1 | ROZPOCET
69 | K | 766821142 | Montáž nábytku vestavěného dveří otvíravých | kus | 2 |  | 0 | CS ÚRS 2025 01 |  | základní |  | 0 | 0 | 0 | 0 | 0 | 16 | K | 2 |  |  |  | ROZPOCET | 0 | 0 | 0 | 0 | 0 | 1 | 0 | 16 | 1701737146
| Online PSC |  | https://podminky.urs.cz/item/CS_URS_2025_01/766821142 | [14 empty] | Online PSC | 2
70 | K | 766821131 | Montáž nábytku vestavěného dílu boku nebo mezistěny | kus | 1 |  | 0 | CS ÚRS 2025 01 |  | základní |  | 0 | 0 | 0 | 0 | 0 | 16 | K | 2 |  |  |  | ROZPOCET | 0 | 0 | 0 | 0 | 0 | 1 | 0 | 16 | 925087042
| Online PSC |  | https://podminky.urs.cz/item/CS_URS_2025_01/766821131 | [14 empty] | Online PSC | 2
71 | M | 615 R_001 | Vestavěná skříň - otevíravé dveře, vnitřní police, mezistěna (materiál lamino DTD ABS hrany, barva bílá) rozměry 145×210 cm hl.60 cm; podrobná specifikace dle PSV ozn.5 | kus | 1 |  | 0 |  |  | základní |  | 0 | 0 | 0 | 0 | 0 | 32 | M | 2 |  |  |  | ROZPOCET | 0 | 0 | 0 | 0 | 0 | 1 | 0 | 16 | -1755766352
72 | K | 998766211 | Přesun hmot pro konstrukce truhlářské stanovený procentní sazbou (%) z ceny vodorovná dopravní vzdálenost do 50 m s omezením mechanizace v objektech výšky do 6 m | % |  |  | 0 | CS ÚRS 2025 01 |  | základní |  | 0 | 0 | 0 | 0 | 0 | 16 | K | 2 |  |  |  | ROZPOCET | 0 | 0 | 0 | 0 | 0 | 1 | 0 | 16 | 712900151
| Online PSC |  | https://podminky.urs.cz/item/CS_URS_2025_01/998766211 | [14 empty] | Online PSC | 2
| D | 767 | Konstrukce zámečnické |  |  |  | 0 |  |  |  |  | 0 |  | 0.000378 |  | 0 | 2 | D | 1 |  |  |  | ROZPOCET | [6 empty] | 0
73 | K | 767661811 | Demontáž mříží pevných nebo otevíravých (pro opětné použití) | m2 | 7.56 |  | 0 | CS ÚRS 2025 01 |  | základní |  | 0 | 0 | 0 | 0 | 0 | 16 | K | 2 |  |  |  | ROZPOCET | 0 | 0 | 0 | 0 | 0 | 1 | 0 | 16 | -1242669494
| Online PSC |  | https://podminky.urs.cz/item/CS_URS_2025_01/767661811 | [14 empty] | Online PSC | 2
| VV |  | "na oknech" 1,20*2,10*3 |  | 7.56 | [12 empty] | VV | 2 | 2 | True | 0 | ROZPOCET
| VV |  | Mezisoučet |  | 7.56 | [12 empty] | VV | 2 | 3 | True | 1 | ROZPOCET
74 | K | 767662110 | Montáž mříží pevných, připevněných šroubováním | m2 | 7.56 |  | 0 | CS ÚRS 2025 01 |  | základní |  | 0 | 5e-05 | 0.000378 | 0 | 0 | 16 | K | 2 |  |  |  | ROZPOCET | 0 | 0 | 0 | 0 | 0 | 1 | 0 | 16 | 2021590064
| Online PSC |  | https://podminky.urs.cz/item/CS_URS_2025_01/767662110 | [14 empty] | Online PSC | 2
| VV |  | "na oknech" 1,20*2,10*3 |  | 7.56 | [12 empty] | VV | 2 | 2 | True | 0 | ROZPOCET
| VV |  | Mezisoučet |  | 7.56 | [12 empty] | VV | 2 | 3 | True | 1 | ROZPOCET
75 | K | 767 R_001 | Manipulace s demontovanými mřížemi, uložení | t | 0.151 |  | 0 |  |  | základní |  | 0 | 0 | 0 | 0 | 0 | 16 | K | 2 |  |  |  | ROZPOCET | 0 | 0 | 0 | 0 | 0 | 1 | 0 | 16 | 1065270358
76 | K | 998767211 | Přesun hmot pro zámečnické konstrukce stanovený procentní sazbou (%) z ceny vodorovná dopravní vzdálenost do 50 m s omezením mechanizace v objektech výšky do 6 m | % |  |  | 0 | CS ÚRS 2025 01 |  | základní |  | 0 | 0 | 0 | 0 | 0 | 16 | K | 2 |  |  |  | ROZPOCET | 0 | 0 | 0 | 0 | 0 | 1 | 0 | 16 | -1201651499
| Online PSC |  | https://podminky.urs.cz/item/CS_URS_2025_01/998767211 | [14 empty] | Online PSC | 2
| D | 771 | Podlahy z dlaždic |  |  |  | 0 |  |  |  |  | 0 |  | 0.37098 |  | 0 | 2 | D | 1 |  |  |  | ROZPOCET | [6 empty] | 0
77 | K | 771121022 | Příprava podkladu před provedením dlažby broušení podlah nového podkladu betonového | m2 | 9.16 |  | 0 | CS ÚRS 2025 01 |  | základní |  | 0 | 0 | 0 | 0 | 0 | 16 | K | 2 |  |  |  | ROZPOCET | 0 | 0 | 0 | 0 | 0 | 1 | 0 | 16 | 624005216
| Online PSC |  | https://podminky.urs.cz/item/CS_URS_2025_01/771121022 | [14 empty] | Online PSC | 2
78 | K | 771111011 | Příprava podkladu před provedením dlažby vysátí podlah | m2 | 9.16 |  | 0 | CS ÚRS 2025 01 |  | základní |  | 0 | 0 | 0 | 0 | 0 | 16 | K | 2 |  |  |  | ROZPOCET | 0 | 0 | 0 | 0 | 0 | 1 | 0 | 16 | 1566809552
| Online PSC |  | https://podminky.urs.cz/item/CS_URS_2025_01/771111011 | [14 empty] | Online PSC | 2
79 | K | 771121011 | Příprava podkladu před provedením dlažby nátěr penetrační na podlahu | m2 | 9.16 |  | 0 | CS ÚRS 2025 01 |  | základní |  | 0 | 0.0003 | 0.002748 | 0 | 0 | 16 | K | 2 |  |  |  | ROZPOCET | 0 | 0 | 0 | 0 | 0 | 1 | 0 | 16 | -1881646588
| Online PSC |  | https://podminky.urs.cz/item/CS_URS_2025_01/771121011 | [14 empty] | Online PSC | 2
80 | K | 771151021 | Příprava podkladu před provedením dlažby samonivelační stěrka min. pevnosti 30 MPa, tloušťky do 3 mm | m2 | 9.16 |  | 0 | CS ÚRS 2025 01 |  | základní |  | 0 | 0.0045 | 0.04122 | 0 | 0 | 16 | K | 2 |  |  |  | ROZPOCET | 0 | 0 | 0 | 0 | 0 | 1 | 0 | 16 | -663185284
| Online PSC |  | https://podminky.urs.cz/item/CS_URS_2025_01/771151021 | [14 empty] | Online PSC | 2
81 | K | 771574414 | Montáž podlah z dlaždic keramických lepených cementovým flexibilním lepidlem hladkých, tloušťky do 10 mm přes 4 do 6 ks/m2 (velikost a design - bude upřesněno) | m2 | 9.04 |  | 0 | CS ÚRS 2025 01 |  | základní |  | 0 | 0.00909 | 0.082174 | 0 | 0 | 16 | K | 2 |  |  |  | ROZPOCET | 0 | 0 | 0 | 0 | 0 | 1 | 0 | 16 | 771548907
| Online PSC |  | https://podminky.urs.cz/item/CS_URS_2025_01/771574414 | [14 empty] | Online PSC | 2
| VV |  | podlaha P 2 | [14 empty] | VV | 2 | 1 | True | 0 | ROZPOCET
| VV |  | "105" 1,10*2,30+1,10*0,50*2+1,00*0,10 |  | 3.73 | [12 empty] | VV | 2 | 2 | True | 0 | ROZPOCET
| VV |  | Mezisoučet |  | 3.73 | [12 empty] | VV | 2 | 3 | True | 0 | ROZPOCET
| VV |  | podlaha P 3 | [14 empty] | VV | 2 | 1 | True | 0 | ROZPOCET
| VV |  | "104" 2,15*1,00+1,45*0,60+0,70*0,10 |  | 3.09 | [12 empty] | VV | 2 | 2 | True | 0 | ROZPOCET
| VV |  | "108" 2,15*1,00+0,70*0,10 |  | 2.22 | [12 empty] | VV | 2 | 2 | True | 0 | ROZPOCET
| VV |  | Mezisoučet |  | 5.31 | [12 empty] | VV | 2 | 3 | True | 0 | ROZPOCET
| VV |  | Součet |  | 9.04 | [12 empty] | VV | 2 | 4 | True | 1 | ROZPOCET
82 | M | 59761119 | dlažba keramická slinutá mrazuvzdorná R10/B povrch reliéfní/matný tl do 10mm přes 4 do 6ks/m2 (velikost a design - bude upřesněno) | m2 | 9.944 |  | 0 | CS ÚRS 2025 01 |  | základní |  | 0 | 0.022 | 0.21877 | 0 | 0 | 32 | M | 2 |  |  |  | ROZPOCET | 0 | 0 | 0 | 0 | 0 | 1 | 0 | 16 | 510798750
| VV |  | 9,04*1,1 'Přepočtené koeficientem množství |  | 9.944 | [12 empty] | VV | 2 | 2 | False | 1 | ROZPOCET
83 | K | 771577211 | Montáž podlah z dlaždic keramických lepených cementovým flexibilním lepidlem Příplatek k cenám za plochu do 5 m2 jednotlivě | m2 | 9.04 |  | 0 | CS ÚRS 2025 01 |  | základní |  | 0 | 0 | 0 | 0 | 0 | 16 | K | 2 |  |  |  | ROZPOCET | 0 | 0 | 0 | 0 | 0 | 1 | 0 | 16 | 355386234
| Online PSC |  | https://podminky.urs.cz/item/CS_URS_2025_01/771577211 | [14 empty] | Online PSC | 2
| VV |  | podlaha P 2 | [14 empty] | VV | 2 | 1 | True | 0 | ROZPOCET
| VV |  | "105" 1,10*2,30+1,10*0,50*2+1,00*0,10 |  | 3.73 | [12 empty] | VV | 2 | 2 | True | 0 | ROZPOCET
| VV |  | Mezisoučet |  | 3.73 | [12 empty] | VV | 2 | 3 | True | 0 | ROZPOCET
| VV |  | podlaha P 3 | [14 empty] | VV | 2 | 1 | True | 0 | ROZPOCET
| VV |  | "104" 2,15*1,00+1,45*0,60+0,70*0,10 |  | 3.09 | [12 empty] | VV | 2 | 2 | True | 0 | ROZPOCET
| VV |  | "108" 2,15*1,00+0,70*0,10 |  | 2.22 | [12 empty] | VV | 2 | 2 | True | 0 | ROZPOCET
| VV |  | Mezisoučet |  | 5.31 | [12 empty] | VV | 2 | 3 | True | 0 | ROZPOCET
| VV |  | Součet |  | 9.04 | [12 empty] | VV | 2 | 4 | True | 1 | ROZPOCET
84 | K | 771474112 | Montáž soklů z dlaždic keramických lepených cementovým flexibilním lepidlem rovných, výšky přes 65 do 90 mm | m | 9.65 |  | 0 | CS ÚRS 2024 02 |  | základní |  | 0 | 0.00043 | 0.0041495 | 0 | 0 | 16 | K | 2 |  |  |  | ROZPOCET | 0 | 0 | 0 | 0 | 0 | 1 | 0 | 16 | -1618128579
| Online PSC |  | https://podminky.urs.cz/item/CS_URS_2024_02/771474112 | [14 empty] | Online PSC | 2
| VV |  | "104" 1,45+0,60*2 |  | 2.65 | [12 empty] | VV | 2 | 2 | True | 0 | ROZPOCET
| VV |  | "105" (2,10+2,30)*2-0,90*2 |  | 7 | [12 empty] | VV | 2 | 2 | True | 0 | ROZPOCET
| VV |  | Mezisoučet |  | 9.65 | [12 empty] | VV | 2 | 3 | True | 1 | ROZPOCET
85 | M | 59761184 | sokl keramický mrazuvzdorný povrch hladký/matný tl do 10mm výšky přes 65 do 90mm | m | 10.615 |  | 0 | CS ÚRS 2024 02 |  | základní |  | 0 | 0.00198 | 0.021018 | 0 | 0 | 32 | M | 2 |  |  |  | ROZPOCET | 0 | 0 | 0 | 0 | 0 | 1 | 0 | 16 | -1789781132
| VV |  | 9,65*1,1 'Přepočtené koeficientem množství |  | 10.615 | [12 empty] | VV | 2 | 2 | False | 1 | ROZPOCET
86 | K | 771161021 | Příprava podkladu před provedením dlažby montáž profilu ukončujícího profilu pro plynulý přechod (dlažba-koberec apod.) | m | 2.1 |  | 0 | CS ÚRS 2025 01 |  | základní |  | 0 | 0.0002 | 0.00042 | 0 | 0 | 16 | K | 2 |  |  |  | ROZPOCET | 0 | 0 | 0 | 0 | 0 | 1 | 0 | 16 | 434690117
| Online PSC |  | https://podminky.urs.cz/item/CS_URS_2025_01/771161021 | [14 empty] | Online PSC | 2
| VV |  | "různé druhy podlah" 0,90*1+0,60*2 |  | 2.1 | [12 empty] | VV | 2 | 2 | True | 0 | ROZPOCET
| VV |  | Mezisoučet |  | 2.1 | [12 empty] | VV | 2 | 3 | True | 1 | ROZPOCET
87 | M | 55343119 | profil přechodový Al narážecí 40mm dub, buk, javor, třešeň | m | 2.31 |  | 0 | CS ÚRS 2025 01 |  | základní |  | 0 | 0.00021 | 0.0004851 | 0 | 0 | 32 | M | 2 |  |  |  | ROZPOCET | 0 | 0 | 0 | 0 | 0 | 1 | 0 | 16 | 1832398102
| VV |  | 2,1*1,1 'Přepočtené koeficientem množství |  | 2.31 | [12 empty] | VV | 2 | 2 | False | 1 | ROZPOCET
88 | K | 998771111 | Přesun hmot pro podlahy z dlaždic stanovený z hmotnosti přesunovaného materiálu vodorovná dopravní vzdálenost do 50 m s omezením mechanizace v objektech výšky do 6 m | t | 0.371 |  | 0 | CS ÚRS 2025 01 |  | základní |  | 0 | 0 | 0 | 0 | 0 | 16 | K | 2 |  |  |  | ROZPOCET | 0 | 0 | 0 | 0 | 0 | 1 | 0 | 16 | 479054607
| Online PSC |  | https://podminky.urs.cz/item/CS_URS_2025_01/998771111 | [14 empty] | Online PSC | 2
| D | 776 | Podlahy povlakové |  |  |  | 0 |  |  |  |  | 0 |  | 0.91012 |  | 0 | 2 | D | 1 |  |  |  | ROZPOCET | [6 empty] | 0
89 | K | 776111112 | Příprava podkladu povlakových podlah a stěn broušení podlah nového podkladu betonového | m2 | 110.458 |  | 0 | CS ÚRS 2025 01 |  | základní |  | 0 | 0 | 0 | 0 | 0 | 16 | K | 2 |  |  |  | ROZPOCET | 0 | 0 | 0 | 0 | 0 | 1 | 0 | 16 | 1469221651
| Online PSC |  | https://podminky.urs.cz/item/CS_URS_2025_01/776111112 | [14 empty] | Online PSC | 2
90 | K | 776111311 | Příprava podkladu vysátí podlah | m2 | 110.458 |  | 0 | CS ÚRS 2025 01 |  | základní |  | 0 | 0 | 0 | 0 | 0 | 16 | K | 2 |  |  |  | ROZPOCET | 0 | 0 | 0 | 0 | 0 | 1 | 0 | 16 | -1675356074
| Online PSC |  | https://podminky.urs.cz/item/CS_URS_2025_01/776111311 | [14 empty] | Online PSC | 2
91 | K | 776121321 | Příprava podkladu penetrace neředěná podlah | m2 | 110.458 |  | 0 | CS ÚRS 2025 01 |  | základní |  | 0 | 0.0002 | 0.022092 | 0 | 0 | 16 | K | 2 |  |  |  | ROZPOCET | 0 | 0 | 0 | 0 | 0 | 1 | 0 | 16 | 1570468056
| Online PSC |  | https://podminky.urs.cz/item/CS_URS_2025_01/776121321 | [14 empty] | Online PSC | 2
92 | K | 776141121 | Příprava podkladu povlakových podlah a stěn vyrovnání samonivelační stěrkou podlah min.pevnosti 30 MPa, tloušťky do 3 mm | m2 | 110.458 |  | 0 | CS ÚRS 2025 01 |  | základní |  | 0 | 0.0045 | 0.49706 | 0 | 0 | 16 | K | 2 |  |  |  | ROZPOCET | 0 | 0 | 0 | 0 | 0 | 1 | 0 | 16 | -601821434
| Online PSC |  | https://podminky.urs.cz/item/CS_URS_2025_01/776141121 | [14 empty] | Online PSC | 2
93 | K | 776221111 | Montáž podlahovin z PVC lepením standardním lepidlem z pásů | m2 | 110.458 |  | 0 | CS ÚRS 2025 01 |  | základní |  | 0 | 0.0003 | 0.033137 | 0 | 0 | 16 | K | 2 |  |  |  | ROZPOCET | 0 | 0 | 0 | 0 | 0 | 1 | 0 | 16 | 93975770
| Online PSC |  | https://podminky.urs.cz/item/CS_URS_2025_01/776221111 | [14 empty] | Online PSC | 2
| VV |  | skladba P 1 | [14 empty] | VV | 2 | 1 | True | 0 | ROZPOCET
| VV |  | "101" 4,00*4,60+2,10*0,60+4,45*0,60+2,95*4,60+0,90*0,15+(2,10+1,90)*1/2*0,40+(1,50+1,35)*1/2*0,40 |  | 37.405 | [12 empty] | VV | 2 | 2 | True | 0 | ROZPOCET
| VV |  | "102" 4,35*4,60+3,80*0,30+(1,50+1,30)*1/2*0,55+0,90*0,10 |  | 22.01 | [12 empty] | VV | 2 | 2 | True | 0 | ROZPOCET
| VV |  | "103" 2,35*1,65+1,45*0,55+1,45*0,30+2,15*1,80-0,30*0,60+0,90*0,10 |  | 8.89 | [12 empty] | VV | 2 | 2 | True | 0 | ROZPOCET
| VV |  | "106" 4,00*4,50+1,60*4,20+2,10*0,60+1,60*0,30+1,50*2,60+0,70*2,00-1,10*0,10+2,15*1,50+1,00*0,20 |  | 35.075 | [12 empty] | VV | 2 | 2 | True | 0 | ROZPOCET
| VV |  | "107" 4,35*1,65+0,90*0,10-0,95*0,20 |  | 7.078 | [12 empty] | VV | 2 | 2 | True | 0 | ROZPOCET
| VV |  | Mezisoučet |  | 110.458 | [12 empty] | VV | 2 | 3 | True | 1 | ROZPOCET
94 | M | 28411017 | podlahovina vinylová heterogenní zátěžová třída zátěže 34/43, hořlavost Bfl S1, nášlapná vrstva 0,70mm tl 2,00mm (typ a design - bude upřesněno) | m2 | 121.504 |  | 0 | CS ÚRS 2025 01 |  | základní |  | 0 | 0.0024 | 0.29161 | 0 | 0 | 32 | M | 2 |  |  |  | ROZPOCET | 0 | 0 | 0 | 0 | 0 | 1 | 0 | 16 | -1527524656
| VV |  | 110,458*1,1 'Přepočtené koeficientem množství |  | 121.504 | [12 empty] | VV | 2 | 2 | False | 1 | ROZPOCET
95 | K | 776421111 | Montáž lišt obvodových lepených ( bez dodání materiálu - projekt počítá, že bude do lišty vložen pásek vinylu/koberce ) | m | 97.655 |  | 0 | CS ÚRS 2025 01 |  | základní |  | 0 | 1e-05 | 0.00097655 | 0 | 0 | 16 | K | 2 |  |  |  | ROZPOCET | 0 | 0 | 0 | 0 | 0 | 1 | 0 | 16 | -1084032654
| Online PSC |  | https://podminky.urs.cz/item/CS_URS_2025_01/776421111 | [14 empty] | Online PSC | 2
| VV |  | skladba P 1 | [14 empty] | VV | 2 | 1 | True | 0 | ROZPOCET
| VV |  | "101" (7,55+4,60+0,15+0,60+0,40*2)*2-(2,10+0,80) |  | 24.5 | [12 empty] | VV | 2 | 2 | True | 0 | ROZPOCET
| VV |  | "102" (4,65+4,60+0,55)*2-0,80*2 |  | 18 | [12 empty] | VV | 2 | 2 | True | 0 | ROZPOCET
| VV |  | "103" (2,35+1,65+0,55+0,30-1,45+2,15+1,80)*2-(0,90+0,80*2+0,60) |  | 11.6 | [12 empty] | VV | 2 | 2 | True | 0 | ROZPOCET
| VV |  | "106" (5,60+4,50+0,60+0,30-1,60+4,35+2,60+0,60+0,20)*2-(2,10+0,80*2+0,60) |  | 30 | [12 empty] | VV | 2 | 2 | True | 0 | ROZPOCET
| VV |  | "107" (4,35*1,65)*2-0,80 |  | 13.555 | [12 empty] | VV | 2 | 2 | True | 0 | ROZPOCET
| VV |  | Mezisoučet |  | 97.655 | [12 empty] | VV | 2 | 3 | True | 1 | ROZPOCET
96 | M | 69751204 | lišta kobercová 55x9mm | m | 102.538 |  | 0 | CS ÚRS 2025 01 |  | základní |  | 0 | 0.0003 | 0.030761 | 0 | 0 | 32 | M | 2 |  |  |  | ROZPOCET | 0 | 0 | 0 | 0 | 0 | 1 | 0 | 16 | 1263791257
| VV |  | 97,655*1,05 'Přepočtené koeficientem množství |  | 102.538 | [12 empty] | VV | 2 | 2 | False | 1 | ROZPOCET
97 | M | 69751221 | roh vnější k liště kobercové | kus | 34 |  | 0 | CS ÚRS 2025 01 |  | základní |  | 0 | 0.0001 | 0.0034 | 0 | 0 | 32 | M | 2 |  |  |  | ROZPOCET | 0 | 0 | 0 | 0 | 0 | 1 | 0 | 16 | -1705839202
98 | M | 69751220 | roh vnitřní k liště kobercové | kus | 53 |  | 0 | CS ÚRS 2025 01 |  | základní |  | 0 | 0.0001 | 0.0053 | 0 | 0 | 32 | M | 2 |  |  |  | ROZPOCET | 0 | 0 | 0 | 0 | 0 | 1 | 0 | 16 | 1837657339
99 | K | 776421711 | Montáž lišt vložení pásků z podlahoviny do lišt včetně nařezání | m | 97.655 |  | 0 | CS ÚRS 2025 01 |  | základní |  | 0 | 0 | 0 | 0 | 0 | 16 | K | 2 |  |  |  | ROZPOCET | 0 | 0 | 0 | 0 | 0 | 1 | 0 | 16 | -47341833
| Online PSC |  | https://podminky.urs.cz/item/CS_URS_2025_01/776421711 | [14 empty] | Online PSC | 2
| VV |  | skladba P 1 | [14 empty] | VV | 2 | 1 | True | 0 | ROZPOCET
| VV |  | "101" (7,55+4,60+0,15+0,60+0,40*2)*2-(2,10+0,80) |  | 24.5 | [12 empty] | VV | 2 | 2 | True | 0 | ROZPOCET
| VV |  | "102" (4,65+4,60+0,55)*2-0,80*2 |  | 18 | [12 empty] | VV | 2 | 2 | True | 0 | ROZPOCET
| VV |  | "103" (2,35+1,65+0,55+0,30-1,45+2,15+1,80)*2-(0,90+0,80*2+0,60) |  | 11.6 | [12 empty] | VV | 2 | 2 | True | 0 | ROZPOCET
| VV |  | "106" (5,60+4,50+0,60+0,30-1,60+4,35+2,60+0,60+0,20)*2-(2,10+0,80*2+0,60) |  | 30 | [12 empty] | VV | 2 | 2 | True | 0 | ROZPOCET
| VV |  | "107" (4,35*1,65)*2-0,80 |  | 13.555 | [12 empty] | VV | 2 | 2 | True | 0 | ROZPOCET
| VV |  | Mezisoučet |  | 97.655 | [12 empty] | VV | 2 | 3 | True | 1 | ROZPOCET
100 | M | 28411017 | podlahovina vinylová heterogenní zátěžová třída zátěže 34/43, hořlavost Bfl S1, nášlapná vrstva 0,70mm tl 2,00mm (typ a design - bude upřesněno) | m2 | 10.742 |  | 0 | CS ÚRS 2025 01 |  | základní |  | 0 | 0.0024 | 0.025781 | 0 | 0 | 32 | M | 2 |  |  |  | ROZPOCET | 0 | 0 | 0 | 0 | 0 | 1 | 0 | 16 | 1120275747
| VV |  | 97,655*0,11 'Přepočtené koeficientem množství |  | 10.742 | [12 empty] | VV | 2 | 2 | False | 1 | ROZPOCET
101 | K | 998776111 | Přesun hmot pro podlahy povlakové stanovený z hmotnosti přesunovaného materiálu vodorovná dopravní vzdálenost do 50 m s omezením mechanizace v objektech výšky do 6 m | t | 0.91 |  | 0 | CS ÚRS 2025 01 |  | základní |  | 0 | 0 | 0 | 0 | 0 | 16 | K | 2 |  |  |  | ROZPOCET | 0 | 0 | 0 | 0 | 0 | 1 | 0 | 16 | 692503051
| Online PSC |  | https://podminky.urs.cz/item/CS_URS_2025_01/998776111 | [14 empty] | Online PSC | 2
| D | 781 | Dokončovací práce - obklady |  |  |  | 0 |  |  |  |  | 0 |  | 0.48683 |  | 0 | 2 | D | 1 |  |  |  | ROZPOCET | [6 empty] | 0
102 | K | 781151031 | Příprava podkladu před provedením obkladu celoplošné vyrovnání podkladu stěrkou, tloušťky 3 mm | m2 | 15.125 |  | 0 | CS ÚRS 2025 01 |  | základní |  | 0 | 0.0045 | 0.068062 | 0 | 0 | 16 | K | 2 |  |  |  | ROZPOCET | 0 | 0 | 0 | 0 | 0 | 1 | 0 | 16 | -1157472753
| Online PSC |  | https://podminky.urs.cz/item/CS_URS_2025_01/781151031 | [14 empty] | Online PSC | 2
103 | K | 781472215 | Montáž keramických obkladů stěn lepených cementovým flexibilním lepidlem hladkých přes 6 do 9 ks/m2 (velikost obkladu bude upřesněna) | m2 | 15.125 |  | 0 | CS ÚRS 2025 01 |  | základní |  | 0 | 0.00755 | 0.11419 | 0 | 0 | 16 | K | 2 |  |  |  | ROZPOCET | 0 | 0 | 0 | 0 | 0 | 1 | 0 | 16 | 1849434406
| Online PSC |  | https://podminky.urs.cz/item/CS_URS_2025_01/781472215 | [14 empty] | Online PSC | 2
| VV |  | "104" (2,15+1,00)*2*1,50-1,45*1,50+1,00*0,10-0,60*1,50 |  | 6.475 | [12 empty] | VV | 2 | 2 | True | 0 | ROZPOCET
| VV |  | "108" (2,15+1,00)*2*1,50+0,80*0,125-0,60*1,50 |  | 8.65 | [12 empty] | VV | 2 | 2 | True | 0 | ROZPOCET
| VV |  | Mezisoučet |  | 15.125 | [12 empty] | VV | 2 | 3 | True | 1 | ROZPOCET
104 | M | 59761729 | obklad keramický nemrazuvzdorný povrch reliéfní/matný tl do 10mm přes 6 do 9ks/m2 ( velikost a design - bude upřesněno ) | m2 | 15.882 |  | 0 | CS ÚRS 2025 01 |  | základní |  | 0 | 0.01841 | 0.29239 | 0 | 0 | 32 | M | 2 |  |  |  | ROZPOCET | 0 | 0 | 0 | 0 | 0 | 1 | 0 | 16 | -516007165
| VV |  | 15,126177806619*1,05 'Přepočtené koeficientem množství |  | 15.882 | [12 empty] | VV | 2 | 2 | False | 1 | ROZPOCET
105 | K | 781472291 | Montáž keramických obkladů stěn lepených cementovým flexibilním lepidlem Příplatek k cenám za plochu do 10 m2 jednotlivě | m2 | 15.125 |  | 0 | CS ÚRS 2025 01 |  | základní |  | 0 | 0 | 0 | 0 | 0 | 16 | K | 2 |  |  |  | ROZPOCET | 0 | 0 | 0 | 0 | 0 | 1 | 0 | 16 | -584977784
| Online PSC |  | https://podminky.urs.cz/item/CS_URS_2025_01/781472291 | [14 empty] | Online PSC | 2
| VV |  | "104" (2,15+1,00)*2*1,50-1,45*1,50+1,00*0,10-0,60*1,50 |  | 6.475 | [12 empty] | VV | 2 | 2 | True | 0 | ROZPOCET
| VV |  | "108" (2,15+1,00)*2*1,50+0,80*0,125-0,60*1,50 |  | 8.65 | [12 empty] | VV | 2 | 2 | True | 0 | ROZPOCET
| VV |  | Mezisoučet |  | 15.125 | [12 empty] | VV | 2 | 3 | True | 1 | ROZPOCET
106 | K | 781492211 | Obklad - dokončující práce montáž profilu lepeného flexibilním cementovým lepidlem rohového | m | 1.8 |  | 0 | CS ÚRS 2025 01 |  | základní |  | 0 | 0.0002 | 0.00036 | 0 | 0 | 16 | K | 2 |  |  |  | ROZPOCET | 0 | 0 | 0 | 0 | 0 | 1 | 0 | 16 | 618831304
| Online PSC |  | https://podminky.urs.cz/item/CS_URS_2025_01/781492211 | [14 empty] | Online PSC | 2
| VV |  | 1,00+0,80 |  | 1.8 | [12 empty] | VV | 2 | 2 | True | 0 | ROZPOCET
| VV |  | Mezisoučet |  | 1.8 | [12 empty] | VV | 2 | 3 | True | 1 | ROZPOCET
107 | M | 19416012 | lišta ukončovací nerezová 10mm | m | 1.89 |  | 0 | CS ÚRS 2025 01 |  | základní |  | 0 | 0.00032 | 0.0006048 | 0 | 0 | 32 | M | 2 |  |  |  | ROZPOCET | 0 | 0 | 0 | 0 | 0 | 1 | 0 | 16 | -459048224
| VV |  | 1,8*1,05 'Přepočtené koeficientem množství |  | 1.89 | [12 empty] | VV | 2 | 2 | False | 1 | ROZPOCET
108 | K | 781492251 | Obklad - dokončující práce montáž profilu lepeného flexibilním cementovým lepidlem ukončovacího | m | 12.95 |  | 0 | CS ÚRS 2025 01 |  | základní |  | 0 | 0.00018 | 0.002331 | 0 | 0 | 16 | K | 2 |  |  |  | ROZPOCET | 0 | 0 | 0 | 0 | 0 | 1 | 0 | 16 | -1152619976
| Online PSC |  | https://podminky.urs.cz/item/CS_URS_2025_01/781492251 | [14 empty] | Online PSC | 2
| VV |  | "104" (2,15+1,00)*2-(1,45+0,60)+1,50*2 |  | 7.25 | [12 empty] | VV | 2 | 2 | True | 0 | ROZPOCET
| VV |  | "108" (2,15+1,00)*2-0,60 |  | 5.7 | [12 empty] | VV | 2 | 2 | True | 0 | ROZPOCET
| VV |  | Mezisoučet |  | 12.95 | [12 empty] | VV | 2 | 3 | True | 1 | ROZPOCET
109 | M | 19416012 | lišta ukončovací nerezová 10mm | m | 13.598 |  | 0 | CS ÚRS 2025 01 |  | základní |  | 0 | 0.00032 | 0.0043514 | 0 | 0 | 32 | M | 2 |  |  |  | ROZPOCET | 0 | 0 | 0 | 0 | 0 | 1 | 0 | 16 | 19429085
| VV |  | 12,95*1,05 'Přepočtené koeficientem množství |  | 13.598 | [12 empty] | VV | 2 | 2 | False | 1 | ROZPOCET
110 | K | 781495111 | Příprava podkladu před provedením obkladu nátěr penetrační na stěnu | m2 | 15.125 |  | 0 | CS ÚRS 2025 01 |  | základní |  | 0 | 0.0003 | 0.0045375 | 0 | 0 | 16 | K | 2 |  |  |  | ROZPOCET | 0 | 0 | 0 | 0 | 0 | 1 | 0 | 16 | -138110921
| Online PSC |  | https://podminky.urs.cz/item/CS_URS_2025_01/781495111 | [14 empty] | Online PSC | 2
111 | K | 781495141 | Obklad - dokončující práce průnik obkladem kruhový, bez izolace do DN 30 | kus | 6 |  | 0 | CS ÚRS 2025 01 |  | základní |  | 0 | 0 | 0 | 0 | 0 | 16 | K | 2 |  |  |  | ROZPOCET | 0 | 0 | 0 | 0 | 0 | 1 | 0 | 16 | 2137259526
| Online PSC |  | https://podminky.urs.cz/item/CS_URS_2025_01/781495141 | [14 empty] | Online PSC | 2
112 | K | 781495142 | Obklad - dokončující práce průnik obkladem kruhový, bez izolace přes DN 30 do DN 90 | kus | 2 |  | 0 | CS ÚRS 2025 01 |  | základní |  | 0 | 0 | 0 | 0 | 0 | 16 | K | 2 |  |  |  | ROZPOCET | 0 | 0 | 0 | 0 | 0 | 1 | 0 | 16 | -1104118035
| Online PSC |  | https://podminky.urs.cz/item/CS_URS_2025_01/781495142 | [14 empty] | Online PSC | 2
113 | K | 781495143 | Obklad - dokončující práce průnik obkladem kruhový, bez izolace přes DN 90 | kus | 2 |  | 0 | CS ÚRS 2025 01 |  | základní |  | 0 | 0 | 0 | 0 | 0 | 16 | K | 2 |  |  |  | ROZPOCET | 0 | 0 | 0 | 0 | 0 | 1 | 0 | 16 | -363646199
| Online PSC |  | https://podminky.urs.cz/item/CS_URS_2025_01/781495143 | [14 empty] | Online PSC | 2
114 | K | 998781111 | Přesun hmot pro obklady keramické stanovený z hmotnosti přesunovaného materiálu vodorovná dopravní vzdálenost do 50 m s omezením mechanizace v objektech výšky do 6 m | t | 0.487 |  | 0 | CS ÚRS 2025 01 |  | základní |  | 0 | 0 | 0 | 0 | 0 | 16 | K | 2 |  |  |  | ROZPOCET | 0 | 0 | 0 | 0 | 0 | 1 | 0 | 16 | -53160132
| Online PSC |  | https://podminky.urs.cz/item/CS_URS_2025_01/998781111 | [14 empty] | Online PSC | 2
| D | 783 | Dokončovací práce - nátěry |  |  |  | 0 |  |  |  |  | 0 |  | 0.027152 |  | 0 | 2 | D | 1 |  |  |  | ROZPOCET | [6 empty] | 0
115 | K | 783306805 | Odstranění nátěrů ze zámečnických konstrukcí opálením s obroušením | m2 | 1.232 |  | 0 | CS ÚRS 2025 01 |  | základní |  | 0 | 2e-05 | 2.464e-05 | 0 | 0 | 16 | K | 2 |  |  |  | ROZPOCET | 0 | 0 | 0 | 0 | 0 | 1 | 0 | 16 | -1907559184
| Online PSC |  | https://podminky.urs.cz/item/CS_URS_2025_01/783306805 | [14 empty] | Online PSC | 2
| VV |  | "stávající zárubeň" (0,80+1,97*2)*0,26*1 |  | 1.232 | [12 empty] | VV | 2 | 2 | True | 0 | ROZPOCET
| VV |  | Mezisoučet |  | 1.232 | [12 empty] | VV | 2 | 3 | True | 1 | ROZPOCET
116 | K | 783314203 | Základní antikorozní nátěr zámečnických konstrukcí jednonásobný syntetický samozákladující | m2 | 7.266 |  | 0 | CS ÚRS 2025 01 |  | základní |  | 0 | 0.00014 | 0.0010172 | 0 | 0 | 16 | K | 2 |  |  |  | ROZPOCET | 0 | 0 | 0 | 0 | 0 | 1 | 0 | 16 | 205093184
| Online PSC |  | https://podminky.urs.cz/item/CS_URS_2025_01/783314203 | [14 empty] | Online PSC | 2
| VV |  | "IPN120" 0,439*1,30*2*1 |  | 1.141 | [12 empty] | VV | 2 | 2 | True | 0 | ROZPOCET
| VV |  | "ocelové zárubně" (0,60*2+0,80*3+1,97*2*5)*0,21 |  | 4.893 | [12 empty] | VV | 2 | 2 | True | 0 | ROZPOCET
| VV |  | "stávající zárubeň" (0,80+1,97*2)*0,26*1 |  | 1.232 | [12 empty] | VV | 2 | 2 | True | 0 | ROZPOCET
| VV |  | Mezisoučet |  | 7.266 | [12 empty] | VV | 2 | 3 | True | 1 | ROZPOCET
117 | K | 783315101 | Mezinátěr zámečnických konstrukcí jednonásobný syntetický standardní | m2 | 6.125 |  | 0 | CS ÚRS 2025 01 |  | základní |  | 0 | 0.00012 | 0.000735 | 0 | 0 | 16 | K | 2 |  |  |  | ROZPOCET | 0 | 0 | 0 | 0 | 0 | 1 | 0 | 16 | -572847624
| Online PSC |  | https://podminky.urs.cz/item/CS_URS_2025_01/783315101 | [14 empty] | Online PSC | 2
| VV |  | "ocelové zárubně" (0,60*2+0,80*3+1,97*2*5)*0,21 |  | 4.893 | [12 empty] | VV | 2 | 2 | True | 0 | ROZPOCET
| VV |  | "stávající zárubeň" (0,80+1,97*2)*0,26*1 |  | 1.232 | [12 empty] | VV | 2 | 2 | True | 0 | ROZPOCET
| VV |  | Mezisoučet |  | 6.125 | [12 empty] | VV | 2 | 3 | True | 1 | ROZPOCET
118 | K | 783317101 | Krycí nátěr (email) zámečnických konstrukcí jednonásobný syntetický standardní | m2 | 6.125 |  | 0 | CS ÚRS 2025 01 |  | základní |  | 0 | 0.00012 | 0.000735 | 0 | 0 | 16 | K | 2 |  |  |  | ROZPOCET | 0 | 0 | 0 | 0 | 0 | 1 | 0 | 16 | -1006855943
| Online PSC |  | https://podminky.urs.cz/item/CS_URS_2025_01/783317101 | [14 empty] | Online PSC | 2
119 | K | 783601421 | Příprava podkladu otopných těles před provedením nátěrů článkových očištění ometením | m2 | 30.8 |  | 0 | CS ÚRS 2025 01 |  | základní |  | 0 | 0 | 0 | 0 | 0 | 16 | K | 2 |  |  |  | ROZPOCET | 0 | 0 | 0 | 0 | 0 | 1 | 0 | 16 | -1583684959
| Online PSC |  | https://podminky.urs.cz/item/CS_URS_2025_01/783601421 | [14 empty] | Online PSC | 2
| VV |  | "stávající otopná tělesa" 0,280*(20+20+20+20+15+15) |  | 30.8 | [12 empty] | VV | 2 | 2 | True | 0 | ROZPOCET
| VV |  | Mezisoučet |  | 30.8 | [12 empty] | VV | 2 | 3 | True | 1 | ROZPOCET
120 | K | 783601325 | Příprava podkladu otopných těles před provedením nátěrů článkových odmaštěním vodou ředitelným | m2 | 30.8 |  | 0 | CS ÚRS 2025 01 |  | základní |  | 0 | 0.00023 | 0.007084 | 0 | 0 | 16 | K | 2 |  |  |  | ROZPOCET | 0 | 0 | 0 | 0 | 0 | 1 | 0 | 16 | -1840338106
| Online PSC |  | https://podminky.urs.cz/item/CS_URS_2025_01/783601325 | [14 empty] | Online PSC | 2
121 | K | 783614111 | Základní nátěr otopných těles jednonásobný článkových syntetický | m2 | 30.8 |  | 0 | CS ÚRS 2025 01 |  | základní |  | 0 | 0.00016 | 0.004928 | 0 | 0 | 16 | K | 2 |  |  |  | ROZPOCET | 0 | 0 | 0 | 0 | 0 | 1 | 0 | 16 | -188371503
| Online PSC |  | https://podminky.urs.cz/item/CS_URS_2025_01/783614111 | [14 empty] | Online PSC | 2
| VV |  | "stávající otopná tělesa" 0,280*(20+20+20+20+15+15) |  | 30.8 | [12 empty] | VV | 2 | 2 | True | 0 | ROZPOCET
| VV |  | Mezisoučet |  | 30.8 | [12 empty] | VV | 2 | 3 | True | 1 | ROZPOCET
122 | K | 783617117 | Krycí nátěr (email) otopných těles článkových dvojnásobný syntetický | m2 | 30.8 |  | 0 | CS ÚRS 2025 01 |  | základní |  | 0 | 0.00041 | 0.012628 | 0 | 0 | 16 | K | 2 |  |  |  | ROZPOCET | 0 | 0 | 0 | 0 | 0 | 1 | 0 | 16 | 1984583887
| Online PSC |  | https://podminky.urs.cz/item/CS_URS_2025_01/783617117 | [14 empty] | Online PSC | 2
| D | 784 | Dokončovací práce - malby a tapety |  |  |  | 0 |  |  |  |  | 0 |  | 0.21666 |  | 0.012048 | 2 | D | 1 |  |  |  | ROZPOCET | [6 empty] | 0
123 | K | 619991001 | Zakrytí vnitřních ploch před znečištěním fólií včetně pozdějšího odkrytí podlah | m2 | 119.498 |  | 0 | CS ÚRS 2025 01 |  | základní |  | 0 | 4e-05 | 0.0047799 | 6e-05 | 0.0071699 | 4 | K | 2 |  |  |  | ROZPOCET | 0 | 0 | 0 | 0 | 0 | 1 | 0 | 4 | 652082479
| Online PSC |  | https://podminky.urs.cz/item/CS_URS_2025_01/619991001 | [14 empty] | Online PSC | 2
| VV |  | zakrytí podlah | [14 empty] | VV | 2 | 1 | True | 0 | ROZPOCET
| VV |  | "keramická dlažba+vinyl" (3,730+5,310)+110,458 |  | 119.498 | [12 empty] | VV | 2 | 2 | True | 0 | ROZPOCET
| VV |  | Mezisoučet |  | 119.498 | [12 empty] | VV | 2 | 3 | True | 1 | ROZPOCET
124 | K | 619991011 | Zakrytí vnitřních ploch před znečištěním fólií včetně pozdějšího odkrytí samostatných konstrukcí a prvků | m2 | 14.95 |  | 0 | CS ÚRS 2025 01 |  | základní |  | 0 | 9e-05 | 0.0013455 | 6e-05 | 0.000897 | 4 | K | 2 |  |  |  | ROZPOCET | 0 | 0 | 0 | 0 | 0 | 1 | 0 | 4 | -795410248
| Online PSC |  | https://podminky.urs.cz/item/CS_URS_2025_01/619991011 | [14 empty] | Online PSC | 2
| VV |  | "keramické obklady" 8,275+6,675 |  | 14.95 | [12 empty] | VV | 2 | 2 | True | 0 | ROZPOCET
| VV |  | Mezisoučet |  | 14.95 | [12 empty] | VV | 2 | 3 | True | 1 | ROZPOCET
125 | K | 619991021 | Zakrytí vnitřních ploch před znečištěním páskou včetně pozdějšího odlepení rámů oken a dveří, keramických soklů | m | 104.655 |  | 0 | CS ÚRS 2025 01 |  | základní |  | 0 | 0 | 0 | 1e-05 | 0.0010466 | 4 | K | 2 |  |  |  | ROZPOCET | 0 | 0 | 0 | 0 | 0 | 1 | 0 | 4 | -1712530185
| Online PSC |  | https://podminky.urs.cz/item/CS_URS_2025_01/619991021 | [14 empty] | Online PSC | 2
| VV |  | "keramický a vinylový sokl" 7,000+97,655 |  | 104.655 | [12 empty] | VV | 2 | 2 | True | 0 | ROZPOCET
| VV |  | Mezisoučet |  | 104.655 | [12 empty] | VV | 2 | 3 | True | 1 | ROZPOCET
126 | K | 784171111 | Zakrytí nemalovaných ploch (materiál ve specifikaci) včetně pozdějšího odkrytí svislých ploch např. stěn, oken, dveří v místnostech výšky do 3,80 | m2 | 97.81 |  | 0 | CS ÚRS 2025 01 |  | základní |  | 0 | 0 | 0 | 3e-05 | 0.0029343 | 16 | K | 2 |  |  |  | ROZPOCET | 0 | 0 | 0 | 0 | 0 | 1 | 0 | 16 | 838044207
| Online PSC |  | https://podminky.urs.cz/item/CS_URS_2025_01/784171111 | [14 empty] | Online PSC | 2
| VV |  | okna | [14 empty] | VV | 2 | 1 | True | 0 | ROZPOCET
| VV |  | 1,20*2,10*3 |  | 7.56 | [12 empty] | VV | 2 | 2 | True | 0 | ROZPOCET
| VV |  | vnitřní parapety | [14 empty] | VV | 2 | 1 | True | 0 | ROZPOCET
| VV |  | "šířka 300 mm" 0,40*(1,90+1,35+1,30) |  | 1.82 | [12 empty] | VV | 2 | 2 | True | 0 | ROZPOCET
| VV |  | vstupní dveře | [14 empty] | VV | 2 | 1 | True | 0 | ROZPOCET
| VV |  | 2,10*2,50*2+1,10*2,10 |  | 12.81 | [12 empty] | VV | 2 | 2 | True | 0 | ROZPOCET
| VV |  | vnitřní dveře | [14 empty] | VV | 2 | 1 | True | 0 | ROZPOCET
| VV |  | 1,00*2,10*2*5+1,10*2,10*2*1 |  | 25.62 | [12 empty] | VV | 2 | 2 | True | 0 | ROZPOCET
| VV |  | zařizovací předměty, otopná tělesa apod. | [14 empty] | VV | 2 | 1 | True | 0 | ROZPOCET
| VV |  | 50,000 |  | 50 | [12 empty] | VV | 2 | 2 | True | 0 | ROZPOCET
| VV |  | Mezisoučet |  | 97.81 | [12 empty] | VV | 2 | 3 | True | 1 | ROZPOCET
127 | M | 58124844 | fólie pro malířské potřeby zakrývací tl 25µ 4x5m | m2 | 107.591 |  | 0 | CS ÚRS 2025 01 |  | základní |  | 0 | 2e-05 | 0.0021518 | 0 | 0 | 32 | M | 2 |  |  |  | ROZPOCET | 0 | 0 | 0 | 0 | 0 | 1 | 0 | 16 | 1448800304
| VV |  | 97,81*1,1 'Přepočtené koeficientem množství |  | 107.591 | [12 empty] | VV | 2 | 2 | False | 1 | ROZPOCET
128 | K | 784185001 | Provedení penetrace podkladu jednonásobné v místnostech výšky do 3,80 m | m2 | 616.521 |  | 0 | CS ÚRS 2025 01 |  | základní |  | 0 | 0 | 0 | 0 | 0 | 16 | K | 2 |  |  |  | ROZPOCET | 0 | 0 | 0 | 0 | 0 | 1 | 0 | 16 | -2145135722
| Online PSC |  | https://podminky.urs.cz/item/CS_URS_2025_01/784185001 | [14 empty] | Online PSC | 2
129 | M | 58124965 | hmota nátěrová akrylátová základní penetrační transparentní | litr | 24.661 |  | 0 | CS ÚRS 2025 01 |  | základní |  | 0 | 0.0012 | 0.029593 | 0 | 0 | 32 | M | 2 |  |  |  | ROZPOCET | 0 | 0 | 0 | 0 | 0 | 1 | 0 | 16 | -1495337747
| VV |  | 616,521*0,04 'Přepočtené koeficientem množství |  | 24.661 | [12 empty] | VV | 2 | 2 | False | 1 | ROZPOCET
130 | K | 784211101 | Malby z malířských směsí oděruvzdorných za mokra dvojnásobné, bílé za mokra oděruvzdorné výborně v místnostech výšky do 3,80 m | m2 | 616.521 |  | 0 | CS ÚRS 2025 01 |  | základní |  | 0 | 0.00029 | 0.17879 | 0 | 0 | 16 | K | 2 |  |  |  | ROZPOCET | 0 | 0 | 0 | 0 | 0 | 1 | 0 | 16 | 1031462097
| Online PSC |  | https://podminky.urs.cz/item/CS_URS_2025_01/784211101 | [14 empty] | Online PSC | 2
| VV |  | podhledy SDK | [14 empty] | VV | 2 | 1 | True | 0 | ROZPOCET
| VV |  | "105" 1,10*1,20+1,10*0,50 |  | 1.87 | [12 empty] | VV | 2 | 2 | True | 0 | ROZPOCET
| VV |  | Mezisoučet |  | 1.87 | [12 empty] | VV | 2 | 3 | True | 0 | ROZPOCET
| VV |  | klenby | [14 empty] | VV | 2 | 1 | True | 0 | ROZPOCET
| VV |  | "101" 4,60*(4,00+1,05)*1,25+4,60*(2,95+0,80)*1,25+4,45*(0,60+0,90)*1,10 |  | 57.943 | [12 empty] | VV | 2 | 2 | True | 0 | ROZPOCET
| VV |  | "102" 4,60*(4,35+0,80)*1,25+3,80*(0,30+0,25)*1,10 |  | 31.912 | [12 empty] | VV | 2 | 2 | True | 0 | ROZPOCET
| VV |  | "103" 2,35*(10,65+0,40)*1,10 |  | 28.564 | [12 empty] | VV | 2 | 2 | True | 0 | ROZPOCET
| VV |  | "104" 2,15*(1,00+0,55)*1,25+1,45*0,60 |  | 5.036 | [12 empty] | VV | 2 | 2 | True | 0 | ROZPOCET
| VV |  | "105" 1,10*1,10 |  | 1.21 | [12 empty] | VV | 2 | 2 | True | 0 | ROZPOCET
| VV |  | "106" 4,50*(4,00+1,05)*1,25+4,20*(1,60+0,70)*1,10 |  | 39.032 | [12 empty] | VV | 2 | 2 | True | 0 | ROZPOCET
| VV |  | "106,108" 4,35*(2,60+0,90)*1,20-0,70*0,60 |  | 17.85 | [12 empty] | VV | 2 | 2 | True | 0 | ROZPOCET
| VV |  | "107" 4,35*(1,65+0,90)*1,20 |  | 13.311 | [12 empty] | VV | 2 | 2 | True | 0 | ROZPOCET
| VV |  | Mezisoučet |  | 194.858 | [12 empty] | VV | 2 | 3 | True | 0 | ROZPOCET
| VV |  | malby na stávajících stěnách | [14 empty] | VV | 2 | 1 | True | 0 | ROZPOCET
| VV |  | "101" (7,55*2+4,60+0,15*2)*2,50+4,60*1,00*0,785*2+4,00*1,00*0,785*2 |  | 63.502 | [12 empty] | VV | 2 | 2 | True | 0 | ROZPOCET
| VV |  | "101" 4,60*3,40+4,60*0,85*0,785+2,95*0,85*0,785*2 |  | 22.646 | [12 empty] | VV | 2 | 2 | True | 0 | ROZPOCET
| VV |  | "102" (4,35+4,60)*2*2,50+4,35*0,80*0,785*2+4,60*0,80*0,785*2+0,30*2*2,50 |  | 57.491 | [12 empty] | VV | 2 | 2 | True | 0 | ROZPOCET
| VV |  | "103" (2,35*2+1,65)*3,25+1,65*0,40*0,785*2 |  | 21.674 | [12 empty] | VV | 2 | 2 | True | 0 | ROZPOCET
| VV |  | "104" (2,15+0,60*2+1,00+0,45)*2,90+2,15*0,35*0,785+1,00*0,50*0,785+0,45*0,30*0,785 |  | 15.009 | [12 empty] | VV | 2 | 2 | True | 0 | ROZPOCET
| VV |  | "105" (1,10+2,30)*2*4,00 |  | 27.2 | [12 empty] | VV | 2 | 2 | True | 0 | ROZPOCET
| VV |  | "106" (4,00+4,50)*2*2,50+4,00*1,05*0,785*2+4,50*0,90*0,785*2+(1,60*2+4,50)*2,70+4,20*0,70*0,785 |  | 78.55 | [12 empty] | VV | 2 | 2 | True | 0 | ROZPOCET
| VV |  | "106,108" (4,35*2+2,60+0,60)*2,50+4,20*0,80*0,785+2,60*0,90*0,785 |  | 34.225 | [12 empty] | VV | 2 | 2 | True | 0 | ROZPOCET
| VV |  | "107" (4,35+4,15+1,65)*2,50+4,15*0,80*0,785*2+1,65*0,80*0,785 |  | 31.624 | [12 empty] | VV | 2 | 2 | True | 0 | ROZPOCET
| VV |  | -2,10*2,50*2+0,60*(2,10+2,50*2)*2 |  | -1.98 | [12 empty] | VV | 2 | 2 | True | 0 | ROZPOCET
| VV |  | -1,20*2,10+0,30*(1,85+2,20*2)+0,40*(2,05+3,00*2) |  | 2.575 | [12 empty] | VV | 2 | 2 | True | 0 | ROZPOCET
| VV |  | -1,20*2,10+0,30*(1,30+2,20*2)+0,40*(1,50+3,00*2) |  | 2.19 | [12 empty] | VV | 2 | 2 | True | 0 | ROZPOCET
| VV |  | -1,20*2,10+0,30*(1,30+2,20*2)+0,55*(1,50+3,00*2) |  | 3.315 | [12 empty] | VV | 2 | 2 | True | 0 | ROZPOCET
| VV |  | "odpočet obkladů" -6,675 |  | -6.675 | [12 empty] | VV | 2 | 2 | True | 0 | ROZPOCET
| VV |  | Mezisoučet |  | 351.346 | [12 empty] | VV | 2 | 3 | True | 0 | ROZPOCET
| VV |  | malby na nových příčkách | [14 empty] | VV | 2 | 1 | True | 0 | ROZPOCET
| VV |  | 1,45*2,50*2 |  | 7.25 | [12 empty] | VV | 2 | 2 | True | 0 | ROZPOCET
| VV |  | (1,65*3,25+1,65*0,40*0,785+0,20*2,00*2)*2 |  | 13.361 | [12 empty] | VV | 2 | 2 | True | 0 | ROZPOCET
| VV |  | (2,60*2,90+2,60*(1,05+0,30)*1/2*1,10)*2+1,00*0,10+0,80*0,125 |  | 19.141 | [12 empty] | VV | 2 | 2 | True | 0 | ROZPOCET
| VV |  | 2,15*(3,40+3,20)*1/2*2 |  | 14.19 | [12 empty] | VV | 2 | 2 | True | 0 | ROZPOCET
| VV |  | (2,25*3,40+1,10*3,40)*2 |  | 22.78 | [12 empty] | VV | 2 | 2 | True | 0 | ROZPOCET
| VV |  | "odpočet obkladů" -8,275 |  | -8.275 | [12 empty] | VV | 2 | 2 | True | 0 | ROZPOCET
| VV |  | Mezisoučet |  | 68.447 | [12 empty] | VV | 2 | 3 | True | 0 | ROZPOCET
| VV |  | Součet |  | 616.521 | [12 empty] | VV | 2 | 4 | True | 1 | ROZPOCET
| D | HZS | Hodinové zúčtovací sazby |  |  |  | 0 |  |  |  |  | 0 |  | 0 |  | 0 | 4 | D | 0 |  |  |  | ROZPOCET | [6 empty] | 0
131 | K | HZS2222 | Hodinové zúčtovací sazby profesí PSV provádění stavebních instalací topenář odborný ( přemístění otopného tělesa z č.m.: 104 do 103, protažení a připojení přemístěného tělesa, vypuštění, napuštění, prověření funkčnosti systému, topná zkouška - rozsah bude upřesněn ) | hod | 25 |  | 0 | CS ÚRS 2025 01 |  | základní |  | 0 | 0 | 0 | 0 | 0 | 512 | K | 1 |  |  |  | ROZPOCET | 0 | 0 | 0 | 0 | 0 | 1 | 0 | 512 | 2077369815
| Online PSC |  | https://podminky.urs.cz/item/CS_URS_2025_01/HZS2222 | [14 empty] | Online PSC | 1
132 | K | HZS2492 | Hodinové zúčtovací sazby profesí HSV a PSV - ( celkový počet hodin bude odsouhlasen TDS ) položkou lze ocenit práce při rekonstrukci, které nejsou patrny z PD materiál bude dodán samostatně ( počet hodin = odhad ) | hod | 25 |  | 0 | CS ÚRS 2025 01 |  | základní |  | 0 | 0 | 0 | 0 | 0 | 512 | K | 1 |  |  |  | ROZPOCET | 0 | 0 | 0 | 0 | 0 | 1 | 0 | 512 | 1587242339
| Online PSC |  | https://podminky.urs.cz/item/CS_URS_2025_01/HZS2492 | [14 empty] | Online PSC | 1

## 02 - ZTI
{1d4126b0-a738-4c93-9b8c-992206fef91e}
2
| KRYCÍ LIST SOUPISU PRACÍ | [7 empty] | v --- níže se nacházejí doplnkové a pomocné údaje k sestavám --- v | [8 empty] | False
Stavba:
Mrštíkova 1, Jihlava (vybudování sociálního zázemí v nebytovém prostoru)
Objekt:
02 - ZTI
| KSO: |  |  |  |  | CC-CZ:
| Místo: |  | Jihlava |  |  | Datum: | 8. 8. 2025
| Zadavatel: |  |  |  |  | IČ:
|  | Statutární město Jihlava, Masarykovo nám.97/1 |  |  |  | DIČ:
| Účastník: |  |  |  |  | IČ: | Vyplň údaj
|  | Vyplň údaj |  |  |  | DIČ: | Vyplň údaj
| Projektant: |  |  |  |  | IČ:
|  | SPA spol.s r.o.Jihlava, Havlíčkova 46, 58601 |  |  |  | DIČ:
| Zpracovatel: |  |  |  |  | IČ:
|  | Jaroslav Caha (import do KROS4) |  |  |  | DIČ:
Poznámka:
| Cena bez DPH | [5 empty] | 0
|  |  | Základ daně |  |  | Sazba daně | Výše daně
| DPH | základní | 0 |  |  | 21% | 0
|  | snížená | 0 |  |  | 12% | 0
|  | zákl. přenesená | 0 |  |  | 21% | 0
|  | sníž. přenesená | 0 |  |  | 12% | 0
|  | nulová | 0 |  |  | 0% | 0
| Cena s DPH |  |  | v | CZK |  | 0
REKAPITULACE ČLENĚNÍ SOUPISU PRACÍ
Stavba:
Mrštíkova 1, Jihlava (vybudování sociálního zázemí v nebytovém prostoru)
Objekt:
02 - ZTI
Místo: |  |  | Jihlava |  |  | Datum: | 8. 8. 2025
Zadavatel: |  |  | Statutární město Jihlava, Masarykovo nám.97/1 |  |  | Projektant: | SPA spol.s r.o.Jihlava, Havlíčkova 46, 58601
Účastník: |  |  | Vyplň údaj |  |  | Zpracovatel: | Jaroslav Caha (import do KROS4)
Kód dílu - Popis | [6 empty] | Cena celkem [CZK]
Náklady stavby celkem | [6 empty] | 0 | [11 empty] | -1
| PSV - Práce a dodávky PSV | [5 empty] | 0
| 721 - Zdravotechnika - vnitřní kanalizace | [5 empty] | 0
| 722 - Zdravotechnika - vnitřní vodovod | [5 empty] | 0
| 725 - Zdravotechnika - zařizovací předměty | [5 empty] | 0
SOUPIS PRACÍ
Stavba:
Mrštíkova 1, Jihlava (vybudování sociálního zázemí v nebytovém prostoru)
Objekt:
02 - ZTI
Místo: |  |  | Jihlava |  |  | Datum: | 8. 8. 2025
Zadavatel: |  |  | Statutární město Jihlava, Masarykovo nám.97/1 |  |  | Projektant: | SPA spol.s r.o.Jihlava, Havlíčkova 46, 58601
Účastník: |  |  | Vyplň údaj |  |  | Zpracovatel: | Jaroslav Caha (import do KROS4)
PČ | Typ | Kód | Popis | MJ | Množství | J.cena [CZK] | Cena celkem [CZK] | Cenová soustava |  | DPH | J. Nh [h] | Nh celkem [h] | J. hmotnost [t] | Hmotnost celkem [t] | J. suť [t] | Suť Celkem [t]
Náklady soupisu celkem | [6 empty] | 0 |  |  |  |  | 0 |  | 0.56823 |  | 0.00476 |  | D | -1 | [10 empty] | 0
| D | PSV | Práce a dodávky PSV |  |  |  | 0 |  |  |  |  | 0 |  | 0.56823 |  | 0.00476 | 2 | D | 0 |  |  |  | ROZPOCET | [6 empty] | 0
| D | 721 | Zdravotechnika - vnitřní kanalizace |  |  |  | 0 |  |  |  |  | 0 |  | 0.1515 |  | 0 | 2 | D | 1 |  |  |  | ROZPOCET | [6 empty] | 0
1 | K | 721174042 | Potrubí kanalizační z PP hrdlové připojovací odpadní DN 40 - systém HT | m | 9 |  | 0 | CS ÚRS 2025 01 |  | základní |  | 0 | 0.00043 | 0.00387 | 0 | 0 | 16 | K | 2 |  |  |  | ROZPOCET | 0 | 0 | 0 | 0 | 0 | 1 | 0 | 16 | 2
| Online PSC |  | https://podminky.urs.cz/item/CS_URS_2025_01/721174042 | [14 empty] | Online PSC | 2
2 | K | 721174043 | Potrubí kanalizační z PP hrdlové připojovací odpadní DN 50 - systém HT | m | 3 |  | 0 | CS ÚRS 2025 01 |  | základní |  | 0 | 0.0005 | 0.0015 | 0 | 0 | 16 | K | 2 |  |  |  | ROZPOCET | 0 | 0 | 0 | 0 | 0 | 1 | 0 | 16 | 4
| Online PSC |  | https://podminky.urs.cz/item/CS_URS_2025_01/721174043 | [14 empty] | Online PSC | 2
3 | K | 721174025 | Potrubí kanalizační z PP hrdlové odpadní DN 100 - systém HT | m | 2 |  | 0 | CS ÚRS 2025 01 |  | základní |  | 0 | 0.0013 | 0.0026 | 0 | 0 | 16 | K | 2 |  |  |  | ROZPOCET | 0 | 0 | 0 | 0 | 0 | 1 | 0 | 16 | 6
| Online PSC |  | https://podminky.urs.cz/item/CS_URS_2025_01/721174025 | [14 empty] | Online PSC | 2
4 | K | 721194104 | Vyvedení a upevnění odpadních výpustek DN 40 | kus | 2 |  | 0 | CS ÚRS 2025 01 |  | základní |  | 0 | 0 | 0 | 0 | 0 | 16 | K | 2 |  |  |  | ROZPOCET | 0 | 0 | 0 | 0 | 0 | 1 | 0 | 16 | 8
| Online PSC |  | https://podminky.urs.cz/item/CS_URS_2025_01/721194104 | [14 empty] | Online PSC | 2
5 | K | 721194105 | Vyvedení a upevnění odpadních výpustek DN 50 | kus | 1 |  | 0 | CS ÚRS 2025 01 |  | základní |  | 0 | 0 | 0 | 0 | 0 | 16 | K | 2 |  |  |  | ROZPOCET | 0 | 0 | 0 | 0 | 0 | 1 | 0 | 16 | 10
| Online PSC |  | https://podminky.urs.cz/item/CS_URS_2025_01/721194105 | [14 empty] | Online PSC | 2
6 | K | 721194109 | Vyvedení a upevnění odpadních výpustek DN 100 | kus | 2 |  | 0 | CS ÚRS 2025 01 |  | základní |  | 0 | 0 | 0 | 0 | 0 | 16 | K | 2 |  |  |  | ROZPOCET | 0 | 0 | 0 | 0 | 0 | 1 | 0 | 16 | 12
| Online PSC |  | https://podminky.urs.cz/item/CS_URS_2025_01/721194109 | [14 empty] | Online PSC | 2
7 | K | 721290111 | Zkouška těsnosti potrubí kanalizace vodou do DN 125 | m | 14 |  | 0 | CS ÚRS 2025 01 |  | základní |  | 0 | 0 | 0 | 0 | 0 | 16 | K | 2 |  |  |  | ROZPOCET | 0 | 0 | 0 | 0 | 0 | 1 | 0 | 16 | 14
| Online PSC |  | https://podminky.urs.cz/item/CS_URS_2025_01/721290111 | [14 empty] | Online PSC | 2
8 | K | 721140903 | Potrubí litinové - vsazení odbočky DN 75 | kus | 1 |  | 0 | CS ÚRS 2025 01 |  | základní |  | 0 | 0.01067 | 0.01067 | 0 | 0 | 16 | K | 2 |  |  |  | ROZPOCET | 0 | 0 | 0 | 0 | 0 | 1 | 0 | 16 | 16
| Online PSC |  | https://podminky.urs.cz/item/CS_URS_2025_01/721140903 | [14 empty] | Online PSC | 2
9 | K | 721140905 | Potrubí litinové - vsazení odbočky DN 100 | kus | 1 |  | 0 | CS ÚRS 2025 01 |  | základní |  | 0 | 0.01632 | 0.01632 | 0 | 0 | 16 | K | 2 |  |  |  | ROZPOCET | 0 | 0 | 0 | 0 | 0 | 1 | 0 | 16 | 18
| Online PSC |  | https://podminky.urs.cz/item/CS_URS_2025_01/721140905 | [14 empty] | Online PSC | 2
10 | K | 721140915 | Potrubí litinové - propojení potrubí DN 100 | kus | 2 |  | 0 | CS ÚRS 2025 01 |  | základní |  | 0 | 0.00202 | 0.00404 | 0 | 0 | 16 | K | 2 |  |  |  | ROZPOCET | 0 | 0 | 0 | 0 | 0 | 1 | 0 | 16 | 20
| Online PSC |  | https://podminky.urs.cz/item/CS_URS_2025_01/721140915 | [14 empty] | Online PSC | 2
11 | K | 721140925 | Potrubí litinové - krácení trub DN 100 | kus | 2 |  | 0 | CS ÚRS 2025 01 |  | základní |  | 0 | 0 | 0 | 0 | 0 | 16 | K | 2 |  |  |  | ROZPOCET | 0 | 0 | 0 | 0 | 0 | 1 | 0 | 16 | 22
| Online PSC |  | https://podminky.urs.cz/item/CS_URS_2025_01/721140925 | [14 empty] | Online PSC | 2
12 | K | 721910922 | Pročištění ležatých svodů do DN300 (pro stávající potrubí) | m | 10 |  | 0 | CS ÚRS 2025 01 |  | základní |  | 0 | 0 | 0 | 0 | 0 | 16 | K | 2 |  |  |  | ROZPOCET | 0 | 0 | 0 | 0 | 0 | 1 | 0 | 16 | 24
| Online PSC |  | https://podminky.urs.cz/item/CS_URS_2025_01/721910922 | [14 empty] | Online PSC | 2
13 | K | spc | Upínáky pro upevnění zavěšeného a stoupacího potrubí do DN 150 + MTZ | kus | 10 |  | 0 |  |  | základní |  | 0 | 0 | 0 | 0 | 0 | 16 | K | 2 |  |  |  | ROZPOCET | 0 | 0 | 0 | 0 | 0 | 1 | 0 | 16 | 26
14 | K | spc.1 | Zaslepení stávajícího potrubí, zaslepení i provizorní a vše s materiálem | kus | 5 |  | 0 |  |  | základní |  | 0 | 0 | 0 | 0 | 0 | 16 | K | 2 |  |  |  | ROZPOCET | 0 | 0 | 0 | 0 | 0 | 1 | 0 | 16 | 28
15 | K | 721 R_001 | Vysekání drážek ve zdivu pro rozvod kanalizace, zpětné zapravení po osazení kanalizačního potrubí | m | 7.5 |  | 0 |  |  | základní |  | 0 | 0.015 | 0.1125 | 0 | 0 | 16 | K | 2 |  |  |  | ROZPOCET | 0 | 0 | 0 | 0 | 0 | 1 | 0 | 16 | -448617777
16 | K | hzs | Detailní průzkum kanalizace vč.sond a dopojení na stávající potrubí kanalizace po průzkumu | hod | 16 |  | 0 |  |  | základní |  | 0 | 0 | 0 | 0 | 0 | 16 | K | 2 |  |  |  | ROZPOCET | 0 | 0 | 0 | 0 | 0 | 1 | 0 | 16 | 30
17 | K | hzs.1 | Drobné sekání do průměru potr.50 mm u zařiz.před.,začištění již vytvořených drážek stavbou | hod | 16 |  | 0 |  |  | základní |  | 0 | 0 | 0 | 0 | 0 | 16 | K | 2 |  |  |  | ROZPOCET | 0 | 0 | 0 | 0 | 0 | 1 | 0 | 16 | 32
18 | K | 998721111 | Přesun hmot pro vnitřní kanalizaci stanovený z hmotnosti přesunovaného materiálu vodorovná dopravní vzdálenost do 50 m s omezením mechanizace v objektech výšky do 6 m | t | 0.152 |  | 0 | CS ÚRS 2025 01 |  | základní |  | 0 | 0 | 0 | 0 | 0 | 16 | K | 2 |  |  |  | ROZPOCET | 0 | 0 | 0 | 0 | 0 | 1 | 0 | 16 | 34
| Online PSC |  | https://podminky.urs.cz/item/CS_URS_2025_01/998721111 | [14 empty] | Online PSC | 2
| D | 722 | Zdravotechnika - vnitřní vodovod |  |  |  | 0 |  |  |  |  | 0 |  | 0.30138 |  | 0.00476 | 2 | D | 1 |  |  |  | ROZPOCET | [6 empty] | 0
19 | K | 722174022 | Potrubí z polypropylenu PPR - PN 20 - svařovaných polyfuzně D 20 x 3,4 | m | 19 |  | 0 | CS ÚRS 2025 01 |  | základní |  | 0 | 0.0008 | 0.0152 | 0 | 0 | 16 | K | 2 |  |  |  | ROZPOCET | 0 | 0 | 0 | 0 | 0 | 1 | 0 | 16 | 36
| Online PSC |  | https://podminky.urs.cz/item/CS_URS_2025_01/722174022 | [14 empty] | Online PSC | 2
20 | K | 722174023 | Potrubí z polypropylenu PPR - PN 20 - svařovaných polyfuzně D 25 x 4,2 | m | 21 |  | 0 | CS ÚRS 2025 01 |  | základní |  | 0 | 0.00126 | 0.02646 | 0 | 0 | 16 | K | 2 |  |  |  | ROZPOCET | 0 | 0 | 0 | 0 | 0 | 1 | 0 | 16 | 38
| Online PSC |  | https://podminky.urs.cz/item/CS_URS_2025_01/722174023 | [14 empty] | Online PSC | 2
21 | K | 722174062 | Křížení potrubí z polypropylenu PPR - PN 20 - D 20 x 3,4 | kus | 6 |  | 0 | CS ÚRS 2025 01 |  | základní |  | 0 | 0.0007 | 0.0042 | 0 | 0 | 16 | K | 2 |  |  |  | ROZPOCET | 0 | 0 | 0 | 0 | 0 | 1 | 0 | 16 | 40
| Online PSC |  | https://podminky.urs.cz/item/CS_URS_2025_01/722174062 | [14 empty] | Online PSC | 2
22 | K | 722181211 | Ochrana vodovodního potrubí z plastů izolačními trubkami z PE tl.6mm do D 22 mm | m | 10 |  | 0 | CS ÚRS 2025 01 |  | základní |  | 0 | 4e-05 | 0.0004 | 0 | 0 | 16 | K | 2 |  |  |  | ROZPOCET | 0 | 0 | 0 | 0 | 0 | 1 | 0 | 16 | 42
| Online PSC |  | https://podminky.urs.cz/item/CS_URS_2025_01/722181211 | [14 empty] | Online PSC | 2
23 | K | 722181212 | Ochrana vodovodního potrubí z plastů izolačními trubkami z PE tl.6mm do D 32 mm | m | 21 |  | 0 | CS ÚRS 2025 01 |  | základní |  | 0 | 4e-05 | 0.00084 | 0 | 0 | 16 | K | 2 |  |  |  | ROZPOCET | 0 | 0 | 0 | 0 | 0 | 1 | 0 | 16 | 44
| Online PSC |  | https://podminky.urs.cz/item/CS_URS_2025_01/722181212 | [14 empty] | Online PSC | 2
24 | K | 722181241 | Ochrana vodovodního potrubí z plastů izolačními trubkami z PE tl.20mm do D 22 mm | m | 9 |  | 0 | CS ÚRS 2025 01 |  | základní |  | 0 | 0.00011 | 0.00099 | 0 | 0 | 16 | K | 2 |  |  |  | ROZPOCET | 0 | 0 | 0 | 0 | 0 | 1 | 0 | 16 | 46
| Online PSC |  | https://podminky.urs.cz/item/CS_URS_2025_01/722181241 | [14 empty] | Online PSC | 2
25 | K | 722190401 | Zřízení přípojek na potrubí - vyvedení a upevnění výpustek do DN 25 | kus | 9 |  | 0 | CS ÚRS 2025 01 |  | základní |  | 0 | 0 | 0 | 0 | 0 | 16 | K | 2 |  |  |  | ROZPOCET | 0 | 0 | 0 | 0 | 0 | 1 | 0 | 16 | 48
| Online PSC |  | https://podminky.urs.cz/item/CS_URS_2025_01/722190401 | [14 empty] | Online PSC | 2
26 | K | 722220152 | Nástěnka závitová plastová PPR pro G 1/2 | kus | 8 |  | 0 | CS ÚRS 2025 01 |  | základní |  | 0 | 0.00017 | 0.00136 | 0 | 0 | 16 | K | 2 |  |  |  | ROZPOCET | 0 | 0 | 0 | 0 | 0 | 1 | 0 | 16 | 50
| Online PSC |  | https://podminky.urs.cz/item/CS_URS_2025_01/722220152 | [14 empty] | Online PSC | 2
27 | K | 722232043 | Kohout kulový přímý chromovaný DN 15 s vrtulkou 1/2" | kus | 1 |  | 0 | CS ÚRS 2025 01 |  | základní |  | 0 | 0.00021 | 0.00021 | 0 | 0 | 16 | K | 2 |  |  |  | ROZPOCET | 0 | 0 | 0 | 0 | 0 | 1 | 0 | 16 | 52
| Online PSC |  | https://podminky.urs.cz/item/CS_URS_2025_01/722232043 | [14 empty] | Online PSC | 2
28 | K | 722232044 | Kohout kulový přímý chromovaný DN 20 s vrtulkou 3/4" | kus | 2 |  | 0 | CS ÚRS 2025 01 |  | základní |  | 0 | 0.00034 | 0.00068 | 0 | 0 | 16 | K | 2 |  |  |  | ROZPOCET | 0 | 0 | 0 | 0 | 0 | 1 | 0 | 16 | 54
| Online PSC |  | https://podminky.urs.cz/item/CS_URS_2025_01/722232044 | [14 empty] | Online PSC | 2
29 | K | 722263207 | Vodoměr horizontální G3/4 x 130mm Qn 1,5 (odpočtové) | kus | 1 |  | 0 | CS ÚRS 2025 01 |  | základní |  | 0 | 0.00149 | 0.00149 | 0 | 0 | 16 | K | 2 |  |  |  | ROZPOCET | 0 | 0 | 0 | 0 | 0 | 1 | 0 | 16 | 56
| Online PSC |  | https://podminky.urs.cz/item/CS_URS_2025_01/722263207 | [14 empty] | Online PSC | 2
30 | K | 722290226 | Zkouška těsnosti vodovodního potrubí do DN 50 | m | 40 |  | 0 | CS ÚRS 2025 01 |  | základní |  | 0 | 0.00019 | 0.0076 | 0 | 0 | 16 | K | 2 |  |  |  | ROZPOCET | 0 | 0 | 0 | 0 | 0 | 1 | 0 | 16 | 58
| Online PSC |  | https://podminky.urs.cz/item/CS_URS_2025_01/722290226 | [14 empty] | Online PSC | 2
31 | K | 722290234 | Proplach a dezinfekce vodovodního potrubí do DN 80 | m | 40 |  | 0 | CS ÚRS 2025 01 |  | základní |  | 0 | 1e-05 | 0.0004 | 0 | 0 | 16 | K | 2 |  |  |  | ROZPOCET | 0 | 0 | 0 | 0 | 0 | 1 | 0 | 16 | 60
| Online PSC |  | https://podminky.urs.cz/item/CS_URS_2025_01/722290234 | [14 empty] | Online PSC | 2
32 | K | spc.2 | Objímky pro upevnění (zavěšení) 20-50 + MTZ | kus | 16 |  | 0 |  |  | základní |  | 0 | 0 | 0 | 0 | 0 | 16 | K | 2 |  |  |  | ROZPOCET | 0 | 0 | 0 | 0 | 0 | 1 | 0 | 16 | 62
33 | K | 722 R_001 | Vysekání drážek ve zdivu pro rozvody vody (profil cca 5,0×5,0 - 7,0×7,0 cm, zpětné zapravení po osazení kanalizačního potrubí | m | 8 |  | 0 |  |  | základní |  | 0 | 0.015 | 0.12 | 0 | 0 | 16 | K | 2 |  |  |  | ROZPOCET | 0 | 0 | 0 | 0 | 0 | 1 | 0 | 16 | 492111909
34 | K | 722 R_002 | Vysekání drážek ve zdivu pro rozvody vody (profil cca 10,0×5,0 - 12,0×7,0 cm, zpětné zapravení po osazení kanalizačního potrubí | m | 8 |  | 0 |  |  | základní |  | 0 | 0.015 | 0.12 | 0 | 0 | 16 | K | 2 |  |  |  | ROZPOCET | 0 | 0 | 0 | 0 | 0 | 1 | 0 | 16 | 1846327475
35 | K | 977151112 | Jádrové vrty diamantovými korunkami do stavebních materiálů (železobetonu, betonu, cihel, obkladů, dlažeb, kamene) průměru přes 35 do 40 mm | m | 1.7 |  | 0 | CS ÚRS 2025 01 |  | základní |  | 0 | 0.00091 | 0.001547 | 0.0028 | 0.00476 | 16 | K | 2 |  |  |  | ROZPOCET | 0 | 0 | 0 | 0 | 0 | 1 | 0 | 16 | -1583342922
| Online PSC |  | https://podminky.urs.cz/item/CS_URS_2025_01/977151112 | [14 empty] | Online PSC | 2
| VV |  | "otvor pro potrubí ve stroní konstrukci" 0,50*1 |  | 0.5 | [12 empty] | VV | 2 | 2 | True | 0 | ROZPOCET
| VV |  | "otvor pro potrubí ve zdivu" 0,60*2 |  | 1.2 | [12 empty] | VV | 2 | 2 | True | 0 | ROZPOCET
| VV |  | Mezisoučet |  | 1.7 | [12 empty] | VV | 2 | 3 | True | 1 | ROZPOCET
36 | K | hzs.2 | Dopojení na stávající potrubí po průzkumu včetně napojovacího a drobného materiálu | hod | 12 |  | 0 |  |  | základní |  | 0 | 0 | 0 | 0 | 0 | 16 | K | 2 |  |  |  | ROZPOCET | 0 | 0 | 0 | 0 | 0 | 1 | 0 | 16 | 64
37 | K | hzs.3 | Drobné sekání do průměru potr.20 mm u zařiz.před., začištění již vytvořených drážek stavbou | hod | 20 |  | 0 |  |  | základní |  | 0 | 0 | 0 | 0 | 0 | 16 | K | 2 |  |  |  | ROZPOCET | 0 | 0 | 0 | 0 | 0 | 1 | 0 | 16 | 66
38 | K | 998722111 | Přesun hmot pro vnitřní vodovod stanovený z hmotnosti přesunovaného materiálu vodorovná dopravní vzdálenost do 50 m s omezením mechanizace v objektech výšky do 6 m | t | 0.301 |  | 0 | CS ÚRS 2025 01 |  | základní |  | 0 | 0 | 0 | 0 | 0 | 16 | K | 2 |  |  |  | ROZPOCET | 0 | 0 | 0 | 0 | 0 | 1 | 0 | 16 | 68
| Online PSC |  | https://podminky.urs.cz/item/CS_URS_2025_01/998722111 | [14 empty] | Online PSC | 2
| D | 725 | Zdravotechnika - zařizovací předměty |  |  |  | 0 |  |  |  |  | 0 |  | 0.11535 |  | 0 | 2 | D | 1 |  |  |  | ROZPOCET | [6 empty] | 0
39 | K | 726111031 | WC - předstěnový systém pro zazdění (nádržka závěs.WC) s ovl.zepředu vč.tlačítka | kus | 2 |  | 0 | CS ÚRS 2025 01 |  | základní |  | 0 | 0.0092 | 0.0184 | 0 | 0 | 16 | K | 2 |  |  |  | ROZPOCET | 0 | 0 | 0 | 0 | 0 | 1 | 0 | 16 | 70
| Online PSC |  | https://podminky.urs.cz/item/CS_URS_2025_01/726111031 | [14 empty] | Online PSC | 2
40 | K | 726191001 | WC - Souprava zvukoizolační mezi klozet a stěnu | kus | 2 |  | 0 | CS ÚRS 2025 01 |  | základní |  | 0 | 0.00015 | 0.0003 | 0 | 0 | 16 | K | 2 |  |  |  | ROZPOCET | 0 | 0 | 0 | 0 | 0 | 1 | 0 | 16 | 72
| Online PSC |  | https://podminky.urs.cz/item/CS_URS_2025_01/726191001 | [14 empty] | Online PSC | 2
41 | K | 725112022 | WC - WC závěsný klozet - cca 360/525/350mm, bílé provedení vč.mont.sady a kloz.sedátka | kus | 2 |  | 0 | CS ÚRS 2025 01 |  | základní |  | 0 | 0.01747 | 0.03494 | 0 | 0 | 16 | K | 2 |  |  |  | ROZPOCET | 0 | 0 | 0 | 0 | 0 | 1 | 0 | 16 | 74
| Online PSC |  | https://podminky.urs.cz/item/CS_URS_2025_01/725112022 | [14 empty] | Online PSC | 2
42 | K | 725211602 | U - umyvadlo šířky 550 mm s otvorem vč.montážní sady - bílé provedení | soubor | 2 |  | 0 | CS ÚRS 2025 01 |  | základní |  | 0 | 0.01547 | 0.03094 | 0 | 0 | 16 | K | 2 |  |  |  | ROZPOCET | 0 | 0 | 0 | 0 | 0 | 1 | 0 | 16 | 76
| Online PSC |  | https://podminky.urs.cz/item/CS_URS_2025_01/725211602 | [14 empty] | Online PSC | 2
43 | K | 725851325 | U - Umyvadlový odpadní ventil pro zař.předmět do DN40 | kus | 2 |  | 0 | CS ÚRS 2025 01 |  | základní |  | 0 | 0.00014 | 0.00028 | 0 | 0 | 16 | K | 2 |  |  |  | ROZPOCET | 0 | 0 | 0 | 0 | 0 | 1 | 0 | 16 | 78
| Online PSC |  | https://podminky.urs.cz/item/CS_URS_2025_01/725851325 | [14 empty] | Online PSC | 2
44 | K | 725861101 | U - Umyvadlová zápachová uzávěrka DN 32 | soubor | 2 |  | 0 | CS ÚRS 2025 01 |  | základní |  | 0 | 0.00023 | 0.00046 | 0 | 0 | 16 | K | 2 |  |  |  | ROZPOCET | 0 | 0 | 0 | 0 | 0 | 1 | 0 | 16 | 80
| Online PSC |  | https://podminky.urs.cz/item/CS_URS_2025_01/725861101 | [14 empty] | Online PSC | 2
45 | K | 725822611 | U - Baterie um.stoj.páková chrom.bez otvírání odpadu - chrom s keram.kartuší | kus | 2 |  | 0 | CS ÚRS 2025 01 |  | základní |  | 0 | 0.0018 | 0.0036 | 0 | 0 | 16 | K | 2 |  |  |  | ROZPOCET | 0 | 0 | 0 | 0 | 0 | 1 | 0 | 16 | 82
| Online PSC |  | https://podminky.urs.cz/item/CS_URS_2025_01/725822611 | [14 empty] | Online PSC | 2
46 | K | 725532111 | EO - Elektrický ohřívač zásobníkový svislý závěsný o objemu 30 litrů - 2,0 kW | soubor | 1 |  | 0 | CS ÚRS 2025 01 |  | základní |  | 0 | 0.02434 | 0.02434 | 0 | 0 | 16 | K | 2 |  |  |  | ROZPOCET | 0 | 0 | 0 | 0 | 0 | 1 | 0 | 16 | 84
| Online PSC |  | https://podminky.urs.cz/item/CS_URS_2025_01/725532111 | [14 empty] | Online PSC | 2
47 | K | 721226511 | EO - Zápachová uzávěrka podomítková DN 50 s krycí deskou - prač.sifon | soubor | 1 |  | 0 | CS ÚRS 2025 01 |  | základní |  | 0 | 0.00034 | 0.00034 | 0 | 0 | 16 | K | 2 |  |  |  | ROZPOCET | 0 | 0 | 0 | 0 | 0 | 1 | 0 | 16 | 86
| Online PSC |  | https://podminky.urs.cz/item/CS_URS_2025_01/721226511 | [14 empty] | Online PSC | 2
48 | K | 725813111 | Rohový ventil s filtrem G 1/2" bez připojovací trubičky pro stoj.baterie, ventily a nádržky | kus | 6 |  | 0 | CS ÚRS 2025 01 |  | základní |  | 0 | 0.00024 | 0.00144 | 0 | 0 | 16 | K | 2 |  |  |  | ROZPOCET | 0 | 0 | 0 | 0 | 0 | 1 | 0 | 16 | 88
| Online PSC |  | https://podminky.urs.cz/item/CS_URS_2025_01/725813111 | [14 empty] | Online PSC | 2
49 | K | 725980123 | Dvířka z PH do 300/300 ( čistící kusy a uzávěry) | kus | 1 |  | 0 | CS ÚRS 2025 01 |  | základní |  | 0 | 0.00031 | 0.00031 | 0 | 0 | 16 | K | 2 |  |  |  | ROZPOCET | 0 | 0 | 0 | 0 | 0 | 1 | 0 | 16 | 90
| Online PSC |  | https://podminky.urs.cz/item/CS_URS_2025_01/725980123 | [14 empty] | Online PSC | 2
50 | K | 998725111 | Přesun hmot pro zařizovací předměty stanovený z hmotnosti přesunovaného materiálu vodorovná dopravní vzdálenost do 50 m s omezením mechanizace v objektech výšky do 6 m | t | 0.115 |  | 0 | CS ÚRS 2025 01 |  | základní |  | 0 | 0 | 0 | 0 | 0 | 16 | K | 2 |  |  |  | ROZPOCET | 0 | 0 | 0 | 0 | 0 | 1 | 0 | 16 | 92
| Online PSC |  | https://podminky.urs.cz/item/CS_URS_2025_01/998725111 | [14 empty] | Online PSC | 2

## 03 - silnoproudá elektrot...
{66937633-16d8-45ed-bbfb-824845dee27d}
2
| KRYCÍ LIST SOUPISU PRACÍ | [7 empty] | v --- níže se nacházejí doplnkové a pomocné údaje k sestavám --- v | [8 empty] | False
Stavba:
Mrštíkova 1, Jihlava (vybudování sociálního zázemí v nebytovém prostoru)
Objekt:
03 - silnoproudá elektrotechnika
| KSO: |  |  |  |  | CC-CZ:
| Místo: |  | Jihlava |  |  | Datum: | 8. 8. 2025
| Zadavatel: |  |  |  |  | IČ:
|  | Statutární město Jihlava, Masarykovo nám.97/1 |  |  |  | DIČ:
| Účastník: |  |  |  |  | IČ: | Vyplň údaj
|  | Vyplň údaj |  |  |  | DIČ: | Vyplň údaj
| Projektant: |  |  |  |  | IČ:
|  | SPA spol.s r.o.Jihlava, Havlíčkova 46, 58601 |  |  |  | DIČ:
| Zpracovatel: |  |  |  |  | IČ:
|  | Ing.Michal Nestrojil (import do KROS4) |  |  |  | DIČ:
Poznámka:
Rozpočet a výkaz výměr je zpracován v SW ASTRA Zlín - rozpočtování v oboru elektro, CÚ 2025/01.
| Cena bez DPH | [5 empty] | 0
|  |  | Základ daně |  |  | Sazba daně | Výše daně
| DPH | základní | 0 |  |  | 21% | 0
|  | snížená | 0 |  |  | 12% | 0
|  | zákl. přenesená | 0 |  |  | 21% | 0
|  | sníž. přenesená | 0 |  |  | 12% | 0
|  | nulová | 0 |  |  | 0% | 0
| Cena s DPH |  |  | v | CZK |  | 0
REKAPITULACE ČLENĚNÍ SOUPISU PRACÍ
Stavba:
Mrštíkova 1, Jihlava (vybudování sociálního zázemí v nebytovém prostoru)
Objekt:
03 - silnoproudá elektrotechnika
Místo: |  |  | Jihlava |  |  | Datum: | 8. 8. 2025
Zadavatel: |  |  | Statutární město Jihlava, Masarykovo nám.97/1 |  |  | Projektant: | SPA spol.s r.o.Jihlava, Havlíčkova 46, 58601
Účastník: |  |  | Vyplň údaj |  |  | Zpracovatel: | Ing.Michal Nestrojil (import do KROS4)
Kód dílu - Popis | [6 empty] | Cena celkem [CZK]
Náklady stavby celkem | [6 empty] | 0 | [11 empty] | -1
| D1 - Silnoproudá elektrotechnika | [5 empty] | 0
| D2 - Specifikace dodávky Doplnění stávajícího rozvaděče RE | [5 empty] | 0
| D3 - Specifikace dodávky Rozvaděč RNP1 | [5 empty] | 0
| D4 - Elektromontáže | [5 empty] | 0
| D5 - Elektroinstalační krabice, spojovací materiál | [5 empty] | 0
| D6 - Vypínače, zásuvky | [5 empty] | 0
| D7 - PŘÍSTROJ SPÍNAČE (s bezšroubovými svorkami) | [5 empty] | 0
| D8 - PŘÍSTROJ OVLÁDAČE (s bezšroubovými svorkami) | [5 empty] | 0
| D9 - KRYT SPÍNAČE | [5 empty] | 0
| D10 - RÁMEČEK pro elektroinstalační přístroje vypínačů , vícenásobné rámečky budou upřesněny při realizaci | [5 empty] | 0
| D11 - ZÁSUVKA NN | [5 empty] | 0
| D12 - Sporákový vypínač | [5 empty] | 0
| D13 - Kabeláž | [5 empty] | 0
| D14 - KABEL SILOVÝ,IZOLACE PVC S VODIČEM PE | [5 empty] | 0
| D15 - KABEL SILOVÝ,IZOLACE PVC BEZ VODIČE PE | [5 empty] | 0
| D16 - KABEL SE ZVÝŠENOU ODOLNOSTÍ PROTI ŠÍŘENÍ PLAMENE, BARVA PLÁŠTĚ ORANŽOVÁ, TŘÍDA REAKCE NA OHEŇ - B2 c | [5 empty] | 0
| D17 - VODIČ JEDNOŽILOVÝ, IZOLACE PVC | [5 empty] | 0
| D18 - UKONČENÍ Cu KABELŮ DO | [5 empty] | 0
| D19 - UKONČENÍ VODIČŮ V ROZVADĚČÍCH | [5 empty] | 0
| D20 - Svítidla | [5 empty] | 0
| D21 - VZT | [5 empty] | 0
| D22 - Ventilátor | [5 empty] | 0
| D23 - HODINOVE ZUCTOVACI SAZBY | [5 empty] | 0
| D24 - ZTI | [5 empty] | 0
| D23 - HODINOVE ZUCTOVACI SAZBY | [5 empty] | 0
| D25 - Koordinace, uvedení zařízení do provozu a ostatní práce spojené s montáží | [5 empty] | 0
| D23 - HODINOVE ZUCTOVACI SAZBY | [5 empty] | 0
| D26 - KOORDINACE POSTUPU PRACI | [5 empty] | 0
| D27 - PROVEDENI REVIZNICH ZKOUSEK DLE ČSN 33 2000-6 ED.2 | [5 empty] | 0
| D28 - Drobné stavební práce | [5 empty] | 0
| D29 - VYSEKANI KAPES VE ZDIVU CIHELNÉM PRO KRABICE | [5 empty] | 0
| D30 - VYSEKANI RYH VE ZDIVU CIHELNÉM- HLOUBKA 30 mm | [5 empty] | 0
| D31 - VYSEKANI RYH VE ZDIVU CIHELNÉM- HLOUBKA 50 mm | [5 empty] | 0
| D32 - HRUBA VYPLN RYH MALTOU | [5 empty] | 0
| D33 - LESENI LEHKE PRACOVNI O VYSCE PODLAHY | [5 empty] | 0
| D34 - PRŮRAZ CIHLOVÝM ZDIVEM | [5 empty] | 0
| D35 - Poplatky spojené s recyklací materiálů | [5 empty] | 0
| D36 - Ostatní náklady | [5 empty] | 0
SOUPIS PRACÍ
Stavba:
Mrštíkova 1, Jihlava (vybudování sociálního zázemí v nebytovém prostoru)
Objekt:
03 - silnoproudá elektrotechnika
Místo: |  |  | Jihlava |  |  | Datum: | 8. 8. 2025
Zadavatel: |  |  | Statutární město Jihlava, Masarykovo nám.97/1 |  |  | Projektant: | SPA spol.s r.o.Jihlava, Havlíčkova 46, 58601
Účastník: |  |  | Vyplň údaj |  |  | Zpracovatel: | Ing.Michal Nestrojil (import do KROS4)
PČ | Typ | Kód | Popis | MJ | Množství | J.cena [CZK] | Cena celkem [CZK] | Cenová soustava |  | DPH | J. Nh [h] | Nh celkem [h] | J. hmotnost [t] | Hmotnost celkem [t] | J. suť [t] | Suť Celkem [t]
Náklady soupisu celkem | [6 empty] | 0 |  |  |  |  | 0 |  | 0 |  | 0 |  | D | -1 | [7 empty] | 0
| D | D1 | Silnoproudá elektrotechnika |  |  |  | 0 |  |  |  |  | 0 |  | 0 |  | 0 | 1 | D | 0 | ROZPOCET | [6 empty] | 0
| D | D2 | Specifikace dodávky Doplnění stávajícího rozvaděče RE |  |  |  | 0 |  |  |  |  | 0 |  | 0 |  | 0 | 1 | D | 1 | ROZPOCET | [6 empty] | 0
1 | K | Pol1 | popisny stitek | ks | 2 |  | 0 |  |  | základní |  | 0 | 0 | 0 | 0 | 0 | 64 | K | 2 | ROZPOCET | 0 | 0 | 0 | 0 | 0 | 1 | 0 | 64 | 2
2 | K | Pol2 | obal na vykresy | ks | 1 |  | 0 |  |  | základní |  | 0 | 0 | 0 | 0 | 0 | 64 | K | 2 | ROZPOCET | 0 | 0 | 0 | 0 | 0 | 1 | 0 | 64 | 4
3 | K | Pol3 | Propojné lišty a svorky | ks | 1 |  | 0 |  |  | základní |  | 0 | 0 | 0 | 0 | 0 | 64 | K | 2 | ROZPOCET | 0 | 0 | 0 | 0 | 0 | 1 | 0 | 64 | 6
4 | K | Pol4 | Místo pro elektroměr | ks | 1 |  | 0 |  |  | základní |  | 0 | 0 | 0 | 0 | 0 | 64 | K | 2 | ROZPOCET | 0 | 0 | 0 | 0 | 0 | 1 | 0 | 64 | 8
5 | K | Pol5 | Kryt jističů | ks | 2 |  | 0 |  |  | základní |  | 0 | 0 | 0 | 0 | 0 | 64 | K | 2 | ROZPOCET | 0 | 0 | 0 | 0 | 0 | 1 | 0 | 64 | 10
6 | K | Pol6 | Jistič 3x25A char. B 10 kA | Ks | 1 |  | 0 |  |  | základní |  | 0 | 0 | 0 | 0 | 0 | 64 | K | 2 | ROZPOCET | 0 | 0 | 0 | 0 | 0 | 1 | 0 | 64 | 12
7 | K | Pol7 | Vypínač 3x40A na DIN lištu | Ks | 1 |  | 0 |  |  | základní |  | 0 | 0 | 0 | 0 | 0 | 64 | K | 2 | ROZPOCET | 0 | 0 | 0 | 0 | 0 | 1 | 0 | 64 | 14
| D | D3 | Specifikace dodávky Rozvaděč RNP1 |  |  |  | 0 |  |  |  |  | 0 |  | 0 |  | 0 | 1 | D | 1 | ROZPOCET | [6 empty] | 0
8 | K | Pol8 | Vestatná rozvodnicová skříň vnitřní rozměr cca (šxvxh) 710x750x165 včetně zákrytů, dveří, zámků, průchodek, DIN lišt IP 40 | Ks | 1 |  | 0 |  |  | základní |  | 0 | 0 | 0 | 0 | 0 | 64 | K | 2 | ROZPOCET | 0 | 0 | 0 | 0 | 0 | 1 | 0 | 64 | 16
9 | K | Pol1 | popisny stitek | ks | 40 |  | 0 |  |  | základní |  | 0 | 0 | 0 | 0 | 0 | 64 | K | 2 | ROZPOCET | 0 | 0 | 0 | 0 | 0 | 1 | 0 | 64 | 18
10 | K | Pol2 | obal na vykresy | ks | 1 |  | 0 |  |  | základní |  | 0 | 0 | 0 | 0 | 0 | 64 | K | 2 | ROZPOCET | 0 | 0 | 0 | 0 | 0 | 1 | 0 | 64 | 20
11 | K | Pol9 | Propojné lišty a svorky | ks | 1 |  | 0 |  |  | základní |  | 0 | 0 | 0 | 0 | 0 | 64 | K | 2 | ROZPOCET | 0 | 0 | 0 | 0 | 0 | 1 | 0 | 64 | 22
12 | K | Pol10 | Svodič přepětí třídy T1+T2 (B+C), komplet, síť TN-C | Ks | 1 |  | 0 |  |  | základní |  | 0 | 0 | 0 | 0 | 0 | 64 | K | 2 | ROZPOCET | 0 | 0 | 0 | 0 | 0 | 1 | 0 | 64 | 24
13 | K | Pol11 | STOP tlačítko do dveří rozvaděče | ks | 1 |  | 0 |  |  | základní |  | 0 | 0 | 0 | 0 | 0 | 64 | K | 2 | ROZPOCET | 0 | 0 | 0 | 0 | 0 | 1 | 0 | 64 | 26
14 | K | Pol12 | Napěťová spoušť vypínače | Ks | 1 |  | 0 |  |  | základní |  | 0 | 0 | 0 | 0 | 0 | 64 | K | 2 | ROZPOCET | 0 | 0 | 0 | 0 | 0 | 1 | 0 | 64 | 28
15 | K | Pol7 | Vypínač 3x40A na DIN lištu | Ks | 1 |  | 0 |  |  | základní |  | 0 | 0 | 0 | 0 | 0 | 64 | K | 2 | ROZPOCET | 0 | 0 | 0 | 0 | 0 | 1 | 0 | 64 | 30
16 | K | Pol13 | Vypínač 1x20A na DIN lištu | Ks | 6 |  | 0 |  |  | základní |  | 0 | 0 | 0 | 0 | 0 | 64 | K | 2 | ROZPOCET | 0 | 0 | 0 | 0 | 0 | 1 | 0 | 64 | 32
17 | K | Pol14 | Jistič 1x4A char. B 10 kA | Ks | 1 |  | 0 |  |  | základní |  | 0 | 0 | 0 | 0 | 0 | 64 | K | 2 | ROZPOCET | 0 | 0 | 0 | 0 | 0 | 1 | 0 | 64 | 34
18 | K | Pol15 | Jistič 1x10A char. B 10 kA | Ks | 6 |  | 0 |  |  | základní |  | 0 | 0 | 0 | 0 | 0 | 64 | K | 2 | ROZPOCET | 0 | 0 | 0 | 0 | 0 | 1 | 0 | 64 | 36
19 | K | Pol16 | Jistič 1x16A char. B 10 kA | Ks | 14 |  | 0 |  |  | základní |  | 0 | 0 | 0 | 0 | 0 | 64 | K | 2 | ROZPOCET | 0 | 0 | 0 | 0 | 0 | 1 | 0 | 64 | 38
20 | K | Pol17 | Jistič 3x20A char. B 10 kA | Ks | 3 |  | 0 |  |  | základní |  | 0 | 0 | 0 | 0 | 0 | 64 | K | 2 | ROZPOCET | 0 | 0 | 0 | 0 | 0 | 1 | 0 | 64 | 40
21 | K | Pol18 | Jističochránič 16B-1N- 030A typ A | Ks | 4 |  | 0 |  |  | základní |  | 0 | 0 | 0 | 0 | 0 | 64 | K | 2 | ROZPOCET | 0 | 0 | 0 | 0 | 0 | 1 | 0 | 64 | 42
22 | K | Pol19 | Jističochránič 10B-1N- 030A typ A | Ks | 6 |  | 0 |  |  | základní |  | 0 | 0 | 0 | 0 | 0 | 64 | K | 2 | ROZPOCET | 0 | 0 | 0 | 0 | 0 | 1 | 0 | 64 | 44
23 | K | Pol20 | Proudový chránič 25A-4-030A typ A 10 kA | Ks | 2 |  | 0 |  |  | základní |  | 0 | 0 | 0 | 0 | 0 | 64 | K | 2 | ROZPOCET | 0 | 0 | 0 | 0 | 0 | 1 | 0 | 64 | 46
24 | K | Pol21 | Digitální elektroměr 3F, 1 tarifní. přímé měř. do 80 A pro podružné měření | ks | 3 |  | 0 |  |  | základní |  | 0 | 0 | 0 | 0 | 0 | 64 | K | 2 | ROZPOCET | 0 | 0 | 0 | 0 | 0 | 1 | 0 | 64 | 48
25 | K | Pol22 | Impulzní relé 230V, 20A , řazení 10, | Ks | 1 |  | 0 |  |  | základní |  | 0 | 0 | 0 | 0 | 0 | 64 | K | 2 | ROZPOCET | 0 | 0 | 0 | 0 | 0 | 1 | 0 | 64 | 50
26 | K | Pol23 | RS6 | ks | 40 |  | 0 |  |  | základní |  | 0 | 0 | 0 | 0 | 0 | 64 | K | 2 | ROZPOCET | 0 | 0 | 0 | 0 | 0 | 1 | 0 | 64 | 52
| D | D4 | Elektromontáže |  |  |  | 0 |  |  |  |  | 0 |  | 0 |  | 0 | 1 | D | 1 | ROZPOCET | [6 empty] | 0
| D | D5 | Elektroinstalační krabice, spojovací materiál |  |  |  | 0 |  |  |  |  | 0 |  | 0 |  | 0 | 1 | D | 2 | ROZPOCET | [6 empty] | 0
27 | K | Pol24 | elektroinstalační krabice přístrojová průměr 68 podomítková | ks | 69 |  | 0 |  |  | základní |  | 0 | 0 | 0 | 0 | 0 | 64 | K | 3 | ROZPOCET | 0 | 0 | 0 | 0 | 0 | 1 | 0 | 64 | 54
28 | K | Pol25 | elektroinstalační krabice rozvodná se svorkovnicí 68 | ks | 19 |  | 0 |  |  | základní |  | 0 | 0 | 0 | 0 | 0 | 64 | K | 3 | ROZPOCET | 0 | 0 | 0 | 0 | 0 | 1 | 0 | 64 | 56
| D | D6 | Vypínače, zásuvky |  |  |  | 0 |  |  |  |  | 0 |  | 0 |  | 0 | 1 | D | 2 | ROZPOCET | [6 empty] | 0
| D | D7 | PŘÍSTROJ SPÍNAČE (s bezšroubovými svorkami) |  |  |  | 0 |  |  |  |  | 0 |  | 0 |  | 0 | 1 | D | 3 | ROZPOCET | [6 empty] | 0
29 | K | Pol26 | Přístroj spínače jednopólového (bezšroubové svorky); řazení 1, 1So (do hořl. podkladů B až E) | ks | 3 |  | 0 |  |  | základní |  | 0 | 0 | 0 | 0 | 0 | 64 | K | 4 | ROZPOCET | 0 | 0 | 0 | 0 | 0 | 1 | 0 | 64 | 58
30 | K | Pol27 | Přístroj přepínače střídavého (bezšroubové svorky); řazení 6, 6So (do hořl. podkladů B až E) | ks | 22 |  | 0 |  |  | základní |  | 0 | 0 | 0 | 0 | 0 | 64 | K | 4 | ROZPOCET | 0 | 0 | 0 | 0 | 0 | 1 | 0 | 64 | 60
| D | D8 | PŘÍSTROJ OVLÁDAČE (s bezšroubovými svorkami) |  |  |  | 0 |  |  |  |  | 0 |  | 0 |  | 0 | 1 | D | 3 | ROZPOCET | [6 empty] | 0
31 | K | Pol28 | Přístroj ovládače zapínacího se svorkou N (bezšroubové svorky); řazení 1/0, 1/0So, 1/0S (do hořl. podkladů B až E) | ks | 6 |  | 0 |  |  | základní |  | 0 | 0 | 0 | 0 | 0 | 64 | K | 4 | ROZPOCET | 0 | 0 | 0 | 0 | 0 | 1 | 0 | 64 | 62
| D | D9 | KRYT SPÍNAČE |  |  |  | 0 |  |  |  |  | 0 |  | 0 |  | 0 | 1 | D | 3 | ROZPOCET | [6 empty] | 0
32 | K | Pol29 | Kryt spínače kolébkového; b. bílá (do hořl. podkladů B až E - při použití bezšroubových přístrojů) | ks | 31 |  | 0 |  |  | základní |  | 0 | 0 | 0 | 0 | 0 | 64 | K | 4 | ROZPOCET | 0 | 0 | 0 | 0 | 0 | 1 | 0 | 64 | 64
| D | D10 | RÁMEČEK pro elektroinstalační přístroje vypínačů , vícenásobné rámečky budou upřesněny při realizaci |  |  |  | 0 |  |  |  |  | 0 |  | 0 |  | 0 | 1 | D | 3 | ROZPOCET | [6 empty] | 0
33 | K | Pol30 | Rámeček pro elektroinstalační přístroje, jednonásobný; b. bílá (do hořl. podkladů B až E - při použití bezšroubových přístrojů) | ks | 31 |  | 0 |  |  | základní |  | 0 | 0 | 0 | 0 | 0 | 64 | K | 4 | ROZPOCET | 0 | 0 | 0 | 0 | 0 | 1 | 0 | 64 | 66
| D | D11 | ZÁSUVKA NN |  |  |  | 0 |  |  |  |  | 0 |  | 0 |  | 0 | 1 | D | 3 | ROZPOCET | [6 empty] | 0
34 | K | Pol31 | Zásuvka dvojnásobná (bezšroubové svorky), s ochrannými kolíky, s natočenou dutinou, s clonkami; řazení 2x(2P+PE); b. bílá (do hořl. podkladů B až E) | ks | 37 |  | 0 |  |  | základní |  | 0 | 0 | 0 | 0 | 0 | 64 | K | 4 | ROZPOCET | 0 | 0 | 0 | 0 | 0 | 1 | 0 | 64 | 68
| D | D12 | Sporákový vypínač |  |  |  | 0 |  |  |  |  | 0 |  | 0 |  | 0 | 1 | D | 3 | ROZPOCET | [6 empty] | 0
35 | K | Pol32 | Sporákový vypínač, se signalizační doutnavkou, zapuštěná montáž; řazení 3S; b. bílá včetně instalační krabice | ks | 1 |  | 0 |  |  | základní |  | 0 | 0 | 0 | 0 | 0 | 64 | K | 4 | ROZPOCET | 0 | 0 | 0 | 0 | 0 | 1 | 0 | 64 | 70
| D | D13 | Kabeláž |  |  |  | 0 |  |  |  |  | 0 |  | 0 |  | 0 | 1 | D | 2 | ROZPOCET | [6 empty] | 0
| D | D14 | KABEL SILOVÝ,IZOLACE PVC S VODIČEM PE |  |  |  | 0 |  |  |  |  | 0 |  | 0 |  | 0 | 1 | D | 3 | ROZPOCET | [6 empty] | 0
36 | K | Pol33 | CYKY-J 3x1,5 , pevně | m | 315 |  | 0 |  |  | základní |  | 0 | 0 | 0 | 0 | 0 | 64 | K | 4 | ROZPOCET | 0 | 0 | 0 | 0 | 0 | 1 | 0 | 64 | 72
37 | K | Pol34 | CYKY-J 3x2,5 , pevně | m | 320 |  | 0 |  |  | základní |  | 0 | 0 | 0 | 0 | 0 | 64 | K | 4 | ROZPOCET | 0 | 0 | 0 | 0 | 0 | 1 | 0 | 64 | 74
38 | K | Pol35 | CYKY-J 5x1,5 , pevně | m | 95 |  | 0 |  |  | základní |  | 0 | 0 | 0 | 0 | 0 | 64 | K | 4 | ROZPOCET | 0 | 0 | 0 | 0 | 0 | 1 | 0 | 64 | 76
| D | D15 | KABEL SILOVÝ,IZOLACE PVC BEZ VODIČE PE |  |  |  | 0 |  |  |  |  | 0 |  | 0 |  | 0 | 1 | D | 3 | ROZPOCET | [6 empty] | 0
39 | K | Pol36 | CYKY-O 2x1,5 , pevně | m | 60 |  | 0 |  |  | základní |  | 0 | 0 | 0 | 0 | 0 | 64 | K | 4 | ROZPOCET | 0 | 0 | 0 | 0 | 0 | 1 | 0 | 64 | 78
40 | K | Pol37 | CYKY-O 3x1,5 , pevně | m | 160 |  | 0 |  |  | základní |  | 0 | 0 | 0 | 0 | 0 | 64 | K | 4 | ROZPOCET | 0 | 0 | 0 | 0 | 0 | 1 | 0 | 64 | 80
| D | D16 | KABEL SE ZVÝŠENOU ODOLNOSTÍ PROTI ŠÍŘENÍ PLAMENE, BARVA PLÁŠTĚ ORANŽOVÁ, TŘÍDA REAKCE NA OHEŇ - B2 c |  |  |  | 0 |  |  |  |  | 0 |  | 0 |  | 0 | 1 | D | 3 | ROZPOCET | [6 empty] | 0
41 | K | Pol38 | 1-CXKH-R-J 5x10 , pevně | m | 25 |  | 0 |  |  | základní |  | 0 | 0 | 0 | 0 | 0 | 64 | K | 4 | ROZPOCET | 0 | 0 | 0 | 0 | 0 | 1 | 0 | 64 | 82
42 | K | Pol39 | CXKH-R 1x10 RE ZŽ, pevně | m | 55 |  | 0 |  |  | základní |  | 0 | 0 | 0 | 0 | 0 | 64 | K | 4 | ROZPOCET | 0 | 0 | 0 | 0 | 0 | 1 | 0 | 64 | 84
| D | D17 | VODIČ JEDNOŽILOVÝ, IZOLACE PVC |  |  |  | 0 |  |  |  |  | 0 |  | 0 |  | 0 | 1 | D | 3 | ROZPOCET | [6 empty] | 0
43 | K | Pol40 | CY 6 ZŽ, pevně | m | 24 |  | 0 |  |  | základní |  | 0 | 0 | 0 | 0 | 0 | 64 | K | 4 | ROZPOCET | 0 | 0 | 0 | 0 | 0 | 1 | 0 | 64 | 86
44 | K | Pol41 | CY 4 ZŽ, pevně | m | 35 |  | 0 |  |  | základní |  | 0 | 0 | 0 | 0 | 0 | 64 | K | 4 | ROZPOCET | 0 | 0 | 0 | 0 | 0 | 1 | 0 | 64 | 88
| D | D18 | UKONČENÍ Cu KABELŮ DO |  |  |  | 0 |  |  |  |  | 0 |  | 0 |  | 0 | 1 | D | 3 | ROZPOCET | [6 empty] | 0
45 | K | Pol42 | 5x10 mm2 | ks | 2 |  | 0 |  |  | základní |  | 0 | 0 | 0 | 0 | 0 | 64 | K | 4 | ROZPOCET | 0 | 0 | 0 | 0 | 0 | 1 | 0 | 64 | 90
| D | D19 | UKONČENÍ VODIČŮ V ROZVADĚČÍCH |  |  |  | 0 |  |  |  |  | 0 |  | 0 |  | 0 | 1 | D | 3 | ROZPOCET | [6 empty] | 0
46 | K | Pol43 | do 2,5 mm2 | ks | 74 |  | 0 |  |  | základní |  | 0 | 0 | 0 | 0 | 0 | 64 | K | 4 | ROZPOCET | 0 | 0 | 0 | 0 | 0 | 1 | 0 | 64 | 92
47 | K | Pol44 | do 6 mm2 | ks | 1 |  | 0 |  |  | základní |  | 0 | 0 | 0 | 0 | 0 | 64 | K | 4 | ROZPOCET | 0 | 0 | 0 | 0 | 0 | 1 | 0 | 64 | 94
48 | K | Pol45 | do 16 mm2 | ks | 12 |  | 0 |  |  | základní |  | 0 | 0 | 0 | 0 | 0 | 64 | K | 4 | ROZPOCET | 0 | 0 | 0 | 0 | 0 | 1 | 0 | 64 | 96
| D | D20 | Svítidla |  |  |  | 0 |  |  |  |  | 0 |  | 0 |  | 0 | 1 | D | 2 | ROZPOCET | [6 empty] | 0
49 | K | Pol46 | A- LED svítidlo přisazené, nástěnné, kovová montura, polykarbonátový kryt (čtverec 400x400x70), 5270 lm, 34 W, 4000 K, IP 54 | ks | 35 |  | 0 |  |  | základní |  | 0 | 0 | 0 | 0 | 0 | 64 | K | 3 | ROZPOCET | 0 | 0 | 0 | 0 | 0 | 1 | 0 | 64 | 98
50 | K | Pol47 | N1- Nouzové LED svítidlo, stropní, polykarbonátová montura, polykarbonátový kryt, koridorová optika, 226 lm, 3,4 W, 6500 K, IP 20, autonomita 3h | ks | 1 |  | 0 |  |  | základní |  | 0 | 0 | 0 | 0 | 0 | 64 | K | 3 | ROZPOCET | 0 | 0 | 0 | 0 | 0 | 1 | 0 | 64 | 100
51 | K | Pol48 | Nouzové LED svítidlo, stropní, polykarbonátová montura, polykarbonátový kryt, koridorová optika plus, 223 lm, 4,1 W, 6500 K, IP 20, autonomita 3h | ks | 2 |  | 0 |  |  | základní |  | 0 | 0 | 0 | 0 | 0 | 64 | K | 3 | ROZPOCET | 0 | 0 | 0 | 0 | 0 | 1 | 0 | 64 | 102
52 | K | Pol49 | N3- Nouzové LED svítidlo nástěnné, polykarbonátová montura, polykarbonátový kryt, bez čočkové optiky, 1100 lm, 11,3 W, 4000 K, IP65, autonomita 3h | ks | 1 |  | 0 |  |  | základní |  | 0 | 0 | 0 | 0 | 0 | 64 | K | 3 | ROZPOCET | 0 | 0 | 0 | 0 | 0 | 1 | 0 | 64 | 104
53 | K | Pol50 | N4- Nouzové LED svítidlo nástěnné, polykarbonátová montura, polykarbonátový kryt, s čočkovou optikou, 1100 lm, 11,3 W, 4000 K, IP65, autonomita 3h | ks | 1 |  | 0 |  |  | základní |  | 0 | 0 | 0 | 0 | 0 | 64 | K | 3 | ROZPOCET | 0 | 0 | 0 | 0 | 0 | 1 | 0 | 64 | 106
54 | K | Pol51 | N5- Nouzové LED svítidlo nástěnné, polykarbonátová montura, polykarbonátový kryt, s čočkovou optikou, 479 lm, 6,8 W, 4000 K, IP65, autonomita 3h | ks | 1 |  | 0 |  |  | základní |  | 0 | 0 | 0 | 0 | 0 | 64 | K | 3 | ROZPOCET | 0 | 0 | 0 | 0 | 0 | 1 | 0 | 64 | 108
55 | K | Pol52 | NP1- Nouzové svítidlo nástěnné, s piktogramem, polykarbonátové, 1W, 5000 K, IP 40, autonomita 3h | ks | 6 |  | 0 |  |  | základní |  | 0 | 0 | 0 | 0 | 0 | 64 | K | 3 | ROZPOCET | 0 | 0 | 0 | 0 | 0 | 1 | 0 | 64 | 110
| D | D21 | VZT |  |  |  | 0 |  |  |  |  | 0 |  | 0 |  | 0 | 1 | D | 2 | ROZPOCET | [6 empty] | 0
| D | D22 | Ventilátor |  |  |  | 0 |  |  |  |  | 0 |  | 0 |  | 0 | 1 | D | 3 | ROZPOCET | [6 empty] | 0
56 | K | Pol53 | Malý radiální nástěnný ventilator s výstupem do potrubí d 100, 100m3/hod, 28W, s vestavným doběhovým spínačem | ks | 2 |  | 0 |  |  | základní |  | 0 | 0 | 0 | 0 | 0 | 64 | K | 4 | ROZPOCET | 0 | 0 | 0 | 0 | 0 | 1 | 0 | 64 | 112
| D | D23 | HODINOVE ZUCTOVACI SAZBY |  |  |  | 0 |  |  |  |  | 0 |  | 0 |  | 0 | 1 | D | 3 | ROZPOCET | [6 empty] | 0
57 | K | Pol54 | Nastavení a připojení odtahových ventilátorů | hod | 1 |  | 0 |  |  | základní |  | 0 | 0 | 0 | 0 | 0 | 64 | K | 4 | ROZPOCET | 0 | 0 | 0 | 0 | 0 | 1 | 0 | 64 | 114
| D | D24 | ZTI |  |  |  | 0 |  |  |  |  | 0 |  | 0 |  | 0 | 1 | D | 2 | ROZPOCET | [6 empty] | 0
| D | D23 | HODINOVE ZUCTOVACI SAZBY |  |  |  | 0 |  |  |  |  | 0 |  | 0 |  | 0 | 1 | D | 3 | ROZPOCET | [6 empty] | 0
58 | K | Pol55 | Připojení zásobníkového ohřívače vody | hod | 1 |  | 0 |  |  | základní |  | 0 | 0 | 0 | 0 | 0 | 64 | K | 4 | ROZPOCET | 0 | 0 | 0 | 0 | 0 | 1 | 0 | 64 | 116
| D | D25 | Koordinace, uvedení zařízení do provozu a ostatní práce spojené s montáží |  |  |  | 0 |  |  |  |  | 0 |  | 0 |  | 0 | 1 | D | 2 | ROZPOCET | [6 empty] | 0
| D | D23 | HODINOVE ZUCTOVACI SAZBY |  |  |  | 0 |  |  |  |  | 0 |  | 0 |  | 0 | 1 | D | 3 | ROZPOCET | [6 empty] | 0
59 | K | Pol56 | Demontaz stávající elektroinstalace | hod | 6 |  | 0 |  |  | základní |  | 0 | 0 | 0 | 0 | 0 | 64 | K | 4 | ROZPOCET | 0 | 0 | 0 | 0 | 0 | 1 | 0 | 64 | 118
60 | K | Pol57 | Úprava stávajícího elektroměrového rozvaděče | hod | 4 |  | 0 |  |  | základní |  | 0 | 0 | 0 | 0 | 0 | 64 | K | 4 | ROZPOCET | 0 | 0 | 0 | 0 | 0 | 1 | 0 | 64 | 120
61 | K | Pol58 | Doplňující pospojení | hod | 1 |  | 0 |  |  | základní |  | 0 | 0 | 0 | 0 | 0 | 64 | K | 4 | ROZPOCET | 0 | 0 | 0 | 0 | 0 | 1 | 0 | 64 | 122
62 | K | Pol59 | Zabezpeceni pracoviste | hod | 5 |  | 0 |  |  | základní |  | 0 | 0 | 0 | 0 | 0 | 64 | K | 4 | ROZPOCET | 0 | 0 | 0 | 0 | 0 | 1 | 0 | 64 | 124
| D | D26 | KOORDINACE POSTUPU PRACI |  |  |  | 0 |  |  |  |  | 0 |  | 0 |  | 0 | 1 | D | 3 | ROZPOCET | [6 empty] | 0
63 | K | Pol60 | S ostatnimi profesemi | hod | 5 |  | 0 |  |  | základní |  | 0 | 0 | 0 | 0 | 0 | 64 | K | 4 | ROZPOCET | 0 | 0 | 0 | 0 | 0 | 1 | 0 | 64 | 126
| D | D27 | PROVEDENI REVIZNICH ZKOUSEK DLE ČSN 33 2000-6 ED.2 |  |  |  | 0 |  |  |  |  | 0 |  | 0 |  | 0 | 1 | D | 3 | ROZPOCET | [6 empty] | 0
64 | K | Pol61 | Revizni technik | hod | 10 |  | 0 |  |  | základní |  | 0 | 0 | 0 | 0 | 0 | 64 | K | 4 | ROZPOCET | 0 | 0 | 0 | 0 | 0 | 1 | 0 | 64 | 128
65 | K | Pol62 | Spoluprace s reviz.technikem | hod | 2 |  | 0 |  |  | základní |  | 0 | 0 | 0 | 0 | 0 | 64 | K | 4 | ROZPOCET | 0 | 0 | 0 | 0 | 0 | 1 | 0 | 64 | 130
| D | D28 | Drobné stavební práce |  |  |  | 0 |  |  |  |  | 0 |  | 0 |  | 0 | 1 | D | 1 | ROZPOCET | [6 empty] | 0
| D | D29 | VYSEKANI KAPES VE ZDIVU CIHELNÉM PRO KRABICE |  |  |  | 0 |  |  |  |  | 0 |  | 0 |  | 0 | 1 | D | 2 | ROZPOCET | [6 empty] | 0
66 | K | Pol63 | 100x100x50 mm | ks | 69 |  | 0 |  |  | základní |  | 0 | 0 | 0 | 0 | 0 | 64 | K | 3 | ROZPOCET | 0 | 0 | 0 | 0 | 0 | 1 | 0 | 64 | 132
| D | D30 | VYSEKANI RYH VE ZDIVU CIHELNÉM- HLOUBKA 30 mm |  |  |  | 0 |  |  |  |  | 0 |  | 0 |  | 0 | 1 | D | 3 | ROZPOCET | [6 empty] | 0
67 | K | Pol64 | Sire 30 mm | m | 50 |  | 0 |  |  | základní |  | 0 | 0 | 0 | 0 | 0 | 64 | K | 4 | ROZPOCET | 0 | 0 | 0 | 0 | 0 | 1 | 0 | 64 | 134
68 | K | Pol65 | Sire 100 mm | m | 25 |  | 0 |  |  | základní |  | 0 | 0 | 0 | 0 | 0 | 64 | K | 4 | ROZPOCET | 0 | 0 | 0 | 0 | 0 | 1 | 0 | 64 | 136
| D | D31 | VYSEKANI RYH VE ZDIVU CIHELNÉM- HLOUBKA 50 mm |  |  |  | 0 |  |  |  |  | 0 |  | 0 |  | 0 | 1 | D | 3 | ROZPOCET | [6 empty] | 0
69 | K | Pol66 | Sire 70 mm | m | 20 |  | 0 |  |  | základní |  | 0 | 0 | 0 | 0 | 0 | 64 | K | 4 | ROZPOCET | 0 | 0 | 0 | 0 | 0 | 1 | 0 | 64 | 138
70 | K | Pol67 | Sire 150 mm | m | 8 |  | 0 |  |  | základní |  | 0 | 0 | 0 | 0 | 0 | 64 | K | 4 | ROZPOCET | 0 | 0 | 0 | 0 | 0 | 1 | 0 | 64 | 140
71 | K | Pol68 | Sire 200 mm | m | 3 |  | 0 |  |  | základní |  | 0 | 0 | 0 | 0 | 0 | 64 | K | 4 | ROZPOCET | 0 | 0 | 0 | 0 | 0 | 1 | 0 | 64 | 142
| D | D32 | HRUBA VYPLN RYH MALTOU |  |  |  | 0 |  |  |  |  | 0 |  | 0 |  | 0 | 1 | D | 3 | ROZPOCET | [6 empty] | 0
72 | K | Pol69 | Jakekoliv sire | m2 | 7.2 |  | 0 |  |  | základní |  | 0 | 0 | 0 | 0 | 0 | 64 | K | 4 | ROZPOCET | 0 | 0 | 0 | 0 | 0 | 1 | 0 | 64 | 144
| D | D33 | LESENI LEHKE PRACOVNI O VYSCE PODLAHY |  |  |  | 0 |  |  |  |  | 0 |  | 0 |  | 0 | 1 | D | 3 | ROZPOCET | [6 empty] | 0
73 | K | Pol70 | Do 2.5 m délka pronájmu bude upřesněna dodavatelem při podání cenové nabídky | ks | 1 |  | 0 |  |  | základní |  | 0 | 0 | 0 | 0 | 0 | 64 | K | 4 | ROZPOCET | 0 | 0 | 0 | 0 | 0 | 1 | 0 | 64 | 146
| D | D34 | PRŮRAZ CIHLOVÝM ZDIVEM |  |  |  | 0 |  |  |  |  | 0 |  | 0 |  | 0 | 1 | D | 3 | ROZPOCET | [6 empty] | 0
74 | K | Pol71 | O tloušťce 15cm | ks | 15 |  | 0 |  |  | základní |  | 0 | 0 | 0 | 0 | 0 | 64 | K | 4 | ROZPOCET | 0 | 0 | 0 | 0 | 0 | 1 | 0 | 64 | 148
75 | K | Pol72 | O tloušťce 30cm | ks | 10 |  | 0 |  |  | základní |  | 0 | 0 | 0 | 0 | 0 | 64 | K | 4 | ROZPOCET | 0 | 0 | 0 | 0 | 0 | 1 | 0 | 64 | 150
76 | K | Pol73 | O tloušťce 45cm | ks | 2 |  | 0 |  |  | základní |  | 0 | 0 | 0 | 0 | 0 | 64 | K | 4 | ROZPOCET | 0 | 0 | 0 | 0 | 0 | 1 | 0 | 64 | 152
| D | D35 | Poplatky spojené s recyklací materiálů |  |  |  | 0 |  |  |  |  | 0 |  | 0 |  | 0 | 1 | D | 1 | ROZPOCET | [6 empty] | 0
77 | K | Pol74 | Poplatek u výrobce svítidla za jeho recyklaci | ks | 48 |  | 0 |  |  | základní |  | 0 | 0 | 0 | 0 | 0 | 64 | K | 2 | ROZPOCET | 0 | 0 | 0 | 0 | 0 | 1 | 0 | 64 | 154
78 | K | Pol75 | Poplatek za uložení elektrického odpadu (svítidla, kabely aj.) | t | 0.1 |  | 0 |  |  | základní |  | 0 | 0 | 0 | 0 | 0 | 64 | K | 2 | ROZPOCET | 0 | 0 | 0 | 0 | 0 | 1 | 0 | 64 | 156
79 | K | Pol76 | Odvoz elektroodpadu na skládku vč. dopravy a naložení | t | 0.1 |  | 0 |  |  | základní |  | 0 | 0 | 0 | 0 | 0 | 64 | K | 2 | ROZPOCET | 0 | 0 | 0 | 0 | 0 | 1 | 0 | 64 | 158
80 | K | Pol77 | Vnitrostaveništní doprava suti | t | 0.1 |  | 0 |  |  | základní |  | 0 | 0 | 0 | 0 | 0 | 64 | K | 2 | ROZPOCET | 0 | 0 | 0 | 0 | 0 | 1 | 0 | 64 | 160
81 | K | Pol78 | Odvoz suti na skládku vč. dopravy a naložení | t | 0.1 |  | 0 |  |  | základní |  | 0 | 0 | 0 | 0 | 0 | 64 | K | 2 | ROZPOCET | 0 | 0 | 0 | 0 | 0 | 1 | 0 | 64 | 162
82 | K | Pol79 | Poplatek za uložení směsné suti | t | 0.1 |  | 0 |  |  | základní |  | 0 | 0 | 0 | 0 | 0 | 64 | K | 2 | ROZPOCET | 0 | 0 | 0 | 0 | 0 | 1 | 0 | 64 | 164
| D | D36 | Ostatní náklady |  |  |  | 0 |  |  |  |  | 0 |  | 0 |  | 0 | 1 | D | 1 | ROZPOCET | [6 empty] | 0
83 | K | Pol80 | Doprava | kus | 1 |  | 0 |  |  | základní |  | 0 | 0 | 0 | 0 | 0 | 64 | K | 2 | ROZPOCET | 0 | 0 | 0 | 0 | 0 | 1 | 0 | 64 | 166
84 | K | Pol81 | Přesun | kus | 1 |  | 0 |  |  | základní |  | 0 | 0 | 0 | 0 | 0 | 64 | K | 2 | ROZPOCET | 0 | 0 | 0 | 0 | 0 | 1 | 0 | 64 | 168
85 | K | Pol82 | PPV | kus | 1 |  | 0 |  |  | základní |  | 0 | 0 | 0 | 0 | 0 | 64 | K | 2 | ROZPOCET | 0 | 0 | 0 | 0 | 0 | 1 | 0 | 64 | 170
86 | K | Pol83 | Podružný materiál | kus | 1 |  | 0 |  |  | základní |  | 0 | 0 | 0 | 0 | 0 | 64 | K | 2 | ROZPOCET | 0 | 0 | 0 | 0 | 0 | 1 | 0 | 64 | 172

## VON - Vedlejší a ostatní ...
{99494f4a-b6be-48f6-a70d-fb167934843a}
2
| KRYCÍ LIST SOUPISU PRACÍ | [7 empty] | v --- níže se nacházejí doplnkové a pomocné údaje k sestavám --- v | [8 empty] | False
Stavba:
Mrštíkova 1, Jihlava (vybudování sociálního zázemí v nebytovém prostoru)
Objekt:
VON - Vedlejší a ostatní náklady
| KSO: |  |  |  |  | CC-CZ:
| Místo: |  | Jihlava |  |  | Datum: | 8. 8. 2025
| Zadavatel: |  |  |  |  | IČ:
|  | Statutární město Jihlava, Masarykovo nám.97/1 |  |  |  | DIČ:
| Účastník: |  |  |  |  | IČ: | Vyplň údaj
|  | Vyplň údaj |  |  |  | DIČ: | Vyplň údaj
| Projektant: |  |  |  |  | IČ:
|  | SPA spol.s r.o.Jihlava, Havlíčkova 46, 58601 |  |  |  | DIČ:
| Zpracovatel: |  |  |  |  | IČ:
|  | Fr.Neuwirth |  |  |  | DIČ:
Poznámka:
Soupis prací je sestaven s využitím Cenové soustavy ÚRS. Položky, které pochází z této cenové soustavy, jsou ve sloupci 'Cenová soustava' označeny popisem 'CS ÚRS' a úrovní příslušného kalendářního pololetí. Veškeré další informace vymezující popis a podmínky použití těchto položek z Cenové soustavy, které nejsou uvedeny přímo v soupisu prací, jsou neomezeně dálkově k dispozici na www.cs-urs.cz, sekce Cenové a technické podmínky.
| Cena bez DPH | [5 empty] | 0
|  |  | Základ daně |  |  | Sazba daně | Výše daně
| DPH | základní | 0 |  |  | 21% | 0
|  | snížená | 0 |  |  | 12% | 0
|  | zákl. přenesená | 0 |  |  | 21% | 0
|  | sníž. přenesená | 0 |  |  | 12% | 0
|  | nulová | 0 |  |  | 0% | 0
| Cena s DPH |  |  | v | CZK |  | 0
REKAPITULACE ČLENĚNÍ SOUPISU PRACÍ
Stavba:
Mrštíkova 1, Jihlava (vybudování sociálního zázemí v nebytovém prostoru)
Objekt:
VON - Vedlejší a ostatní náklady
Místo: |  |  | Jihlava |  |  | Datum: | 8. 8. 2025
Zadavatel: |  |  | Statutární město Jihlava, Masarykovo nám.97/1 |  |  | Projektant: | SPA spol.s r.o.Jihlava, Havlíčkova 46, 58601
Účastník: |  |  | Vyplň údaj |  |  | Zpracovatel: | Fr.Neuwirth
Kód dílu - Popis | [6 empty] | Cena celkem [CZK]
Náklady stavby celkem | [6 empty] | 0 | [11 empty] | -1
| D1 - Vedlejší a ostatní náklady | [5 empty] | 0
SOUPIS PRACÍ
Stavba:
Mrštíkova 1, Jihlava (vybudování sociálního zázemí v nebytovém prostoru)
Objekt:
VON - Vedlejší a ostatní náklady
Místo: |  |  | Jihlava |  |  | Datum: | 8. 8. 2025
Zadavatel: |  |  | Statutární město Jihlava, Masarykovo nám.97/1 |  |  | Projektant: | SPA spol.s r.o.Jihlava, Havlíčkova 46, 58601
Účastník: |  |  | Vyplň údaj |  |  | Zpracovatel: | Fr.Neuwirth
PČ | Typ | Kód | Popis | MJ | Množství | J.cena [CZK] | Cena celkem [CZK] | Cenová soustava |  | DPH | J. Nh [h] | Nh celkem [h] | J. hmotnost [t] | Hmotnost celkem [t] | J. suť [t] | Suť Celkem [t]
Náklady soupisu celkem | [6 empty] | 0 |  |  |  |  | 0 |  | 0 |  | 0 |  | D | -1 | [7 empty] | 0
| D | D1 | Vedlejší a ostatní náklady |  |  |  | 0 |  |  |  |  | 0 |  | 0 |  | 0 | 5 | D | 0 | ROZPOCET | [6 empty] | 0
1 | K | 002-004.1 | Zařízení staveniště - zřízení a odstranění | kpl | 1 |  | 0 | ÚRS |  | základní |  | 0 | 0 | 0 | 0 | 0 | 1024 | K | 1 | ROZPOCET | 0 | 0 | 0 | 0 | 0 | 1 | 0 | 1024 | 315473107
2 | K | 002-201.1 | Projektová dokumentace skutečného provedení / Projektová dokumentace skutečného provedení dle vyhl. č. 230/2012Sb. §10 odst. 2 - 4x tištěně a 1x elektronicky na CD nosiči | kpl | 1 |  | 0 | ÚRS |  | základní |  | 0 | 0 | 0 | 0 | 0 | 1024 | K | 1 | ROZPOCET | 0 | 0 | 0 | 0 | 0 | 1 | 0 | 1024 | 781870040
3 | K | 002-301.1 | Kompletace atestů, certifikátů, revizních zpráv a ostatních dokladů / Kompletace atestů, certifikátů, revizních zpráv, protokolů o kotrolách, dokladů o vlastnostech materiálů, dokladů o likvidaci odpadu a ostatních dokladů potřebných k předání a kolaudaci stavby - 3x tištěně a 1x tištěně na CD nosiči. | kpl | 1 |  | 0 | ÚRS |  | základní |  | 0 | 0 | 0 | 0 | 0 | 1024 | K | 1 | ROZPOCET | 0 | 0 | 0 | 0 | 0 | 1 | 0 | 1024 | -634725409
4 | K | 002-302 | Zpracování a předložení harmonogramů. Náklady na vyhotovení a předložení finančního a časového harmonogramu prací | kpl | 1 |  | 0 | ÚRS |  | základní |  | 0 | 0 | 0 | 0 | 0 | 1024 | K | 1 | ROZPOCET | 0 | 0 | 0 | 0 | 0 | 1 | 0 | 1024 | -898970176
5 | K | 094103000 | Náklady na vyklizení objektu (bude upřesněno) | soubor | 1 |  | 0 |  |  | základní |  | 0 | 0 | 0 | 0 | 0 | 1024 | K | 1 | ROZPOCET | 0 | 0 | 0 | 0 | 0 | 1 | 0 | 1024 | 1592939772

## Pokyny pro vyplnění
Struktura údajů, formát souboru a metodika pro zpracování
Struktura
Soubor je složen ze záložky Rekapitulace stavby a záložek s názvem soupisu prací pro jednotlivé objekty ve formátu XLSX. Každá ze záložek přitom obsahuje
ještě samostatné sestavy vymezené orámovaním a nadpisem sestavy.
Rekapitulace stavby obsahuje sestavu Rekapitulace stavby a Rekapitulace objektů stavby a soupisů prací.
V sestavě Rekapitulace stavby jsou uvedeny informace identifikující předmět veřejné zakázky na stavební práce, KSO, CC-CZ, CZ-CPV, CZ-CPA a rekapitulaci
celkové nabídkové ceny účastníka.
Termínem "učastník" (resp. zhotovitel) se myslí "účastník zadávacího řízení" ve smyslu zákona o zadávání veřejných zakázek.
V sestavě Rekapitulace objektů stavby a soupisů prací je uvedena rekapitulace stavebních objektů, inženýrských objektů, provozních souborů,
vedlejších a ostatních nákladů a ostatních nákladů s rekapitulací nabídkové ceny za jednotlivé soupisy prací. Na základě údaje Typ je možné
identifikovat, zda se jedná o objekt nebo soupis prací pro daný objekt:
|  | STA | Stavební objekt pozemní
|  | ING | Stavební objekt inženýrský
|  | PRO | Provozní soubor
|  | VON | Vedlejší a ostatní náklady
|  | OST | Ostatní
|  | Soupis | Soupis prací pro daný typ objektu
Soupis prací pro jednotlivé objekty obsahuje sestavy Krycí list soupisu prací, Rekapitulace členění soupisu prací, Soupis prací. Za soupis prací může být považován
i objekt stavby v případě, že neobsahuje podřízenou zakázku.
Krycí list soupisu obsahuje rekapitulaci informací o předmětu veřejné zakázky ze sestavy Rekapitulace stavby, informaci o zařazení objektu do KSO,
CC-CZ, CZ-CPV, CZ-CPA a rekapitulaci celkové nabídkové ceny účastníka za aktuální soupis prací.
Rekapitulace členění soupisu prací obsahuje rekapitulaci soupisu prací ve všech úrovních členění soupisu tak, jak byla tato členění použita (např.
stavební díly, funkční díly, případně jiné členění) s rekapitulací nabídkové ceny.
Soupis prací obsahuje položky veškerých stavebních nebo montážních prací, dodávek materiálů a služeb nezbytných pro zhotovení stavebního objektu,
inženýrského objektu, provozního souboru, vedlejších a ostatních nákladů.
Pro položky soupisu prací se zobrazují následující informace:
|  | PČ |  | Pořadové číslo položky v aktuálním soupisu
|  | TYP |  | Typ položky: K - konstrukce, M - materiál, PP - plný popis, PSC - poznámka k souboru cen, P - poznámka k položce, VV - výkaz výměr, FIG - rozpad figur
|  | Kód |  | Kód položky
|  | Popis |  | Zkrácený popis položky
|  | MJ |  | Měrná jednotka položky
|  | Množství |  | Množství v měrné jednotce
|  | J.cena |  | Jednotková cena položky. Zadaní může obsahovat namísto J.ceny sloupce J.materiál a J.montáž, jejichž součet definuje
J.cenu položky.
|  | Cena celkem |  | Celková cena položky daná jako součin množství a j.ceny
|  | Cenová soustava |  | Příslušnost položky do cenové soustavy
Ke každé položce soupisu prací se na samostatných řádcích může zobrazovat:
Plný popis položky
Poznámka k souboru cen a poznámka zadavatele
Výkaz výměr
Pokud je k řádku výkazu výměr evidovaný údaj ve sloupci Kód, jedná se o definovaný odkaz, na který se může odvolávat výkaz výměr z jiné položky.
Metodika pro zpracování
Jednotlivé sestavy jsou v souboru provázány. Editovatelné pole jsou zvýrazněny žlutým podbarvením, ostatní pole neslouží k editaci a nesmí být jakkoliv
modifikovány.
Účastník je pro podání nabídky povinen vyplnit žlutě podbarvená pole:
Pole Účastník v sestavě Rekapitulace stavby - zde účastník vyplní svůj název (název subjektu)
Pole IČ a DIČ v sestavě Rekapitulace stavby - zde účastník vyplní svoje IČ a DIČ
Datum v sestavě Rekapitulace stavby - zde účastník vyplní datum vytvoření nabídky
J.cena = jednotková cena v sestavě Soupis prací o maximálním počtu desetinných míst uvedených v poli
- pokud sestavy soupisů prací obsahují pole J.cena, měla by být všechna tato pole vyplněna nenulovými
Poznámka - nepovinný údaj pro položku soupisu
V případě, že sestavy soupisů prací neobsahují pole J.cena, potom ve všech soupisech prací obsahují pole:
- J.materiál - jednotková cena materiálu
- J.montáž - jednotková cena montáže
Účastník v tomto případě by měl vyplnit všechna pole J.materiál a pole J.montáž nenulovými kladnými číslicemi. V případech, kdy položka
neobsahuje žádný materiál je přípustné, aby pole J.materiál bylo vyplněno nulou. V případech, kdy položka neobsahuje žádnou montáž je přípustné,
aby pole J.montáž bylo vyplněno nulou. Obě pole - J.materiál, J.Montáž u jedné položky by však neměly být vyplněny nulou.
Rekapitulace stavby
Název |  |  | Povinný |  | Popis | Typ | Max. počet
atributu |  |  | (A/N) |  |  |  | znaků
Kód |  |  | A |  | Kód stavby | String | 20
Stavba |  |  | A |  | Název stavby | String | 120
Místo |  |  | N |  | Místo stavby | String | 50
Datum |  |  | A |  | Datum vykonaného exportu | Date
KSO |  |  | N |  | Klasifikace stavebního objektu | String | 15
CC-CZ |  |  | N |  | Klasifikace stavbeních děl | String | 15
CZ-CPV |  |  | N |  | Společný slovník pro veřejné zakázky | String | 20
CZ-CPA |  |  | N |  | Klasifikace produkce podle činností | String | 20
Zadavatel |  |  | N |  | Zadavatel zadaní | String | 50
IČ |  |  | N |  | IČ zadavatele zadaní | String | 20
DIČ |  |  | N |  | DIČ zadavatele zadaní | String | 20
Účastník |  |  | N |  | Účastník veřejné zakázky | String | 50
Projektant |  |  | N |  | Projektant | String | 50
Poznámka |  |  | N |  | Poznámka k zadání | String | 255
Sazba DPH |  |  | A |  | Rekapitulace sazeb DPH u položek soupisů | eGSazbaDph
Základna DPH |  |  | A |  | Základna DPH určena součtem celkové ceny z položek soupisů | Double
Hodnota DPH |  |  | A |  | Hodnota DPH | Double
Cena bez DPH |  |  | A |  | Celková cena bez DPH za celou stavbu. Sčítává se ze všech listů. | Double
Cena s DPH |  |  | A |  | Celková cena s DPH za celou stavbu | Double
Rekapitulace objektů stavby a soupisů prací
Název |  |  | Povinný |  | Popis | Typ | Max. počet
atributu |  |  | (A/N) |  |  |  | znaků
Kód |  |  | A |  | Přebírá se z Rekapitulace stavby | String | 20
Stavba |  |  | A |  | Přebírá se z Rekapitulace stavby | String | 120
Místo |  |  | N |  | Přebírá se z Rekapitulace stavby | String | 50
Datum |  |  | A |  | Přebírá se z Rekapitulace stavby | Date
Zadavatel |  |  | N |  | Přebírá se z Rekapitulace stavby | String | 50
Projektant |  |  | N |  | Přebírá se z Rekapitulace stavby | String | 50
Účastník |  |  | N |  | Přebírá se z Rekapitulace stavby | String | 50
Kód |  |  | A |  | Kód objektu | String | 20
Objektu, Soupis prací |  |  | A |  | Název objektu | String | 120
Cena bez DPH |  |  | A |  | Cena bez DPH za daný objekt | Double
Cena s DPH |  |  | A |  | Cena spolu s DPH za daný objekt | Double
Typ |  |  | A |  | Typ zakázky | eGTypZakazky
Krycí list soupisu
Název |  |  | Povinný |  | Popis | Typ | Max. počet
atributu |  |  | (A/N) |  |  |  | znaků
Stavba |  |  | A |  | Přebírá se z Rekapitulace stavby | String | 120
Objekt |  |  | A |  | Kód a název objektu | String | 20 + 120
Soupis |  |  | A |  | Kód a název soupisu | String | 20 + 120
KSO |  |  | N |  | Klasifikace stavebního objektu | String | 15
CC-CZ |  |  | N |  | Klasifikace stavbeních děl | String | 15
CZ-CPV |  |  | N |  | Společný slovník pro veřejné zakázky | String | 20
CZ-CPA |  |  | N |  | Klasifikace produkce podle činností | String | 20
Místo |  |  | N |  | Přebírá se z Rekapitulace stavby | String | 50
Zadavatel |  |  | N |  | Přebírá se z Rekapitulace stavby | String | 50
Účastník |  |  | N |  | Přebírá se z Rekapitulace stavby | String | 50
Projektant |  |  | N |  | Přebírá se z Rekapitulace stavby | String | 50
Poznámka |  |  | N |  | Poznámka k soupisu prací | String | 255
Sazba DPH |  |  | A |  | Rekapitulace sazeb DPH na položkách aktuálního soupisu | eGSazbaDph
Základna DPH |  |  | A |  | Základna DPH určena součtem celkové ceny z položek aktuálního soupisu | Double
Hodnota DPH |  |  | A |  | Hodnota DPH | Double
Cena bez DPH |  |  | A |  | Cena bez DPH za daný soupis | Double
Cena s DPH |  |  | A |  | Cena s DPH za daný soupis | Double
Rekapitulace členění soupisu prací
Název |  |  | Povinný |  | Popis | Typ | Max. počet
atributu |  |  | (A/N) |  |  |  | znaků
Stavba |  |  | A |  | Přebírá se z Rekapitulace stavby | String | 120
Objekt |  |  | A |  | Kód a název objektu, přebírá se z Krycího listu soupisu | String | 20 + 120
Soupis |  |  | A |  | Kód a název objektu, přebírá se z Krycího listu soupisu | String | 20 + 120
Místo |  |  | N |  | Přebírá se z Rekapitulace stavby | String | 50
Datum |  |  | A |  | Přebírá se z Rekapitulace stavby | Date
Zadavatel |  |  | N |  | Přebírá se z Rekapitulace stavby | String | 50
Projektant |  |  | N |  | Přebírá se z Rekapitulace stavby | String | 50
Účastník |  |  | N |  | Přebírá se z Rekapitulace stavby | String | 50
Kód dílu - Popis |  |  | A |  | Kód a název dílu ze soupisu | String | 20 + 100
Cena celkem |  |  | A |  | Cena celkem za díl ze soupisu | Double
Soupis prací
Název |  |  | Povinný |  | Popis | Typ | Max. počet
atributu |  |  | (A/N) |  |  |  | znaků
Stavba |  |  | A |  | Přebírá se z Rekapitulace stavby | String | 120
Objekt |  |  | A |  | Kód a název objektu | String | 20 + 120
Soupis |  |  | A |  | Přebírá se z Krycího listu soupisu | String | 20 + 120
Místo |  |  | N |  | Přebírá se z Krycího listu soupisu | String | 50
Datum |  |  | A |  | Přebírá se z Krycího listu soupisu | Date
Zadavatel |  |  | N |  | Přebírá se z Krycího listu soupisu | String | 50
Projektant |  |  | N |  | Přebírá se z Krycího listu soupisu | String | 50
Účastník |  |  | N |  | Přebírá se z Krycího listu soupisu | String | 50
PČ |  |  | A |  | Pořadové číslo položky soupisu | Long
Typ |  |  | A |  | Typ položky soupisu | eGTypPolozky | 1
Kód |  |  | A |  | Kód položky ze soupisu | String | 20
Popis |  |  | A |  | Popis položky ze soupisu | String | 255
MJ |  |  | A |  | Měrná jednotka položky | String | 10
Množství |  |  | A |  | Množství položky soupisu | Double
J.Cena |  |  | A |  | Jednotková cena položky | Double
Cena celkem |  |  | A |  | Cena celkem vyčíslena jako J.Cena * Množství | Double
Cenová soustava |  |  | N |  | Zařazení položky do cenové soustavy | String | 50
p |  |  | N |  | Poznámka položky ze soupisu | Memo
psc |  |  | N |  | Poznámka k souboru cen ze soupisu | Memo
pp |  |  | N |  | Plný popis položky ze soupisu | Memo
vv |  |  | N |  | Výkaz výměr (figura, výraz, výměra) ze soupisu | Text,Text,Double | 20, 150
fig |  |  | N |  | Rozpad figur | Text,Text,Double | 20, 150
DPH |  |  | A |  | Sazba DPH pro položku | eGSazbaDPH
Hmotnost |  |  | A |  | Hmotnost položky ze soupisu | Double
Suť |  |  | A |  | Suť položky ze soupisu | Double
Nh |  |  | N |  | Normohodiny položky ze soupisu | Double
Datová věta
Typ věty |  |  | Hodnota |  | Význam
eGSazbaDPH |  |  | základní |  | Základní sazba DPH
|  |  | snížená |  | Snížená sazba DPH
|  |  | nulová |  | Nulová sazba DPH
|  |  | zákl. přenesená |  | Základní sazba DPH přenesená
|  |  | sníž. přenesená |  | Snížená sazba DPH přenesená
eGTypZakazky |  |  | STA |  | Stavební objekt
|  |  | PRO |  | Provozní soubor
|  |  | ING |  | Inženýrský objekt
|  |  | VON |  | Vedlejší a ostatní náklady
|  |  | OST |  | Ostatní náklady
eGTypPolozky |  |  | 1 |  | Položka typu HSV
|  |  | 2 |  | Položka typu PSV
|  |  | 3 |  | Položka typu M
|  |  | 4 |  | Položka typu OST