## Krycí list
KRYCÍ LIST POLOŽKOVÉHO ROZPOČTU
Název stavby: | Trvalé zpřístupnění šachty sv. Jiří chodníkem a schody
Stavebník: | Statutární město Jihlava, Masarykovo náměstí 97/1, 586 01 Jihlava 1
Zpracovatel: | Geotechnika Holý
Datum: | 2026-02-10 12:49 |  | Počet stránek: 5
ROZPOČTOVÉ NÁKLADY
Hlavní části stavby: |  |  | Ostatní náklady stavby:
Dočasné zajištění staveniště, přípravné a přidružené práce |  | 0 | Zkouška pevnostních parametrů řetězů, rozměrů a hmotnosti dle normy ČSN EN 818-2+A1 | 0
Řetězové zábradlí |  | 0 | Výrobní dokumentace konstrukčních prvků | 0
Ocelové schody se zábradlím |  | 0 | Geodetické práce po výstavbě | 0
Stropní překlad a mlatový chodník |  | 0 | Projektová dokumentace skutečného provedení stavby - DSPS | 0
|  |  | Geotechnický dozor stavby | 0
|  |  | Vybavení staveniště, přenosné zdroje, zabezpečení staveniště, sociální zařízení, včetně jeho odstranění | 0
Celkem hlavní části stavby: |  | 0 | Celkem ostatní části stavby: | 0
Základ pro DPH |  | 0
DPH 21% |  | 0
CENA ZA STAVBU CELKEM | 0
Zadavatel: |  |  | Vypracoval:
Jméno: |  |  | Jméno: | Ing. Ondřej Holý
Datum: |  |  | Datum: | 2026-02-10 12:49
Podpis, razítko: |  |  | Podpis, razítko:

## D Položkový rozpočet
D POLOŽKOVÝ ROZPOČET
Č. | Kód položky | Cenová soustava | Název, výpočet a technická specifikace položky | MJ | Množství | Cena MJ | Cena celkem
|  |  | Dočasné zajištění staveniště, přípravné a přidružené práce |  |  |  | 0
1 | 619996137 | ÚRS 2025/II | Ochrana stavebních konstrukcí a samostatných prvků včetně pozdějšího odstranění | m2 | 5 |  | 0
Součtová půdorysná pl. obednění 8,0 m2 * výška 0,5 m * 1,2 ztratné; zaokr. na celý m2
V průběhu stavby nesmí dojít k poškození stávajících konstrukcí. V době a v místě provádění stavebních prací budou tyto konstrukce a plochy, před mechanickým poškozením při pádu horniny, chráněny dřevěným obedněním. Jedná se především o betonovou plombu s ocelovou mříží na dně propadu. Po dokončení stavby budou všechny dočasné konstrukce odstraněny. Za realizaci a odstranění je zodpovědný zhotovitel stavby.
2 | 941111131 | ÚRS 2025/II | Montáž lešení řadového trubkového lehkého pracovního s podlahami s provozním zatížením tř. 3 do 200 kg/m2 šířky tř. W12 od 1,2 do 1,5 m, výšky do 10 m | m2 | 5 |  | 0
Součtová půdorysná dl. lešení 4,0 m * šířka 1,2 m; zaokr. na celý m
Realizace stropního překladu a ocelových schodů bude prováděna z trubkového lešení šířky 1,2 m, výšky cca 2,0 m.
3 | 941111231 | ÚRS 2025/II | Lešení řadové trubkové lehké pracovní s podlahami s provozním zatížením tř. 3 do 200 kg/m2 šířky tř. W12 od 1,2 do 1,5 m, výšky výšky do 10 m příplatek k ceně za každý den použití | m2 | 305 |  | 0
Pol. 941111131 * předpokládaná doba pronájmu lešení (31 + 30 dní)
Příplatek k lešení za první a za každý další den použití.
4 | 941111831 | ÚRS 2025/II | Lešení řadové trubkové lehké pracovní s podlahami s provozním zatížením tř. 3 do 200 kg/m2 šířky tř. W12 od 1,2 do 1,5 m, výšky výšky do 10 m demontáž | m2 | 5 |  | 0
Pol. 941111131
Demontáž lešení.
5 | 292211111 | ÚRS 2025/II | Pomocná konstrukce pro zvláštní zakládání staveb dřevěná z terénu zřízení | m3 | 0.8 |  | 0
Objem materiálu pro sestavení pomocných dřevěných konstrukcí 0,6 m3 * 1,2 ztratné; zaokr. nahoru na 0,1 m3
Všechny konstrukční prvky budou sestavovány přímo na místě. K osazení konstrukčních prvků po jejich sestavení budou sloužit různé pomocné tesařské konstrukce.
6 | 292211112 | ÚRS 2025/II | Pomocná konstrukce pro zvláštní zakládání staveb dřevěná z terénu odstranění | m3 | 0.8 |  | 0
Pol. 292211111
Odstranění pomocných tesařských konstrukcí.
|  |  | Řetězové zábradlí |  |  |  | 0
7 | 155212216 | ÚRS 2025/II | Vrty do skalních stěn prováděné horolezeckou technikou hloubky do 5 m jádrové diamantovými korunkami průměru do 56 mm, v hornině tř. V a VI | m | 1.6 |  | 0
Pol. č. 9 * délka vrtu 0,2 m
Ukotvení některých řetězů ve skalním masivu bude pomocí celozávitových nerezových tyčí s okem. Vrty budou prováděny jádrovou vrtačkou s výplachem vodou. Ve vrtu min. pr. 26 mm, délky min. 200 mm budou kotevní prvky fixovány cementovou injekční směsí v poměru cement : voda v rozmezí 2,5 - 2 : 1 z cementu CEMII/B-M (V-LL) 32,5 R.
8 | 155212236 | ÚRS 2025/II | Vrty do skalních stěn prováděné horolezeckou technikou hloubky do 5 m jádrové diamantovými korunkami průměru přes 56 do 93 mm úklonu přes 45°, v hornině tř. V a VI | m | 17.6 |  | 0
Pol. č. 10 * délka vrtu 1,1 m
Založení sloupů bude do vrtu min. pr. 80 mm, délky min. 1,1 m. Vrty budou prováděny jádrovou vrtačkou s výplachem vodou. Po osazení sloupu a vycentrování bude vrt zalit cementovou injekčí směsí v poměru cement : voda v rozmezí 2,5 - 2 : 1 z cementu CEMII/B-M (V-LL) 32,5 R.
9 | agreg. | - | Celozávitová nerezová tyč s okem, pr. 16 mm, délky do 300 mm, v barevném provedení černá, včetně osazení do vrtu pr. 26 mm, vystředění a zainjektování cementovou injekční směsí | kus | 8 |  | 0
Celkový počet kotevních bodů řetězů ve skalním masivu 4 + 4 ks; viz výkresová část
Ukotvení některých řetězů ve skalním masivu bude pomocí celozávitových nerezových tyčí s okem, min. pr. 16 mm, kotevní délky min. 200 mm. Navařena oka budou s vnitřním pr. 15 mm z oceli tloušťky min. 10 mm.
10 | agreg. | - | Sloupy řetězového zábradlí, včetně dodání ocelové trubky pr. 51/6,3 mm, délky do 3,0 m se zavařenou hlavou a navařenými oky, včetně pozinkování, v barevném provedení černá, včetně osazení do vrtu, vystředění a zalití cementovou injekční směsí | kus | 16 |  | 0
Celkový počet sloupů 16 ks; viz výkresová část
Sloupy řetězového zábradlí budou z bezešvé, hladké trubky z oceli 11 353, min. pr. 51/6,3 mm se zavařenou hlavou a navařenými oky. Navařena oka pro uchycení řetězů budou s vnitřním pr. 15 mm z oceli tloušťky min. 10 mm. Volná výška sloupů nad novým mlatovým povrchem bude min. 1,1 m. Přesnou polohu všech sloupů určí přímo na místě geotechnik stavby nebo projektant.
11 | agreg. | - | Závěsný, průmyslově zkoušený řetěz z leštěné kruhové oceli min. pr. 6 mm s vnitřním rozměrem ok 18 mm, v barevném provedení černá, včetně manipulace a montáže | m | 125 |  | 0
Celková délka řetezů 96,0 m * 1,3 ztratné a průvěs řetězů mezi sloupy; zaokr. nahoru na celý m; viz výkresová část
Pro výplň mezi sloupy bude použitý závěsný, průmyslově zkoušený řetěz z leštěné kruhové oceli min. pr. 6,0 mm s vnitřním rozměrem ok 18,0 mm. Řetěz bude jakosti 80 s tažní sílou max. 23 kN a hmotností 0,8 kg/m. Délka řetězů a jejich průvěs budou upraveny na místě a odsouhlaseny geotechnikem stavby nebo projektantem.
12 | agreg. | - | Spojovací člen CL 06, pevnostní třídy 8 s nosností max. 1 120 kg a hmotností 0,07 kg, v barevném provedení černá, včetně manipulace a montáže | kus | 152 |  | 0
Celkový počet spojovacých členů 144 ks* 1,05 ztratné; zaokr. nahoru na celý ks; viz výkresová část
Řetězy budou do ok sloupů uchyceny pomocí spojovacích členů CL 06, pevnostní třídy 8 s nosností max. 1 120 kg a hmotností 0,07 kg.
|  |  | Ocelové schody se zábradlím |  |  |  | 0
13 | agreg. | - | Ocelové schody se zábradlím, včetně PKO, manipulace, montáže a ukotvení ve skalním masivu | kus | 1 |  | 0
Celkový počet konstrukcí ocelových schodů 1 ks; viz výkresová část
Ocelové schody budou provedeny z podélných nosných prvků z pásové oceli S235JR, šířky min. 100 mm, tloušťky min. 8,0 mm. Délka bude upravena na místě, dle potřeby. Schodnice budou z podlahového ocelového pZn roštu 240 x 800 x 30 mm (š x dl x tl) v celkovém počtu 15 ks. Nosný pásek tloušťky min. 2,0 mm, rozměr oka max. 40 x 40 mm. Rošty budou osazeny v rámu svařeného z L profilu 30 x 30 mm, tloušťky min. 4,0 mm z oceli S235JR. Rámy budou mezi podélné nosné prvky vevařeny. Kotvení konstrukce do skalního masivu bude pomocí 8 ks celozávitových nerezových tyčí, min. pr. 30 mm, kotevní délky min. 300 mm. Volná výška bude upravena na místě, dle potřeby. Ve vrtu min. pr. 60 mm fixováno cementovou injekční směsí. Ke každé tyči budou dodány příslušné podložky a matice. Oboustranné zábradlí výšky min. 1,1 m bude svařeno ze čtvercového profilu 30 x 30 mm, tloušťky min. 2,0 mm z oceli S235JR.
|  |  | Stropní překlad a mlatový chodník |  |  |  | 0
14 | agreg. | - | Ocelový stropní překlad z profilu HEB 120 (26,7 kg/m), kompletní dodávka a montáž | m | 29 |  | 0
Celková dl. překladu, vč. vetknutí ve skalním masivu 4,8 m * 5 ks * 1,2 ztratné; zaokr. nahoru na celý m
Hrana skalní terasy bude lokálně provedena jako stropní překlad z 5 ks profilů HEB 120 z oceli S235JR, délky min. 4,8 m. V ručně vysekaných kapsách budou profily spřaženy pomocí 5 ks tyčí z oceli B550B (550 MPa), min. pr. 22 mm, kotevní délky min. 900 mm. Ve vrtu min. pr. 32 mm budou kotevní prvky fixovány cementovou injekční směsí v poměru cement : voda v rozmezí 2,5 - 2 : 1 z cementu CEMII/B-M (V-LL) 32,5 R. Délka kotevních prvků bude upravena na místě, dle průběhu skalního masivu. Přesnou polohu překladu určí přímo na místě geotechnik stavby nebo projektant.
15 | agreg. | - | Mlatový chodník tloušťky konstrukce do 100 mm v provedení mezi průběžné obruby z pásové oceli, včetně přípravy povrchu, vlhčení a hutnění mlatových vrstev v průběhu realizace | kus | 1 |  | 0
Celkový počet mlatových konstrukcí 1 ks; viz výkresová část
Mlatový chodník bude proveden mezi průběžné obruby z pásové oceli S235JR, šířky min. 80 mm, tloušťky min. 8,0 mm. Ty budou kotveny pomocí navařených tyčí z oceli B550B (550 MPa), min. pr. 22 mm, kotevní délky min. 500 mm, osově po cca 1,0 m. Ve vrtu min. pr. 32 mm budou kotevní prvky fixovány cementovou injekční směsí v poměru cement : voda v rozmezí 2,5 - 2 : 1 z cementu CEMII/B-M (V-LL) 32,5 R. Délka kotevních prvků bude upravena na místě, dle průběhu skalního masivu. Následně bude na očištěný povrch skalní terasy provedena mlatová vrstva z frakce 0 - 16 mm, tloušťky min. 60 mm (po zhutnění) a následně vrstva z frakce 0 - 4 mm, tloušťky min. 20 mm (po zhutnění). Hutnění mlatových vrstev bude provedeno dohromady, ručním dusadlem. Hutnění hrubé a jemné frakce odděleně je vyloučeno. V závěru bude pohledová plocha ocelové pásnice opatřena dřevěnou lištou. Její přesnou podobu určí zhotovitel stavby v koordinaci se stavebníkem.
|  |  | Ostatní náklady stavby |  |  |  | 0
16 | 043194000 | - | Zkouška pevnostních parametrů řetězů, rozměrů a hmotnosti dle normy ČSN EN 818-2+A1 | soubor | 1 |  | 0
Jednotná dodávka souboru prací
Všechny řetězy budou splňovat normu ČSN EN 818-2+A1, podle které budou také provedeny zkoušky ve státní zkušebně. Bude testováno každé dodané balení (dodávka) dle výrobní šarže na základní mechanické, rozměrové a pevnostní vlastnosti zkouškou ohybem a tahem - min. tedy rozměry článku, hmotnost článku, síla při přetržení, prodloužení při přetržení. Jako vzorek bude dodáno 4 x 1,0 m řetězu, a to vždy 1,0 m z každých dalších 100 m. K provedení zkoušek řetězů doporučujeme Strojírenský zkušební ústav, s. p. v Brně.
17 | 013294000 | - | Výrobní dokumentace konstrukčních prvků | soubor | 1 |  | 0
Jednotná dodávka souboru prací
Výkresová a textová dokumentace pro sestavení konstrukce ocelových schodů.
18 | 012303000 | - | Geodetické práce po výstavbě | soubor | 1 |  | 0
Jednotná dodávka souboru prací
Geodetické zaměření skutečného provedení stavby po jejím dokončení.
19 | 013254000 | - | Projektová dokumentace skutečného provedení stavby - DSPS | soubor | 1 |  | 0
Jednotná dodávka souboru prací, dáno vyhláškou
Přesná specifikace materiálů a postupu prací viz vyhláška č. 405/2017 Sb.
20 | 041503000 | - | Geotechnický dozor stavby | soubor | 1 |  | 0
Jednotná dodávka souboru prací
Dozor geotechnika zhotovitele k provádění prací a přímá koordinace postupu a reakce na geotechnické podmínky stavby. Zodpovědná osoba splňující kvalifikační předpoklady geotechnického dozoru.
21 | 030001000 | - | Vybavení staveniště, přenosné zdroje, zabezpečení staveniště, sociální zařízení, včetně jeho odstranění | soubor | 1 |  | 0
Jednotná dodávka souboru prací
Předpokládaná plocha, potřebná k umístění zařízení staveniště.