## Rekapitulace stavby
Export Komplet | [24 empty] | VZ | 2.0 | ZAMOK |  |  |  |  | False | False | {75bcfd25-4a42-407e-9d48-76259c02f5ee}
[31 empty] | 0,01 | 21
[31 empty] | 0,01 | 12
|  | REKAPITULACE STAVBY | [15 empty] | v --- níže se nacházejí doplnkové a pomocné údaje k sestavám --- v | [11 empty] | Návod na vyplnění | 0,001
|  | Kód: |  |  |  |  | 2025_03 | [22 empty] | Měnit lze pouze buňky se žlutým podbarvením! 1) v Rekapitulaci stavby vyplňte údaje o Účastníkovi (přenesou se do ostatních sestav i v jiných listech) 2) na vybraných listech vyplňte v sestavě Soupis prací ceny u položek | 0,01
|  | Stavba: |  |  |  |  | DPS Za Prachárnou 1a - oprava střechy | [23 empty] | 0,01
|  | KSO: | [11 empty] | CC-CZ: | [16 empty] | 0,01
|  | Místo: |  |  |  |  | Jihlava | [6 empty] | Datum: |  | 24. 3. 2025 | [14 empty] | 0,01
0,01
|  | Zadavatel: | [11 empty] | IČ: | [16 empty] | 0,01
|  |  | Statutární město Jihlava | [10 empty] | DIČ: | [16 empty] | 0,01
0,01
|  | Účastník: | [11 empty] | IČ: |  | Vyplň údaj | [14 empty] | 0,01
|  |  | Vyplň údaj | [10 empty] | DIČ: |  | Vyplň údaj | [14 empty] | 0,01
False
|  | Projektant: | [11 empty] | IČ: | [16 empty] | False
|  |  | SPA spol.s r.o., Jihlava, Havlíčkova 46 | [10 empty] | DIČ: | [16 empty] | True
0,01
|  | Zpracovatel: | [11 empty] | IČ: | [16 empty] | 0,01
|  |  | Fr.Neuwirth | [10 empty] | DIČ: | [16 empty] | False
Poznámka:
Soupis prací je sestaven s využitím Cenové soustavy ÚRS. Položky, které pochází z této cenové soustavy, jsou ve sloupci 'Cenová soustava' označeny popisem 'CS ÚRS' a úrovní příslušného kalendářního pololetí. Veškeré další informace vymezující popis a podmínky použití těchto položek z Cenové soustavy, které nejsou uvedeny přímo v soupisu prací, jsou neomezeně dálkově k dispozici na webu podminky.urs.cz.
|  | Cena bez DPH | [11 empty] | 0
[8 empty] | Sazba daně |  | Základ daně |  |  |  | Výše daně
|  | DPH |  | základní |  |  |  | 21% |  | 0 |  |  |  | 0
|  |  |  | snížená |  |  |  | 12% |  | 0 |  |  |  | 0
|  |  |  | zákl. přenesená |  |  |  | 21% |  | 0 |  |  |  | 0
|  |  |  | sníž. přenesená |  |  |  | 12% |  | 0 |  |  |  | 0
|  |  |  | nulová |  |  |  | 0% |  | 0 |  |  |  | 0
|  | Cena s DPH | [6 empty] | v |  | CZK |  |  | 0
REKAPITULACE OBJEKTŮ STAVBY A SOUPISŮ PRACÍ
| Kód: | [6 empty] | 2025_03
| Stavba: | [6 empty] | DPS Za Prachárnou 1a - oprava střechy
| Místo: | [6 empty] | Jihlava |  |  |  |  | Datum: |  | 24. 3. 2025
| Zadavatel: | [6 empty] | Statutární město Jihlava |  |  |  |  | Projektant: |  | SPA spol.s r.o., Jihlava, Havlíčkova 46 |  |  | Informatívní údaje z listů zakázek
| Účastník: | [11 empty] | Zpracovatel: |  | Fr.Neuwirth
| Kód |  |  |  | Popis | [6 empty] | Cena bez DPH [CZK] |  |  |  | Cena s DPH [CZK] | Typ | z toho Ostat. náklady [CZK] | DPH [CZK] | Normohodiny [h] | DPH základní [CZK] | DPH snížená [CZK] | DPH základní přenesená [CZK] | DPH snížená přenesená [CZK] | Základna DPH základní | Základna DPH snížená | Základna DPH zákl. přenesená | Základna DPH sníž. přenesená | Základna DPH nulová
| Náklady stavby celkem | [10 empty] | 0 |  |  |  | 0 |  | 0 | 0 | 0 | 0 | 0 | 0 | 0 | 0 | 0 | 0 | 0 | 0 |  | D | 0 | ###NOIMPORT### | IMPORT | {75bcfd25-4a42-407e-9d48-76259c02f5ee} | {00000000-0000-0000-0000-000000000000}
|  | 01 |  |  |  | objekt A1 | [5 empty] | 0 |  |  |  | 0 | STA | 0 | 0 | 0 | 0 | 0 | 0 | 0 | 0 | 0 | 0 | 0 | 0 |  | D | 1 | ###NOIMPORT### | IMPORT | {527da06d-f236-4974-8787-dc9cdb4b306d} | {75bcfd25-4a42-407e-9d48-76259c02f5ee} |  | 1
/ |  |  | 01 |  |  |  | stavební část |  |  |  |  | 0 |  |  |  | 0 | Soupis | 0 | 0 | 0 | 0 | 0 | 0 | 0 | 0 | 0 | 0 | 0 | 0 |  |  | 2 |  | IMPORT | {7ab6fafb-99d1-4884-aafc-d54cecf07e70} | {527da06d-f236-4974-8787-dc9cdb4b306d}
/ |  |  | 02 |  |  |  | jímací a uzemňovací soustava |  |  |  |  | 0 |  |  |  | 0 | Soupis | 0 | 0 | 0 | 0 | 0 | 0 | 0 | 0 | 0 | 0 | 0 | 0 |  |  | 2 |  | IMPORT | {ffd1865d-fbd5-4e77-89ac-4ea625fa89f7} | {527da06d-f236-4974-8787-dc9cdb4b306d}
|  | 02 |  |  |  | objekt A2 | [5 empty] | 0 |  |  |  | 0 | STA | 0 | 0 | 0 | 0 | 0 | 0 | 0 | 0 | 0 | 0 | 0 | 0 |  | D | 1 | ###NOIMPORT### | IMPORT | {97cc3b3e-5755-4510-86aa-d40fca590654} | {75bcfd25-4a42-407e-9d48-76259c02f5ee} |  | 1
/ |  |  | 01 |  |  |  | stavební část |  |  |  |  | 0 |  |  |  | 0 | Soupis | 0 | 0 | 0 | 0 | 0 | 0 | 0 | 0 | 0 | 0 | 0 | 0 |  |  | 2 |  | IMPORT | {8192c7f5-16d4-416d-8d22-15e5c7174a3b} | {97cc3b3e-5755-4510-86aa-d40fca590654}
/ |  |  | 02 |  |  |  | jímací a uzemňovací soustava |  |  |  |  | 0 |  |  |  | 0 | Soupis | 0 | 0 | 0 | 0 | 0 | 0 | 0 | 0 | 0 | 0 | 0 | 0 |  |  | 2 |  | IMPORT | {8cc39776-ef2e-42e4-95cd-693610054dde} | {97cc3b3e-5755-4510-86aa-d40fca590654}
|  | 03 |  |  |  | objekt A3 - střecha střední část | [5 empty] | 0 |  |  |  | 0 | STA | 0 | 0 | 0 | 0 | 0 | 0 | 0 | 0 | 0 | 0 | 0 | 0 |  | D | 1 | ###NOIMPORT### | IMPORT | {7ed55a26-84c6-454e-8193-df81a650561a} | {75bcfd25-4a42-407e-9d48-76259c02f5ee} |  | 1
/ |  |  | 01 |  |  |  | stavební část |  |  |  |  | 0 |  |  |  | 0 | Soupis | 0 | 0 | 0 | 0 | 0 | 0 | 0 | 0 | 0 | 0 | 0 | 0 |  |  | 2 |  | IMPORT | {ecbe20e6-39ef-4d84-902e-3a1571dfcc17} | {7ed55a26-84c6-454e-8193-df81a650561a}
/ |  |  | 02 |  |  |  | jímací a uzemňovací soustava |  |  |  |  | 0 |  |  |  | 0 | Soupis | 0 | 0 | 0 | 0 | 0 | 0 | 0 | 0 | 0 | 0 | 0 | 0 |  |  | 2 |  | IMPORT | {2bec21d4-0ab0-4260-9560-2dc3000f45b8} | {7ed55a26-84c6-454e-8193-df81a650561a}
/ |  | 04 |  |  |  | objekt A4 - střecha nad vstupem | [5 empty] | 0 |  |  |  | 0 | STA | 0 | 0 | 0 | 0 | 0 | 0 | 0 | 0 | 0 | 0 | 0 | 0 |  |  | 1 |  | IMPORT | {da2e2b51-e57c-411b-94e9-b2ddd4e63e4a} | {75bcfd25-4a42-407e-9d48-76259c02f5ee} |  | 1
/ |  | VON |  |  |  | Vedlejší a ostatní náklady | [5 empty] | 0 |  |  |  | 0 | STA | 0 | 0 | 0 | 0 | 0 | 0 | 0 | 0 | 0 | 0 | 0 | 0 |  |  | 1 |  | IMPORT | {5c88aab7-e365-4673-acb1-d3ea2cc754ec} | {75bcfd25-4a42-407e-9d48-76259c02f5ee} | 801 39 13 | 1

## 01 - stavební část
{7ab6fafb-99d1-4884-aafc-d54cecf07e70}
1
| KRYCÍ LIST SOUPISU PRACÍ | [7 empty] | v --- níže se nacházejí doplnkové a pomocné údaje k sestavám --- v | [8 empty] | False
Stavba:
DPS Za Prachárnou 1a - oprava střechy
Objekt:
01 - objekt A1
Soupis:
01 - stavební část
| KSO: |  |  |  |  | CC-CZ:
| Místo: |  | Jihlava |  |  | Datum: | 24. 3. 2025
| Zadavatel: |  |  |  |  | IČ:
|  | Statutární město Jihlava |  |  |  | DIČ:
| Účastník: |  |  |  |  | IČ: | Vyplň údaj
|  | Vyplň údaj |  |  |  | DIČ: | Vyplň údaj
| Projektant: |  |  |  |  | IČ:
|  | SPA spol.s r.o., Jihlava, Havlíčkova 46 |  |  |  | DIČ:
| Zpracovatel: |  |  |  |  | IČ:
|  | Fr.Neuwirth |  |  |  | DIČ:
Poznámka:
| Cena bez DPH | [5 empty] | 0
|  |  | Základ daně |  |  | Sazba daně | Výše daně
| DPH | základní | 0 |  |  | 21% | 0
|  | snížená | 0 |  |  | 12% | 0
|  | zákl. přenesená | 0 |  |  | 21% | 0
|  | sníž. přenesená | 0 |  |  | 12% | 0
|  | nulová | 0 |  |  | 0% | 0
| Cena s DPH |  |  | v | CZK |  | 0
REKAPITULACE ČLENĚNÍ SOUPISU PRACÍ
Stavba:
DPS Za Prachárnou 1a - oprava střechy
Objekt:
01 - objekt A1
Soupis:
01 - stavební část
Místo: |  |  | Jihlava |  |  | Datum: | 24. 3. 2025
Zadavatel: |  |  | Statutární město Jihlava |  |  | Projektant: | SPA spol.s r.o., Jihlava, Havlíčkova 46
Účastník: |  |  | Vyplň údaj |  |  | Zpracovatel: | Fr.Neuwirth
Kód dílu - Popis | [6 empty] | Cena celkem [CZK]
Náklady stavby celkem | [6 empty] | 0 | [11 empty] | -1
| HSV - Práce a dodávky HSV | [5 empty] | 0
| 9 - Ostatní konstrukce a práce, bourání | [5 empty] | 0
| 94 - Lešení a stavební výtahy | [5 empty] | 0
| 95 - Dokončovací konstrukce a práce pozemních staveb | [5 empty] | 0
| 96 - Bourání konstrukcí | [5 empty] | 0
| 997 - Doprava suti a vybouraných hmot | [5 empty] | 0
| PSV - Práce a dodávky PSV | [5 empty] | 0
| 762 - Konstrukce tesařské | [5 empty] | 0
| 764 - Konstrukce klempířské | [5 empty] | 0
| 765 - Krytina skládaná | [5 empty] | 0
| 766 - Konstrukce truhlářské | [5 empty] | 0
| 783 - Dokončovací práce - nátěry | [5 empty] | 0
| HZS - Hodinové zúčtovací sazby | [5 empty] | 0
SOUPIS PRACÍ
Stavba:
DPS Za Prachárnou 1a - oprava střechy
Objekt:
01 - objekt A1
Soupis:
01 - stavební část
Místo: |  |  | Jihlava |  |  | Datum: | 24. 3. 2025
Zadavatel: |  |  | Statutární město Jihlava |  |  | Projektant: | SPA spol.s r.o., Jihlava, Havlíčkova 46
Účastník: |  |  | Vyplň údaj |  |  | Zpracovatel: | Fr.Neuwirth
PČ | Typ | Kód | Popis | MJ | Množství | J.cena [CZK] | Cena celkem [CZK] | Cenová soustava |  | DPH | J. Nh [h] | Nh celkem [h] | J. hmotnost [t] | Hmotnost celkem [t] | J. suť [t] | Suť Celkem [t]
Náklady soupisu celkem | [6 empty] | 0 |  |  |  |  | 0 |  | 36.3515 |  | 25.8799 |  | D | -1 | [10 empty] | 0
| D | HSV | Práce a dodávky HSV |  |  |  | 0 |  |  |  |  | 0 |  | 0 |  | 25.5524 | 1 | D | 0 |  |  |  | ROZPOCET | [6 empty] | 0
| D | 9 | Ostatní konstrukce a práce, bourání |  |  |  | 0 |  |  |  |  | 0 |  | 0 |  | 25.5524 | 1 | D | 1 |  |  |  | ROZPOCET | [6 empty] | 0
| D | 94 | Lešení a stavební výtahy |  |  |  | 0 |  |  |  |  | 0 |  | 0 |  | 0 | 1 | D | 2 |  |  |  | ROZPOCET | [6 empty] | 0
1 | K | 941 R_001 | Montáž, příplatek za každý den použití, demontáž - lešení řadové rámové lehké pracovní s podlahami s provozním zatížením tř. 3 do 200 kg/m2 šířky tř. SW06 do 1,0 m výšky přes 10 do 25 m ( dobu použití vyjádří dodavatel v jednotkové ceně ) | m2 | 1498.614 |  | 0 |  |  | snížená |  | 0 | 0 | 0 | 0 | 0 | 4 | K | 3 |  |  |  | ROZPOCET | 0 | 0 | 0 | 0 | 0 | 2 | 0 | 4 | -362683478
| VV |  | (40,95+1,00*2)*(10,90+10,25)*1/2 |  | 454.196 | [12 empty] | VV | 3 | 2 | True | 0 | ROZPOCET
| VV |  | 1,00*2*(10,90+10,25)*1/2*3 |  | 63.45 | [12 empty] | VV | 3 | 2 | True | 0 | ROZPOCET
| VV |  | (40,95+1,00*2)*10,35 |  | 444.533 | [12 empty] | VV | 3 | 2 | True | 0 | ROZPOCET
| VV |  | 1,00*2*10,35*3 |  | 62.1 | [12 empty] | VV | 3 | 2 | True | 0 | ROZPOCET
| VV |  | (32,85+1,00*2)*3,00 |  | 104.55 | [12 empty] | VV | 3 | 2 | True | 0 | ROZPOCET
| VV |  | (29,25+1,00*2)*3,00 |  | 93.75 | [12 empty] | VV | 3 | 2 | True | 0 | ROZPOCET
| VV |  | (16,20+1,00*2)*(10,90+10,35)*1/2 |  | 193.375 | [12 empty] | VV | 3 | 2 | True | 0 | ROZPOCET
| VV |  | (3,10+1,00)*(13,35+13,85)*1/2 |  | 55.76 | [12 empty] | VV | 3 | 2 | True | 0 | ROZPOCET
| VV |  | 1,00*2*(13,25+13,65)*1/2 |  | 26.9 | [12 empty] | VV | 3 | 2 | True | 0 | ROZPOCET
| VV |  | Mezisoučet |  | 1498.614 | [12 empty] | VV | 3 | 3 | True | 1 | ROZPOCET
2 | K | 944 R_001 | Montáž, příplatek za každý den použití, demontáž - stříška záchytná zřizovaná současně s lehkým nebo těžkým lešením šířky přes 2,0 do 2,5 m ( dobu použití vyjádří dodavatel v jednotkové ceně ) | m | 9.5 |  | 0 |  |  | snížená |  | 0 | 0 | 0 | 0 | 0 | 4 | K | 3 |  |  |  | ROZPOCET | 0 | 0 | 0 | 0 | 0 | 2 | 0 | 4 | -2124817238
| VV |  | "vstupy" 3,50*2+2,50 |  | 9.5 | [12 empty] | VV | 3 | 2 | True | 0 | ROZPOCET
| VV |  | Mezisoučet |  | 9.5 | [12 empty] | VV | 3 | 3 | True | 1 | ROZPOCET
| D | 95 | Dokončovací konstrukce a práce pozemních staveb |  |  |  | 0 |  |  |  |  | 0 |  | 0 |  | 0 | 1 | D | 2 |  |  |  | ROZPOCET | [6 empty] | 0
3 | K | 950 R_001 | Demontáž fototermických panelů, nosné konstrukce, propojovacího potrubí, případné vyspravení krytiny po demontáži (položka obsahuje svislý přesun, manipulaci s demontovaným materiálem, odvoz a likvidaci) | kus | 8 |  | 0 |  |  | snížená |  | 0 | 0 | 0 | 0 | 0 | 4 | K | 3 |  |  |  | ROZPOCET | 0 | 0 | 0 | 0 | 0 | 2 | 0 | 4 | -1395910852
4 | K | 950 R_002 | Kontrola a prověření funkčnosti VZT hlavic (očištění a nítěr viz.odd.783) | kus | 11 |  | 0 |  |  | snížená |  | 0 | 0 | 0 | 0 | 0 | 4 | K | 3 |  |  |  | ROZPOCET | 0 | 0 | 0 | 0 | 0 | 2 | 0 | 4 | -141249431
| D | 96 | Bourání konstrukcí |  |  |  | 0 |  |  |  |  | 0 |  | 0 |  | 25.5524 | 1 | D | 2 |  |  |  | ROZPOCET | [6 empty] | 0
5 | K | 765121801 | Demontáž krytiny betonové na sucho, sklonu do 30° do suti | m2 | 472.368 |  | 0 | CS ÚRS 2025 01 |  | snížená |  | 0 | 0 | 0 | 0.04508 | 21.2943 | 4 | K | 3 |  |  |  | ROZPOCET | 0 | 0 | 0 | 0 | 0 | 2 | 0 | 4 | -1879754890
| Online PSC |  | https://podminky.urs.cz/item/CS_URS_2025_01/765121801 | [14 empty] | Online PSC | 3
| VV |  | sklon 33° cos=0,838 | [14 empty] | VV | 3 | 1 | True | 0 | ROZPOCET
| VV |  | (40,95*16,20-(29,00*4,50+32,60*4,50))*1/0,838*1,025 |  | 472.368 | [12 empty] | VV | 3 | 2 | True | 0 | ROZPOCET
| VV |  | Mezisoučet |  | 472.368 | [12 empty] | VV | 3 | 3 | True | 1 | ROZPOCET
6 | K | 765121821 | Demontáž krytiny betonové Příplatek k cenám za sklon přes 30° do suti | m2 | 472.368 |  | 0 | CS ÚRS 2025 01 |  | snížená |  | 0 | 0 | 0 | 0 | 0 | 4 | K | 3 |  |  |  | ROZPOCET | 0 | 0 | 0 | 0 | 0 | 2 | 0 | 4 | 1940336923
| Online PSC |  | https://podminky.urs.cz/item/CS_URS_2025_01/765121821 | [14 empty] | Online PSC | 3
7 | K | 765121881 | Demontáž krytiny betonové hřebenů a nároží, sklonu do 30° z hřebenáčů na sucho do suti | m | 52.45 |  | 0 | CS ÚRS 2025 01 |  | snížená |  | 0 | 0 | 0 | 0.01392 | 0.7301 | 4 | K | 3 |  |  |  | ROZPOCET | 0 | 0 | 0 | 0 | 0 | 2 | 0 | 4 | -1107738368
| Online PSC |  | https://podminky.urs.cz/item/CS_URS_2025_01/765121881 | [14 empty] | Online PSC | 3
| VV |  | "hřeben" 36,250 |  | 36.25 | [12 empty] | VV | 3 | 2 | True | 0 | ROZPOCET
| VV |  | "nároží" 8,10*2 |  | 16.2 | [12 empty] | VV | 3 | 2 | True | 0 | ROZPOCET
| VV |  | Mezisoučet |  | 52.45 | [12 empty] | VV | 3 | 3 | True | 1 | ROZPOCET
8 | K | 765121891 | Demontáž krytiny betonové hřebenů a nároží, Příplatek k cenám za sklon přes 30° do suti | m | 52.45 |  | 0 | CS ÚRS 2025 01 |  | snížená |  | 0 | 0 | 0 | 0 | 0 | 4 | K | 3 |  |  |  | ROZPOCET | 0 | 0 | 0 | 0 | 0 | 2 | 0 | 4 | -1995277664
| Online PSC |  | https://podminky.urs.cz/item/CS_URS_2025_01/765121891 | [14 empty] | Online PSC | 3
9 | K | 765191911 | Demontáž pojistné hydroizolační fólie kladené ve sklonu přes 30° | m2 | 425.132 |  | 0 | CS ÚRS 2025 01 |  | snížená |  | 0 | 0 | 0 | 0.00013 | 0.055267 | 4 | K | 3 |  |  |  | ROZPOCET | 0 | 0 | 0 | 0 | 0 | 2 | 0 | 4 | 54077721
| Online PSC |  | https://podminky.urs.cz/item/CS_URS_2025_01/765191911 | [14 empty] | Online PSC | 3
| VV |  | sklon 33° cos=0,838 | [14 empty] | VV | 3 | 1 | True | 0 | ROZPOCET
| VV |  | (40,95*16,20-(29,00*4,50+32,60*4,50))*1/0,838*1,025*0,90 |  | 425.132 | [12 empty] | VV | 3 | 2 | True | 0 | ROZPOCET
| VV |  | Mezisoučet |  | 425.132 | [12 empty] | VV | 3 | 3 | True | 1 | ROZPOCET
10 | K | 712600845 | Ostatní práce při odstranění krytiny střech šikmých přes 30° doplňků ventilační hlavice | kus | 8 |  | 0 | CS ÚRS 2025 01 |  | snížená |  | 0 | 0 | 0 | 0.0003 | 0.0024 | 4 | K | 3 |  |  |  | ROZPOCET | 0 | 0 | 0 | 0 | 0 | 2 | 0 | 4 | -1461520526
| Online PSC |  | https://podminky.urs.cz/item/CS_URS_2025_01/712600845 | [14 empty] | Online PSC | 3
11 | K | 762342812 | Demontáž bednění a laťování laťování střech sklonu do 60° se všemi nadstřešními konstrukcemi, z latí průřezové plochy do 25 cm2 při osové vzdálenosti přes 0,22 do 0,50 m | m2 | 472.368 |  | 0 | CS ÚRS 2025 01 |  | snížená |  | 0 | 0 | 0 | 0.005 | 2.3618 | 4 | K | 3 |  |  |  | ROZPOCET | 0 | 0 | 0 | 0 | 0 | 2 | 0 | 4 | 56457187
| Online PSC |  | https://podminky.urs.cz/item/CS_URS_2025_01/762342812 | [14 empty] | Online PSC | 3
| VV |  | sklon 33° cos=0,838 | [14 empty] | VV | 3 | 1 | True | 0 | ROZPOCET
| VV |  | (40,95*16,20-(29,00*4,50+32,60*4,50))*1/0,838*1,025 |  | 472.368 | [12 empty] | VV | 3 | 2 | True | 0 | ROZPOCET
| VV |  | Mezisoučet |  | 472.368 | [12 empty] | VV | 3 | 3 | True | 1 | ROZPOCET
12 | K | 764004801 | Demontáž klempířských konstrukcí žlabu podokapního do suti | m | 161 |  | 0 | CS ÚRS 2025 01 |  | snížená |  | 0 | 0 | 0 | 0.0026 | 0.4186 | 4 | K | 3 |  |  |  | ROZPOCET | 0 | 0 | 0 | 0 | 0 | 2 | 0 | 4 | 172281221
| Online PSC |  | https://podminky.urs.cz/item/CS_URS_2025_01/764004801 | [14 empty] | Online PSC | 3
| VV |  | "1/K" 41,15*2+16,50+32,90+29,30 |  | 161 | [12 empty] | VV | 3 | 2 | True | 0 | ROZPOCET
| VV |  | Mezisoučet |  | 161 | [12 empty] | VV | 3 | 3 | True | 1 | ROZPOCET
13 | K | 764004861 | Demontáž klempířských konstrukcí svodu do suti | m | 108 |  | 0 | CS ÚRS 2025 01 |  | snížená |  | 0 | 0 | 0 | 0.00394 | 0.42552 | 4 | K | 3 |  |  |  | ROZPOCET | 0 | 0 | 0 | 0 | 0 | 2 | 0 | 4 | 459950285
| Online PSC |  | https://podminky.urs.cz/item/CS_URS_2025_01/764004861 | [14 empty] | Online PSC | 3
| VV |  | "2/K" 108,000 |  | 108 | [12 empty] | VV | 3 | 2 | True | 0 | ROZPOCET
| VV |  | Mezisoučet |  | 108 | [12 empty] | VV | 3 | 3 | True | 1 | ROZPOCET
14 | K | 764002821 | Demontáž klempířských konstrukcí střešního výlezu do suti | kus | 3 |  | 0 | CS ÚRS 2025 01 |  | snížená |  | 0 | 0 | 0 | 0.015 | 0.045 | 4 | K | 3 |  |  |  | ROZPOCET | 0 | 0 | 0 | 0 | 0 | 2 | 0 | 4 | -1926107165
| Online PSC |  | https://podminky.urs.cz/item/CS_URS_2025_01/764002821 | [14 empty] | Online PSC | 3
15 | K | 764002871 | Demontáž klempířských konstrukcí lemování zdí do suti | m | 87.3 |  | 0 | CS ÚRS 2025 01 |  | snížená |  | 0 | 0 | 0 | 0.00175 | 0.15277 | 4 | K | 3 |  |  |  | ROZPOCET | 0 | 0 | 0 | 0 | 0 | 2 | 0 | 4 | -1582932335
| Online PSC |  | https://podminky.urs.cz/item/CS_URS_2025_01/764002871 | [14 empty] | Online PSC | 3
| VV |  | "vikýře" 5,90*2+6,80+29,25+32,85 |  | 80.7 | [12 empty] | VV | 3 | 2 | True | 0 | ROZPOCET
| VV |  | "krytina 33° ve styku se střední částí objektu" 3,30*2 |  | 6.6 | [12 empty] | VV | 3 | 2 | True | 0 | ROZPOCET
| VV |  | Mezisoučet |  | 87.3 | [12 empty] | VV | 3 | 3 | True | 1 | ROZPOCET
16 | K | 764002881 | Demontáž klempířských konstrukcí lemování střešních prostupů do suti | m2 | 11.398 |  | 0 | CS ÚRS 2025 01 |  | snížená |  | 0 | 0 | 0 | 0.00584 | 0.066564 | 4 | K | 3 |  |  |  | ROZPOCET | 0 | 0 | 0 | 0 | 0 | 2 | 0 | 4 | -441135989
| Online PSC |  | https://podminky.urs.cz/item/CS_URS_2025_01/764002881 | [14 empty] | Online PSC | 3
| VV |  | "VZT d=400 mm" 3,14*(0,40+0,80)*1/2*0,50*1,10*11 |  | 11.398 | [12 empty] | VV | 3 | 2 | True | 0 | ROZPOCET
| VV |  | Mezisoučet |  | 11.398 | [12 empty] | VV | 3 | 3 | True | 1 | ROZPOCET
| D | 997 | Doprava suti a vybouraných hmot |  |  |  | 0 |  |  |  |  | 0 |  | 0 |  | 0 | 1 | D | 1 |  |  |  | ROZPOCET | [6 empty] | 0
17 | K | 997013155 | Vnitrostaveništní doprava suti a vybouraných hmot vodorovně do 50 m s naložením s omezením mechanizace pro budovy a haly výšky přes 15 do 18 m | t | 25.88 |  | 0 | CS ÚRS 2025 01 |  | snížená |  | 0 | 0 | 0 | 0 | 0 | 4 | K | 2 |  |  |  | ROZPOCET | 0 | 0 | 0 | 0 | 0 | 2 | 0 | 4 | -7901772
| Online PSC |  | https://podminky.urs.cz/item/CS_URS_2025_01/997013155 | [14 empty] | Online PSC | 2
18 | K | 997013501 | Odvoz suti a vybouraných hmot na skládku nebo meziskládku se složením, na vzdálenost do 1 km | t | 25.88 |  | 0 | CS ÚRS 2025 01 |  | snížená |  | 0 | 0 | 0 | 0 | 0 | 4 | K | 2 |  |  |  | ROZPOCET | 0 | 0 | 0 | 0 | 0 | 2 | 0 | 4 | -1225852679
| Online PSC |  | https://podminky.urs.cz/item/CS_URS_2025_01/997013501 | [14 empty] | Online PSC | 2
19 | K | 997013509 | Odvoz suti a vybouraných hmot na skládku nebo meziskládku se složením, na vzdálenost Příplatek k ceně za každý další i započatý 1 km přes 1 km | t | 155.28 |  | 0 | CS ÚRS 2025 01 |  | snížená |  | 0 | 0 | 0 | 0 | 0 | 4 | K | 2 |  |  |  | ROZPOCET | 0 | 0 | 0 | 0 | 0 | 2 | 0 | 4 | 353171200
| Online PSC |  | https://podminky.urs.cz/item/CS_URS_2025_01/997013509 | [14 empty] | Online PSC | 2
| VV |  | 25,88*6 'Přepočtené koeficientem množství |  | 155.28 | [12 empty] | VV | 2 | 2 | False | 1 | ROZPOCET
20 | K | 997013509 | Odvoz suti a vybouraných hmot na skládku nebo meziskládku se složením, na vzdálenost Příplatek k ceně za každý další i započatý 1 km přes 1 km | t | 25.88 |  | 0 | CS ÚRS 2025 01 |  | snížená |  | 0 | 0 | 0 | 0 | 0 | 4 | K | 2 |  |  |  | ROZPOCET | 0 | 0 | 0 | 0 | 0 | 2 | 0 | 4 | -1229971606
| Online PSC |  | https://podminky.urs.cz/item/CS_URS_2025_01/997013509 | [14 empty] | Online PSC | 2
21 | K | 997013871 | Poplatek za uložení stavebního odpadu na recyklační skládce (skládkovné) směsného stavebního a demoličního zatříděného do Katalogu odpadů pod kódem 17 09 04 ( bude upřesněno dle skutečnosti ) | t | 25.88 |  | 0 | CS ÚRS 2025 01 |  | snížená |  | 0 | 0 | 0 | 0 | 0 | 4 | K | 2 |  |  |  | ROZPOCET | 0 | 0 | 0 | 0 | 0 | 2 | 0 | 4 | 1294504396
| Online PSC |  | https://podminky.urs.cz/item/CS_URS_2025_01/997013871 | [14 empty] | Online PSC | 2
| D | PSV | Práce a dodávky PSV |  |  |  | 0 |  |  |  |  | 0 |  | 36.0765 |  | 0.3275 | 2 | D | 0 |  |  |  | ROZPOCET | [6 empty] | 0
| D | 762 | Konstrukce tesařské |  |  |  | 0 |  |  |  |  | 0 |  | 10.6267 |  | 0 | 2 | D | 1 |  |  |  | ROZPOCET | [6 empty] | 0
22 | K | 762341210 | Montáž bednění střech rovných a šikmých sklonu do 60° s vyřezáním otvorů z prken hrubých na sraz tl. do 32 mm | m2 | 472.368 |  | 0 | CS ÚRS 2025 01 |  | snížená |  | 0 | 0 | 0 | 0 | 0 | 16 | K | 2 |  |  |  | ROZPOCET | 0 | 0 | 0 | 0 | 0 | 2 | 0 | 16 | 1684453584
| Online PSC |  | https://podminky.urs.cz/item/CS_URS_2025_01/762341210 | [14 empty] | Online PSC | 2
| VV |  | sklon 33° cos=0,838 | [14 empty] | VV | 2 | 1 | True | 0 | ROZPOCET
| VV |  | (40,95*16,20-(29,00*4,50+32,60*4,50))*1/0,838*1,025 |  | 472.368 | [12 empty] | VV | 2 | 2 | True | 0 | ROZPOCET
| VV |  | Mezisoučet |  | 472.368 | [12 empty] | VV | 2 | 3 | True | 1 | ROZPOCET
23 | K | 762342214 | Montáž laťování střech jednoduchých sklonu do 60° při osové vzdálenosti latí přes 150 do 360 mm | m2 | 472.368 |  | 0 | CS ÚRS 2025 01 |  | snížená |  | 0 | 0 | 0 | 0 | 0 | 16 | K | 2 |  |  |  | ROZPOCET | 0 | 0 | 0 | 0 | 0 | 2 | 0 | 16 | 1821892052
| Online PSC |  | https://podminky.urs.cz/item/CS_URS_2025_01/762342214 | [14 empty] | Online PSC | 2
| VV |  | sklon 33° cos=0,838 (latě 60×40 mm = dl.1600,00 m) | [14 empty] | VV | 2 | 1 | True | 0 | ROZPOCET
| VV |  | (40,95*16,20-(29,00*4,50+32,60*4,50))*1/0,838*1,025 |  | 472.368 | [12 empty] | VV | 2 | 2 | True | 0 | ROZPOCET
| VV |  | Mezisoučet |  | 472.368 | [12 empty] | VV | 2 | 3 | True | 1 | ROZPOCET
24 | K | 762342511 | Montáž laťování montáž kontralatí na podklad bez tepelné izolace | m | 524.853 |  | 0 | CS ÚRS 2025 01 |  | snížená |  | 0 | 2e-05 | 0.010497 | 0 | 0 | 16 | K | 2 |  |  |  | ROZPOCET | 0 | 0 | 0 | 0 | 0 | 2 | 0 | 16 | -427276361
| Online PSC |  | https://podminky.urs.cz/item/CS_URS_2025_01/762342511 | [14 empty] | Online PSC | 2
| VV |  | kontralatě 60×40 mm | [14 empty] | VV | 2 | 1 | True | 0 | ROZPOCET
| VV |  | 472,368/0,9 |  | 524.853 | [12 empty] | VV | 2 | 2 | True | 0 | ROZPOCET
| VV |  | Mezisoučet |  | 524.853 | [12 empty] | VV | 2 | 3 | True | 1 | ROZPOCET
25 | K | 762395000 | Spojovací prostředky krovů, bednění a laťování, nadstřešních konstrukcí svorníky, prkna, hřebíky, pásová ocel, vruty | m3 | 16.909 |  | 0 | CS ÚRS 2025 01 |  | snížená |  | 0 | 0.02284 | 0.3862 | 0 | 0 | 16 | K | 2 |  |  |  | ROZPOCET | 0 | 0 | 0 | 0 | 0 | 2 | 0 | 16 | 1589447932
| Online PSC |  | https://podminky.urs.cz/item/CS_URS_2025_01/762395000 | [14 empty] | Online PSC | 2
| VV |  | "prkna" 472,368*0,025 |  | 11.809 | [12 empty] | VV | 2 | 2 | True | 0 | ROZPOCET
| VV |  | "latě + kontralatě" 0,06*0,04*(1600,00+524,853) |  | 5.1 | [12 empty] | VV | 2 | 2 | True | 0 | ROZPOCET
| VV |  | Mezisoučet |  | 16.909 | [12 empty] | VV | 2 | 3 | True | 1 | ROZPOCET
26 | M | 60511120 | řezivo stavební prkna prismovaná středová tl 25(32)mm dl 2-5m | m3 | 12.99 |  | 0 | CS ÚRS 2025 01 |  | snížená |  | 0 | 0.55 | 7.1445 | 0 | 0 | 32 | M | 2 |  |  |  | ROZPOCET | 0 | 0 | 0 | 0 | 0 | 2 | 0 | 16 | 1279891253
| VV |  | 11,809*1,1 'Přepočtené koeficientem množství |  | 12.99 | [12 empty] | VV | 2 | 2 | False | 1 | ROZPOCET
27 | M | 60514106 | řezivo jehličnaté lať pevnostní třída S10-13 průřez 40x60mm | m3 | 5.61 |  | 0 | CS ÚRS 2025 01 |  | snížená |  | 0 | 0.55 | 3.0855 | 0 | 0 | 32 | M | 2 |  |  |  | ROZPOCET | 0 | 0 | 0 | 0 | 0 | 2 | 0 | 16 | -1880595470
| VV |  | 5,1*1,1 'Přepočtené koeficientem množství |  | 5.61 | [12 empty] | VV | 2 | 2 | False | 1 | ROZPOCET
28 | K | 998762113 | Přesun hmot pro konstrukce tesařské stanovený z hmotnosti přesunovaného materiálu vodorovná dopravní vzdálenost do 50 m s omezením mechanizace v objektech výšky přes 12 do 24 m | t | 10.627 |  | 0 | CS ÚRS 2025 01 |  | snížená |  | 0 | 0 | 0 | 0 | 0 | 16 | K | 2 |  |  |  | ROZPOCET | 0 | 0 | 0 | 0 | 0 | 2 | 0 | 16 | -3457304
| Online PSC |  | https://podminky.urs.cz/item/CS_URS_2025_01/998762113 | [14 empty] | Online PSC | 2
| D | 764 | Konstrukce klempířské |  |  |  | 0 |  |  |  |  | 0 |  | 1.1889 |  | 0 | 2 | D | 1 |  |  |  | ROZPOCET | [6 empty] | 0
29 | K | 764212662 | Oplechování střešních prvků z pozinkovaného plechu s povrchovou úpravou okapu střechy rovné okapovým plechem rš do 200 mm | m | 98.1 |  | 0 | CS ÚRS 2025 01 |  | snížená |  | 0 | 0.00194 | 0.19031 | 0 | 0 | 16 | K | 2 |  |  |  | ROZPOCET | 0 | 0 | 0 | 0 | 0 | 2 | 0 | 16 | -1205604707
| Online PSC |  | https://podminky.urs.cz/item/CS_URS_2025_01/764212662 | [14 empty] | Online PSC | 2
| VV |  | okapnička pro odvod kondenzátu z mezistřešního prostoru | [14 empty] | VV | 2 | 1 | True | 0 | ROZPOCET
| VV |  | 40,95*2+16,20 |  | 98.1 | [12 empty] | VV | 2 | 2 | True | 0 | ROZPOCET
| VV |  | Mezisoučet |  | 98.1 | [12 empty] | VV | 2 | 3 | True | 1 | ROZPOCET
30 | K | 764311615 | Lemování zdí z pozinkovaného plechu s povrchovou úpravou boční nebo horní rovné, střech s krytinou skládanou mimo prejzovou rš do 400 mm | m | 18.4 |  | 0 | CS ÚRS 2025 01 |  | snížená |  | 0 | 0.0035 | 0.0644 | 0 | 0 | 16 | K | 2 |  |  |  | ROZPOCET | 0 | 0 | 0 | 0 | 0 | 2 | 0 | 16 | -1395074318
| Online PSC |  | https://podminky.urs.cz/item/CS_URS_2025_01/764311615 | [14 empty] | Online PSC | 2
| VV |  | "vikýře" 5,90*2 |  | 11.8 | [12 empty] | VV | 2 | 2 | True | 0 | ROZPOCET
| VV |  | "krytina 33° ve styku se střední částí objektu" 3,30*2 |  | 6.6 | [12 empty] | VV | 2 | 2 | True | 0 | ROZPOCET
| VV |  | Mezisoučet |  | 18.4 | [12 empty] | VV | 2 | 3 | True | 1 | ROZPOCET
31 | K | 764312615 | Lemování zdí z pozinkovaného plechu s povrchovou úpravou spodní s formováním do tvaru krytiny rovných, střech s krytinou skládanou mimo prejzovou rš do 400 mm | m | 68.9 |  | 0 | CS ÚRS 2025 01 |  | snížená |  | 0 | 0.0035 | 0.24115 | 0 | 0 | 16 | K | 2 |  |  |  | ROZPOCET | 0 | 0 | 0 | 0 | 0 | 2 | 0 | 16 | -8370829
| Online PSC |  | https://podminky.urs.cz/item/CS_URS_2025_01/764312615 | [14 empty] | Online PSC | 2
| VV |  | "vikýře" 6,80+29,25+32,85 |  | 68.9 | [12 empty] | VV | 2 | 2 | True | 0 | ROZPOCET
| VV |  | Mezisoučet |  | 68.9 | [12 empty] | VV | 2 | 3 | True | 1 | ROZPOCET
32 | K | 764314612 | Lemování prostupů z pozinkovaného plechu s povrchovou úpravou bez lišty, střech s krytinou skládanou nebo z plechu | m2 | 11.398 |  | 0 | CS ÚRS 2025 01 |  | snížená |  | 0 | 0.0109 | 0.12424 | 0 | 0 | 16 | K | 2 |  |  |  | ROZPOCET | 0 | 0 | 0 | 0 | 0 | 2 | 0 | 16 | 1643844405
| Online PSC |  | https://podminky.urs.cz/item/CS_URS_2025_01/764314612 | [14 empty] | Online PSC | 2
| VV |  | "VZT d=400 mm" 3,14*(0,40+0,80)*1/2*0,50*1,10*11 |  | 11.398 | [12 empty] | VV | 2 | 2 | True | 0 | ROZPOCET
| VV |  | Mezisoučet |  | 11.398 | [12 empty] | VV | 2 | 3 | True | 1 | ROZPOCET
33 | K | 764511602 | Žlab podokapní z pozinkovaného plechu s povrchovou úpravou včetně háků a čel půlkruhový rš 330 mm | m | 161 |  | 0 | CS ÚRS 2025 01 |  | snížená |  | 0 | 0.00274 | 0.44114 | 0 | 0 | 16 | K | 2 |  |  |  | ROZPOCET | 0 | 0 | 0 | 0 | 0 | 2 | 0 | 16 | -2093235914
| Online PSC |  | https://podminky.urs.cz/item/CS_URS_2025_01/764511602 | [14 empty] | Online PSC | 2
| VV |  | "1/K" 41,15*2+16,50+32,90+29,30 |  | 161 | [12 empty] | VV | 2 | 2 | True | 0 | ROZPOCET
| VV |  | Mezisoučet |  | 161 | [12 empty] | VV | 2 | 3 | True | 1 | ROZPOCET
34 | K | 764511622 | Žlab podokapní z pozinkovaného plechu s povrchovou úpravou roh nebo kout, žlabu půlkruhového rš 330 mm | kus | 2 |  | 0 | CS ÚRS 2025 01 |  | snížená |  | 0 | 0.00081 | 0.00162 | 0 | 0 | 16 | K | 2 |  |  |  | ROZPOCET | 0 | 0 | 0 | 0 | 0 | 2 | 0 | 16 | -65298378
| Online PSC |  | https://podminky.urs.cz/item/CS_URS_2025_01/764511622 | [14 empty] | Online PSC | 2
35 | K | 764511642 | Žlab podokapní z pozinkovaného plechu s povrchovou úpravou kotlík oválný (trychtýřový), rš žlabu/průměr svodu 330/100 mm | kus | 14 |  | 0 | CS ÚRS 2025 01 |  | snížená |  | 0 | 0.00044 | 0.00616 | 0 | 0 | 16 | K | 2 |  |  |  | ROZPOCET | 0 | 0 | 0 | 0 | 0 | 2 | 0 | 16 | -1911725931
| Online PSC |  | https://podminky.urs.cz/item/CS_URS_2025_01/764511642 | [14 empty] | Online PSC | 2
36 | K | 764518622 | Svod z pozinkovaného plechu s upraveným povrchem včetně objímek, kolen a odskoků kruhový, průměru 100 mm | m | 108 |  | 0 | CS ÚRS 2025 01 |  | snížená |  | 0 | 0.00111 | 0.11988 | 0 | 0 | 16 | K | 2 |  |  |  | ROZPOCET | 0 | 0 | 0 | 0 | 0 | 2 | 0 | 16 | -563038297
| Online PSC |  | https://podminky.urs.cz/item/CS_URS_2025_01/764518622 | [14 empty] | Online PSC | 2
| VV |  | "2/K" 108,000 |  | 108 | [12 empty] | VV | 2 | 2 | True | 0 | ROZPOCET
| VV |  | Mezisoučet |  | 108 | [12 empty] | VV | 2 | 3 | True | 1 | ROZPOCET
37 | K | 998764113 | Přesun hmot pro konstrukce klempířské stanovený z hmotnosti přesunovaného materiálu vodorovná dopravní vzdálenost do 50 m s omezením mechanizace v objektech výšky přes 12 do 24 m | t | 1.189 |  | 0 | CS ÚRS 2025 01 |  | snížená |  | 0 | 0 | 0 | 0 | 0 | 16 | K | 2 |  |  |  | ROZPOCET | 0 | 0 | 0 | 0 | 0 | 2 | 0 | 16 | 1126635465
| Online PSC |  | https://podminky.urs.cz/item/CS_URS_2025_01/998764113 | [14 empty] | Online PSC | 2
| D | 765 | Krytina skládaná |  |  |  | 0 |  |  |  |  | 0 |  | 23.3193 |  | 0 | 2 | D | 1 |  |  |  | ROZPOCET | [6 empty] | 0
38 | K | 765123013 | Krytina betonová s povrchovou úpravou se zvýšenou ochranou ( protector plus ) barva cihlová skládaná na sucho sklonu do 30° - vrstva vysoce probarveného jemnozrnného betonu - vysoká odolnost proti usazovaání mechů a nečistot - dlouhodobá stabilita barevnosti - rozměr 330×420 mm | m2 | 472.368 |  | 0 | CS ÚRS 2025 01 |  | snížená |  | 0 | 0.04474 | 21.1337 | 0 | 0 | 16 | K | 2 |  |  |  | ROZPOCET | 0 | 0 | 0 | 0 | 0 | 2 | 0 | 16 | 369207157
| Online PSC |  | https://podminky.urs.cz/item/CS_URS_2025_01/765123013 | [14 empty] | Online PSC | 2
| VV |  | sklon 33° cos=0,838 | [14 empty] | VV | 2 | 1 | True | 0 | ROZPOCET
| VV |  | (40,95*16,20-(29,00*4,50+32,60*4,50))*1/0,838*1,025 |  | 472.368 | [12 empty] | VV | 2 | 2 | True | 0 | ROZPOCET
| VV |  | Mezisoučet |  | 472.368 | [12 empty] | VV | 2 | 3 | True | 1 | ROZPOCET
39 | K | 765123122 | Krytina betonová drážková skládaná na sucho sklonu střechy do 30° prvky okapové hrany větrací mřížka univerzální | m | 98.1 |  | 0 | CS ÚRS 2025 01 |  | snížená |  | 0 | 0.00036 | 0.035316 | 0 | 0 | 16 | K | 2 |  |  |  | ROZPOCET | 0 | 0 | 0 | 0 | 0 | 2 | 0 | 16 | 1318511067
| Online PSC |  | https://podminky.urs.cz/item/CS_URS_2025_01/765123122 | [14 empty] | Online PSC | 2
| VV |  | 40,95*2+16,20 |  | 98.1 | [12 empty] | VV | 2 | 2 | True | 0 | ROZPOCET
| VV |  | Mezisoučet |  | 98.1 | [12 empty] | VV | 2 | 3 | True | 1 | ROZPOCET
40 | K | 765123213 | Krytina betonová drážková skládaná na sucho sklonu střechy do 30° nárožní hrana provětrávaná z hřebenáčů s povrchovou úpravou se zvýšenou ochranou | m | 16.2 |  | 0 | CS ÚRS 2025 01 |  | snížená |  | 0 | 0.01322 | 0.21416 | 0 | 0 | 16 | K | 2 |  |  |  | ROZPOCET | 0 | 0 | 0 | 0 | 0 | 2 | 0 | 16 | 120686736
| Online PSC |  | https://podminky.urs.cz/item/CS_URS_2025_01/765123213 | [14 empty] | Online PSC | 2
| VV |  | 8,10*2 |  | 16.2 | [12 empty] | VV | 2 | 2 | True | 0 | ROZPOCET
| VV |  | Mezisoučet |  | 16.2 | [12 empty] | VV | 2 | 3 | True | 1 | ROZPOCET
41 | K | 765123313 | Krytina betonová drážková skládaná na sucho sklonu střechy do 30° hřeben provětrávaný z hřebenáčů s povrchovou úpravou se zvýšenou ochranou | m | 36.25 |  | 0 | CS ÚRS 2025 01 |  | snížená |  | 0 | 0.01225 | 0.44406 | 0 | 0 | 16 | K | 2 |  |  |  | ROZPOCET | 0 | 0 | 0 | 0 | 0 | 2 | 0 | 16 | 1944209398
| Online PSC |  | https://podminky.urs.cz/item/CS_URS_2025_01/765123313 | [14 empty] | Online PSC | 2
42 | K | 765123513 | Krytina betonová drážková skládaná na sucho sklonu střechy do 30° štítová hrana z okrajových tašek s povrchovou úpravou se zvýšenou ochranou | m | 12.1 |  | 0 | CS ÚRS 2025 01 |  | snížená |  | 0 | 0.02306 | 0.27903 | 0 | 0 | 16 | K | 2 |  |  |  | ROZPOCET | 0 | 0 | 0 | 0 | 0 | 2 | 0 | 16 | 140242268
| Online PSC |  | https://podminky.urs.cz/item/CS_URS_2025_01/765123513 | [14 empty] | Online PSC | 2
| VV |  | 4,20*2+2,70+1,00 |  | 12.1 | [12 empty] | VV | 2 | 2 | True | 0 | ROZPOCET
| VV |  | Mezisoučet |  | 12.1 | [12 empty] | VV | 2 | 3 | True | 1 | ROZPOCET
43 | K | 765123711 | Krytina betonová drážková skládaná na sucho sklonu střechy do 30° lemování prostupů těsnicím pásem plochy jednotlivě do 0,25 m2 | kus | 11 |  | 0 | CS ÚRS 2025 01 |  | snížená |  | 0 | 0.00216 | 0.02376 | 0 | 0 | 16 | K | 2 |  |  |  | ROZPOCET | 0 | 0 | 0 | 0 | 0 | 2 | 0 | 16 | 268660494
| Online PSC |  | https://podminky.urs.cz/item/CS_URS_2025_01/765123711 | [14 empty] | Online PSC | 2
| VV |  | "VZT d=400 mm" 11 |  | 11 | [12 empty] | VV | 2 | 2 | True | 0 | ROZPOCET
| VV |  | Mezisoučet |  | 11 | [12 empty] | VV | 2 | 3 | True | 1 | ROZPOCET
44 | K | 765123712 | Krytina betonová drážková skládaná na sucho sklonu střechy do 30° lemování prostupů těsnicím pásem plochy jednotlivě přes 0,25 do 0,5 m2 | kus | 11 |  | 0 | CS ÚRS 2025 01 |  | snížená |  | 0 | 0.00308 | 0.03388 | 0 | 0 | 16 | K | 2 |  |  |  | ROZPOCET | 0 | 0 | 0 | 0 | 0 | 2 | 0 | 16 | -2019959987
| Online PSC |  | https://podminky.urs.cz/item/CS_URS_2025_01/765123712 | [14 empty] | Online PSC | 2
| VV |  | "střešní výlezy" 11 |  | 11 | [12 empty] | VV | 2 | 2 | True | 0 | ROZPOCET
| VV |  | Mezisoučet |  | 11 | [12 empty] | VV | 2 | 3 | True | 1 | ROZPOCET
45 | K | 765123714 | Krytina betonová drážková skládaná na sucho sklonu střechy do 30° lemování prostupů těsnicím pásem plochy jednotlivě přes 1 m2 | m | 12 |  | 0 | CS ÚRS 2025 01 |  | snížená |  | 0 | 0.00111 | 0.01332 | 0 | 0 | 16 | K | 2 |  |  |  | ROZPOCET | 0 | 0 | 0 | 0 | 0 | 2 | 0 | 16 | 757920880
| Online PSC |  | https://podminky.urs.cz/item/CS_URS_2025_01/765123714 | [14 empty] | Online PSC | 2
| VV |  | "vikýře" 6,00*2 |  | 12 | [12 empty] | VV | 2 | 2 | True | 0 | ROZPOCET
| VV |  | Mezisoučet |  | 12 | [12 empty] | VV | 2 | 3 | True | 1 | ROZPOCET
46 | K | 765123911 | Krytina betonová drážková skládaná na sucho sklonu střechy do 30° Příplatek cenám za sklon přes 30° do 40° | m2 | 472.368 |  | 0 | CS ÚRS 2025 01 |  | snížená |  | 0 | 0 | 0 | 0 | 0 | 16 | K | 2 |  |  |  | ROZPOCET | 0 | 0 | 0 | 0 | 0 | 2 | 0 | 16 | -802866306
| Online PSC |  | https://podminky.urs.cz/item/CS_URS_2025_01/765123911 | [14 empty] | Online PSC | 2
47 | K | 765125011 | Montáž střešních doplňků krytiny betonové speciálních tašek na sucho větracích, protisněhových, prosvětlovacích, hromosvodových, prostupových, nosných pro stoupací plošinu drážkových | kus | 1066 |  | 0 | CS ÚRS 2025 01 |  | snížená |  | 0 | 0 | 0 | 0 | 0 | 16 | K | 2 |  |  |  | ROZPOCET | 0 | 0 | 0 | 0 | 0 | 2 | 0 | 16 | 2012414302
| Online PSC |  | https://podminky.urs.cz/item/CS_URS_2025_01/765125011 | [14 empty] | Online PSC | 2
48 | M | 59244054 | taška betonová základní velmi hladká s povrchovou úpravou se zvýšenou ochranou ( ODPOČET ) | kus | -1066 |  | 0 | CS ÚRS 2025 01 |  | snížená |  | 0 | 0.0043 | -4.5838 | 0 | 0 | 32 | M | 2 |  |  |  | ROZPOCET | 0 | 0 | 0 | 0 | 0 | 2 | 0 | 16 | -1665765126
49 | M | 59244057 | taška betonová větrací velmi hladká s povrchovou úpravou se zvýšenou ochranou | kus | 82.4 |  | 0 | CS ÚRS 2025 01 |  | snížená |  | 0 | 0.0059 | 0.48616 | 0 | 0 | 32 | M | 2 |  |  |  | ROZPOCET | 0 | 0 | 0 | 0 | 0 | 2 | 0 | 16 | -2038307716
| VV |  | 80*1,03 'Přepočtené koeficientem množství |  | 82.4 | [12 empty] | VV | 2 | 2 | False | 1 | ROZPOCET
50 | M | 59244427 | taška betonová anténní velmi hladká s povrchovou úpravou se zvýšenou ochranou | kus | 1.03 |  | 0 | CS ÚRS 2025 01 |  | snížená |  | 0 | 0.00625 | 0.0064375 | 0 | 0 | 32 | M | 2 |  |  |  | ROZPOCET | 0 | 0 | 0 | 0 | 0 | 2 | 0 | 16 | -802948472
| VV |  | 1*1,03 'Přepočtené koeficientem množství |  | 1.03 | [12 empty] | VV | 2 | 2 | False | 1 | ROZPOCET
51 | M | 59244428 | taška betonová protisněhová velmi hladká s povrchovou úpravou se zvýšenou ochranou ( 2 ks/m2 ) | kus | 972.32 |  | 0 | CS ÚRS 2025 01 |  | snížená |  | 0 | 0.0047 | 4.5699 | 0 | 0 | 32 | M | 2 |  |  |  | ROZPOCET | 0 | 0 | 0 | 0 | 0 | 2 | 0 | 16 | -883698422
| VV |  | 944*1,03 'Přepočtené koeficientem množství |  | 972.32 | [12 empty] | VV | 2 | 2 | False | 1 | ROZPOCET
52 | M | 59244410 | taška betonová nosná stoupací plošiny bez držáku velmi hladká s povrchovou úpravou se zvýšenou ochranou | kus | 22.66 |  | 0 | CS ÚRS 2025 01 |  | snížená |  | 0 | 0.0082 | 0.18581 | 0 | 0 | 32 | M | 2 |  |  |  | ROZPOCET | 0 | 0 | 0 | 0 | 0 | 2 | 0 | 16 | -215004554
| VV |  | 22*1,03 'Přepočtené koeficientem množství |  | 22.66 | [12 empty] | VV | 2 | 2 | False | 1 | ROZPOCET
53 | M | 59245122 | taška plastová průchozí pro tašku betonovou velmi hladkou s povrchovou úpravou se zvýšenou ochranou | kus | 8.24 |  | 0 | CS ÚRS 2025 01 |  | snížená |  | 0 | 0.00084 | 0.0069216 | 0 | 0 | 32 | M | 2 |  |  |  | ROZPOCET | 0 | 0 | 0 | 0 | 0 | 2 | 0 | 16 | -796276079
| VV |  | 8*1,03 'Přepočtené koeficientem množství |  | 8.24 | [12 empty] | VV | 2 | 2 | False | 1 | ROZPOCET
54 | M | 59244445 | taška betonová bezpečnostního háku velmi hladká s povrchovou úpravou se zvýšenou ochranou | kus | 11.33 |  | 0 | CS ÚRS 2025 01 |  | snížená |  | 0 | 0.0042 | 0.047586 | 0 | 0 | 32 | M | 2 |  |  |  | ROZPOCET | 0 | 0 | 0 | 0 | 0 | 2 | 0 | 16 | 725495989
| VV |  | 11*1,03 'Přepočtené koeficientem množství |  | 11.33 | [12 empty] | VV | 2 | 2 | False | 1 | ROZPOCET
55 | K | 765125121 | Montáž střešních doplňků krytiny betonové doplňků hřebene a nároží uzávěry hřebene | kus | 1 |  | 0 | CS ÚRS 2025 01 |  | snížená |  | 0 | 4e-05 | 4e-05 | 0 | 0 | 16 | K | 2 |  |  |  | ROZPOCET | 0 | 0 | 0 | 0 | 0 | 2 | 0 | 16 | -636488264
| Online PSC |  | https://podminky.urs.cz/item/CS_URS_2025_01/765125121 | [14 empty] | Online PSC | 2
56 | M | 59244236 | hřebenový těsnící prvek plastový pro krytinu betonovou | kus | 1 |  | 0 | CS ÚRS 2025 01 |  | snížená |  | 0 | 0.0001 | 0.0001 | 0 | 0 | 32 | M | 2 |  |  |  | ROZPOCET | 0 | 0 | 0 | 0 | 0 | 2 | 0 | 16 | -1909088421
57 | K | 765125201 | Montáž střešních doplňků krytiny betonové nástavce pro anténu | kus | 1 |  | 0 | CS ÚRS 2025 01 |  | snížená |  | 0 | 0 | 0 | 0 | 0 | 16 | K | 2 |  |  |  | ROZPOCET | 0 | 0 | 0 | 0 | 0 | 2 | 0 | 16 | 1443372444
| Online PSC |  | https://podminky.urs.cz/item/CS_URS_2025_01/765125201 | [14 empty] | Online PSC | 2
58 | M | 59245123 | anténní nástavec pro tašku betonovou | kus | 1 |  | 0 | CS ÚRS 2025 01 |  | snížená |  | 0 | 0.0002 | 0.0002 | 0 | 0 | 32 | M | 2 |  |  |  | ROZPOCET | 0 | 0 | 0 | 0 | 0 | 2 | 0 | 16 | -213650786
59 | K | 765125202 | Montáž střešních doplňků krytiny betonové nástavce pro odvětrání kanalizace | kus | 8 |  | 0 | CS ÚRS 2025 01 |  | snížená |  | 0 | 0 | 0 | 0 | 0 | 16 | K | 2 |  |  |  | ROZPOCET | 0 | 0 | 0 | 0 | 0 | 2 | 0 | 16 | -958578301
| Online PSC |  | https://podminky.urs.cz/item/CS_URS_2025_01/765125202 | [14 empty] | Online PSC | 2
60 | M | 28654054 | nástavec sanitárního odvětrání krytinou z betonových tašek | kus | 8 |  | 0 | CS ÚRS 2025 01 |  | snížená |  | 0 | 0.00037 | 0.00296 | 0 | 0 | 32 | M | 2 |  |  |  | ROZPOCET | 0 | 0 | 0 | 0 | 0 | 2 | 0 | 16 | -242059887
61 | M | 28654052 | napojovací trubka pro odvětrání kanalizace krytinou z betonových tašek | kus | 8 |  | 0 | CS ÚRS 2025 01 |  | snížená |  | 0 | 0.00021 | 0.00168 | 0 | 0 | 32 | M | 2 |  |  |  | ROZPOCET | 0 | 0 | 0 | 0 | 0 | 2 | 0 | 16 | -1626194908
62 | M | 28654053 | kryt nástavce sanitárního odvětrání krytinou z betonových tašek | kus | 8 |  | 0 | CS ÚRS 2025 01 |  | snížená |  | 0 | 0.00031 | 0.00248 | 0 | 0 | 32 | M | 2 |  |  |  | ROZPOCET | 0 | 0 | 0 | 0 | 0 | 2 | 0 | 16 | -1352138333
63 | K | 765125302 | Montáž střešních doplňků krytiny betonové střešního výlezu plochy jednotlivě přes 0,25 m2 | kus | 11 |  | 0 | CS ÚRS 2025 01 |  | snížená |  | 0 | 0 | 0 | 0 | 0 | 16 | K | 2 |  |  |  | ROZPOCET | 0 | 0 | 0 | 0 | 0 | 2 | 0 | 16 | 1301770770
| Online PSC |  | https://podminky.urs.cz/item/CS_URS_2025_01/765125302 | [14 empty] | Online PSC | 2
64 | M | 61124002 | okno střešní výstupní Al otvor 600x600mm | kus | 11 |  | 0 | CS ÚRS 2025 01 |  | snížená |  | 0 | 0.015 | 0.165 | 0 | 0 | 32 | M | 2 |  |  |  | ROZPOCET | 0 | 0 | 0 | 0 | 0 | 2 | 0 | 16 | -1362556667
65 | K | 765125421 | Montáž střešních doplňků krytiny betonové bezpečnostního háku | kus | 11 |  | 0 | CS ÚRS 2025 01 |  | snížená |  | 0 | 0 | 0 | 0 | 0 | 16 | K | 2 |  |  |  | ROZPOCET | 0 | 0 | 0 | 0 | 0 | 2 | 0 | 16 | 1120250870
| Online PSC |  | https://podminky.urs.cz/item/CS_URS_2025_01/765125421 | [14 empty] | Online PSC | 2
66 | M | 59244014 | sada bezpečnostního háku včetně připevňovacího profilu a kotevního materiálu | sada | 11 |  | 0 | CS ÚRS 2025 01 |  | snížená |  | 0 | 0.0006 | 0.0066 | 0 | 0 | 32 | M | 2 |  |  |  | ROZPOCET | 0 | 0 | 0 | 0 | 0 | 2 | 0 | 16 | -1107094516
67 | K | 765191013 | Montáž pojistné hydroizolační nebo parotěsné fólie kladené ve sklonu přes 20° volně na bednění nebo tepelnou izolaci | m2 | 472.368 |  | 0 | CS ÚRS 2025 01 |  | snížená |  | 0 | 0 | 0 | 0 | 0 | 16 | K | 2 |  |  |  | ROZPOCET | 0 | 0 | 0 | 0 | 0 | 2 | 0 | 16 | -1419884423
| Online PSC |  | https://podminky.urs.cz/item/CS_URS_2025_01/765191013 | [14 empty] | Online PSC | 2
| VV |  | sklon 33° cos=0,838 | [14 empty] | VV | 2 | 1 | True | 0 | ROZPOCET
| VV |  | (40,95*16,20-(29,00*4,50+32,60*4,50))*1/0,838*1,025 |  | 472.368 | [12 empty] | VV | 2 | 2 | True | 0 | ROZPOCET
| VV |  | Mezisoučet |  | 472.368 | [12 empty] | VV | 2 | 3 | True | 1 | ROZPOCET
68 | M | 28329036 | fólie kontaktní difuzně propustná pro doplňkovou hydroizolační vrstvu, třívrstvá mikroporézní PP 150g/m2 s integrovanou samolepící páskou | m2 | 519.605 |  | 0 | CS ÚRS 2025 01 |  | snížená |  | 0 | 0.00015 | 0.077941 | 0 | 0 | 32 | M | 2 |  |  |  | ROZPOCET | 0 | 0 | 0 | 0 | 0 | 2 | 0 | 16 | 554150201
| VV |  | 472,368*1,1 'Přepočtené koeficientem množství |  | 519.605 | [12 empty] | VV | 2 | 2 | False | 1 | ROZPOCET
69 | K | 765191041 | Montáž pojistné hydroizolační nebo parotěsné fólie v místech střešních prostupů průměru do 150 mm | kus | 8 |  | 0 | CS ÚRS 2025 01 |  | snížená |  | 0 | 1e-05 | 8e-05 | 0 | 0 | 16 | K | 2 |  |  |  | ROZPOCET | 0 | 0 | 0 | 0 | 0 | 2 | 0 | 16 | 169526178
| Online PSC |  | https://podminky.urs.cz/item/CS_URS_2025_01/765191041 | [14 empty] | Online PSC | 2
70 | K | 765191043 | Montáž pojistné hydroizolační nebo parotěsné fólie v místech střešních prostupů plochy jednotlivě do 1 m2 | kus | 22 |  | 0 | CS ÚRS 2025 01 |  | snížená |  | 0 | 4e-05 | 0.00088 | 0 | 0 | 16 | K | 2 |  |  |  | ROZPOCET | 0 | 0 | 0 | 0 | 0 | 2 | 0 | 16 | 1473320996
| Online PSC |  | https://podminky.urs.cz/item/CS_URS_2025_01/765191043 | [14 empty] | Online PSC | 2
| VV |  | "VZT d=400 mm" 11 |  | 11 | [12 empty] | VV | 2 | 2 | True | 0 | ROZPOCET
| VV |  | "střešní výlezy" 11 |  | 11 | [12 empty] | VV | 2 | 2 | True | 0 | ROZPOCET
| VV |  | Mezisoučet |  | 22 | [12 empty] | VV | 2 | 3 | True | 1 | ROZPOCET
71 | K | 765191051 | Montáž pojistné hydroizolační nebo parotěsné fólie hřebene nebo nároží, střechy větrané | m | 52.45 |  | 0 | CS ÚRS 2025 01 |  | snížená |  | 0 | 0 | 0 | 0 | 0 | 16 | K | 2 |  |  |  | ROZPOCET | 0 | 0 | 0 | 0 | 0 | 2 | 0 | 16 | 1129194221
| Online PSC |  | https://podminky.urs.cz/item/CS_URS_2025_01/765191051 | [14 empty] | Online PSC | 2
| VV |  | "hřeben" 36,250 |  | 36.25 | [12 empty] | VV | 2 | 2 | True | 0 | ROZPOCET
| VV |  | "nároží" 8,10*2 |  | 16.2 | [12 empty] | VV | 2 | 2 | True | 0 | ROZPOCET
| VV |  | Mezisoučet |  | 52.45 | [12 empty] | VV | 2 | 3 | True | 1 | ROZPOCET
72 | K | 765191071 | Montáž pojistné hydroizolační nebo parotěsné fólie okapu přesahem na okapnici | m | 98.1 |  | 0 | CS ÚRS 2025 01 |  | snížená |  | 0 | 0 | 0 | 0 | 0 | 16 | K | 2 |  |  |  | ROZPOCET | 0 | 0 | 0 | 0 | 0 | 2 | 0 | 16 | 1667324641
| Online PSC |  | https://podminky.urs.cz/item/CS_URS_2025_01/765191071 | [14 empty] | Online PSC | 2
| VV |  | 40,95*2+16,20 |  | 98.1 | [12 empty] | VV | 2 | 2 | True | 0 | ROZPOCET
| VV |  | Mezisoučet |  | 98.1 | [12 empty] | VV | 2 | 3 | True | 1 | ROZPOCET
73 | K | 767851104 | Montáž komínových lávek kompletní celé lávky | m | 11 |  | 0 | CS ÚRS 2025 01 |  | snížená |  | 0 | 0 | 0 | 0 | 0 | 16 | K | 2 |  |  |  | ROZPOCET | 0 | 0 | 0 | 0 | 0 | 2 | 0 | 16 | -1579369604
| Online PSC |  | https://podminky.urs.cz/item/CS_URS_2025_01/767851104 | [14 empty] | Online PSC | 2
| VV |  | 1,00*11 |  | 11 | [12 empty] | VV | 2 | 2 | True | 0 | ROZPOCET
| VV |  | Mezisoučet |  | 11 | [12 empty] | VV | 2 | 3 | True | 1 | ROZPOCET
74 | M | BRM.32199 | Komínová lávka UNI100 s př.zábradlím červenohnědá | kus | 11 |  | 0 |  |  | snížená |  | 0 | 0.015 | 0.165 | 0 | 0 | 32 | M | 2 |  |  |  | ROZPOCET | 0 | 0 | 0 | 0 | 0 | 2 | 0 | 16 | -2056045162
75 | K | 998765113 | Přesun hmot pro krytiny skládané stanovený z hmotnosti přesunovaného materiálu vodorovná dopravní vzdálenost do 50 m s omezením mechanizace na objektech výšky přes 12 do 24 m | t | 23.319 |  | 0 | CS ÚRS 2025 01 |  | snížená |  | 0 | 0 | 0 | 0 | 0 | 16 | K | 2 |  |  |  | ROZPOCET | 0 | 0 | 0 | 0 | 0 | 2 | 0 | 16 | 513865657
| Online PSC |  | https://podminky.urs.cz/item/CS_URS_2025_01/998765113 | [14 empty] | Online PSC | 2
| D | 766 | Konstrukce truhlářské |  |  |  | 0 |  |  |  |  | 0 |  | 0.393 |  | 0.3275 | 2 | D | 1 |  |  |  | ROZPOCET | [6 empty] | 0
76 | K | 766 R_001 | Oprava podbíjení římsy z palubek - částečná výměna cca z 20% plochy (demontáž, montáž a dodávka) napuštění proti dřevokaznému hmyzu nových palubek - poznámka : výměra = 100% plochy; jednotková cena = 20% | m2 | 148.865 |  | 0 |  |  | snížená |  | 0 | 0.00264 | 0.393 | 0.0022 | 0.3275 | 16 | K | 2 |  |  |  | ROZPOCET | 0 | 0 | 0 | 0 | 0 | 2 | 0 | 16 | 908147575
| VV |  | dřevěné římsy v úrovni +11,250 | [14 empty] | VV | 2 | 1 | True | 0 | ROZPOCET
| VV |  | (0,90+0,25)*(40,95*2+16,20) |  | 112.815 | [12 empty] | VV | 2 | 2 | True | 0 | ROZPOCET
| VV |  | dřevěvé římsy v úrovni +14,000 | [14 empty] | VV | 2 | 1 | True | 0 | ROZPOCET
| VV |  | (0,30+0,20)*(32,85+29,25+5,00*2) |  | 36.05 | [12 empty] | VV | 2 | 2 | True | 0 | ROZPOCET
| VV |  | Mezisoučet |  | 148.865 | [12 empty] | VV | 2 | 3 | True | 1 | ROZPOCET
77 | K | 998766113 | Přesun hmot pro konstrukce truhlářské stanovený z hmotnosti přesunovaného materiálu vodorovná dopravní vzdálenost do 50 m s omezením mechanizace v objektech výšky přes 12 do 24 m | t | 0.393 |  | 0 | CS ÚRS 2025 01 |  | snížená |  | 0 | 0 | 0 | 0 | 0 | 16 | K | 2 |  |  |  | ROZPOCET | 0 | 0 | 0 | 0 | 0 | 2 | 0 | 16 | 811362963
| Online PSC |  | https://podminky.urs.cz/item/CS_URS_2025_01/998766113 | [14 empty] | Online PSC | 2
| D | 783 | Dokončovací práce - nátěry |  |  |  | 0 |  |  |  |  | 0 |  | 0.54862 |  | 0 | 2 | D | 1 |  |  |  | ROZPOCET | [6 empty] | 0
78 | K | 783213021 | Preventivní napouštěcí nátěr tesařských prvků proti dřevokazným houbám, hmyzu a plísním nezabudovaných do konstrukce dvojnásobný syntetický | m2 | 1527.163 |  | 0 | CS ÚRS 2025 01 |  | snížená |  | 0 | 0.00022 | 0.33598 | 0 | 0 | 16 | K | 2 |  |  |  | ROZPOCET | 0 | 0 | 0 | 0 | 0 | 2 | 0 | 16 | 1725434146
| Online PSC |  | https://podminky.urs.cz/item/CS_URS_2025_01/783213021 | [14 empty] | Online PSC | 2
| VV |  | "prkna" 472,368*2+0,025*3149,120*2 |  | 1102.192 | [12 empty] | VV | 2 | 2 | True | 0 | ROZPOCET
| VV |  | "latě + kontralatě" (0,06+0,04)*2*(1600,00+524,853) |  | 424.971 | [12 empty] | VV | 2 | 2 | True | 0 | ROZPOCET
| VV |  | Mezisoučet |  | 1527.163 | [12 empty] | VV | 2 | 3 | True | 1 | ROZPOCET
79 | K | 783106801 | Odstranění nátěrů z truhlářských konstrukcí obroušením | m2 | 148.865 |  | 0 | CS ÚRS 2025 01 |  | snížená |  | 0 | 6e-05 | 0.0089319 | 0 | 0 | 16 | K | 2 |  |  |  | ROZPOCET | 0 | 0 | 0 | 0 | 0 | 2 | 0 | 16 | -164939820
| Online PSC |  | https://podminky.urs.cz/item/CS_URS_2025_01/783106801 | [14 empty] | Online PSC | 2
| VV |  | dřevěné římsy v úrovni +11,250 | [14 empty] | VV | 2 | 1 | True | 0 | ROZPOCET
| VV |  | (0,90+0,25)*(40,95*2+16,20) |  | 112.815 | [12 empty] | VV | 2 | 2 | True | 0 | ROZPOCET
| VV |  | dřevěvé římsy v úrovni +14,000 | [14 empty] | VV | 2 | 1 | True | 0 | ROZPOCET
| VV |  | (0,30+0,20)*(32,85+29,25+5,00*2) |  | 36.05 | [12 empty] | VV | 2 | 2 | True | 0 | ROZPOCET
| VV |  | Mezisoučet |  | 148.865 | [12 empty] | VV | 2 | 3 | True | 1 | ROZPOCET
80 | K | 783101203 | Příprava podkladu truhlářských konstrukcí před provedením nátěru broušení smirkovým papírem nebo plátnem jemné | m2 | 148.865 |  | 0 | CS ÚRS 2025 01 |  | snížená |  | 0 | 2e-05 | 0.0029773 | 0 | 0 | 16 | K | 2 |  |  |  | ROZPOCET | 0 | 0 | 0 | 0 | 0 | 2 | 0 | 16 | -63664411
| Online PSC |  | https://podminky.urs.cz/item/CS_URS_2025_01/783101203 | [14 empty] | Online PSC | 2
81 | K | 783101403 | Příprava podkladu truhlářských konstrukcí před provedením nátěru oprášení | m2 | 148.865 |  | 0 | CS ÚRS 2025 01 |  | snížená |  | 0 | 0 | 0 | 0 | 0 | 16 | K | 2 |  |  |  | ROZPOCET | 0 | 0 | 0 | 0 | 0 | 2 | 0 | 16 | -554804803
| Online PSC |  | https://podminky.urs.cz/item/CS_URS_2025_01/783101403 | [14 empty] | Online PSC | 2
| VV |  | dřevěné římsy v úrovni +11,250 | [14 empty] | VV | 2 | 1 | True | 0 | ROZPOCET
| VV |  | (0,90+0,25)*(40,95*2+16,20) |  | 112.815 | [12 empty] | VV | 2 | 2 | True | 0 | ROZPOCET
| VV |  | dřevěvé římsy v úrovni +14,000 | [14 empty] | VV | 2 | 1 | True | 0 | ROZPOCET
| VV |  | (0,30+0,20)*(32,85+29,25+5,00*2) |  | 36.05 | [12 empty] | VV | 2 | 2 | True | 0 | ROZPOCET
| VV |  | Mezisoučet |  | 148.865 | [12 empty] | VV | 2 | 3 | True | 1 | ROZPOCET
82 | K | 783118211 | Lakovací nátěr truhlářských konstrukcí dvojnásobný s mezibroušením syntetický | m2 | 148.865 |  | 0 | CS ÚRS 2025 01 |  | snížená |  | 0 | 0.00029 | 0.043171 | 0 | 0 | 16 | K | 2 |  |  |  | ROZPOCET | 0 | 0 | 0 | 0 | 0 | 2 | 0 | 16 | 37573641
| Online PSC |  | https://podminky.urs.cz/item/CS_URS_2025_01/783118211 | [14 empty] | Online PSC | 2
83 | K | 783406801 | Odstranění nátěrů z klempířských konstrukcí obroušením | m2 | 23.595 |  | 0 | CS ÚRS 2025 01 |  | snížená |  | 0 | 6e-05 | 0.0014157 | 0 | 0 | 16 | K | 2 |  |  |  | ROZPOCET | 0 | 0 | 0 | 0 | 0 | 2 | 0 | 16 | 198716981
| Online PSC |  | https://podminky.urs.cz/item/CS_URS_2025_01/783406801 | [14 empty] | Online PSC | 2
| VV |  | stávající závětrné lišty na vikýřích | [14 empty] | VV | 2 | 1 | True | 0 | ROZPOCET
| VV |  | 0,330*(5,00*2+3,50+1,20) |  | 4.851 | [12 empty] | VV | 2 | 2 | True | 0 | ROZPOCET
| VV |  | lemování - krytina na vikýřích | [14 empty] | VV | 2 | 1 | True | 0 | ROZPOCET
| VV |  | 0,330*(2,10+4,70) |  | 2.244 | [12 empty] | VV | 2 | 2 | True | 0 | ROZPOCET
| VV |  | ventilační hlavice VZT | [14 empty] | VV | 2 | 1 | True | 0 | ROZPOCET
| VV |  | 1,50*11 |  | 16.5 | [12 empty] | VV | 2 | 2 | True | 0 | ROZPOCET
| VV |  | Mezisoučet |  | 23.595 | [12 empty] | VV | 2 | 3 | True | 1 | ROZPOCET
84 | K | 783401401 | Příprava podkladu klempířských konstrukcí před provedením nátěru ometením | m2 | 23.595 |  | 0 | CS ÚRS 2025 01 |  | snížená |  | 0 | 0 | 0 | 0 | 0 | 16 | K | 2 |  |  |  | ROZPOCET | 0 | 0 | 0 | 0 | 0 | 2 | 0 | 16 | -951664961
| Online PSC |  | https://podminky.urs.cz/item/CS_URS_2025_01/783401401 | [14 empty] | Online PSC | 2
85 | K | 783414203 | Základní antikorozní nátěr klempířských konstrukcí jednonásobný syntetický samozákladující | m2 | 23.595 |  | 0 | CS ÚRS 2025 01 |  | snížená |  | 0 | 0.00014 | 0.0033033 | 0 | 0 | 16 | K | 2 |  |  |  | ROZPOCET | 0 | 0 | 0 | 0 | 0 | 2 | 0 | 16 | 956742123
| Online PSC |  | https://podminky.urs.cz/item/CS_URS_2025_01/783414203 | [14 empty] | Online PSC | 2
86 | K | 783415101 | Mezinátěr klempířských konstrukcí jednonásobný syntetický standardní | m2 | 23.595 |  | 0 | CS ÚRS 2025 01 |  | snížená |  | 0 | 0.00013 | 0.0030673 | 0 | 0 | 16 | K | 2 |  |  |  | ROZPOCET | 0 | 0 | 0 | 0 | 0 | 2 | 0 | 16 | 997327360
| Online PSC |  | https://podminky.urs.cz/item/CS_URS_2025_01/783415101 | [14 empty] | Online PSC | 2
| VV |  | stávající závětrné lišty na vikýřích | [14 empty] | VV | 2 | 1 | True | 0 | ROZPOCET
| VV |  | 0,330*(5,00*2+3,50+1,20) |  | 4.851 | [12 empty] | VV | 2 | 2 | True | 0 | ROZPOCET
| VV |  | lemování - krytina na vikýřích | [14 empty] | VV | 2 | 1 | True | 0 | ROZPOCET
| VV |  | 0,330*(2,10+4,70) |  | 2.244 | [12 empty] | VV | 2 | 2 | True | 0 | ROZPOCET
| VV |  | ventilační hlavice VZT | [14 empty] | VV | 2 | 1 | True | 0 | ROZPOCET
| VV |  | 1,50*11 |  | 16.5 | [12 empty] | VV | 2 | 2 | True | 0 | ROZPOCET
| VV |  | Mezisoučet |  | 23.595 | [12 empty] | VV | 2 | 3 | True | 1 | ROZPOCET
87 | K | 783417101 | Krycí nátěr (email) klempířských konstrukcí jednonásobný syntetický standardní | m2 | 23.595 |  | 0 | CS ÚRS 2025 01 |  | snížená |  | 0 | 0.00013 | 0.0030673 | 0 | 0 | 16 | K | 2 |  |  |  | ROZPOCET | 0 | 0 | 0 | 0 | 0 | 2 | 0 | 16 | -346561733
| Online PSC |  | https://podminky.urs.cz/item/CS_URS_2025_01/783417101 | [14 empty] | Online PSC | 2
88 | K | 783501401 | Příprava podkladu krytiny před provedením nátěru sklonu do 10° ometením | m2 | 326.025 |  | 0 | CS ÚRS 2025 01 |  | snížená |  | 0 | 0 | 0 | 0 | 0 | 16 | K | 2 |  |  |  | ROZPOCET | 0 | 0 | 0 | 0 | 0 | 2 | 0 | 16 | -1949163792
| Online PSC |  | https://podminky.urs.cz/item/CS_URS_2025_01/783501401 | [14 empty] | Online PSC | 2
| VV |  | stávající plechová krytina na vikýřích | [14 empty] | VV | 2 | 1 | True | 0 | ROZPOCET
| VV |  | 32,85*(5,00+0,25)+29,25*(5,00+0,25) |  | 326.025 | [12 empty] | VV | 2 | 2 | True | 0 | ROZPOCET
| VV |  | Mezisoučet |  | 326.025 | [12 empty] | VV | 2 | 3 | True | 1 | ROZPOCET
89 | K | 783506801 | Odstranění nátěrů z krytiny sklonu do 10° obroušením | m2 | 326.025 |  | 0 | CS ÚRS 2025 01 |  | snížená |  | 0 | 6e-05 | 0.019561 | 0 | 0 | 16 | K | 2 |  |  |  | ROZPOCET | 0 | 0 | 0 | 0 | 0 | 2 | 0 | 16 | -520743236
| Online PSC |  | https://podminky.urs.cz/item/CS_URS_2025_01/783506801 | [14 empty] | Online PSC | 2
90 | K | 783513003 | Základní (napouštěcí ) nátěr krytiny krytiny plechové sklonu střechy do 10° jednonásobný syntetický samozákladující | m2 | 326.025 |  | 0 | CS ÚRS 2025 01 |  | snížená |  | 0 | 0.00013 | 0.042383 | 0 | 0 | 16 | K | 2 |  |  |  | ROZPOCET | 0 | 0 | 0 | 0 | 0 | 2 | 0 | 16 | -2099404151
| Online PSC |  | https://podminky.urs.cz/item/CS_URS_2025_01/783513003 | [14 empty] | Online PSC | 2
| VV |  | stávající plechová krytina na vikýřích | [14 empty] | VV | 2 | 1 | True | 0 | ROZPOCET
| VV |  | 32,85*(5,00+0,25)+29,25*(5,00+0,25) |  | 326.025 | [12 empty] | VV | 2 | 2 | True | 0 | ROZPOCET
| VV |  | Mezisoučet |  | 326.025 | [12 empty] | VV | 2 | 3 | True | 1 | ROZPOCET
91 | K | 783517001 | Krycí nátěr (email) krytiny krytiny plechové sklonu střechy do 10° jednonásobný syntetický standardní | m2 | 652.05 |  | 0 | CS ÚRS 2025 01 |  | snížená |  | 0 | 0.00013 | 0.084766 | 0 | 0 | 16 | K | 2 |  |  |  | ROZPOCET | 0 | 0 | 0 | 0 | 0 | 2 | 0 | 16 | 434567805
| Online PSC |  | https://podminky.urs.cz/item/CS_URS_2025_01/783517001 | [14 empty] | Online PSC | 2
| VV |  | 326,025*2 'Přepočtené koeficientem množství |  | 652.05 | [12 empty] | VV | 2 | 2 | False | 1 | ROZPOCET
| D | HZS | Hodinové zúčtovací sazby |  |  |  | 0 |  |  |  |  | 0 |  | 0.275 |  | 0 | 4 | D | 0 |  |  |  | ROZPOCET | [6 empty] | 0
92 | K | HZS2492 | Hodinové zúčtovací sazby profesí HSV a PSV provádění stavebních konstrukcí - práce při opravách, které nejsou patrny z PD ( počet hodin je odhad; skutečný počet hodin bude upřesněn a odsouhlasen TDS ) | hod | 50 |  | 0 | CS ÚRS 2025 01 |  | snížená |  | 0 | 0 | 0 | 0 | 0 | 512 | K | 1 |  |  |  | ROZPOCET | 0 | 0 | 0 | 0 | 0 | 2 | 0 | 512 | -943797897
| Online PSC |  | https://podminky.urs.cz/item/CS_URS_2025_01/HZS2492 | [14 empty] | Online PSC | 1
93 | K | HZS2112 | Hodinové zúčtovací sazby profesí PSV provádění stavebních konstrukcí tesař odborný - kontrola stavu konstrukce krovu, případná oprava poškozených míst, případný rozsah oprav bude upřesněn ( počet hodin je odhad; skutečný počet hodin bude upřesněn a odsouhlasen TDS ) | hod | 25 |  | 0 | CS ÚRS 2025 01 |  | snížená |  | 0 | 0 | 0 | 0 | 0 | 512 | K | 1 |  |  |  | ROZPOCET | 0 | 0 | 0 | 0 | 0 | 2 | 0 | 512 | -897747087
| Online PSC |  | https://podminky.urs.cz/item/CS_URS_2025_01/HZS2112 | [14 empty] | Online PSC | 1
94 | M | 605 R_001 | řezivo stavební (hranoly, prkna) množství bude upřesněno dle skutečné potřeby pro provedení lokální opravy | m3 | 0.5 |  | 0 |  |  | snížená |  | 0 | 0.55 | 0.275 | 0 | 0 | 512 | M | 1 |  |  |  | ROZPOCET | 0 | 0 | 0 | 0 | 0 | 2 | 0 | 512 | -2006673431

## 02 - jímací a uzemňovací ...
{ffd1865d-fbd5-4e77-89ac-4ea625fa89f7}
1
| KRYCÍ LIST SOUPISU PRACÍ | [7 empty] | v --- níže se nacházejí doplnkové a pomocné údaje k sestavám --- v | [8 empty] | False
Stavba:
DPS Za Prachárnou 1a - oprava střechy
Objekt:
01 - objekt A1
Soupis:
02 - jímací a uzemňovací soustava
| KSO: |  |  |  |  | CC-CZ:
| Místo: |  | Jihlava |  |  | Datum: | 24. 3. 2025
| Zadavatel: |  |  |  |  | IČ:
|  | Statutární město Jihlava |  |  |  | DIČ:
| Účastník: |  |  |  |  | IČ: | Vyplň údaj
|  | Vyplň údaj |  |  |  | DIČ: | Vyplň údaj
| Projektant: |  |  |  |  | IČ:
|  | SPA spol.s r.o., Jihlava, Havlíčkova 46 |  |  |  | DIČ:
| Zpracovatel: |  |  |  |  | IČ:
|  | Ing.Michal Nestrojil (import do KROS4) |  |  |  | DIČ:
Poznámka:
Rozpočet a výkaz výměr zpracován v SW ASTRA Zlín - rozpočtování v oboru elektro, aktuální cenová úroveň (2025). Import do KROS4.
| Cena bez DPH | [5 empty] | 0
|  |  | Základ daně |  |  | Sazba daně | Výše daně
| DPH | základní | 0 |  |  | 21% | 0
|  | snížená | 0 |  |  | 12% | 0
|  | zákl. přenesená | 0 |  |  | 21% | 0
|  | sníž. přenesená | 0 |  |  | 12% | 0
|  | nulová | 0 |  |  | 0% | 0
| Cena s DPH |  |  | v | CZK |  | 0
REKAPITULACE ČLENĚNÍ SOUPISU PRACÍ
Stavba:
DPS Za Prachárnou 1a - oprava střechy
Objekt:
01 - objekt A1
Soupis:
02 - jímací a uzemňovací soustava
Místo: |  |  | Jihlava |  |  | Datum: | 24. 3. 2025
Zadavatel: |  |  | Statutární město Jihlava |  |  | Projektant: | SPA spol.s r.o., Jihlava, Havlíčkova 46
Účastník: |  |  | Vyplň údaj |  |  | Zpracovatel: | Ing.Michal Nestrojil (import do KROS4)
Kód dílu - Popis | [6 empty] | Cena celkem [CZK]
Náklady stavby celkem | [6 empty] | 0 | [11 empty] | -1
| D1 - Jímací a uzemňovací soustava | [5 empty] | 0
| D2 - Elektromontáže | [5 empty] | 0
| D3 - Bleskosvod | [5 empty] | 0
| D4 - NEREZOVÝ ZEMNÍ PÁSEK | [5 empty] | 0
| D5 - AlMgSi jímací vedení | [5 empty] | 0
| D6 - OCELOVÝ DRÁT POZINKOVANÝ | [5 empty] | 0
| D7 - Svorky min 150 kA | [5 empty] | 0
| D8 - Svorky 100kA | [5 empty] | 0
| D9 - PODPĚRA VEDENÍ | [5 empty] | 0
| D10 - Jímací tyč | [5 empty] | 0
| D11 - OCHRANNÁ STŘÍŠKA | [5 empty] | 0
| D12 - Ochranný úhelník | [5 empty] | 0
| D13 - Ochrana proti korozi | [5 empty] | 0
| D14 - Označovací štítky PVC | [5 empty] | 0
| D15 - Koordinace, uvedení zařízení do provozu a ostatní práce spojené s montáží | [5 empty] | 0
| D16 - Měření zemních odporů, zemnící sítě délky pásu | [5 empty] | 0
| D17 - KOORDINACE POSTUPU PRACI | [5 empty] | 0
| D18 - PROVEDENI REVIZNICH ZKOUSEK¨DLE ČSN 331500 | [5 empty] | 0
| D19 - Poplatky spojené s recyklací materiálů | [5 empty] | 0
| D20 - Zemní práce | [5 empty] | 0
| D21 - VYTÝČENÍ TRATI | [5 empty] | 0
| D22 - SEJMUTÍ DRNU | [5 empty] | 0
| D23 - SEJMUTÍ ORNICE | [5 empty] | 0
| D24 - VYTRHÁNÍ DLAŽBY | [5 empty] | 0
| D25 - ŘEZÁNÍ SPÁRY | [5 empty] | 0
| D26 - BOURANÍ ŽIVIČNÝCH POVRCHŮ | [5 empty] | 0
| D27 - VYTRHÁNÍ OBRUBY | [5 empty] | 0
| D28 - JEDNOVRSTVOVÁ VOZOVKA Z BETONU | [5 empty] | 0
| D29 - HLOUBENÍ KABELOVÉ RÝHY | [5 empty] | 0
| D30 - ZŘÍZENÍ KABELOVÉHO LOŽE | [5 empty] | 0
| D31 - ZÁHOZ KABELOVÉ RÝHY | [5 empty] | 0
| D32 - ÚPRAVA POVRCHU | [5 empty] | 0
| D33 - PODKLADOVÁ VRSTVA TLOUŠŤKY DO 10 cm | [5 empty] | 0
| D34 - POKLÁDKA DLAŽBY | [5 empty] | 0
| D28 - JEDNOVRSTVOVÁ VOZOVKA Z BETONU | [5 empty] | 0
| D35 - Ostatní náklady | [5 empty] | 0
SOUPIS PRACÍ
Stavba:
DPS Za Prachárnou 1a - oprava střechy
Objekt:
01 - objekt A1
Soupis:
02 - jímací a uzemňovací soustava
Místo: |  |  | Jihlava |  |  | Datum: | 24. 3. 2025
Zadavatel: |  |  | Statutární město Jihlava |  |  | Projektant: | SPA spol.s r.o., Jihlava, Havlíčkova 46
Účastník: |  |  | Vyplň údaj |  |  | Zpracovatel: | Ing.Michal Nestrojil (import do KROS4)
PČ | Typ | Kód | Popis | MJ | Množství | J.cena [CZK] | Cena celkem [CZK] | Cenová soustava |  | DPH | J. Nh [h] | Nh celkem [h] | J. hmotnost [t] | Hmotnost celkem [t] | J. suť [t] | Suť Celkem [t]
Náklady soupisu celkem | [6 empty] | 0 |  |  |  |  | 0 |  | 0 |  | 0 |  | D | -1 | [7 empty] | 0
| D | D1 | Jímací a uzemňovací soustava |  |  |  | 0 |  |  |  |  | 0 |  | 0 |  | 0 | 1 | D | 0 | ROZPOCET | [6 empty] | 0
| D | D2 | Elektromontáže |  |  |  | 0 |  |  |  |  | 0 |  | 0 |  | 0 | 1 | D | 1 | ROZPOCET | [6 empty] | 0
| D | D3 | Bleskosvod |  |  |  | 0 |  |  |  |  | 0 |  | 0 |  | 0 | 1 | D | 2 | ROZPOCET | [6 empty] | 0
| D | D4 | NEREZOVÝ ZEMNÍ PÁSEK |  |  |  | 0 |  |  |  |  | 0 |  | 0 |  | 0 | 1 | D | 3 | ROZPOCET | [6 empty] | 0
1 | K | Pol1 | 30x3,5 V4A (0,84 kg/m), pevně | m | 135 |  | 0 |  |  | snížená |  | 0 | 0 | 0 | 0 | 0 | 64 | K | 4 | ROZPOCET | 0 | 0 | 0 | 0 | 0 | 2 | 0 | 64 | 2
| D | D5 | AlMgSi jímací vedení |  |  |  | 0 |  |  |  |  | 0 |  | 0 |  | 0 | 1 | D | 3 | ROZPOCET | [6 empty] | 0
2 | K | Pol2 | Drát 8 AlMgSi drát Ø 8 mm (0,135kg/m) | m | 384 |  | 0 |  |  | snížená |  | 0 | 0 | 0 | 0 | 0 | 64 | K | 4 | ROZPOCET | 0 | 0 | 0 | 0 | 0 | 2 | 0 | 64 | 4
3 | K | Pol3 | Dilatační propojka AlMgSi 8 | ks | 4 |  | 0 |  |  | snížená |  | 0 | 0 | 0 | 0 | 0 | 64 | K | 4 | ROZPOCET | 0 | 0 | 0 | 0 | 0 | 2 | 0 | 64 | 6
| D | D6 | OCELOVÝ DRÁT POZINKOVANÝ |  |  |  | 0 |  |  |  |  | 0 |  | 0 |  | 0 | 1 | D | 3 | ROZPOCET | [6 empty] | 0
4 | K | Pol4 | FeZn/PVC-D10/13 (0,695kg/m), pevně | m | 52 |  | 0 |  |  | snížená |  | 0 | 0 | 0 | 0 | 0 | 64 | K | 4 | ROZPOCET | 0 | 0 | 0 | 0 | 0 | 2 | 0 | 64 | 8
| D | D7 | Svorky min 150 kA |  |  |  | 0 |  |  |  |  | 0 |  | 0 |  | 0 | 1 | D | 3 | ROZPOCET | [6 empty] | 0
5 | K | Pol5 | Svorka spojovací SS 200kA | ks | 88 |  | 0 |  |  | snížená |  | 0 | 0 | 0 | 0 | 0 | 64 | K | 4 | ROZPOCET | 0 | 0 | 0 | 0 | 0 | 2 | 0 | 64 | 10
6 | K | Pol6 | Svorka k jímací tyči SJ01b 200kA | ks | 4 |  | 0 |  |  | snížená |  | 0 | 0 | 0 | 0 | 0 | 64 | K | 4 | ROZPOCET | 0 | 0 | 0 | 0 | 0 | 2 | 0 | 64 | 12
| D | D8 | Svorky 100kA |  |  |  | 0 |  |  |  |  | 0 |  | 0 |  | 0 | 1 | D | 3 | ROZPOCET | [6 empty] | 0
7 | K | Pol7 | Svorka zkušební SZ | ks | 12 |  | 0 |  |  | snížená |  | 0 | 0 | 0 | 0 | 0 | 64 | K | 4 | ROZPOCET | 0 | 0 | 0 | 0 | 0 | 2 | 0 | 64 | 14
8 | K | Pol8 | Svorka pro připojení zemnící pásek - drát SR03 | ks | 24 |  | 0 |  |  | snížená |  | 0 | 0 | 0 | 0 | 0 | 64 | K | 4 | ROZPOCET | 0 | 0 | 0 | 0 | 0 | 2 | 0 | 64 | 16
9 | K | Pol9 | Svorka pro připojení zemnící pásek - zemnící pásek SR02 | ks | 6 |  | 0 |  |  | snížená |  | 0 | 0 | 0 | 0 | 0 | 64 | K | 4 | ROZPOCET | 0 | 0 | 0 | 0 | 0 | 2 | 0 | 64 | 18
10 | K | Pol10 | Svorka okapová SO | ks | 19 |  | 0 |  |  | snížená |  | 0 | 0 | 0 | 0 | 0 | 64 | K | 4 | ROZPOCET | 0 | 0 | 0 | 0 | 0 | 2 | 0 | 64 | 20
| D | D9 | PODPĚRA VEDENÍ |  |  |  | 0 |  |  |  |  | 0 |  | 0 |  | 0 | 1 | D | 3 | ROZPOCET | [6 empty] | 0
11 | K | Pol11 | Podpěra vedemé do zdiva, prodloužená do zateplení ( zateplení min 120 mm) délka podpěry od zdi 100 mm včetně hmoždinky | ks | 150 |  | 0 |  |  | snížená |  | 0 | 0 | 0 | 0 | 0 | 64 | K | 4 | ROZPOCET | 0 | 0 | 0 | 0 | 0 | 2 | 0 | 64 | 22
12 | K | Pol12 | Podpěra vedení pod krytinu na svahu, výška umístění drátu nad krytinou 100 mm | ks | 50 |  | 0 |  |  | snížená |  | 0 | 0 | 0 | 0 | 0 | 64 | K | 4 | ROZPOCET | 0 | 0 | 0 | 0 | 0 | 2 | 0 | 64 | 24
13 | K | Pol13 | Podpěra vedení na hřebenáče, výška umístění drátu nad hřebenem 100 mm | ks | 45 |  | 0 |  |  | snížená |  | 0 | 0 | 0 | 0 | 0 | 64 | K | 4 | ROZPOCET | 0 | 0 | 0 | 0 | 0 | 2 | 0 | 64 | 26
14 | K | Pol14 | Podpěra na plechovou střechu | ks | 40 |  | 0 |  |  | snížená |  | 0 | 0 | 0 | 0 | 0 | 64 | K | 4 | ROZPOCET | 0 | 0 | 0 | 0 | 0 | 2 | 0 | 64 | 28
| D | D10 | Jímací tyč |  |  |  | 0 |  |  |  |  | 0 |  | 0 |  | 0 | 1 | D | 3 | ROZPOCET | [6 empty] | 0
15 | K | Pol15 | Jímací tyč na hřebenáče 1m včetně hřebenáče | ks | 2 |  | 0 |  |  | snížená |  | 0 | 0 | 0 | 0 | 0 | 64 | K | 4 | ROZPOCET | 0 | 0 | 0 | 0 | 0 | 2 | 0 | 64 | 30
16 | K | Pol16 | Jímací tyč 4,0m AlMgSi | ks | 3 |  | 0 |  |  | snížená |  | 0 | 0 | 0 | 0 | 0 | 64 | K | 4 | ROZPOCET | 0 | 0 | 0 | 0 | 0 | 2 | 0 | 64 | 32
17 | K | Pol17 | Jímací tyč 5,0m AlMgSi | ks | 1 |  | 0 |  |  | snížená |  | 0 | 0 | 0 | 0 | 0 | 64 | K | 4 | ROZPOCET | 0 | 0 | 0 | 0 | 0 | 2 | 0 | 64 | 34
18 | K | Pol18 | Držák jímací tyče na střešní krov | ks | 4 |  | 0 |  |  | snížená |  | 0 | 0 | 0 | 0 | 0 | 64 | K | 4 | ROZPOCET | 0 | 0 | 0 | 0 | 0 | 2 | 0 | 64 | 36
19 | K | Pol19 | Držák izolační tyče na anténní stožár | ks | 1 |  | 0 |  |  | snížená |  | 0 | 0 | 0 | 0 | 0 | 64 | K | 4 | ROZPOCET | 0 | 0 | 0 | 0 | 0 | 2 | 0 | 64 | 38
20 | K | Pol20 | Izolační tyč pro vodiče délka 68 cm | ks | 1 |  | 0 |  |  | snížená |  | 0 | 0 | 0 | 0 | 0 | 64 | K | 4 | ROZPOCET | 0 | 0 | 0 | 0 | 0 | 2 | 0 | 64 | 40
| D | D11 | OCHRANNÁ STŘÍŠKA |  |  |  | 0 |  |  |  |  | 0 |  | 0 |  | 0 | 1 | D | 3 | ROZPOCET | [6 empty] | 0
21 | K | Pol21 | Ochranná stříška dolní | ks | 4 |  | 0 |  |  | snížená |  | 0 | 0 | 0 | 0 | 0 | 64 | K | 4 | ROZPOCET | 0 | 0 | 0 | 0 | 0 | 2 | 0 | 64 | 42
22 | K | Pol22 | Ochranná stříška,horní | ks | 4 |  | 0 |  |  | snížená |  | 0 | 0 | 0 | 0 | 0 | 64 | K | 4 | ROZPOCET | 0 | 0 | 0 | 0 | 0 | 2 | 0 | 64 | 44
23 | K | Pol23 | ochrana proti zatékání v místě instalace jímací tyče | ks | 4 |  | 0 |  |  | snížená |  | 0 | 0 | 0 | 0 | 0 | 64 | K | 4 | ROZPOCET | 0 | 0 | 0 | 0 | 0 | 2 | 0 | 64 | 46
| D | D12 | Ochranný úhelník |  |  |  | 0 |  |  |  |  | 0 |  | 0 |  | 0 | 1 | D | 3 | ROZPOCET | [6 empty] | 0
24 | K | Pol24 | OU 1,7 m (30x30x3) ochranný úhelník 1,7 m | ks | 12 |  | 0 |  |  | snížená |  | 0 | 0 | 0 | 0 | 0 | 64 | K | 4 | ROZPOCET | 0 | 0 | 0 | 0 | 0 | 2 | 0 | 64 | 48
25 | K | Pol25 | DOU (L-150 mm) držák do zdiva | ks | 24 |  | 0 |  |  | snížená |  | 0 | 0 | 0 | 0 | 0 | 64 | K | 4 | ROZPOCET | 0 | 0 | 0 | 0 | 0 | 2 | 0 | 64 | 50
| D | D13 | Ochrana proti korozi |  |  |  | 0 |  |  |  |  | 0 |  | 0 |  | 0 | 1 | D | 3 | ROZPOCET | [6 empty] | 0
26 | K | Pol26 | protikorozní ochrana vodivých spojů v zemi | sbr | 1 |  | 0 |  |  | snížená |  | 0 | 0 | 0 | 0 | 0 | 64 | K | 4 | ROZPOCET | 0 | 0 | 0 | 0 | 0 | 2 | 0 | 64 | 52
27 | K | Pol27 | protikorozní ochrana svodů | ks | 12 |  | 0 |  |  | snížená |  | 0 | 0 | 0 | 0 | 0 | 64 | K | 4 | ROZPOCET | 0 | 0 | 0 | 0 | 0 | 2 | 0 | 64 | 54
| D | D14 | Označovací štítky PVC |  |  |  | 0 |  |  |  |  | 0 |  | 0 |  | 0 | 1 | D | 3 | ROZPOCET | [6 empty] | 0
28 | K | Pol28 | č. 0-9 | ks | 19 |  | 0 |  |  | snížená |  | 0 | 0 | 0 | 0 | 0 | 64 | K | 4 | ROZPOCET | 0 | 0 | 0 | 0 | 0 | 2 | 0 | 64 | 56
29 | K | Pol29 | výstražná tabulka hromosvod | ks | 12 |  | 0 |  |  | snížená |  | 0 | 0 | 0 | 0 | 0 | 64 | K | 4 | ROZPOCET | 0 | 0 | 0 | 0 | 0 | 2 | 0 | 64 | 58
| D | D15 | Koordinace, uvedení zařízení do provozu a ostatní práce spojené s montáží |  |  |  | 0 |  |  |  |  | 0 |  | 0 |  | 0 | 1 | D | 2 | ROZPOCET | [6 empty] | 0
30 | K | Pol30 | Demontaz stavajiciho jímacího vedení | hod | 4 |  | 0 |  |  | snížená |  | 0 | 0 | 0 | 0 | 0 | 64 | K | 3 | ROZPOCET | 0 | 0 | 0 | 0 | 0 | 2 | 0 | 64 | 60
31 | K | Pol31 | Přesun hmot do 24 m bez použití mechanizace | t | 0.6 |  | 0 |  |  | snížená |  | 0 | 0 | 0 | 0 | 0 | 64 | K | 3 | ROZPOCET | 0 | 0 | 0 | 0 | 0 | 2 | 0 | 64 | 62
32 | K | Pol32 | Zabezpečení pracoviště | sbr | 1 |  | 0 |  |  | snížená |  | 0 | 0 | 0 | 0 | 0 | 64 | K | 3 | ROZPOCET | 0 | 0 | 0 | 0 | 0 | 2 | 0 | 64 | 64
33 | K | Pol33 | Napojení na stávající uzemňovací soustavu v místě stávajících svodů včetně materiálu | sbr | 1 |  | 0 |  |  | snížená |  | 0 | 0 | 0 | 0 | 0 | 64 | K | 3 | ROZPOCET | 0 | 0 | 0 | 0 | 0 | 2 | 0 | 64 | 66
34 | K | Pol34 | Napojení na stávající jímací soustavu včetně matriálu | sbr | 1 |  | 0 |  |  | snížená |  | 0 | 0 | 0 | 0 | 0 | 64 | K | 3 | ROZPOCET | 0 | 0 | 0 | 0 | 0 | 2 | 0 | 64 | 68
35 | K | Pol35 | Záznam vedení trasy nového uzemňovacího pásku do digitální podoby | ks | 1 |  | 0 |  |  | snížená |  | 0 | 0 | 0 | 0 | 0 | 64 | K | 3 | ROZPOCET | 0 | 0 | 0 | 0 | 0 | 2 | 0 | 64 | 70
| D | D16 | Měření zemních odporů, zemnící sítě délky pásu |  |  |  | 0 |  |  |  |  | 0 |  | 0 |  | 0 | 1 | D | 3 | ROZPOCET | [6 empty] | 0
36 | K | Pol36 | přes 100 do 200 m | ks | 1 |  | 0 |  |  | snížená |  | 0 | 0 | 0 | 0 | 0 | 64 | K | 4 | ROZPOCET | 0 | 0 | 0 | 0 | 0 | 2 | 0 | 64 | 72
| D | D17 | KOORDINACE POSTUPU PRACI |  |  |  | 0 |  |  |  |  | 0 |  | 0 |  | 0 | 1 | D | 3 | ROZPOCET | [6 empty] | 0
37 | K | Pol37 | S ostatními profesemi | sbr | 1 |  | 0 |  |  | snížená |  | 0 | 0 | 0 | 0 | 0 | 64 | K | 4 | ROZPOCET | 0 | 0 | 0 | 0 | 0 | 2 | 0 | 64 | 74
38 | K | Pol38 | S provozovately sítí při práci v blíkosti jeho vedení | sbr | 1 |  | 0 |  |  | snížená |  | 0 | 0 | 0 | 0 | 0 | 64 | K | 4 | ROZPOCET | 0 | 0 | 0 | 0 | 0 | 2 | 0 | 64 | 76
| D | D18 | PROVEDENI REVIZNICH ZKOUSEK¨DLE ČSN 331500 |  |  |  | 0 |  |  |  |  | 0 |  | 0 |  | 0 | 1 | D | 3 | ROZPOCET | [6 empty] | 0
39 | K | Pol39 | Revizni technik | hod | 14 |  | 0 |  |  | snížená |  | 0 | 0 | 0 | 0 | 0 | 64 | K | 4 | ROZPOCET | 0 | 0 | 0 | 0 | 0 | 2 | 0 | 64 | 78
40 | K | Pol40 | Spoluprace s reviz.technikem | hod | 3 |  | 0 |  |  | snížená |  | 0 | 0 | 0 | 0 | 0 | 64 | K | 4 | ROZPOCET | 0 | 0 | 0 | 0 | 0 | 2 | 0 | 64 | 80
| D | D19 | Poplatky spojené s recyklací materiálů |  |  |  | 0 |  |  |  |  | 0 |  | 0 |  | 0 | 1 | D | 1 | ROZPOCET | [6 empty] | 0
41 | K | Pol41 | Likvidace elektromateriálu dle platných předpisů vč naložení a dopravy | t | 0.3 |  | 0 |  |  | snížená |  | 0 | 0 | 0 | 0 | 0 | 64 | K | 2 | ROZPOCET | 0 | 0 | 0 | 0 | 0 | 2 | 0 | 64 | 82
| D | D20 | Zemní práce |  |  |  | 0 |  |  |  |  | 0 |  | 0 |  | 0 | 1 | D | 1 | ROZPOCET | [6 empty] | 0
| D | D21 | VYTÝČENÍ TRATI |  |  |  | 0 |  |  |  |  | 0 |  | 0 |  | 0 | 1 | D | 2 | ROZPOCET | [6 empty] | 0
42 | K | Pol42 | Kabelové vedení v zastaveném prostoru | km | 0.12 |  | 0 |  |  | snížená |  | 0 | 0 | 0 | 0 | 0 | 64 | K | 3 | ROZPOCET | 0 | 0 | 0 | 0 | 0 | 2 | 0 | 64 | 84
| D | D22 | SEJMUTÍ DRNU |  |  |  | 0 |  |  |  |  | 0 |  | 0 |  | 0 | 1 | D | 3 | ROZPOCET | [6 empty] | 0
43 | K | Pol43 | Nářez drnu,naložení,odvoz | m2 | 34.6 |  | 0 |  |  | snížená |  | 0 | 0 | 0 | 0 | 0 | 64 | K | 4 | ROZPOCET | 0 | 0 | 0 | 0 | 0 | 2 | 0 | 64 | 86
| D | D23 | SEJMUTÍ ORNICE |  |  |  | 0 |  |  |  |  | 0 |  | 0 |  | 0 | 1 | D | 3 | ROZPOCET | [6 empty] | 0
44 | K | Pol44 | Vrstva pres 15cm,zemina tř.1 | m3 | 5.19 |  | 0 |  |  | snížená |  | 0 | 0 | 0 | 0 | 0 | 64 | K | 4 | ROZPOCET | 0 | 0 | 0 | 0 | 0 | 2 | 0 | 64 | 88
| D | D24 | VYTRHÁNÍ DLAŽBY |  |  |  | 0 |  |  |  |  | 0 |  | 0 |  | 0 | 1 | D | 3 | ROZPOCET | [6 empty] | 0
45 | K | Pol45 | Betonové dlaždice,spáry zalité | m2 | 5.15 |  | 0 |  |  | snížená |  | 0 | 0 | 0 | 0 | 0 | 64 | K | 4 | ROZPOCET | 0 | 0 | 0 | 0 | 0 | 2 | 0 | 64 | 90
| D | D25 | ŘEZÁNÍ SPÁRY |  |  |  | 0 |  |  |  |  | 0 |  | 0 |  | 0 | 1 | D | 3 | ROZPOCET | [6 empty] | 0
46 | K | Pol46 | V asfaltu nebo betonu | m | 18 |  | 0 |  |  | snížená |  | 0 | 0 | 0 | 0 | 0 | 64 | K | 4 | ROZPOCET | 0 | 0 | 0 | 0 | 0 | 2 | 0 | 64 | 92
| D | D26 | BOURANÍ ŽIVIČNÝCH POVRCHŮ |  |  |  | 0 |  |  |  |  | 0 |  | 0 |  | 0 | 1 | D | 3 | ROZPOCET | [6 empty] | 0
47 | K | Pol47 | Síla vrstvy 15cm včetně nakládky a odvozu na skládku a poplatku za uložení | m2 | 3.15 |  | 0 |  |  | snížená |  | 0 | 0 | 0 | 0 | 0 | 64 | K | 4 | ROZPOCET | 0 | 0 | 0 | 0 | 0 | 2 | 0 | 64 | 94
| D | D27 | VYTRHÁNÍ OBRUBY |  |  |  | 0 |  |  |  |  | 0 |  | 0 |  | 0 | 1 | D | 3 | ROZPOCET | [6 empty] | 0
48 | K | Pol48 | Stojaté kladené do betonu | m | 4 |  | 0 |  |  | snížená |  | 0 | 0 | 0 | 0 | 0 | 64 | K | 4 | ROZPOCET | 0 | 0 | 0 | 0 | 0 | 2 | 0 | 64 | 96
| D | D28 | JEDNOVRSTVOVÁ VOZOVKA Z BETONU |  |  |  | 0 |  |  |  |  | 0 |  | 0 |  | 0 | 1 | D | 3 | ROZPOCET | [6 empty] | 0
49 | K | Pol49 | Vrstva betonu 15cm | m2 | 3.15 |  | 0 |  |  | snížená |  | 0 | 0 | 0 | 0 | 0 | 64 | K | 4 | ROZPOCET | 0 | 0 | 0 | 0 | 0 | 2 | 0 | 64 | 98
| D | D29 | HLOUBENÍ KABELOVÉ RÝHY |  |  |  | 0 |  |  |  |  | 0 |  | 0 |  | 0 | 1 | D | 3 | ROZPOCET | [6 empty] | 0
50 | K | Pol50 | Zemina třídy 3, šíře 350mm,hloubka 650mm | m | 113.5 |  | 0 |  |  | snížená |  | 0 | 0 | 0 | 0 | 0 | 64 | K | 4 | ROZPOCET | 0 | 0 | 0 | 0 | 0 | 2 | 0 | 64 | 100
| D | D30 | ZŘÍZENÍ KABELOVÉHO LOŽE |  |  |  | 0 |  |  |  |  | 0 |  | 0 |  | 0 | 1 | D | 3 | ROZPOCET | [6 empty] | 0
51 | K | Pol51 | Z prosáté zeminy, bez zakrytí, šíře do 65cm,tloušťka 5cm | m | 113.5 |  | 0 |  |  | snížená |  | 0 | 0 | 0 | 0 | 0 | 64 | K | 4 | ROZPOCET | 0 | 0 | 0 | 0 | 0 | 2 | 0 | 64 | 102
| D | D31 | ZÁHOZ KABELOVÉ RÝHY |  |  |  | 0 |  |  |  |  | 0 |  | 0 |  | 0 | 1 | D | 3 | ROZPOCET | [6 empty] | 0
52 | K | Pol52 | Zemina třídy 3, šíře 350mm,hloubka 750mm | m | 113.5 |  | 0 |  |  | snížená |  | 0 | 0 | 0 | 0 | 0 | 64 | K | 4 | ROZPOCET | 0 | 0 | 0 | 0 | 0 | 2 | 0 | 64 | 104
| D | D32 | ÚPRAVA POVRCHU |  |  |  | 0 |  |  |  |  | 0 |  | 0 |  | 0 | 1 | D | 3 | ROZPOCET | [6 empty] | 0
53 | K | Pol53 | Položeni drnu | m2 | 34.6 |  | 0 |  |  | snížená |  | 0 | 0 | 0 | 0 | 0 | 64 | K | 4 | ROZPOCET | 0 | 0 | 0 | 0 | 0 | 2 | 0 | 64 | 106
54 | K | Pol54 | Osetí povrchu travou | m2 | 34.6 |  | 0 |  |  | snížená |  | 0 | 0 | 0 | 0 | 0 | 64 | K | 4 | ROZPOCET | 0 | 0 | 0 | 0 | 0 | 2 | 0 | 64 | 108
| D | D33 | PODKLADOVÁ VRSTVA TLOUŠŤKY DO 10 cm |  |  |  | 0 |  |  |  |  | 0 |  | 0 |  | 0 | 1 | D | 3 | ROZPOCET | [6 empty] | 0
55 | K | Pol55 | Z kameniva drceného vč. zhutnění | m2 | 8.65 |  | 0 |  |  | snížená |  | 0 | 0 | 0 | 0 | 0 | 64 | K | 4 | ROZPOCET | 0 | 0 | 0 | 0 | 0 | 2 | 0 | 64 | 110
| D | D34 | POKLÁDKA DLAŽBY |  |  |  | 0 |  |  |  |  | 0 |  | 0 |  | 0 | 1 | D | 3 | ROZPOCET | [6 empty] | 0
56 | K | Pol56 | Opětovná pokládka betonové dlaždice | m2 | 5.5 |  | 0 |  |  | snížená |  | 0 | 0 | 0 | 0 | 0 | 64 | K | 4 | ROZPOCET | 0 | 0 | 0 | 0 | 0 | 2 | 0 | 64 | 112
| D | D28 | JEDNOVRSTVOVÁ VOZOVKA Z BETONU |  |  |  | 0 |  |  |  |  | 0 |  | 0 |  | 0 | 1 | D | 3 | ROZPOCET | [6 empty] | 0
57 | K | Pol57 | Vrstva asfaltu 15cm | m2 | 3.15 |  | 0 |  |  | snížená |  | 0 | 0 | 0 | 0 | 0 | 64 | K | 4 | ROZPOCET | 0 | 0 | 0 | 0 | 0 | 2 | 0 | 64 | 114
| D | D35 | Ostatní náklady |  |  |  | 0 |  |  |  |  | 0 |  | 0 |  | 0 | 1 | D | 1 | ROZPOCET | [6 empty] | 0
58 | K | Pol58 | PPV | kus | 1 |  | 0 |  |  | snížená |  | 0 | 0 | 0 | 0 | 0 | 64 | K | 2 | ROZPOCET | 0 | 0 | 0 | 0 | 0 | 2 | 0 | 64 | 116
59 | K | Pol59 | Podružný materiál | kus | 1 |  | 0 |  |  | snížená |  | 0 | 0 | 0 | 0 | 0 | 64 | K | 2 | ROZPOCET | 0 | 0 | 0 | 0 | 0 | 2 | 0 | 64 | 118

## 01 - stavební část_01
{8192c7f5-16d4-416d-8d22-15e5c7174a3b}
1
| KRYCÍ LIST SOUPISU PRACÍ | [7 empty] | v --- níže se nacházejí doplnkové a pomocné údaje k sestavám --- v | [8 empty] | False
Stavba:
DPS Za Prachárnou 1a - oprava střechy
Objekt:
02 - objekt A2
Soupis:
01 - stavební část
| KSO: |  |  |  |  | CC-CZ:
| Místo: |  | Jihlava |  |  | Datum: | 24. 3. 2025
| Zadavatel: |  |  |  |  | IČ:
|  | Statutární město Jihlava |  |  |  | DIČ:
| Účastník: |  |  |  |  | IČ: | Vyplň údaj
|  | Vyplň údaj |  |  |  | DIČ: | Vyplň údaj
| Projektant: |  |  |  |  | IČ:
|  | SPA spol.s r.o., Jihlava, Havlíčkova 46 |  |  |  | DIČ:
| Zpracovatel: |  |  |  |  | IČ:
|  | Fr.Neuwirth |  |  |  | DIČ:
Poznámka:
| Cena bez DPH | [5 empty] | 0
|  |  | Základ daně |  |  | Sazba daně | Výše daně
| DPH | základní | 0 |  |  | 21% | 0
|  | snížená | 0 |  |  | 12% | 0
|  | zákl. přenesená | 0 |  |  | 21% | 0
|  | sníž. přenesená | 0 |  |  | 12% | 0
|  | nulová | 0 |  |  | 0% | 0
| Cena s DPH |  |  | v | CZK |  | 0
REKAPITULACE ČLENĚNÍ SOUPISU PRACÍ
Stavba:
DPS Za Prachárnou 1a - oprava střechy
Objekt:
02 - objekt A2
Soupis:
01 - stavební část
Místo: |  |  | Jihlava |  |  | Datum: | 24. 3. 2025
Zadavatel: |  |  | Statutární město Jihlava |  |  | Projektant: | SPA spol.s r.o., Jihlava, Havlíčkova 46
Účastník: |  |  | Vyplň údaj |  |  | Zpracovatel: | Fr.Neuwirth
Kód dílu - Popis | [6 empty] | Cena celkem [CZK]
Náklady stavby celkem | [6 empty] | 0 | [11 empty] | -1
| HSV - Práce a dodávky HSV | [5 empty] | 0
| 9 - Ostatní konstrukce a práce, bourání | [5 empty] | 0
| 94 - Lešení a stavební výtahy | [5 empty] | 0
| 95 - Dokončovací konstrukce a práce pozemních staveb | [5 empty] | 0
| 96 - Bourání konstrukcí | [5 empty] | 0
| 997 - Doprava suti a vybouraných hmot | [5 empty] | 0
| PSV - Práce a dodávky PSV | [5 empty] | 0
| 762 - Konstrukce tesařské | [5 empty] | 0
| 764 - Konstrukce klempířské | [5 empty] | 0
| 765 - Krytina skládaná | [5 empty] | 0
| 766 - Konstrukce truhlářské | [5 empty] | 0
| 783 - Dokončovací práce - nátěry | [5 empty] | 0
| HZS - Hodinové zúčtovací sazby | [5 empty] | 0
SOUPIS PRACÍ
Stavba:
DPS Za Prachárnou 1a - oprava střechy
Objekt:
02 - objekt A2
Soupis:
01 - stavební část
Místo: |  |  | Jihlava |  |  | Datum: | 24. 3. 2025
Zadavatel: |  |  | Statutární město Jihlava |  |  | Projektant: | SPA spol.s r.o., Jihlava, Havlíčkova 46
Účastník: |  |  | Vyplň údaj |  |  | Zpracovatel: | Fr.Neuwirth
PČ | Typ | Kód | Popis | MJ | Množství | J.cena [CZK] | Cena celkem [CZK] | Cenová soustava |  | DPH | J. Nh [h] | Nh celkem [h] | J. hmotnost [t] | Hmotnost celkem [t] | J. suť [t] | Suť Celkem [t]
Náklady soupisu celkem | [6 empty] | 0 |  |  |  |  | 0 |  | 35.0622 |  | 24.981 |  | D | -1 | [10 empty] | 0
| D | HSV | Práce a dodávky HSV |  |  |  | 0 |  |  |  |  | 0 |  | 0 |  | 24.6836 | 1 | D | 0 |  |  |  | ROZPOCET | [6 empty] | 0
| D | 9 | Ostatní konstrukce a práce, bourání |  |  |  | 0 |  |  |  |  | 0 |  | 0 |  | 24.6836 | 1 | D | 1 |  |  |  | ROZPOCET | [6 empty] | 0
| D | 94 | Lešení a stavební výtahy |  |  |  | 0 |  |  |  |  | 0 |  | 0 |  | 0 | 1 | D | 2 |  |  |  | ROZPOCET | [6 empty] | 0
1 | K | 941 R_001 | Montáž, příplatek za každý den použití, demontáž - lešení řadové rámové lehké pracovní s podlahami s provozním zatížením tř. 3 do 200 kg/m2 šířky tř. SW06 do 1,0 m výšky přes 10 do 25 m ( dobu použití vyjádří dodavatel v jednotkové ceně ) | m2 | 1194.744 |  | 0 |  |  | snížená |  | 0 | 0 | 0 | 0 | 0 | 4 | K | 3 |  |  |  | ROZPOCET | 0 | 0 | 0 | 0 | 0 | 2 | 0 | 4 | -362683478
| VV |  | (37,35+1,00*2)*(10,30+1,25)*1/2 |  | 227.246 | [12 empty] | VV | 3 | 2 | True | 0 | ROZPOCET
| VV |  | 1,00*2*(10,30+10,25)*1/2*3 |  | 61.65 | [12 empty] | VV | 3 | 2 | True | 0 | ROZPOCET
| VV |  | (37,35+1,00*2)*10,35 |  | 407.273 | [12 empty] | VV | 3 | 2 | True | 0 | ROZPOCET
| VV |  | 1,00*2*10,35*3 |  | 62.1 | [12 empty] | VV | 3 | 2 | True | 0 | ROZPOCET
| VV |  | (29,25+1,00*2)*3,00 |  | 93.75 | [12 empty] | VV | 3 | 2 | True | 0 | ROZPOCET
| VV |  | (22,05+1,00*2)*3,00 |  | 72.15 | [12 empty] | VV | 3 | 2 | True | 0 | ROZPOCET
| VV |  | (16,20+1,00*2)*(10,35+10,30)*1/2 |  | 187.915 | [12 empty] | VV | 3 | 2 | True | 0 | ROZPOCET
| VV |  | (3,10+1,00)*(13,35+13,85)*1/2 |  | 55.76 | [12 empty] | VV | 3 | 2 | True | 0 | ROZPOCET
| VV |  | 1,00*2*(13,25+13,65)*1/2 |  | 26.9 | [12 empty] | VV | 3 | 2 | True | 0 | ROZPOCET
| VV |  | Mezisoučet |  | 1194.744 | [12 empty] | VV | 3 | 3 | True | 1 | ROZPOCET
2 | K | 944 R_001 | Montáž, příplatek za každý den použití, demontáž - stříška záchytná zřizovaná současně s lehkým nebo těžkým lešením šířky přes 2,0 do 2,5 m ( dobu použití vyjádří dodavatel v jednotkové ceně ) | m | 3.5 |  | 0 |  |  | snížená |  | 0 | 0 | 0 | 0 | 0 | 4 | K | 3 |  |  |  | ROZPOCET | 0 | 0 | 0 | 0 | 0 | 2 | 0 | 4 | -2124817238
| VV |  | "vstup" 3,50*1 |  | 3.5 | [12 empty] | VV | 3 | 2 | True | 0 | ROZPOCET
| VV |  | Mezisoučet |  | 3.5 | [12 empty] | VV | 3 | 3 | True | 1 | ROZPOCET
| D | 95 | Dokončovací konstrukce a práce pozemních staveb |  |  |  | 0 |  |  |  |  | 0 |  | 0 |  | 0 | 1 | D | 2 |  |  |  | ROZPOCET | [6 empty] | 0
3 | K | 950 R_001 | Demontáž fototermických panelů, nosné konstrukce, propojovacího potrubí, případné vyspravení krytiny po demontáži (položka obsahuje svislý přesun, manipulaci s demontovaným materiálem, odvoz a likvidaci) | kus | 8 |  | 0 |  |  | snížená |  | 0 | 0 | 0 | 0 | 0 | 4 | K | 3 |  |  |  | ROZPOCET | 0 | 0 | 0 | 0 | 0 | 2 | 0 | 4 | -782266459
4 | K | 950 R_002 | Kontrola a prověření funkčnosti VZT hlavic (očištění a nítěr viz.odd.783) | kus | 6 |  | 0 |  |  | snížená |  | 0 | 0 | 0 | 0 | 0 | 4 | K | 3 |  |  |  | ROZPOCET | 0 | 0 | 0 | 0 | 0 | 2 | 0 | 4 | -353695153
| D | 96 | Bourání konstrukcí |  |  |  | 0 |  |  |  |  | 0 |  | 0 |  | 24.6836 | 1 | D | 2 |  |  |  | ROZPOCET | [6 empty] | 0
5 | K | 765121801 | Demontáž krytiny betonové na sucho, sklonu do 30° do suti | m2 | 460.479 |  | 0 | CS ÚRS 2025 01 |  | snížená |  | 0 | 0 | 0 | 0.04508 | 20.7584 | 4 | K | 3 |  |  |  | ROZPOCET | 0 | 0 | 0 | 0 | 0 | 2 | 0 | 4 | -1879754890
| Online PSC |  | https://podminky.urs.cz/item/CS_URS_2025_01/765121801 | [14 empty] | Online PSC | 3
| VV |  | sklon 33° cos=0,838 | [14 empty] | VV | 3 | 1 | True | 0 | ROZPOCET
| VV |  | (37,35*16,20-(29,00*4,50+21,80*4,50))*1/0,838*1,025 |  | 460.479 | [12 empty] | VV | 3 | 2 | True | 0 | ROZPOCET
| VV |  | Mezisoučet |  | 460.479 | [12 empty] | VV | 3 | 3 | True | 1 | ROZPOCET
6 | K | 765121821 | Demontáž krytiny betonové Příplatek k cenám za sklon přes 30° do suti | m2 | 460.479 |  | 0 | CS ÚRS 2025 01 |  | snížená |  | 0 | 0 | 0 | 0 | 0 | 4 | K | 3 |  |  |  | ROZPOCET | 0 | 0 | 0 | 0 | 0 | 2 | 0 | 4 | 1940336923
| Online PSC |  | https://podminky.urs.cz/item/CS_URS_2025_01/765121821 | [14 empty] | Online PSC | 3
7 | K | 765121881 | Demontáž krytiny betonové hřebenů a nároží, sklonu do 30° z hřebenáčů na sucho do suti | m | 48.85 |  | 0 | CS ÚRS 2025 01 |  | snížená |  | 0 | 0 | 0 | 0.01392 | 0.67999 | 4 | K | 3 |  |  |  | ROZPOCET | 0 | 0 | 0 | 0 | 0 | 2 | 0 | 4 | -1107738368
| Online PSC |  | https://podminky.urs.cz/item/CS_URS_2025_01/765121881 | [14 empty] | Online PSC | 3
| VV |  | "hřeben" 32,650 |  | 32.65 | [12 empty] | VV | 3 | 2 | True | 0 | ROZPOCET
| VV |  | "nároží" 8,10*2 |  | 16.2 | [12 empty] | VV | 3 | 2 | True | 0 | ROZPOCET
| VV |  | Mezisoučet |  | 48.85 | [12 empty] | VV | 3 | 3 | True | 1 | ROZPOCET
8 | K | 765121891 | Demontáž krytiny betonové hřebenů a nároží, Příplatek k cenám za sklon přes 30° do suti | m | 48.85 |  | 0 | CS ÚRS 2025 01 |  | snížená |  | 0 | 0 | 0 | 0 | 0 | 4 | K | 3 |  |  |  | ROZPOCET | 0 | 0 | 0 | 0 | 0 | 2 | 0 | 4 | -1995277664
| Online PSC |  | https://podminky.urs.cz/item/CS_URS_2025_01/765121891 | [14 empty] | Online PSC | 3
9 | K | 765191911 | Demontáž pojistné hydroizolační fólie kladené ve sklonu přes 30° | m2 | 414.431 |  | 0 | CS ÚRS 2025 01 |  | snížená |  | 0 | 0 | 0 | 0.00013 | 0.053876 | 4 | K | 3 |  |  |  | ROZPOCET | 0 | 0 | 0 | 0 | 0 | 2 | 0 | 4 | 54077721
| Online PSC |  | https://podminky.urs.cz/item/CS_URS_2025_01/765191911 | [14 empty] | Online PSC | 3
| VV |  | sklon 33° cos=0,838 | [14 empty] | VV | 3 | 1 | True | 0 | ROZPOCET
| VV |  | (37,35*16,20-(29,00*4,50+21,80*4,50))*1/0,838*1,025*0,90 |  | 414.431 | [12 empty] | VV | 3 | 2 | True | 0 | ROZPOCET
| VV |  | Mezisoučet |  | 414.431 | [12 empty] | VV | 3 | 3 | True | 1 | ROZPOCET
10 | K | 712600845 | Ostatní práce při odstranění krytiny střech šikmých přes 30° doplňků ventilační hlavice | kus | 6 |  | 0 | CS ÚRS 2025 01 |  | snížená |  | 0 | 0 | 0 | 0.0003 | 0.0018 | 4 | K | 3 |  |  |  | ROZPOCET | 0 | 0 | 0 | 0 | 0 | 2 | 0 | 4 | -1461520526
| Online PSC |  | https://podminky.urs.cz/item/CS_URS_2025_01/712600845 | [14 empty] | Online PSC | 3
11 | K | 762342812 | Demontáž bednění a laťování laťování střech sklonu do 60° se všemi nadstřešními konstrukcemi, z latí průřezové plochy do 25 cm2 při osové vzdálenosti přes 0,22 do 0,50 m | m2 | 460.479 |  | 0 | CS ÚRS 2025 01 |  | snížená |  | 0 | 0 | 0 | 0.005 | 2.3024 | 4 | K | 3 |  |  |  | ROZPOCET | 0 | 0 | 0 | 0 | 0 | 2 | 0 | 4 | 56457187
| Online PSC |  | https://podminky.urs.cz/item/CS_URS_2025_01/762342812 | [14 empty] | Online PSC | 3
| VV |  | sklon 33° cos=0,838 | [14 empty] | VV | 3 | 1 | True | 0 | ROZPOCET
| VV |  | (37,35*16,20-(29,00*4,50+21,80*4,50))*1/0,838*1,025 |  | 460.479 | [12 empty] | VV | 3 | 2 | True | 0 | ROZPOCET
| VV |  | Mezisoučet |  | 460.479 | [12 empty] | VV | 3 | 3 | True | 1 | ROZPOCET
12 | K | 764004801 | Demontáž klempířských konstrukcí žlabu podokapního do suti | m | 143 |  | 0 | CS ÚRS 2025 01 |  | snížená |  | 0 | 0 | 0 | 0.0026 | 0.3718 | 4 | K | 3 |  |  |  | ROZPOCET | 0 | 0 | 0 | 0 | 0 | 2 | 0 | 4 | 172281221
| Online PSC |  | https://podminky.urs.cz/item/CS_URS_2025_01/764004801 | [14 empty] | Online PSC | 3
| VV |  | "1/K" 37,55*2+16,50+29,30+22,10 |  | 143 | [12 empty] | VV | 3 | 2 | True | 0 | ROZPOCET
| VV |  | Mezisoučet |  | 143 | [12 empty] | VV | 3 | 3 | True | 1 | ROZPOCET
13 | K | 764004861 | Demontáž klempířských konstrukcí svodu do suti | m | 80 |  | 0 | CS ÚRS 2025 01 |  | snížená |  | 0 | 0 | 0 | 0.00394 | 0.3152 | 4 | K | 3 |  |  |  | ROZPOCET | 0 | 0 | 0 | 0 | 0 | 2 | 0 | 4 | 459950285
| Online PSC |  | https://podminky.urs.cz/item/CS_URS_2025_01/764004861 | [14 empty] | Online PSC | 3
| VV |  | "2/K" 80,000 |  | 80 | [12 empty] | VV | 3 | 2 | True | 0 | ROZPOCET
| VV |  | Mezisoučet |  | 80 | [12 empty] | VV | 3 | 3 | True | 1 | ROZPOCET
14 | K | 764002821 | Demontáž klempířských konstrukcí střešního výlezu do suti | kus | 2 |  | 0 | CS ÚRS 2025 01 |  | snížená |  | 0 | 0 | 0 | 0.015 | 0.03 | 4 | K | 3 |  |  |  | ROZPOCET | 0 | 0 | 0 | 0 | 0 | 2 | 0 | 4 | -1926107165
| Online PSC |  | https://podminky.urs.cz/item/CS_URS_2025_01/764002821 | [14 empty] | Online PSC | 3
15 | K | 764002871 | Demontáž klempířských konstrukcí lemování zdí do suti | m | 76.5 |  | 0 | CS ÚRS 2025 01 |  | snížená |  | 0 | 0 | 0 | 0.00175 | 0.13387 | 4 | K | 3 |  |  |  | ROZPOCET | 0 | 0 | 0 | 0 | 0 | 2 | 0 | 4 | -1582932335
| Online PSC |  | https://podminky.urs.cz/item/CS_URS_2025_01/764002871 | [14 empty] | Online PSC | 3
| VV |  | "vikýře" 5,90*2+6,80+22,05+29,25 |  | 69.9 | [12 empty] | VV | 3 | 2 | True | 0 | ROZPOCET
| VV |  | "krytina 33° ve styku se střední částí objektu" 3,30*2 |  | 6.6 | [12 empty] | VV | 3 | 2 | True | 0 | ROZPOCET
| VV |  | Mezisoučet |  | 76.5 | [12 empty] | VV | 3 | 3 | True | 1 | ROZPOCET
16 | K | 764002881 | Demontáž klempířských konstrukcí lemování střešních prostupů do suti | m2 | 6.217 |  | 0 | CS ÚRS 2025 01 |  | snížená |  | 0 | 0 | 0 | 0.00584 | 0.036307 | 4 | K | 3 |  |  |  | ROZPOCET | 0 | 0 | 0 | 0 | 0 | 2 | 0 | 4 | -1141670329
| Online PSC |  | https://podminky.urs.cz/item/CS_URS_2025_01/764002881 | [14 empty] | Online PSC | 3
| VV |  | "VZT d=400 mm" 3,14*(0,40+0,80)*1/2*0,50*1,10*6 |  | 6.217 | [12 empty] | VV | 3 | 2 | True | 0 | ROZPOCET
| VV |  | Mezisoučet |  | 6.217 | [12 empty] | VV | 3 | 3 | True | 1 | ROZPOCET
| D | 997 | Doprava suti a vybouraných hmot |  |  |  | 0 |  |  |  |  | 0 |  | 0 |  | 0 | 1 | D | 1 |  |  |  | ROZPOCET | [6 empty] | 0
17 | K | 997013155 | Vnitrostaveništní doprava suti a vybouraných hmot vodorovně do 50 m s naložením s omezením mechanizace pro budovy a haly výšky přes 15 do 18 m | t | 24.981 |  | 0 | CS ÚRS 2025 01 |  | snížená |  | 0 | 0 | 0 | 0 | 0 | 4 | K | 2 |  |  |  | ROZPOCET | 0 | 0 | 0 | 0 | 0 | 2 | 0 | 4 | -7901772
| Online PSC |  | https://podminky.urs.cz/item/CS_URS_2025_01/997013155 | [14 empty] | Online PSC | 2
18 | K | 997013501 | Odvoz suti a vybouraných hmot na skládku nebo meziskládku se složením, na vzdálenost do 1 km | t | 24.981 |  | 0 | CS ÚRS 2025 01 |  | snížená |  | 0 | 0 | 0 | 0 | 0 | 4 | K | 2 |  |  |  | ROZPOCET | 0 | 0 | 0 | 0 | 0 | 2 | 0 | 4 | -1225852679
| Online PSC |  | https://podminky.urs.cz/item/CS_URS_2025_01/997013501 | [14 empty] | Online PSC | 2
19 | K | 997013509 | Odvoz suti a vybouraných hmot na skládku nebo meziskládku se složením, na vzdálenost Příplatek k ceně za každý další i započatý 1 km přes 1 km | t | 149.886 |  | 0 | CS ÚRS 2025 01 |  | snížená |  | 0 | 0 | 0 | 0 | 0 | 4 | K | 2 |  |  |  | ROZPOCET | 0 | 0 | 0 | 0 | 0 | 2 | 0 | 4 | 353171200
| Online PSC |  | https://podminky.urs.cz/item/CS_URS_2025_01/997013509 | [14 empty] | Online PSC | 2
| VV |  | 24,981*6 'Přepočtené koeficientem množství |  | 149.886 | [12 empty] | VV | 2 | 2 | False | 1 | ROZPOCET
20 | K | 997013509 | Odvoz suti a vybouraných hmot na skládku nebo meziskládku se složením, na vzdálenost Příplatek k ceně za každý další i započatý 1 km přes 1 km | t | 24.981 |  | 0 | CS ÚRS 2025 01 |  | snížená |  | 0 | 0 | 0 | 0 | 0 | 4 | K | 2 |  |  |  | ROZPOCET | 0 | 0 | 0 | 0 | 0 | 2 | 0 | 4 | -1229971606
| Online PSC |  | https://podminky.urs.cz/item/CS_URS_2025_01/997013509 | [14 empty] | Online PSC | 2
21 | K | 997013871 | Poplatek za uložení stavebního odpadu na recyklační skládce (skládkovné) směsného stavebního a demoličního zatříděného do Katalogu odpadů pod kódem 17 09 04 ( bude upřesněno dle skutečnosti ) | t | 24.981 |  | 0 | CS ÚRS 2025 01 |  | snížená |  | 0 | 0 | 0 | 0 | 0 | 4 | K | 2 |  |  |  | ROZPOCET | 0 | 0 | 0 | 0 | 0 | 2 | 0 | 4 | 1294504396
| Online PSC |  | https://podminky.urs.cz/item/CS_URS_2025_01/997013871 | [14 empty] | Online PSC | 2
| D | PSV | Práce a dodávky PSV |  |  |  | 0 |  |  |  |  | 0 |  | 34.7872 |  | 0.29741 | 2 | D | 0 |  |  |  | ROZPOCET | [6 empty] | 0
| D | 762 | Konstrukce tesařské |  |  |  | 0 |  |  |  |  | 0 |  | 10.3593 |  | 0 | 2 | D | 1 |  |  |  | ROZPOCET | [6 empty] | 0
22 | K | 762341210 | Montáž bednění střech rovných a šikmých sklonu do 60° s vyřezáním otvorů z prken hrubých na sraz tl. do 32 mm | m2 | 460.479 |  | 0 | CS ÚRS 2025 01 |  | snížená |  | 0 | 0 | 0 | 0 | 0 | 16 | K | 2 |  |  |  | ROZPOCET | 0 | 0 | 0 | 0 | 0 | 2 | 0 | 16 | 1684453584
| Online PSC |  | https://podminky.urs.cz/item/CS_URS_2025_01/762341210 | [14 empty] | Online PSC | 2
| VV |  | sklon 33° cos=0,838 | [14 empty] | VV | 2 | 1 | True | 0 | ROZPOCET
| VV |  | (37,35*16,20-(29,00*4,50+21,80*4,50))*1/0,838*1,025 |  | 460.479 | [12 empty] | VV | 2 | 2 | True | 0 | ROZPOCET
| VV |  | Mezisoučet |  | 460.479 | [12 empty] | VV | 2 | 3 | True | 1 | ROZPOCET
23 | K | 762342214 | Montáž laťování střech jednoduchých sklonu do 60° při osové vzdálenosti latí přes 150 do 360 mm | m2 | 460.479 |  | 0 | CS ÚRS 2025 01 |  | snížená |  | 0 | 0 | 0 | 0 | 0 | 16 | K | 2 |  |  |  | ROZPOCET | 0 | 0 | 0 | 0 | 0 | 2 | 0 | 16 | 1821892052
| Online PSC |  | https://podminky.urs.cz/item/CS_URS_2025_01/762342214 | [14 empty] | Online PSC | 2
| VV |  | sklon 33° cos=0,838 (latě 60×40 mm = dl.1560,00 m) | [14 empty] | VV | 2 | 1 | True | 0 | ROZPOCET
| VV |  | (37,35*16,20-(29,00*4,50+21,80*4,50))*1/0,838*1,025 |  | 460.479 | [12 empty] | VV | 2 | 2 | True | 0 | ROZPOCET
| VV |  | Mezisoučet |  | 460.479 | [12 empty] | VV | 2 | 3 | True | 1 | ROZPOCET
24 | K | 762342511 | Montáž laťování montáž kontralatí na podklad bez tepelné izolace | m | 511.643 |  | 0 | CS ÚRS 2025 01 |  | snížená |  | 0 | 2e-05 | 0.010233 | 0 | 0 | 16 | K | 2 |  |  |  | ROZPOCET | 0 | 0 | 0 | 0 | 0 | 2 | 0 | 16 | -427276361
| Online PSC |  | https://podminky.urs.cz/item/CS_URS_2025_01/762342511 | [14 empty] | Online PSC | 2
| VV |  | kontralatě 60×40 mm | [14 empty] | VV | 2 | 1 | True | 0 | ROZPOCET
| VV |  | 460,479/0,9 |  | 511.643 | [12 empty] | VV | 2 | 2 | True | 0 | ROZPOCET
| VV |  | Mezisoučet |  | 511.643 | [12 empty] | VV | 2 | 3 | True | 1 | ROZPOCET
25 | K | 762395000 | Spojovací prostředky krovů, bednění a laťování, nadstřešních konstrukcí svorníky, prkna, hřebíky, pásová ocel, vruty | m3 | 16.484 |  | 0 | CS ÚRS 2025 01 |  | snížená |  | 0 | 0.02284 | 0.37649 | 0 | 0 | 16 | K | 2 |  |  |  | ROZPOCET | 0 | 0 | 0 | 0 | 0 | 2 | 0 | 16 | 1589447932
| Online PSC |  | https://podminky.urs.cz/item/CS_URS_2025_01/762395000 | [14 empty] | Online PSC | 2
| VV |  | "prkna" 460,479*0,025 |  | 11.512 | [12 empty] | VV | 2 | 2 | True | 0 | ROZPOCET
| VV |  | "latě + kontralatě" 0,06*0,04*(1560,00+511,643) |  | 4.972 | [12 empty] | VV | 2 | 2 | True | 0 | ROZPOCET
| VV |  | Mezisoučet |  | 16.484 | [12 empty] | VV | 2 | 3 | True | 1 | ROZPOCET
26 | M | 60511120 | řezivo stavební prkna prismovaná středová tl 25(32)mm dl 2-5m | m3 | 12.663 |  | 0 | CS ÚRS 2025 01 |  | snížená |  | 0 | 0.55 | 6.9647 | 0 | 0 | 32 | M | 2 |  |  |  | ROZPOCET | 0 | 0 | 0 | 0 | 0 | 2 | 0 | 16 | 1279891253
| VV |  | 11,512*1,1 'Přepočtené koeficientem množství |  | 12.663 | [12 empty] | VV | 2 | 2 | False | 1 | ROZPOCET
27 | M | 60514106 | řezivo jehličnaté lať pevnostní třída S10-13 průřez 40x60mm | m3 | 5.469 |  | 0 | CS ÚRS 2025 01 |  | snížená |  | 0 | 0.55 | 3.008 | 0 | 0 | 32 | M | 2 |  |  |  | ROZPOCET | 0 | 0 | 0 | 0 | 0 | 2 | 0 | 16 | -1880595470
| VV |  | 4,972*1,1 'Přepočtené koeficientem množství |  | 5.469 | [12 empty] | VV | 2 | 2 | False | 1 | ROZPOCET
28 | K | 998762113 | Přesun hmot pro konstrukce tesařské stanovený z hmotnosti přesunovaného materiálu vodorovná dopravní vzdálenost do 50 m s omezením mechanizace v objektech výšky přes 12 do 24 m | t | 10.359 |  | 0 | CS ÚRS 2025 01 |  | snížená |  | 0 | 0 | 0 | 0 | 0 | 16 | K | 2 |  |  |  | ROZPOCET | 0 | 0 | 0 | 0 | 0 | 2 | 0 | 16 | -3457304
| Online PSC |  | https://podminky.urs.cz/item/CS_URS_2025_01/998762113 | [14 empty] | Online PSC | 2
| D | 764 | Konstrukce klempířské |  |  |  | 0 |  |  |  |  | 0 |  | 0.9985 |  | 0 | 2 | D | 1 |  |  |  | ROZPOCET | [6 empty] | 0
29 | K | 764212662 | Oplechování střešních prvků z pozinkovaného plechu s povrchovou úpravou okapu střechy rovné okapovým plechem rš do 200 mm | m | 90.9 |  | 0 | CS ÚRS 2025 01 |  | snížená |  | 0 | 0.00194 | 0.17635 | 0 | 0 | 16 | K | 2 |  |  |  | ROZPOCET | 0 | 0 | 0 | 0 | 0 | 2 | 0 | 16 | -1205604707
| Online PSC |  | https://podminky.urs.cz/item/CS_URS_2025_01/764212662 | [14 empty] | Online PSC | 2
| VV |  | okapnička pro odvod kondenzátu z mezistřešního prostoru | [14 empty] | VV | 2 | 1 | True | 0 | ROZPOCET
| VV |  | 37,35*2+16,20 |  | 90.9 | [12 empty] | VV | 2 | 2 | True | 0 | ROZPOCET
| VV |  | Mezisoučet |  | 90.9 | [12 empty] | VV | 2 | 3 | True | 1 | ROZPOCET
30 | K | 764311615 | Lemování zdí z pozinkovaného plechu s povrchovou úpravou boční nebo horní rovné, střech s krytinou skládanou mimo prejzovou rš do 400 mm | m | 18.4 |  | 0 | CS ÚRS 2025 01 |  | snížená |  | 0 | 0.0035 | 0.0644 | 0 | 0 | 16 | K | 2 |  |  |  | ROZPOCET | 0 | 0 | 0 | 0 | 0 | 2 | 0 | 16 | -1395074318
| Online PSC |  | https://podminky.urs.cz/item/CS_URS_2025_01/764311615 | [14 empty] | Online PSC | 2
| VV |  | "vikýře" 5,90*2 |  | 11.8 | [12 empty] | VV | 2 | 2 | True | 0 | ROZPOCET
| VV |  | "krytina 33° ve styku se střední částí objektu" 3,30*2 |  | 6.6 | [12 empty] | VV | 2 | 2 | True | 0 | ROZPOCET
| VV |  | Mezisoučet |  | 18.4 | [12 empty] | VV | 2 | 3 | True | 1 | ROZPOCET
31 | K | 764312615 | Lemování zdí z pozinkovaného plechu s povrchovou úpravou spodní s formováním do tvaru krytiny rovných, střech s krytinou skládanou mimo prejzovou rš do 400 mm | m | 58.1 |  | 0 | CS ÚRS 2025 01 |  | snížená |  | 0 | 0.0035 | 0.20335 | 0 | 0 | 16 | K | 2 |  |  |  | ROZPOCET | 0 | 0 | 0 | 0 | 0 | 2 | 0 | 16 | -8370829
| Online PSC |  | https://podminky.urs.cz/item/CS_URS_2025_01/764312615 | [14 empty] | Online PSC | 2
| VV |  | "vikýře" 6,80+22,05+29,25 |  | 58.1 | [12 empty] | VV | 2 | 2 | True | 0 | ROZPOCET
| VV |  | Mezisoučet |  | 58.1 | [12 empty] | VV | 2 | 3 | True | 1 | ROZPOCET
32 | K | 764314612 | Lemování prostupů z pozinkovaného plechu s povrchovou úpravou bez lišty, střech s krytinou skládanou nebo z plechu | m2 | 6.217 |  | 0 | CS ÚRS 2025 01 |  | snížená |  | 0 | 0.0109 | 0.067765 | 0 | 0 | 16 | K | 2 |  |  |  | ROZPOCET | 0 | 0 | 0 | 0 | 0 | 2 | 0 | 16 | -1622183964
| Online PSC |  | https://podminky.urs.cz/item/CS_URS_2025_01/764314612 | [14 empty] | Online PSC | 2
| VV |  | "VZT d=400 mm" 3,14*(0,40+0,80)*1/2*0,50*1,10*6 |  | 6.217 | [12 empty] | VV | 2 | 2 | True | 0 | ROZPOCET
| VV |  | Mezisoučet |  | 6.217 | [12 empty] | VV | 2 | 3 | True | 1 | ROZPOCET
33 | K | 764511602 | Žlab podokapní z pozinkovaného plechu s povrchovou úpravou včetně háků a čel půlkruhový rš 330 mm | m | 143 |  | 0 | CS ÚRS 2025 01 |  | snížená |  | 0 | 0.00274 | 0.39182 | 0 | 0 | 16 | K | 2 |  |  |  | ROZPOCET | 0 | 0 | 0 | 0 | 0 | 2 | 0 | 16 | -2093235914
| Online PSC |  | https://podminky.urs.cz/item/CS_URS_2025_01/764511602 | [14 empty] | Online PSC | 2
| VV |  | "1/K" 37,55*2+16,50+29,30+22,10 |  | 143 | [12 empty] | VV | 2 | 2 | True | 0 | ROZPOCET
| VV |  | Mezisoučet |  | 143 | [12 empty] | VV | 2 | 3 | True | 1 | ROZPOCET
34 | K | 764511622 | Žlab podokapní z pozinkovaného plechu s povrchovou úpravou roh nebo kout, žlabu půlkruhového rš 330 mm | kus | 2 |  | 0 | CS ÚRS 2025 01 |  | snížená |  | 0 | 0.00081 | 0.00162 | 0 | 0 | 16 | K | 2 |  |  |  | ROZPOCET | 0 | 0 | 0 | 0 | 0 | 2 | 0 | 16 | -65298378
| Online PSC |  | https://podminky.urs.cz/item/CS_URS_2025_01/764511622 | [14 empty] | Online PSC | 2
35 | K | 764511642 | Žlab podokapní z pozinkovaného plechu s povrchovou úpravou kotlík oválný (trychtýřový), rš žlabu/průměr svodu 330/100 mm | kus | 10 |  | 0 | CS ÚRS 2025 01 |  | snížená |  | 0 | 0.00044 | 0.0044 | 0 | 0 | 16 | K | 2 |  |  |  | ROZPOCET | 0 | 0 | 0 | 0 | 0 | 2 | 0 | 16 | -1911725931
| Online PSC |  | https://podminky.urs.cz/item/CS_URS_2025_01/764511642 | [14 empty] | Online PSC | 2
36 | K | 764518622 | Svod z pozinkovaného plechu s upraveným povrchem včetně objímek, kolen a odskoků kruhový, průměru 100 mm | m | 80 |  | 0 | CS ÚRS 2025 01 |  | snížená |  | 0 | 0.00111 | 0.0888 | 0 | 0 | 16 | K | 2 |  |  |  | ROZPOCET | 0 | 0 | 0 | 0 | 0 | 2 | 0 | 16 | -563038297
| Online PSC |  | https://podminky.urs.cz/item/CS_URS_2025_01/764518622 | [14 empty] | Online PSC | 2
| VV |  | "2/K" 80,000 |  | 80 | [12 empty] | VV | 2 | 2 | True | 0 | ROZPOCET
| VV |  | Mezisoučet |  | 80 | [12 empty] | VV | 2 | 3 | True | 1 | ROZPOCET
37 | K | 998764113 | Přesun hmot pro konstrukce klempířské stanovený z hmotnosti přesunovaného materiálu vodorovná dopravní vzdálenost do 50 m s omezením mechanizace v objektech výšky přes 12 do 24 m | t | 0.999 |  | 0 | CS ÚRS 2025 01 |  | snížená |  | 0 | 0 | 0 | 0 | 0 | 16 | K | 2 |  |  |  | ROZPOCET | 0 | 0 | 0 | 0 | 0 | 2 | 0 | 16 | 1126635465
| Online PSC |  | https://podminky.urs.cz/item/CS_URS_2025_01/998764113 | [14 empty] | Online PSC | 2
| D | 765 | Krytina skládaná |  |  |  | 0 |  |  |  |  | 0 |  | 22.5814 |  | 0 | 2 | D | 1 |  |  |  | ROZPOCET | [6 empty] | 0
38 | K | 765123013 | Krytina betonová s povrchovou úpravou se zvýšenou ochranou ( protector plus ) barva cihlová skládaná na sucho sklonu do 30° - vrstva vysoce probarveného jemnozrnného betonu - vysoká odolnost proti usazovaání mechů a nečistot - dlouhodobá stabilita barevnosti - rozměr 330×420 mm | m2 | 460.479 |  | 0 | CS ÚRS 2025 01 |  | snížená |  | 0 | 0.04474 | 20.6018 | 0 | 0 | 16 | K | 2 |  |  |  | ROZPOCET | 0 | 0 | 0 | 0 | 0 | 2 | 0 | 16 | 369207157
| Online PSC |  | https://podminky.urs.cz/item/CS_URS_2025_01/765123013 | [14 empty] | Online PSC | 2
| VV |  | sklon 33° cos=0,838 | [14 empty] | VV | 2 | 1 | True | 0 | ROZPOCET
| VV |  | (37,35*16,20-(29,00*4,50+21,80*4,50))*1/0,838*1,025 |  | 460.479 | [12 empty] | VV | 2 | 2 | True | 0 | ROZPOCET
| VV |  | Mezisoučet |  | 460.479 | [12 empty] | VV | 2 | 3 | True | 1 | ROZPOCET
39 | K | 765123122 | Krytina betonová drážková skládaná na sucho sklonu střechy do 30° prvky okapové hrany větrací mřížka univerzální | m | 90.9 |  | 0 | CS ÚRS 2025 01 |  | snížená |  | 0 | 0.00036 | 0.032724 | 0 | 0 | 16 | K | 2 |  |  |  | ROZPOCET | 0 | 0 | 0 | 0 | 0 | 2 | 0 | 16 | 1318511067
| Online PSC |  | https://podminky.urs.cz/item/CS_URS_2025_01/765123122 | [14 empty] | Online PSC | 2
| VV |  | 37,35*2+16,20 |  | 90.9 | [12 empty] | VV | 2 | 2 | True | 0 | ROZPOCET
| VV |  | Mezisoučet |  | 90.9 | [12 empty] | VV | 2 | 3 | True | 1 | ROZPOCET
40 | K | 765123213 | Krytina betonová drážková skládaná na sucho sklonu střechy do 30° nárožní hrana provětrávaná z hřebenáčů s povrchovou úpravou se zvýšenou ochranou | m | 16.2 |  | 0 | CS ÚRS 2025 01 |  | snížená |  | 0 | 0.01322 | 0.21416 | 0 | 0 | 16 | K | 2 |  |  |  | ROZPOCET | 0 | 0 | 0 | 0 | 0 | 2 | 0 | 16 | 120686736
| Online PSC |  | https://podminky.urs.cz/item/CS_URS_2025_01/765123213 | [14 empty] | Online PSC | 2
| VV |  | 8,10*2 |  | 16.2 | [12 empty] | VV | 2 | 2 | True | 0 | ROZPOCET
| VV |  | Mezisoučet |  | 16.2 | [12 empty] | VV | 2 | 3 | True | 1 | ROZPOCET
41 | K | 765123313 | Krytina betonová drážková skládaná na sucho sklonu střechy do 30° hřeben provětrávaný z hřebenáčů s povrchovou úpravou se zvýšenou ochranou | m | 32.65 |  | 0 | CS ÚRS 2025 01 |  | snížená |  | 0 | 0.01225 | 0.39996 | 0 | 0 | 16 | K | 2 |  |  |  | ROZPOCET | 0 | 0 | 0 | 0 | 0 | 2 | 0 | 16 | 1944209398
| Online PSC |  | https://podminky.urs.cz/item/CS_URS_2025_01/765123313 | [14 empty] | Online PSC | 2
42 | K | 765123513 | Krytina betonová drážková skládaná na sucho sklonu střechy do 30° štítová hrana z okrajových tašek s povrchovou úpravou se zvýšenou ochranou | m | 12.1 |  | 0 | CS ÚRS 2025 01 |  | snížená |  | 0 | 0.02306 | 0.27903 | 0 | 0 | 16 | K | 2 |  |  |  | ROZPOCET | 0 | 0 | 0 | 0 | 0 | 2 | 0 | 16 | 140242268
| Online PSC |  | https://podminky.urs.cz/item/CS_URS_2025_01/765123513 | [14 empty] | Online PSC | 2
| VV |  | 4,20*2+2,70+1,00 |  | 12.1 | [12 empty] | VV | 2 | 2 | True | 0 | ROZPOCET
| VV |  | Mezisoučet |  | 12.1 | [12 empty] | VV | 2 | 3 | True | 1 | ROZPOCET
43 | K | 765123711 | Krytina betonová drážková skládaná na sucho sklonu střechy do 30° lemování prostupů těsnicím pásem plochy jednotlivě do 0,25 m2 | kus | 6 |  | 0 | CS ÚRS 2025 01 |  | snížená |  | 0 | 0.00216 | 0.01296 | 0 | 0 | 16 | K | 2 |  |  |  | ROZPOCET | 0 | 0 | 0 | 0 | 0 | 2 | 0 | 16 | 268660494
| Online PSC |  | https://podminky.urs.cz/item/CS_URS_2025_01/765123711 | [14 empty] | Online PSC | 2
| VV |  | "VZT d=400 mm" 6 |  | 6 | [12 empty] | VV | 2 | 2 | True | 0 | ROZPOCET
| VV |  | Mezisoučet |  | 6 | [12 empty] | VV | 2 | 3 | True | 1 | ROZPOCET
44 | K | 765123712 | Krytina betonová drážková skládaná na sucho sklonu střechy do 30° lemování prostupů těsnicím pásem plochy jednotlivě přes 0,25 do 0,5 m2 | kus | 6 |  | 0 | CS ÚRS 2025 01 |  | snížená |  | 0 | 0.00308 | 0.01848 | 0 | 0 | 16 | K | 2 |  |  |  | ROZPOCET | 0 | 0 | 0 | 0 | 0 | 2 | 0 | 16 | -2019959987
| Online PSC |  | https://podminky.urs.cz/item/CS_URS_2025_01/765123712 | [14 empty] | Online PSC | 2
| VV |  | "střešní výlezy" 6 |  | 6 | [12 empty] | VV | 2 | 2 | True | 0 | ROZPOCET
| VV |  | Mezisoučet |  | 6 | [12 empty] | VV | 2 | 3 | True | 1 | ROZPOCET
45 | K | 765123714 | Krytina betonová drážková skládaná na sucho sklonu střechy do 30° lemování prostupů těsnicím pásem plochy jednotlivě přes 1 m2 | m | 12 |  | 0 | CS ÚRS 2025 01 |  | snížená |  | 0 | 0.00111 | 0.01332 | 0 | 0 | 16 | K | 2 |  |  |  | ROZPOCET | 0 | 0 | 0 | 0 | 0 | 2 | 0 | 16 | 757920880
| Online PSC |  | https://podminky.urs.cz/item/CS_URS_2025_01/765123714 | [14 empty] | Online PSC | 2
| VV |  | "vikýře" 6,00*2 |  | 12 | [12 empty] | VV | 2 | 2 | True | 0 | ROZPOCET
| VV |  | Mezisoučet |  | 12 | [12 empty] | VV | 2 | 3 | True | 1 | ROZPOCET
46 | K | 765123911 | Krytina betonová drážková skládaná na sucho sklonu střechy do 30° Příplatek cenám za sklon přes 30° do 40° | m2 | 460.479 |  | 0 | CS ÚRS 2025 01 |  | snížená |  | 0 | 0 | 0 | 0 | 0 | 16 | K | 2 |  |  |  | ROZPOCET | 0 | 0 | 0 | 0 | 0 | 2 | 0 | 16 | -802866306
| Online PSC |  | https://podminky.urs.cz/item/CS_URS_2025_01/765123911 | [14 empty] | Online PSC | 2
47 | K | 765125011 | Montáž střešních doplňků krytiny betonové speciálních tašek na sucho větracích, protisněhových, prosvětlovacích, hromosvodových, prostupových, nosných pro stoupací plošinu drážkových | kus | 1030 |  | 0 | CS ÚRS 2025 01 |  | snížená |  | 0 | 0 | 0 | 0 | 0 | 16 | K | 2 |  |  |  | ROZPOCET | 0 | 0 | 0 | 0 | 0 | 2 | 0 | 16 | 2012414302
| Online PSC |  | https://podminky.urs.cz/item/CS_URS_2025_01/765125011 | [14 empty] | Online PSC | 2
48 | M | 59244054 | taška betonová základní velmi hladká s povrchovou úpravou se zvýšenou ochranou ( ODPOČET ) | kus | -1030 |  | 0 | CS ÚRS 2025 01 |  | snížená |  | 0 | 0.0043 | -4.429 | 0 | 0 | 32 | M | 2 |  |  |  | ROZPOCET | 0 | 0 | 0 | 0 | 0 | 2 | 0 | 16 | -1665765126
49 | M | 59244057 | taška betonová větrací velmi hladká s povrchovou úpravou se zvýšenou ochranou | kus | 76.22 |  | 0 | CS ÚRS 2025 01 |  | snížená |  | 0 | 0.0059 | 0.4497 | 0 | 0 | 32 | M | 2 |  |  |  | ROZPOCET | 0 | 0 | 0 | 0 | 0 | 2 | 0 | 16 | -2038307716
| VV |  | 74*1,03 'Přepočtené koeficientem množství |  | 76.22 | [12 empty] | VV | 2 | 2 | False | 1 | ROZPOCET
50 | M | 59244427 | taška betonová anténní velmi hladká s povrchovou úpravou se zvýšenou ochranou | kus | 1.03 |  | 0 | CS ÚRS 2025 01 |  | snížená |  | 0 | 0.00625 | 0.0064375 | 0 | 0 | 32 | M | 2 |  |  |  | ROZPOCET | 0 | 0 | 0 | 0 | 0 | 2 | 0 | 16 | -802948472
| VV |  | 1*1,03 'Přepočtené koeficientem množství |  | 1.03 | [12 empty] | VV | 2 | 2 | False | 1 | ROZPOCET
51 | M | 59244428 | taška betonová protisněhová velmi hladká s povrchovou úpravou se zvýšenou ochranou ( 2 ks/m2 ) | kus | 947.6 |  | 0 | CS ÚRS 2025 01 |  | snížená |  | 0 | 0.0047 | 4.4537 | 0 | 0 | 32 | M | 2 |  |  |  | ROZPOCET | 0 | 0 | 0 | 0 | 0 | 2 | 0 | 16 | -883698422
| VV |  | 920*1,03 'Přepočtené koeficientem množství |  | 947.6 | [12 empty] | VV | 2 | 2 | False | 1 | ROZPOCET
52 | M | 59244410 | taška betonová nosná stoupací plošiny bez držáku velmi hladká s povrchovou úpravou se zvýšenou ochranou | kus | 22.66 |  | 0 | CS ÚRS 2025 01 |  | snížená |  | 0 | 0.0082 | 0.18581 | 0 | 0 | 32 | M | 2 |  |  |  | ROZPOCET | 0 | 0 | 0 | 0 | 0 | 2 | 0 | 16 | -215004554
| VV |  | 22*1,03 'Přepočtené koeficientem množství |  | 22.66 | [12 empty] | VV | 2 | 2 | False | 1 | ROZPOCET
53 | M | 59245122 | taška plastová průchozí pro tašku betonovou velmi hladkou s povrchovou úpravou se zvýšenou ochranou | kus | 6.18 |  | 0 | CS ÚRS 2025 01 |  | snížená |  | 0 | 0.00084 | 0.0051912 | 0 | 0 | 32 | M | 2 |  |  |  | ROZPOCET | 0 | 0 | 0 | 0 | 0 | 2 | 0 | 16 | -796276079
| VV |  | 6*1,03 'Přepočtené koeficientem množství |  | 6.18 | [12 empty] | VV | 2 | 2 | False | 1 | ROZPOCET
54 | M | 59244445 | taška betonová bezpečnostního háku velmi hladká s povrchovou úpravou se zvýšenou ochranou | kus | 7.21 |  | 0 | CS ÚRS 2025 01 |  | snížená |  | 0 | 0.0042 | 0.030282 | 0 | 0 | 32 | M | 2 |  |  |  | ROZPOCET | 0 | 0 | 0 | 0 | 0 | 2 | 0 | 16 | 725495989
| VV |  | 7*1,03 'Přepočtené koeficientem množství |  | 7.21 | [12 empty] | VV | 2 | 2 | False | 1 | ROZPOCET
55 | K | 765125121 | Montáž střešních doplňků krytiny betonové doplňků hřebene a nároží uzávěry hřebene | kus | 1 |  | 0 | CS ÚRS 2025 01 |  | snížená |  | 0 | 4e-05 | 4e-05 | 0 | 0 | 16 | K | 2 |  |  |  | ROZPOCET | 0 | 0 | 0 | 0 | 0 | 2 | 0 | 16 | -636488264
| Online PSC |  | https://podminky.urs.cz/item/CS_URS_2025_01/765125121 | [14 empty] | Online PSC | 2
56 | M | 59244236 | hřebenový těsnící prvek plastový pro krytinu betonovou | kus | 1 |  | 0 | CS ÚRS 2025 01 |  | snížená |  | 0 | 0.0001 | 0.0001 | 0 | 0 | 32 | M | 2 |  |  |  | ROZPOCET | 0 | 0 | 0 | 0 | 0 | 2 | 0 | 16 | -1909088421
57 | K | 765125201 | Montáž střešních doplňků krytiny betonové nástavce pro anténu | kus | 1 |  | 0 | CS ÚRS 2025 01 |  | snížená |  | 0 | 0 | 0 | 0 | 0 | 16 | K | 2 |  |  |  | ROZPOCET | 0 | 0 | 0 | 0 | 0 | 2 | 0 | 16 | 1443372444
| Online PSC |  | https://podminky.urs.cz/item/CS_URS_2025_01/765125201 | [14 empty] | Online PSC | 2
58 | M | 59245123 | anténní nástavec pro tašku betonovou | kus | 1 |  | 0 | CS ÚRS 2025 01 |  | snížená |  | 0 | 0.0002 | 0.0002 | 0 | 0 | 32 | M | 2 |  |  |  | ROZPOCET | 0 | 0 | 0 | 0 | 0 | 2 | 0 | 16 | -213650786
59 | K | 765125202 | Montáž střešních doplňků krytiny betonové nástavce pro odvětrání kanalizace | kus | 6 |  | 0 | CS ÚRS 2025 01 |  | snížená |  | 0 | 0 | 0 | 0 | 0 | 16 | K | 2 |  |  |  | ROZPOCET | 0 | 0 | 0 | 0 | 0 | 2 | 0 | 16 | -958578301
| Online PSC |  | https://podminky.urs.cz/item/CS_URS_2025_01/765125202 | [14 empty] | Online PSC | 2
60 | M | 28654054 | nástavec sanitárního odvětrání krytinou z betonových tašek | kus | 6 |  | 0 | CS ÚRS 2025 01 |  | snížená |  | 0 | 0.00037 | 0.00222 | 0 | 0 | 32 | M | 2 |  |  |  | ROZPOCET | 0 | 0 | 0 | 0 | 0 | 2 | 0 | 16 | -242059887
61 | M | 28654052 | napojovací trubka pro odvětrání kanalizace krytinou z betonových tašek | kus | 6 |  | 0 | CS ÚRS 2025 01 |  | snížená |  | 0 | 0.00021 | 0.00126 | 0 | 0 | 32 | M | 2 |  |  |  | ROZPOCET | 0 | 0 | 0 | 0 | 0 | 2 | 0 | 16 | -1626194908
62 | M | 28654053 | kryt nástavce sanitárního odvětrání krytinou z betonových tašek | kus | 6 |  | 0 | CS ÚRS 2025 01 |  | snížená |  | 0 | 0.00031 | 0.00186 | 0 | 0 | 32 | M | 2 |  |  |  | ROZPOCET | 0 | 0 | 0 | 0 | 0 | 2 | 0 | 16 | -1352138333
63 | K | 765125302 | Montáž střešních doplňků krytiny betonové střešního výlezu plochy jednotlivě přes 0,25 m2 | kus | 6 |  | 0 | CS ÚRS 2025 01 |  | snížená |  | 0 | 0 | 0 | 0 | 0 | 16 | K | 2 |  |  |  | ROZPOCET | 0 | 0 | 0 | 0 | 0 | 2 | 0 | 16 | 1301770770
| Online PSC |  | https://podminky.urs.cz/item/CS_URS_2025_01/765125302 | [14 empty] | Online PSC | 2
64 | M | 61124002 | okno střešní výstupní Al otvor 600x600mm | kus | 6 |  | 0 | CS ÚRS 2025 01 |  | snížená |  | 0 | 0.015 | 0.09 | 0 | 0 | 32 | M | 2 |  |  |  | ROZPOCET | 0 | 0 | 0 | 0 | 0 | 2 | 0 | 16 | -1362556667
65 | K | 765125351 | Montáž střešních doplňků krytiny betonové stoupací plošiny délky do 450 mm | kus | 3 |  | 0 | CS ÚRS 2025 01 |  | snížená |  | 0 | 0 | 0 | 0 | 0 | 16 | K | 2 |  |  |  | ROZPOCET | 0 | 0 | 0 | 0 | 0 | 2 | 0 | 16 | 819653934
| Online PSC |  | https://podminky.urs.cz/item/CS_URS_2025_01/765125351 | [14 empty] | Online PSC | 2
| VV |  | "ke stožáru STA" 3 |  | 3 | [12 empty] | VV | 2 | 2 | True | 0 | ROZPOCET
| VV |  | Mezisoučet |  | 3 | [12 empty] | VV | 2 | 3 | True | 1 | ROZPOCET
66 | M | 59244028 | plošina stoupací kovová š 250mm d 410mm | sada | 3 |  | 0 | CS ÚRS 2025 01 |  | snížená |  | 0 | 0.00145 | 0.00435 | 0 | 0 | 32 | M | 2 |  |  |  | ROZPOCET | 0 | 0 | 0 | 0 | 0 | 2 | 0 | 16 | 661302914
67 | M | 59244096 | držák stoupací plošiny | kus | 6 |  | 0 | CS ÚRS 2025 01 |  | snížená |  | 0 | 0.0003 | 0.0018 | 0 | 0 | 32 | M | 2 |  |  |  | ROZPOCET | 0 | 0 | 0 | 0 | 0 | 2 | 0 | 16 | 995622107
68 | M | 13890008 | vzpěra Pz stoupací plošiny ( bez závěsného háku) | kus | 6 |  | 0 | CS ÚRS 2025 01 |  | snížená |  | 0 | 0.0007 | 0.0042 | 0 | 0 | 32 | M | 2 |  |  |  | ROZPOCET | 0 | 0 | 0 | 0 | 0 | 2 | 0 | 16 | -1159660512
69 | K | 765125421 | Montáž střešních doplňků krytiny betonové bezpečnostního háku | kus | 7 |  | 0 | CS ÚRS 2025 01 |  | snížená |  | 0 | 0 | 0 | 0 | 0 | 16 | K | 2 |  |  |  | ROZPOCET | 0 | 0 | 0 | 0 | 0 | 2 | 0 | 16 | 1120250870
| Online PSC |  | https://podminky.urs.cz/item/CS_URS_2025_01/765125421 | [14 empty] | Online PSC | 2
70 | M | 59244014 | sada bezpečnostního háku včetně připevňovacího profilu a kotevního materiálu | sada | 7 |  | 0 | CS ÚRS 2025 01 |  | snížená |  | 0 | 0.0006 | 0.0042 | 0 | 0 | 32 | M | 2 |  |  |  | ROZPOCET | 0 | 0 | 0 | 0 | 0 | 2 | 0 | 16 | -1107094516
71 | K | 765191013 | Montáž pojistné hydroizolační nebo parotěsné fólie kladené ve sklonu přes 20° volně na bednění nebo tepelnou izolaci | m2 | 460.479 |  | 0 | CS ÚRS 2025 01 |  | snížená |  | 0 | 0 | 0 | 0 | 0 | 16 | K | 2 |  |  |  | ROZPOCET | 0 | 0 | 0 | 0 | 0 | 2 | 0 | 16 | -1419884423
| Online PSC |  | https://podminky.urs.cz/item/CS_URS_2025_01/765191013 | [14 empty] | Online PSC | 2
| VV |  | sklon 33° cos=0,838 | [14 empty] | VV | 2 | 1 | True | 0 | ROZPOCET
| VV |  | (37,35*16,20-(29,00*4,50+21,80*4,50))*1/0,838*1,025 |  | 460.479 | [12 empty] | VV | 2 | 2 | True | 0 | ROZPOCET
| VV |  | Mezisoučet |  | 460.479 | [12 empty] | VV | 2 | 3 | True | 1 | ROZPOCET
72 | M | 28329036 | fólie kontaktní difuzně propustná pro doplňkovou hydroizolační vrstvu, třívrstvá mikroporézní PP 150g/m2 s integrovanou samolepící páskou | m2 | 506.527 |  | 0 | CS ÚRS 2025 01 |  | snížená |  | 0 | 0.00015 | 0.075979 | 0 | 0 | 32 | M | 2 |  |  |  | ROZPOCET | 0 | 0 | 0 | 0 | 0 | 2 | 0 | 16 | 554150201
| VV |  | 460,479*1,1 'Přepočtené koeficientem množství |  | 506.527 | [12 empty] | VV | 2 | 2 | False | 1 | ROZPOCET
73 | K | 765191041 | Montáž pojistné hydroizolační nebo parotěsné fólie v místech střešních prostupů průměru do 150 mm | kus | 7 |  | 0 | CS ÚRS 2025 01 |  | snížená |  | 0 | 1e-05 | 7e-05 | 0 | 0 | 16 | K | 2 |  |  |  | ROZPOCET | 0 | 0 | 0 | 0 | 0 | 2 | 0 | 16 | 169526178
| Online PSC |  | https://podminky.urs.cz/item/CS_URS_2025_01/765191041 | [14 empty] | Online PSC | 2
74 | K | 765191043 | Montáž pojistné hydroizolační nebo parotěsné fólie v místech střešních prostupů plochy jednotlivě do 1 m2 | kus | 12 |  | 0 | CS ÚRS 2025 01 |  | snížená |  | 0 | 4e-05 | 0.00048 | 0 | 0 | 16 | K | 2 |  |  |  | ROZPOCET | 0 | 0 | 0 | 0 | 0 | 2 | 0 | 16 | 1473320996
| Online PSC |  | https://podminky.urs.cz/item/CS_URS_2025_01/765191043 | [14 empty] | Online PSC | 2
| VV |  | "VZT d=400 mm" 6 |  | 6 | [12 empty] | VV | 2 | 2 | True | 0 | ROZPOCET
| VV |  | "střešní výlezy" 6 |  | 6 | [12 empty] | VV | 2 | 2 | True | 0 | ROZPOCET
| VV |  | Mezisoučet |  | 12 | [12 empty] | VV | 2 | 3 | True | 1 | ROZPOCET
75 | K | 765191051 | Montáž pojistné hydroizolační nebo parotěsné fólie hřebene nebo nároží, střechy větrané | m | 48.85 |  | 0 | CS ÚRS 2025 01 |  | snížená |  | 0 | 0 | 0 | 0 | 0 | 16 | K | 2 |  |  |  | ROZPOCET | 0 | 0 | 0 | 0 | 0 | 2 | 0 | 16 | 1129194221
| Online PSC |  | https://podminky.urs.cz/item/CS_URS_2025_01/765191051 | [14 empty] | Online PSC | 2
| VV |  | "hřeben" 32,650 |  | 32.65 | [12 empty] | VV | 2 | 2 | True | 0 | ROZPOCET
| VV |  | "nároží" 8,10*2 |  | 16.2 | [12 empty] | VV | 2 | 2 | True | 0 | ROZPOCET
| VV |  | Mezisoučet |  | 48.85 | [12 empty] | VV | 2 | 3 | True | 1 | ROZPOCET
76 | K | 765191071 | Montáž pojistné hydroizolační nebo parotěsné fólie okapu přesahem na okapnici | m | 90.9 |  | 0 | CS ÚRS 2025 01 |  | snížená |  | 0 | 0 | 0 | 0 | 0 | 16 | K | 2 |  |  |  | ROZPOCET | 0 | 0 | 0 | 0 | 0 | 2 | 0 | 16 | 1667324641
| Online PSC |  | https://podminky.urs.cz/item/CS_URS_2025_01/765191071 | [14 empty] | Online PSC | 2
| VV |  | 37,35*2+16,20 |  | 90.9 | [12 empty] | VV | 2 | 2 | True | 0 | ROZPOCET
| VV |  | Mezisoučet |  | 90.9 | [12 empty] | VV | 2 | 3 | True | 1 | ROZPOCET
77 | K | 767851104 | Montáž komínových lávek kompletní celé lávky | m | 8 |  | 0 | CS ÚRS 2025 01 |  | snížená |  | 0 | 0 | 0 | 0 | 0 | 16 | K | 2 |  |  |  | ROZPOCET | 0 | 0 | 0 | 0 | 0 | 2 | 0 | 16 | -1579369604
| Online PSC |  | https://podminky.urs.cz/item/CS_URS_2025_01/767851104 | [14 empty] | Online PSC | 2
| VV |  | "VZT" 6 |  | 6 | [12 empty] | VV | 2 | 2 | True | 0 | ROZPOCET
| VV |  | "STA" 2 |  | 2 | [12 empty] | VV | 2 | 2 | True | 0 | ROZPOCET
| VV |  | Mezisoučet |  | 8 | [12 empty] | VV | 2 | 3 | True | 1 | ROZPOCET
78 | M | BRM.32199 | Komínová lávka UNI100 s př.zábradlím červenohnědá | kus | 8 |  | 0 |  |  | snížená |  | 0 | 0.015 | 0.12 | 0 | 0 | 32 | M | 2 |  |  |  | ROZPOCET | 0 | 0 | 0 | 0 | 0 | 2 | 0 | 16 | -2056045162
79 | K | 998765113 | Přesun hmot pro krytiny skládané stanovený z hmotnosti přesunovaného materiálu vodorovná dopravní vzdálenost do 50 m s omezením mechanizace na objektech výšky přes 12 do 24 m | t | 22.581 |  | 0 | CS ÚRS 2025 01 |  | snížená |  | 0 | 0 | 0 | 0 | 0 | 16 | K | 2 |  |  |  | ROZPOCET | 0 | 0 | 0 | 0 | 0 | 2 | 0 | 16 | 513865657
| Online PSC |  | https://podminky.urs.cz/item/CS_URS_2025_01/998765113 | [14 empty] | Online PSC | 2
| D | 766 | Konstrukce truhlářské |  |  |  | 0 |  |  |  |  | 0 |  | 0.35689 |  | 0.29741 | 2 | D | 1 |  |  |  | ROZPOCET | [6 empty] | 0
80 | K | 766 R_001 | Oprava podbíjení římsy z palubek - částečná výměna cca z 20% plochy (demontáž, montáž a dodávka) napuštění proti dřevokaznému hmyzu nových palubek - poznámka : výměra = 100% plochy; jednotková cena = 20% | m2 | 135.185 |  | 0 |  |  | snížená |  | 0 | 0.00264 | 0.35689 | 0.0022 | 0.29741 | 16 | K | 2 |  |  |  | ROZPOCET | 0 | 0 | 0 | 0 | 0 | 2 | 0 | 16 | 908147575
| VV |  | dřevěné římsy v úrovni +11,250 | [14 empty] | VV | 2 | 1 | True | 0 | ROZPOCET
| VV |  | (0,90+0,25)*(37,35*2+16,20) |  | 104.535 | [12 empty] | VV | 2 | 2 | True | 0 | ROZPOCET
| VV |  | dřevěvé římsy v úrovni +14,000 | [14 empty] | VV | 2 | 1 | True | 0 | ROZPOCET
| VV |  | (0,30+0,20)*(29,25+22,05+5,00*2) |  | 30.65 | [12 empty] | VV | 2 | 2 | True | 0 | ROZPOCET
| VV |  | Mezisoučet |  | 135.185 | [12 empty] | VV | 2 | 3 | True | 1 | ROZPOCET
81 | K | 998766113 | Přesun hmot pro konstrukce truhlářské stanovený z hmotnosti přesunovaného materiálu vodorovná dopravní vzdálenost do 50 m s omezením mechanizace v objektech výšky přes 12 do 24 m | t | 0.357 |  | 0 | CS ÚRS 2025 01 |  | snížená |  | 0 | 0 | 0 | 0 | 0 | 16 | K | 2 |  |  |  | ROZPOCET | 0 | 0 | 0 | 0 | 0 | 2 | 0 | 16 | 811362963
| Online PSC |  | https://podminky.urs.cz/item/CS_URS_2025_01/998766113 | [14 empty] | Online PSC | 2
| D | 783 | Dokončovací práce - nátěry |  |  |  | 0 |  |  |  |  | 0 |  | 0.49111 |  | 0 | 2 | D | 1 |  |  |  | ROZPOCET | [6 empty] | 0
82 | K | 783213021 | Preventivní napouštěcí nátěr tesařských prvků proti dřevokazným houbám, hmyzu a plísním nezabudovaných do konstrukce dvojnásobný syntetický | m2 | 1412.034 |  | 0 | CS ÚRS 2025 01 |  | snížená |  | 0 | 0.00022 | 0.31065 | 0 | 0 | 16 | K | 2 |  |  |  | ROZPOCET | 0 | 0 | 0 | 0 | 0 | 2 | 0 | 16 | 1725434146
| Online PSC |  | https://podminky.urs.cz/item/CS_URS_2025_01/783213021 | [14 empty] | Online PSC | 2
| VV |  | "prkna" 460,479*2+0,025*3069,860 |  | 997.705 | [12 empty] | VV | 2 | 2 | True | 0 | ROZPOCET
| VV |  | "latě + kontralatě" (0,06+0,04)*2*(1560,00+511,643) |  | 414.329 | [12 empty] | VV | 2 | 2 | True | 0 | ROZPOCET
| VV |  | Mezisoučet |  | 1412.034 | [12 empty] | VV | 2 | 3 | True | 1 | ROZPOCET
83 | K | 783106801 | Odstranění nátěrů z truhlářských konstrukcí obroušením | m2 | 135.185 |  | 0 | CS ÚRS 2025 01 |  | snížená |  | 0 | 6e-05 | 0.0081111 | 0 | 0 | 16 | K | 2 |  |  |  | ROZPOCET | 0 | 0 | 0 | 0 | 0 | 2 | 0 | 16 | -164939820
| Online PSC |  | https://podminky.urs.cz/item/CS_URS_2025_01/783106801 | [14 empty] | Online PSC | 2
| VV |  | dřevěné římsy v úrovni +11,250 | [14 empty] | VV | 2 | 1 | True | 0 | ROZPOCET
| VV |  | (0,90+0,25)*(37,35*2+16,20) |  | 104.535 | [12 empty] | VV | 2 | 2 | True | 0 | ROZPOCET
| VV |  | dřevěvé římsy v úrovni +14,000 | [14 empty] | VV | 2 | 1 | True | 0 | ROZPOCET
| VV |  | (0,30+0,20)*(29,25+22,05+5,00*2) |  | 30.65 | [12 empty] | VV | 2 | 2 | True | 0 | ROZPOCET
| VV |  | Mezisoučet |  | 135.185 | [12 empty] | VV | 2 | 3 | True | 1 | ROZPOCET
84 | K | 783101203 | Příprava podkladu truhlářských konstrukcí před provedením nátěru broušení smirkovým papírem nebo plátnem jemné | m2 | 135.185 |  | 0 | CS ÚRS 2025 01 |  | snížená |  | 0 | 2e-05 | 0.0027037 | 0 | 0 | 16 | K | 2 |  |  |  | ROZPOCET | 0 | 0 | 0 | 0 | 0 | 2 | 0 | 16 | -63664411
| Online PSC |  | https://podminky.urs.cz/item/CS_URS_2025_01/783101203 | [14 empty] | Online PSC | 2
85 | K | 783101403 | Příprava podkladu truhlářských konstrukcí před provedením nátěru oprášení | m2 | 135.185 |  | 0 | CS ÚRS 2025 01 |  | snížená |  | 0 | 0 | 0 | 0 | 0 | 16 | K | 2 |  |  |  | ROZPOCET | 0 | 0 | 0 | 0 | 0 | 2 | 0 | 16 | -554804803
| Online PSC |  | https://podminky.urs.cz/item/CS_URS_2025_01/783101403 | [14 empty] | Online PSC | 2
| VV |  | dřevěné římsy v úrovni +11,250 | [14 empty] | VV | 2 | 1 | True | 0 | ROZPOCET
| VV |  | (0,90+0,25)*(37,35*2+16,20) |  | 104.535 | [12 empty] | VV | 2 | 2 | True | 0 | ROZPOCET
| VV |  | dřevěvé římsy v úrovni +14,000 | [14 empty] | VV | 2 | 1 | True | 0 | ROZPOCET
| VV |  | (0,30+0,20)*(29,25+22,05+5,00*2) |  | 30.65 | [12 empty] | VV | 2 | 2 | True | 0 | ROZPOCET
| VV |  | Mezisoučet |  | 135.185 | [12 empty] | VV | 2 | 3 | True | 1 | ROZPOCET
86 | K | 783118211 | Lakovací nátěr truhlářských konstrukcí dvojnásobný s mezibroušením syntetický | m2 | 135.185 |  | 0 | CS ÚRS 2025 01 |  | snížená |  | 0 | 0.00029 | 0.039204 | 0 | 0 | 16 | K | 2 |  |  |  | ROZPOCET | 0 | 0 | 0 | 0 | 0 | 2 | 0 | 16 | 37573641
| Online PSC |  | https://podminky.urs.cz/item/CS_URS_2025_01/783118211 | [14 empty] | Online PSC | 2
87 | K | 783306807 | Odstranění nátěrů ze zámečnických konstrukcí odstraňovačem nátěrů s obroušením | m2 | 3.3 |  | 0 | CS ÚRS 2025 01 |  | snížená |  | 0 | 0.00011 | 0.000363 | 0 | 0 | 16 | K | 2 |  |  |  | ROZPOCET | 0 | 0 | 0 | 0 | 0 | 2 | 0 | 16 | -1588293144
| Online PSC |  | https://podminky.urs.cz/item/CS_URS_2025_01/783306807 | [14 empty] | Online PSC | 2
| VV |  | stávající anténní stožár vč.konzoly | [14 empty] | VV | 2 | 1 | True | 0 | ROZPOCET
| VV |  | 2,00+1,30 |  | 3.3 | [12 empty] | VV | 2 | 2 | True | 0 | ROZPOCET
| VV |  | Mezisoučet |  | 3.3 | [12 empty] | VV | 2 | 3 | True | 1 | ROZPOCET
88 | K | 783301313 | Příprava podkladu zámečnických konstrukcí před provedením nátěru odmaštění odmašťovačem ředidlovým | m2 | 3.3 |  | 0 | CS ÚRS 2025 01 |  | snížená |  | 0 | 7e-05 | 0.000231 | 0 | 0 | 16 | K | 2 |  |  |  | ROZPOCET | 0 | 0 | 0 | 0 | 0 | 2 | 0 | 16 | -217655211
| Online PSC |  | https://podminky.urs.cz/item/CS_URS_2025_01/783301313 | [14 empty] | Online PSC | 2
89 | K | 783314203 | Základní antikorozní nátěr zámečnických konstrukcí jednonásobný syntetický samozákladující | m2 | 3.3 |  | 0 | CS ÚRS 2025 01 |  | snížená |  | 0 | 0.00014 | 0.000462 | 0 | 0 | 16 | K | 2 |  |  |  | ROZPOCET | 0 | 0 | 0 | 0 | 0 | 2 | 0 | 16 | 1105093141
| Online PSC |  | https://podminky.urs.cz/item/CS_URS_2025_01/783314203 | [14 empty] | Online PSC | 2
| VV |  | stávající anténní stožár vč.konzoly | [14 empty] | VV | 2 | 1 | True | 0 | ROZPOCET
| VV |  | 2,00+1,30 |  | 3.3 | [12 empty] | VV | 2 | 2 | True | 0 | ROZPOCET
| VV |  | Mezisoučet |  | 3.3 | [12 empty] | VV | 2 | 3 | True | 1 | ROZPOCET
90 | K | 783315101 | Mezinátěr zámečnických konstrukcí jednonásobný syntetický standardní | m2 | 3.3 |  | 0 | CS ÚRS 2025 01 |  | snížená |  | 0 | 0.00012 | 0.000396 | 0 | 0 | 16 | K | 2 |  |  |  | ROZPOCET | 0 | 0 | 0 | 0 | 0 | 2 | 0 | 16 | -27299287
| Online PSC |  | https://podminky.urs.cz/item/CS_URS_2025_01/783315101 | [14 empty] | Online PSC | 2
| VV |  | stávající anténní stožár vč.konzoly | [14 empty] | VV | 2 | 1 | True | 0 | ROZPOCET
| VV |  | 2,00+1,30 |  | 3.3 | [12 empty] | VV | 2 | 2 | True | 0 | ROZPOCET
| VV |  | Mezisoučet |  | 3.3 | [12 empty] | VV | 2 | 3 | True | 1 | ROZPOCET
91 | K | 783317101 | Krycí nátěr (email) zámečnických konstrukcí jednonásobný syntetický standardní | m2 | 3.3 |  | 0 | CS ÚRS 2025 01 |  | snížená |  | 0 | 0.00012 | 0.000396 | 0 | 0 | 16 | K | 2 |  |  |  | ROZPOCET | 0 | 0 | 0 | 0 | 0 | 2 | 0 | 16 | 200357072
| Online PSC |  | https://podminky.urs.cz/item/CS_URS_2025_01/783317101 | [14 empty] | Online PSC | 2
92 | K | 783406801 | Odstranění nátěrů z klempířských konstrukcí obroušením | m2 | 16.095 |  | 0 | CS ÚRS 2025 01 |  | snížená |  | 0 | 6e-05 | 0.0009657 | 0 | 0 | 16 | K | 2 |  |  |  | ROZPOCET | 0 | 0 | 0 | 0 | 0 | 2 | 0 | 16 | 198716981
| Online PSC |  | https://podminky.urs.cz/item/CS_URS_2025_01/783406801 | [14 empty] | Online PSC | 2
| VV |  | stávající závětrné lišty na vikýřích | [14 empty] | VV | 2 | 1 | True | 0 | ROZPOCET
| VV |  | 0,330*(5,00*2+3,50+1,20) |  | 4.851 | [12 empty] | VV | 2 | 2 | True | 0 | ROZPOCET
| VV |  | lemování - krytina na vikýřích | [14 empty] | VV | 2 | 1 | True | 0 | ROZPOCET
| VV |  | 0,330*(2,10+4,70) |  | 2.244 | [12 empty] | VV | 2 | 2 | True | 0 | ROZPOCET
| VV |  | ventilační hlavice VZT | [14 empty] | VV | 2 | 1 | True | 0 | ROZPOCET
| VV |  | 1,50*6 |  | 9 | [12 empty] | VV | 2 | 2 | True | 0 | ROZPOCET
| VV |  | Mezisoučet |  | 16.095 | [12 empty] | VV | 2 | 3 | True | 1 | ROZPOCET
93 | K | 783401401 | Příprava podkladu klempířských konstrukcí před provedením nátěru ometením | m2 | 16.095 |  | 0 | CS ÚRS 2025 01 |  | snížená |  | 0 | 0 | 0 | 0 | 0 | 16 | K | 2 |  |  |  | ROZPOCET | 0 | 0 | 0 | 0 | 0 | 2 | 0 | 16 | -951664961
| Online PSC |  | https://podminky.urs.cz/item/CS_URS_2025_01/783401401 | [14 empty] | Online PSC | 2
94 | K | 783414203 | Základní antikorozní nátěr klempířských konstrukcí jednonásobný syntetický samozákladující | m2 | 16.095 |  | 0 | CS ÚRS 2025 01 |  | snížená |  | 0 | 0.00014 | 0.0022533 | 0 | 0 | 16 | K | 2 |  |  |  | ROZPOCET | 0 | 0 | 0 | 0 | 0 | 2 | 0 | 16 | 956742123
| Online PSC |  | https://podminky.urs.cz/item/CS_URS_2025_01/783414203 | [14 empty] | Online PSC | 2
95 | K | 783415101 | Mezinátěr klempířských konstrukcí jednonásobný syntetický standardní | m2 | 16.095 |  | 0 | CS ÚRS 2025 01 |  | snížená |  | 0 | 0.00013 | 0.0020923 | 0 | 0 | 16 | K | 2 |  |  |  | ROZPOCET | 0 | 0 | 0 | 0 | 0 | 2 | 0 | 16 | 997327360
| Online PSC |  | https://podminky.urs.cz/item/CS_URS_2025_01/783415101 | [14 empty] | Online PSC | 2
| VV |  | stávající závětrné lišty na vikýřích | [14 empty] | VV | 2 | 1 | True | 0 | ROZPOCET
| VV |  | 0,330*(5,00*2+3,50+1,20) |  | 4.851 | [12 empty] | VV | 2 | 2 | True | 0 | ROZPOCET
| VV |  | lemování - krytina na vikýřích | [14 empty] | VV | 2 | 1 | True | 0 | ROZPOCET
| VV |  | 0,330*(2,10+4,70) |  | 2.244 | [12 empty] | VV | 2 | 2 | True | 0 | ROZPOCET
| VV |  | ventilační hlavice VZT | [14 empty] | VV | 2 | 1 | True | 0 | ROZPOCET
| VV |  | 1,50*6 |  | 9 | [12 empty] | VV | 2 | 2 | True | 0 | ROZPOCET
| VV |  | Mezisoučet |  | 16.095 | [12 empty] | VV | 2 | 3 | True | 1 | ROZPOCET
96 | K | 783417101 | Krycí nátěr (email) klempířských konstrukcí jednonásobný syntetický standardní | m2 | 16.095 |  | 0 | CS ÚRS 2025 01 |  | snížená |  | 0 | 0.00013 | 0.0020923 | 0 | 0 | 16 | K | 2 |  |  |  | ROZPOCET | 0 | 0 | 0 | 0 | 0 | 2 | 0 | 16 | -346561733
| Online PSC |  | https://podminky.urs.cz/item/CS_URS_2025_01/783417101 | [14 empty] | Online PSC | 2
97 | K | 783501401 | Příprava podkladu krytiny před provedením nátěru sklonu do 10° ometením | m2 | 269.325 |  | 0 | CS ÚRS 2025 01 |  | snížená |  | 0 | 0 | 0 | 0 | 0 | 16 | K | 2 |  |  |  | ROZPOCET | 0 | 0 | 0 | 0 | 0 | 2 | 0 | 16 | -1949163792
| Online PSC |  | https://podminky.urs.cz/item/CS_URS_2025_01/783501401 | [14 empty] | Online PSC | 2
| VV |  | stávající plechová krytina na vikýřích | [14 empty] | VV | 2 | 1 | True | 0 | ROZPOCET
| VV |  | 29,25*(5,00+0,25)+22,05*(5,00+0,25) |  | 269.325 | [12 empty] | VV | 2 | 2 | True | 0 | ROZPOCET
| VV |  | Mezisoučet |  | 269.325 | [12 empty] | VV | 2 | 3 | True | 1 | ROZPOCET
98 | K | 783506801 | Odstranění nátěrů z krytiny sklonu do 10° obroušením | m2 | 269.325 |  | 0 | CS ÚRS 2025 01 |  | snížená |  | 0 | 6e-05 | 0.01616 | 0 | 0 | 16 | K | 2 |  |  |  | ROZPOCET | 0 | 0 | 0 | 0 | 0 | 2 | 0 | 16 | -520743236
| Online PSC |  | https://podminky.urs.cz/item/CS_URS_2025_01/783506801 | [14 empty] | Online PSC | 2
99 | K | 783513003 | Základní (napouštěcí ) nátěr krytiny krytiny plechové sklonu střechy do 10° jednonásobný syntetický samozákladující | m2 | 269.325 |  | 0 | CS ÚRS 2025 01 |  | snížená |  | 0 | 0.00013 | 0.035012 | 0 | 0 | 16 | K | 2 |  |  |  | ROZPOCET | 0 | 0 | 0 | 0 | 0 | 2 | 0 | 16 | -2099404151
| Online PSC |  | https://podminky.urs.cz/item/CS_URS_2025_01/783513003 | [14 empty] | Online PSC | 2
| VV |  | stávající plechová krytina na vikýřích | [14 empty] | VV | 2 | 1 | True | 0 | ROZPOCET
| VV |  | 29,25*(5,00+0,25)+22,05*(5,00+0,25) |  | 269.325 | [12 empty] | VV | 2 | 2 | True | 0 | ROZPOCET
| VV |  | Mezisoučet |  | 269.325 | [12 empty] | VV | 2 | 3 | True | 1 | ROZPOCET
100 | K | 783517001 | Krycí nátěr (email) krytiny krytiny plechové sklonu střechy do 10° jednonásobný syntetický standardní | m2 | 538.65 |  | 0 | CS ÚRS 2025 01 |  | snížená |  | 0 | 0.00013 | 0.070024 | 0 | 0 | 16 | K | 2 |  |  |  | ROZPOCET | 0 | 0 | 0 | 0 | 0 | 2 | 0 | 16 | 434567805
| Online PSC |  | https://podminky.urs.cz/item/CS_URS_2025_01/783517001 | [14 empty] | Online PSC | 2
| VV |  | 269,325*2 'Přepočtené koeficientem množství |  | 538.65 | [12 empty] | VV | 2 | 2 | False | 1 | ROZPOCET
| D | HZS | Hodinové zúčtovací sazby |  |  |  | 0 |  |  |  |  | 0 |  | 0.275 |  | 0 | 4 | D | 0 |  |  |  | ROZPOCET | [6 empty] | 0
101 | K | HZS2112 | Hodinové zúčtovací sazby profesí PSV provádění stavebních konstrukcí tesař odborný - kontrola stavu konstrukce krovu, případná oprava poškozených míst, případný rozsah oprav bude upřesněn ( počet hodin je odhad; skutečný počet hodin bude upřesněn a odsouhlasen TDS ) | hod | 25 |  | 0 | CS ÚRS 2025 01 |  | snížená |  | 0 | 0 | 0 | 0 | 0 | 512 | K | 1 |  |  |  | ROZPOCET | 0 | 0 | 0 | 0 | 0 | 2 | 0 | 512 | -1138187375
| Online PSC |  | https://podminky.urs.cz/item/CS_URS_2025_01/HZS2112 | [14 empty] | Online PSC | 1
102 | M | 605 R_001 | řezivo stavební (hranoly, prkna) množství bude upřesněno dle skutečné potřeby pro provedení lokální opravy | m3 | 0.5 |  | 0 |  |  | snížená |  | 0 | 0.55 | 0.275 | 0 | 0 | 512 | M | 1 |  |  |  | ROZPOCET | 0 | 0 | 0 | 0 | 0 | 2 | 0 | 512 | 356293145
103 | K | HZS2492 | Hodinové zúčtovací sazby profesí HSV a PSV provádění stavebních konstrukcí - práce při opravách, které nejsou patrny z PD ( počet hodin je odhad; skutečný počet hodin bude upřesněn a odsouhlasen TDS ) | hod | 50 |  | 0 | CS ÚRS 2025 01 |  | snížená |  | 0 | 0 | 0 | 0 | 0 | 512 | K | 1 |  |  |  | ROZPOCET | 0 | 0 | 0 | 0 | 0 | 2 | 0 | 512 | -943797897
| Online PSC |  | https://podminky.urs.cz/item/CS_URS_2025_01/HZS2492 | [14 empty] | Online PSC | 1

## 02 - jímací a uzemňovací ..._01
{8cc39776-ef2e-42e4-95cd-693610054dde}
1
| KRYCÍ LIST SOUPISU PRACÍ | [7 empty] | v --- níže se nacházejí doplnkové a pomocné údaje k sestavám --- v | [8 empty] | False
Stavba:
DPS Za Prachárnou 1a - oprava střechy
Objekt:
02 - objekt A2
Soupis:
02 - jímací a uzemňovací soustava
| KSO: |  |  |  |  | CC-CZ:
| Místo: |  | Jihlava |  |  | Datum: | 24. 3. 2025
| Zadavatel: |  |  |  |  | IČ:
|  | Statutární město Jihlava |  |  |  | DIČ:
| Účastník: |  |  |  |  | IČ: | Vyplň údaj
|  | Vyplň údaj |  |  |  | DIČ: | Vyplň údaj
| Projektant: |  |  |  |  | IČ:
|  | SPA spol.s r.o., Jihlava, Havlíčkova 46 |  |  |  | DIČ:
| Zpracovatel: |  |  |  |  | IČ:
|  | Ing.Michal Nestrojil (import do KROS4) |  |  |  | DIČ:
Poznámka:
Rozpočet a výkaz výměr zpracován v SW ASTRA Zlín - rozpočtování v oboru elektro, aktuální cenová úroveň (2025). Import do KROS4.
| Cena bez DPH | [5 empty] | 0
|  |  | Základ daně |  |  | Sazba daně | Výše daně
| DPH | základní | 0 |  |  | 21% | 0
|  | snížená | 0 |  |  | 12% | 0
|  | zákl. přenesená | 0 |  |  | 21% | 0
|  | sníž. přenesená | 0 |  |  | 12% | 0
|  | nulová | 0 |  |  | 0% | 0
| Cena s DPH |  |  | v | CZK |  | 0
REKAPITULACE ČLENĚNÍ SOUPISU PRACÍ
Stavba:
DPS Za Prachárnou 1a - oprava střechy
Objekt:
02 - objekt A2
Soupis:
02 - jímací a uzemňovací soustava
Místo: |  |  | Jihlava |  |  | Datum: | 24. 3. 2025
Zadavatel: |  |  | Statutární město Jihlava |  |  | Projektant: | SPA spol.s r.o., Jihlava, Havlíčkova 46
Účastník: |  |  | Vyplň údaj |  |  | Zpracovatel: | Ing.Michal Nestrojil (import do KROS4)
Kód dílu - Popis | [6 empty] | Cena celkem [CZK]
Náklady stavby celkem | [6 empty] | 0 | [11 empty] | -1
| D1 - Jímací a uzemňovací soustava | [5 empty] | 0
| D2 - Elektromontáže | [5 empty] | 0
| D3 - Bleskosvod | [5 empty] | 0
| D4 - NEREZOVÝ ZEMNÍ PÁSEK | [5 empty] | 0
| D5 - AlMgSi jímací vedení | [5 empty] | 0
| D6 - OCELOVÝ DRÁT POZINKOVANÝ | [5 empty] | 0
| D7 - Svorky min 150 kA | [5 empty] | 0
| D8 - Svorky 100kA | [5 empty] | 0
| D9 - PODPĚRA VEDENÍ | [5 empty] | 0
| D10 - Jímací tyč | [5 empty] | 0
| D11 - OCHRANNÁ STŘÍŠKA | [5 empty] | 0
| D12 - Ochranný úhelník | [5 empty] | 0
| D13 - Ochrana proti korozi | [5 empty] | 0
| D14 - Označovací štítky PVC | [5 empty] | 0
| D15 - Koordinace, uvedení zařízení do provozu a ostatní práce spojené s montáží | [5 empty] | 0
| D16 - Měření zemních odporů, zemnící sítě délky pásu | [5 empty] | 0
| D17 - KOORDINACE POSTUPU PRACI | [5 empty] | 0
| D18 - PROVEDENI REVIZNICH ZKOUSEK¨DLE ČSN 331500 | [5 empty] | 0
| D19 - Poplatky spojené s recyklací materiálů | [5 empty] | 0
| D20 - Zemní práce | [5 empty] | 0
| D21 - VYTÝČENÍ TRATI | [5 empty] | 0
| D22 - SEJMUTÍ DRNU | [5 empty] | 0
| D23 - SEJMUTÍ ORNICE | [5 empty] | 0
| D24 - VYTRHÁNÍ DLAŽBY | [5 empty] | 0
| D25 - HLOUBENÍ KABELOVÉ RÝHY | [5 empty] | 0
| D26 - ZŘÍZENÍ KABELOVÉHO LOŽE | [5 empty] | 0
| D27 - ZÁHOZ KABELOVÉ RÝHY | [5 empty] | 0
| D28 - ÚPRAVA POVRCHU | [5 empty] | 0
| D29 - PODKLADOVÁ VRSTVA TLOUŠŤKY DO 10 cm | [5 empty] | 0
| D30 - POKLÁDKA DLAŽBY | [5 empty] | 0
| D31 - Ostatní náklady | [5 empty] | 0
SOUPIS PRACÍ
Stavba:
DPS Za Prachárnou 1a - oprava střechy
Objekt:
02 - objekt A2
Soupis:
02 - jímací a uzemňovací soustava
Místo: |  |  | Jihlava |  |  | Datum: | 24. 3. 2025
Zadavatel: |  |  | Statutární město Jihlava |  |  | Projektant: | SPA spol.s r.o., Jihlava, Havlíčkova 46
Účastník: |  |  | Vyplň údaj |  |  | Zpracovatel: | Ing.Michal Nestrojil (import do KROS4)
PČ | Typ | Kód | Popis | MJ | Množství | J.cena [CZK] | Cena celkem [CZK] | Cenová soustava |  | DPH | J. Nh [h] | Nh celkem [h] | J. hmotnost [t] | Hmotnost celkem [t] | J. suť [t] | Suť Celkem [t]
Náklady soupisu celkem | [6 empty] | 0 |  |  |  |  | 0 |  | 0 |  | 0 |  | D | -1 | [7 empty] | 0
| D | D1 | Jímací a uzemňovací soustava |  |  |  | 0 |  |  |  |  | 0 |  | 0 |  | 0 | 1 | D | 0 | ROZPOCET | [6 empty] | 0
| D | D2 | Elektromontáže |  |  |  | 0 |  |  |  |  | 0 |  | 0 |  | 0 | 1 | D | 1 | ROZPOCET | [6 empty] | 0
| D | D3 | Bleskosvod |  |  |  | 0 |  |  |  |  | 0 |  | 0 |  | 0 | 1 | D | 2 | ROZPOCET | [6 empty] | 0
| D | D4 | NEREZOVÝ ZEMNÍ PÁSEK |  |  |  | 0 |  |  |  |  | 0 |  | 0 |  | 0 | 1 | D | 3 | ROZPOCET | [6 empty] | 0
1 | K | Pol1 | 30x3,5 V4A (0,84 kg/m), pevně | m | 110 |  | 0 |  |  | snížená |  | 0 | 0 | 0 | 0 | 0 | 64 | K | 4 | ROZPOCET | 0 | 0 | 0 | 0 | 0 | 2 | 0 | 64 | 2
| D | D5 | AlMgSi jímací vedení |  |  |  | 0 |  |  |  |  | 0 |  | 0 |  | 0 | 1 | D | 3 | ROZPOCET | [6 empty] | 0
2 | K | Pol2 | Drát 8 AlMgSi drát Ø 8 mm (0,135kg/m) | m | 330 |  | 0 |  |  | snížená |  | 0 | 0 | 0 | 0 | 0 | 64 | K | 4 | ROZPOCET | 0 | 0 | 0 | 0 | 0 | 2 | 0 | 64 | 4
3 | K | Pol3 | Dilatační propojka AlMgSi 8 | ks | 4 |  | 0 |  |  | snížená |  | 0 | 0 | 0 | 0 | 0 | 64 | K | 4 | ROZPOCET | 0 | 0 | 0 | 0 | 0 | 2 | 0 | 64 | 6
| D | D6 | OCELOVÝ DRÁT POZINKOVANÝ |  |  |  | 0 |  |  |  |  | 0 |  | 0 |  | 0 | 1 | D | 3 | ROZPOCET | [6 empty] | 0
4 | K | Pol4 | FeZn/PVC-D10/13 (0,695kg/m), pevně | m | 40 |  | 0 |  |  | snížená |  | 0 | 0 | 0 | 0 | 0 | 64 | K | 4 | ROZPOCET | 0 | 0 | 0 | 0 | 0 | 2 | 0 | 64 | 8
| D | D7 | Svorky min 150 kA |  |  |  | 0 |  |  |  |  | 0 |  | 0 |  | 0 | 1 | D | 3 | ROZPOCET | [6 empty] | 0
5 | K | Pol5 | Svorka spojovací SS 200kA | ks | 82 |  | 0 |  |  | snížená |  | 0 | 0 | 0 | 0 | 0 | 64 | K | 4 | ROZPOCET | 0 | 0 | 0 | 0 | 0 | 2 | 0 | 64 | 10
6 | K | Pol6 | Svorka k jímací tyči SJ01b 200kA | ks | 5 |  | 0 |  |  | snížená |  | 0 | 0 | 0 | 0 | 0 | 64 | K | 4 | ROZPOCET | 0 | 0 | 0 | 0 | 0 | 2 | 0 | 64 | 12
| D | D8 | Svorky 100kA |  |  |  | 0 |  |  |  |  | 0 |  | 0 |  | 0 | 1 | D | 3 | ROZPOCET | [6 empty] | 0
7 | K | Pol7 | Svorka zkušební SZ | ks | 10 |  | 0 |  |  | snížená |  | 0 | 0 | 0 | 0 | 0 | 64 | K | 4 | ROZPOCET | 0 | 0 | 0 | 0 | 0 | 2 | 0 | 64 | 14
8 | K | Pol8 | Svorka pro připojení zemnící pásek - drát SR03 | ks | 20 |  | 0 |  |  | snížená |  | 0 | 0 | 0 | 0 | 0 | 64 | K | 4 | ROZPOCET | 0 | 0 | 0 | 0 | 0 | 2 | 0 | 64 | 16
9 | K | Pol9 | Svorka pro připojení zemnící pásek - zemnící pásek SR02 | ks | 6 |  | 0 |  |  | snížená |  | 0 | 0 | 0 | 0 | 0 | 64 | K | 4 | ROZPOCET | 0 | 0 | 0 | 0 | 0 | 2 | 0 | 64 | 18
10 | K | Pol10 | Svorka okapová SO | ks | 18 |  | 0 |  |  | snížená |  | 0 | 0 | 0 | 0 | 0 | 64 | K | 4 | ROZPOCET | 0 | 0 | 0 | 0 | 0 | 2 | 0 | 64 | 20
| D | D9 | PODPĚRA VEDENÍ |  |  |  | 0 |  |  |  |  | 0 |  | 0 |  | 0 | 1 | D | 3 | ROZPOCET | [6 empty] | 0
11 | K | Pol11 | Podpěra vedemé do zdiva, prodloužená do zateplení ( zateplení min 120 mm) délka podpěry od zdi 100 mm včetně hmoždinky | ks | 120 |  | 0 |  |  | snížená |  | 0 | 0 | 0 | 0 | 0 | 64 | K | 4 | ROZPOCET | 0 | 0 | 0 | 0 | 0 | 2 | 0 | 64 | 22
12 | K | Pol12 | Podpěra vedení pod krytinu na svahu, výška umístění drátu nad krytinou 100 mm | ks | 55 |  | 0 |  |  | snížená |  | 0 | 0 | 0 | 0 | 0 | 64 | K | 4 | ROZPOCET | 0 | 0 | 0 | 0 | 0 | 2 | 0 | 64 | 24
13 | K | Pol13 | Podpěra vedení na hřebenáče, výška umístění drátu nad hřebenem 100 mm | ks | 42 |  | 0 |  |  | snížená |  | 0 | 0 | 0 | 0 | 0 | 64 | K | 4 | ROZPOCET | 0 | 0 | 0 | 0 | 0 | 2 | 0 | 64 | 26
14 | K | Pol14 | Podpěra na plechovou střechu | ks | 27 |  | 0 |  |  | snížená |  | 0 | 0 | 0 | 0 | 0 | 64 | K | 4 | ROZPOCET | 0 | 0 | 0 | 0 | 0 | 2 | 0 | 64 | 28
| D | D10 | Jímací tyč |  |  |  | 0 |  |  |  |  | 0 |  | 0 |  | 0 | 1 | D | 3 | ROZPOCET | [6 empty] | 0
15 | K | Pol15 | Jímací tyč na hřebenáče 1m včetně hřebenáče | ks | 2 |  | 0 |  |  | snížená |  | 0 | 0 | 0 | 0 | 0 | 64 | K | 4 | ROZPOCET | 0 | 0 | 0 | 0 | 0 | 2 | 0 | 64 | 30
16 | K | Pol16 | Jímací tyč 4,0m AlMgSi | ks | 2 |  | 0 |  |  | snížená |  | 0 | 0 | 0 | 0 | 0 | 64 | K | 4 | ROZPOCET | 0 | 0 | 0 | 0 | 0 | 2 | 0 | 64 | 32
17 | K | Pol17 | Jímací tyč 5,0m AlMgSi | ks | 2 |  | 0 |  |  | snížená |  | 0 | 0 | 0 | 0 | 0 | 64 | K | 4 | ROZPOCET | 0 | 0 | 0 | 0 | 0 | 2 | 0 | 64 | 34
18 | K | Pol60 | Jímací tyč 6,0m AlMgSi | ks | 1 |  | 0 |  |  | snížená |  | 0 | 0 | 0 | 0 | 0 | 64 | K | 4 | ROZPOCET | 0 | 0 | 0 | 0 | 0 | 2 | 0 | 64 | 36
19 | K | Pol18 | Držák jímací tyče na střešní krov | ks | 6 |  | 0 |  |  | snížená |  | 0 | 0 | 0 | 0 | 0 | 64 | K | 4 | ROZPOCET | 0 | 0 | 0 | 0 | 0 | 2 | 0 | 64 | 38
20 | K | Pol19 | Držák izolační tyče na anténní stožár | ks | 2 |  | 0 |  |  | snížená |  | 0 | 0 | 0 | 0 | 0 | 64 | K | 4 | ROZPOCET | 0 | 0 | 0 | 0 | 0 | 2 | 0 | 64 | 40
21 | K | Pol20 | Izolační tyč pro vodiče délka 68 cm | ks | 1 |  | 0 |  |  | snížená |  | 0 | 0 | 0 | 0 | 0 | 64 | K | 4 | ROZPOCET | 0 | 0 | 0 | 0 | 0 | 2 | 0 | 64 | 42
22 | K | Pol61 | izolační tyč pro jímací tyč 93 cm | ks | 1 |  | 0 |  |  | snížená |  | 0 | 0 | 0 | 0 | 0 | 64 | K | 4 | ROZPOCET | 0 | 0 | 0 | 0 | 0 | 2 | 0 | 64 | 44
| D | D11 | OCHRANNÁ STŘÍŠKA |  |  |  | 0 |  |  |  |  | 0 |  | 0 |  | 0 | 1 | D | 3 | ROZPOCET | [6 empty] | 0
23 | K | Pol21 | Ochranná stříška dolní | ks | 6 |  | 0 |  |  | snížená |  | 0 | 0 | 0 | 0 | 0 | 64 | K | 4 | ROZPOCET | 0 | 0 | 0 | 0 | 0 | 2 | 0 | 64 | 46
24 | K | Pol22 | Ochranná stříška,horní | ks | 6 |  | 0 |  |  | snížená |  | 0 | 0 | 0 | 0 | 0 | 64 | K | 4 | ROZPOCET | 0 | 0 | 0 | 0 | 0 | 2 | 0 | 64 | 48
25 | K | Pol23 | ochrana proti zatékání v místě instalace jímací tyče | ks | 6 |  | 0 |  |  | snížená |  | 0 | 0 | 0 | 0 | 0 | 64 | K | 4 | ROZPOCET | 0 | 0 | 0 | 0 | 0 | 2 | 0 | 64 | 50
| D | D12 | Ochranný úhelník |  |  |  | 0 |  |  |  |  | 0 |  | 0 |  | 0 | 1 | D | 3 | ROZPOCET | [6 empty] | 0
26 | K | Pol24 | OU 1,7 m (30x30x3) ochranný úhelník 1,7 m | ks | 10 |  | 0 |  |  | snížená |  | 0 | 0 | 0 | 0 | 0 | 64 | K | 4 | ROZPOCET | 0 | 0 | 0 | 0 | 0 | 2 | 0 | 64 | 52
27 | K | Pol25 | DOU (L-150 mm) držák do zdiva | ks | 20 |  | 0 |  |  | snížená |  | 0 | 0 | 0 | 0 | 0 | 64 | K | 4 | ROZPOCET | 0 | 0 | 0 | 0 | 0 | 2 | 0 | 64 | 54
| D | D13 | Ochrana proti korozi |  |  |  | 0 |  |  |  |  | 0 |  | 0 |  | 0 | 1 | D | 3 | ROZPOCET | [6 empty] | 0
28 | K | Pol26 | protikorozní ochrana vodivých spojů v zemi | sbr | 1 |  | 0 |  |  | snížená |  | 0 | 0 | 0 | 0 | 0 | 64 | K | 4 | ROZPOCET | 0 | 0 | 0 | 0 | 0 | 2 | 0 | 64 | 56
29 | K | Pol27 | protikorozní ochrana svodů | ks | 10 |  | 0 |  |  | snížená |  | 0 | 0 | 0 | 0 | 0 | 64 | K | 4 | ROZPOCET | 0 | 0 | 0 | 0 | 0 | 2 | 0 | 64 | 58
| D | D14 | Označovací štítky PVC |  |  |  | 0 |  |  |  |  | 0 |  | 0 |  | 0 | 1 | D | 3 | ROZPOCET | [6 empty] | 0
30 | K | Pol28 | č. 0-9 | ks | 16 |  | 0 |  |  | snížená |  | 0 | 0 | 0 | 0 | 0 | 64 | K | 4 | ROZPOCET | 0 | 0 | 0 | 0 | 0 | 2 | 0 | 64 | 60
31 | K | Pol29 | výstražná tabulka hromosvod | ks | 10 |  | 0 |  |  | snížená |  | 0 | 0 | 0 | 0 | 0 | 64 | K | 4 | ROZPOCET | 0 | 0 | 0 | 0 | 0 | 2 | 0 | 64 | 62
| D | D15 | Koordinace, uvedení zařízení do provozu a ostatní práce spojené s montáží |  |  |  | 0 |  |  |  |  | 0 |  | 0 |  | 0 | 1 | D | 2 | ROZPOCET | [6 empty] | 0
32 | K | Pol30 | Demontaz stavajiciho jímacího vedení | hod | 4 |  | 0 |  |  | snížená |  | 0 | 0 | 0 | 0 | 0 | 64 | K | 3 | ROZPOCET | 0 | 0 | 0 | 0 | 0 | 2 | 0 | 64 | 64
33 | K | Pol31 | Přesun hmot do 24 m bez použití mechanizace | t | 0.6 |  | 0 |  |  | snížená |  | 0 | 0 | 0 | 0 | 0 | 64 | K | 3 | ROZPOCET | 0 | 0 | 0 | 0 | 0 | 2 | 0 | 64 | 66
34 | K | Pol32 | Zabezpečení pracoviště | sbr | 1 |  | 0 |  |  | snížená |  | 0 | 0 | 0 | 0 | 0 | 64 | K | 3 | ROZPOCET | 0 | 0 | 0 | 0 | 0 | 2 | 0 | 64 | 68
35 | K | Pol33 | Napojení na stávající uzemňovací soustavu v místě stávajících svodů včetně materiálu | sbr | 1 |  | 0 |  |  | snížená |  | 0 | 0 | 0 | 0 | 0 | 64 | K | 3 | ROZPOCET | 0 | 0 | 0 | 0 | 0 | 2 | 0 | 64 | 70
36 | K | Pol34 | Napojení na stávající jímací soustavu včetně matriálu | sbr | 1 |  | 0 |  |  | snížená |  | 0 | 0 | 0 | 0 | 0 | 64 | K | 3 | ROZPOCET | 0 | 0 | 0 | 0 | 0 | 2 | 0 | 64 | 72
37 | K | Pol35 | Záznam vedení trasy nového uzemňovacího pásku do digitální podoby | ks | 1 |  | 0 |  |  | snížená |  | 0 | 0 | 0 | 0 | 0 | 64 | K | 3 | ROZPOCET | 0 | 0 | 0 | 0 | 0 | 2 | 0 | 64 | 74
| D | D16 | Měření zemních odporů, zemnící sítě délky pásu |  |  |  | 0 |  |  |  |  | 0 |  | 0 |  | 0 | 1 | D | 3 | ROZPOCET | [6 empty] | 0
38 | K | Pol36 | přes 100 do 200 m | ks | 1 |  | 0 |  |  | snížená |  | 0 | 0 | 0 | 0 | 0 | 64 | K | 4 | ROZPOCET | 0 | 0 | 0 | 0 | 0 | 2 | 0 | 64 | 76
| D | D17 | KOORDINACE POSTUPU PRACI |  |  |  | 0 |  |  |  |  | 0 |  | 0 |  | 0 | 1 | D | 3 | ROZPOCET | [6 empty] | 0
39 | K | Pol37 | S ostatními profesemi | sbr | 1 |  | 0 |  |  | snížená |  | 0 | 0 | 0 | 0 | 0 | 64 | K | 4 | ROZPOCET | 0 | 0 | 0 | 0 | 0 | 2 | 0 | 64 | 78
40 | K | Pol38 | S provozovately sítí při práci v blíkosti jeho vedení | sbr | 1 |  | 0 |  |  | snížená |  | 0 | 0 | 0 | 0 | 0 | 64 | K | 4 | ROZPOCET | 0 | 0 | 0 | 0 | 0 | 2 | 0 | 64 | 80
| D | D18 | PROVEDENI REVIZNICH ZKOUSEK¨DLE ČSN 331500 |  |  |  | 0 |  |  |  |  | 0 |  | 0 |  | 0 | 1 | D | 3 | ROZPOCET | [6 empty] | 0
41 | K | Pol39 | Revizni technik | hod | 14 |  | 0 |  |  | snížená |  | 0 | 0 | 0 | 0 | 0 | 64 | K | 4 | ROZPOCET | 0 | 0 | 0 | 0 | 0 | 2 | 0 | 64 | 82
42 | K | Pol40 | Spoluprace s reviz.technikem | hod | 3 |  | 0 |  |  | snížená |  | 0 | 0 | 0 | 0 | 0 | 64 | K | 4 | ROZPOCET | 0 | 0 | 0 | 0 | 0 | 2 | 0 | 64 | 84
| D | D19 | Poplatky spojené s recyklací materiálů |  |  |  | 0 |  |  |  |  | 0 |  | 0 |  | 0 | 1 | D | 1 | ROZPOCET | [6 empty] | 0
43 | K | Pol41 | Likvidace elektromateriálu dle platných předpisů vč naložení a dopravy | t | 0.3 |  | 0 |  |  | snížená |  | 0 | 0 | 0 | 0 | 0 | 64 | K | 2 | ROZPOCET | 0 | 0 | 0 | 0 | 0 | 2 | 0 | 64 | 86
| D | D20 | Zemní práce |  |  |  | 0 |  |  |  |  | 0 |  | 0 |  | 0 | 1 | D | 1 | ROZPOCET | [6 empty] | 0
| D | D21 | VYTÝČENÍ TRATI |  |  |  | 0 |  |  |  |  | 0 |  | 0 |  | 0 | 1 | D | 2 | ROZPOCET | [6 empty] | 0
44 | K | Pol42 | Kabelové vedení v zastaveném prostoru | km | 0.1 |  | 0 |  |  | snížená |  | 0 | 0 | 0 | 0 | 0 | 64 | K | 3 | ROZPOCET | 0 | 0 | 0 | 0 | 0 | 2 | 0 | 64 | 88
| D | D22 | SEJMUTÍ DRNU |  |  |  | 0 |  |  |  |  | 0 |  | 0 |  | 0 | 1 | D | 3 | ROZPOCET | [6 empty] | 0
45 | K | Pol43 | Nářez drnu,naložení,odvoz | m2 | 31.5 |  | 0 |  |  | snížená |  | 0 | 0 | 0 | 0 | 0 | 64 | K | 4 | ROZPOCET | 0 | 0 | 0 | 0 | 0 | 2 | 0 | 64 | 90
| D | D23 | SEJMUTÍ ORNICE |  |  |  | 0 |  |  |  |  | 0 |  | 0 |  | 0 | 1 | D | 3 | ROZPOCET | [6 empty] | 0
46 | K | Pol44 | Vrstva pres 15cm,zemina tř.1 | m3 | 4.73 |  | 0 |  |  | snížená |  | 0 | 0 | 0 | 0 | 0 | 64 | K | 4 | ROZPOCET | 0 | 0 | 0 | 0 | 0 | 2 | 0 | 64 | 92
| D | D24 | VYTRHÁNÍ DLAŽBY |  |  |  | 0 |  |  |  |  | 0 |  | 0 |  | 0 | 1 | D | 3 | ROZPOCET | [6 empty] | 0
47 | K | Pol45 | Betonové dlaždice,spáry zalité | m2 | 5 |  | 0 |  |  | snížená |  | 0 | 0 | 0 | 0 | 0 | 64 | K | 4 | ROZPOCET | 0 | 0 | 0 | 0 | 0 | 2 | 0 | 64 | 94
| D | D25 | HLOUBENÍ KABELOVÉ RÝHY |  |  |  | 0 |  |  |  |  | 0 |  | 0 |  | 0 | 1 | D | 3 | ROZPOCET | [6 empty] | 0
48 | K | Pol50 | Zemina třídy 3, šíře 350mm,hloubka 650mm | m | 95 |  | 0 |  |  | snížená |  | 0 | 0 | 0 | 0 | 0 | 64 | K | 4 | ROZPOCET | 0 | 0 | 0 | 0 | 0 | 2 | 0 | 64 | 96
| D | D26 | ZŘÍZENÍ KABELOVÉHO LOŽE |  |  |  | 0 |  |  |  |  | 0 |  | 0 |  | 0 | 1 | D | 3 | ROZPOCET | [6 empty] | 0
49 | K | Pol51 | Z prosáté zeminy, bez zakrytí, šíře do 65cm,tloušťka 5cm | m | 95 |  | 0 |  |  | snížená |  | 0 | 0 | 0 | 0 | 0 | 64 | K | 4 | ROZPOCET | 0 | 0 | 0 | 0 | 0 | 2 | 0 | 64 | 98
| D | D27 | ZÁHOZ KABELOVÉ RÝHY |  |  |  | 0 |  |  |  |  | 0 |  | 0 |  | 0 | 1 | D | 3 | ROZPOCET | [6 empty] | 0
50 | K | Pol52 | Zemina třídy 3, šíře 350mm,hloubka 750mm | m | 95 |  | 0 |  |  | snížená |  | 0 | 0 | 0 | 0 | 0 | 64 | K | 4 | ROZPOCET | 0 | 0 | 0 | 0 | 0 | 2 | 0 | 64 | 100
| D | D28 | ÚPRAVA POVRCHU |  |  |  | 0 |  |  |  |  | 0 |  | 0 |  | 0 | 1 | D | 3 | ROZPOCET | [6 empty] | 0
51 | K | Pol53 | Položeni drnu | m2 | 31.5 |  | 0 |  |  | snížená |  | 0 | 0 | 0 | 0 | 0 | 64 | K | 4 | ROZPOCET | 0 | 0 | 0 | 0 | 0 | 2 | 0 | 64 | 102
52 | K | Pol54 | Osetí povrchu travou | m2 | 31.5 |  | 0 |  |  | snížená |  | 0 | 0 | 0 | 0 | 0 | 64 | K | 4 | ROZPOCET | 0 | 0 | 0 | 0 | 0 | 2 | 0 | 64 | 104
| D | D29 | PODKLADOVÁ VRSTVA TLOUŠŤKY DO 10 cm |  |  |  | 0 |  |  |  |  | 0 |  | 0 |  | 0 | 1 | D | 3 | ROZPOCET | [6 empty] | 0
53 | K | Pol55 | Z kameniva drceného vč. zhutnění | m2 | 5 |  | 0 |  |  | snížená |  | 0 | 0 | 0 | 0 | 0 | 64 | K | 4 | ROZPOCET | 0 | 0 | 0 | 0 | 0 | 2 | 0 | 64 | 106
| D | D30 | POKLÁDKA DLAŽBY |  |  |  | 0 |  |  |  |  | 0 |  | 0 |  | 0 | 1 | D | 3 | ROZPOCET | [6 empty] | 0
54 | K | Pol56 | Opětovná pokládka betonové dlaždice | m2 | 5 |  | 0 |  |  | snížená |  | 0 | 0 | 0 | 0 | 0 | 64 | K | 4 | ROZPOCET | 0 | 0 | 0 | 0 | 0 | 2 | 0 | 64 | 108
| D | D31 | Ostatní náklady |  |  |  | 0 |  |  |  |  | 0 |  | 0 |  | 0 | 1 | D | 1 | ROZPOCET | [6 empty] | 0
55 | K | Pol62 | PPV | kus | 1 |  | 0 |  |  | snížená |  | 0 | 0 | 0 | 0 | 0 | 64 | K | 2 | ROZPOCET | 0 | 0 | 0 | 0 | 0 | 2 | 0 | 64 | 110
56 | K | Pol63 | Podružný materiál | kus | 1 |  | 0 |  |  | snížená |  | 0 | 0 | 0 | 0 | 0 | 64 | K | 2 | ROZPOCET | 0 | 0 | 0 | 0 | 0 | 2 | 0 | 64 | 112

## 01 - stavební část_02
{ecbe20e6-39ef-4d84-902e-3a1571dfcc17}
1
| KRYCÍ LIST SOUPISU PRACÍ | [7 empty] | v --- níže se nacházejí doplnkové a pomocné údaje k sestavám --- v | [8 empty] | False
Stavba:
DPS Za Prachárnou 1a - oprava střechy
Objekt:
03 - objekt A3 - střecha střední část
Soupis:
01 - stavební část
| KSO: |  |  |  |  | CC-CZ:
| Místo: |  | Jihlava |  |  | Datum: | 24. 3. 2025
| Zadavatel: |  |  |  |  | IČ:
|  | Statutární město Jihlava |  |  |  | DIČ:
| Účastník: |  |  |  |  | IČ: | Vyplň údaj
|  | Vyplň údaj |  |  |  | DIČ: | Vyplň údaj
| Projektant: |  |  |  |  | IČ:
|  | SPA spol.s r.o., Jihlava, Havlíčkova 46 |  |  |  | DIČ:
| Zpracovatel: |  |  |  |  | IČ:
|  | Fr.Neuwirth |  |  |  | DIČ:
Poznámka:
| Cena bez DPH | [5 empty] | 0
|  |  | Základ daně |  |  | Sazba daně | Výše daně
| DPH | základní | 0 |  |  | 21% | 0
|  | snížená | 0 |  |  | 12% | 0
|  | zákl. přenesená | 0 |  |  | 21% | 0
|  | sníž. přenesená | 0 |  |  | 12% | 0
|  | nulová | 0 |  |  | 0% | 0
| Cena s DPH |  |  | v | CZK |  | 0
REKAPITULACE ČLENĚNÍ SOUPISU PRACÍ
Stavba:
DPS Za Prachárnou 1a - oprava střechy
Objekt:
03 - objekt A3 - střecha střední část
Soupis:
01 - stavební část
Místo: |  |  | Jihlava |  |  | Datum: | 24. 3. 2025
Zadavatel: |  |  | Statutární město Jihlava |  |  | Projektant: | SPA spol.s r.o., Jihlava, Havlíčkova 46
Účastník: |  |  | Vyplň údaj |  |  | Zpracovatel: | Fr.Neuwirth
Kód dílu - Popis | [6 empty] | Cena celkem [CZK]
Náklady stavby celkem | [6 empty] | 0 | [11 empty] | -1
| HSV - Práce a dodávky HSV | [5 empty] | 0
| 9 - Ostatní konstrukce a práce, bourání | [5 empty] | 0
| 94 - Lešení a stavební výtahy | [5 empty] | 0
| 96 - Bourání konstrukcí | [5 empty] | 0
| 997 - Doprava suti a vybouraných hmot | [5 empty] | 0
| PSV - Práce a dodávky PSV | [5 empty] | 0
| 764 - Konstrukce klempířské | [5 empty] | 0
| 783 - Dokončovací práce - nátěry | [5 empty] | 0
| HZS - Hodinové zúčtovací sazby | [5 empty] | 0
SOUPIS PRACÍ
Stavba:
DPS Za Prachárnou 1a - oprava střechy
Objekt:
03 - objekt A3 - střecha střední část
Soupis:
01 - stavební část
Místo: |  |  | Jihlava |  |  | Datum: | 24. 3. 2025
Zadavatel: |  |  | Statutární město Jihlava |  |  | Projektant: | SPA spol.s r.o., Jihlava, Havlíčkova 46
Účastník: |  |  | Vyplň údaj |  |  | Zpracovatel: | Fr.Neuwirth
PČ | Typ | Kód | Popis | MJ | Množství | J.cena [CZK] | Cena celkem [CZK] | Cenová soustava |  | DPH | J. Nh [h] | Nh celkem [h] | J. hmotnost [t] | Hmotnost celkem [t] | J. suť [t] | Suť Celkem [t]
Náklady soupisu celkem | [6 empty] | 0 |  |  |  |  | 0 |  | 0.08323 |  | 0.0602 |  | D | -1 | [10 empty] | 0
| D | HSV | Práce a dodávky HSV |  |  |  | 0 |  |  |  |  | 0 |  | 0 |  | 0.0602 | 1 | D | 0 |  |  |  | ROZPOCET | [6 empty] | 0
| D | 9 | Ostatní konstrukce a práce, bourání |  |  |  | 0 |  |  |  |  | 0 |  | 0 |  | 0.0602 | 1 | D | 1 |  |  |  | ROZPOCET | [6 empty] | 0
| D | 94 | Lešení a stavební výtahy |  |  |  | 0 |  |  |  |  | 0 |  | 0 |  | 0 | 1 | D | 2 |  |  |  | ROZPOCET | [6 empty] | 0
1 | K | 945421110 | Hydraulická zvedací plošina včetně obsluhy instalovaná na automobilovém podvozku, výšky zdvihu do 18 m | hod | 10 |  | 0 | CS ÚRS 2025 01 |  | snížená |  | 0 | 0 | 0 | 0 | 0 | 4 | K | 3 |  |  |  | ROZPOCET | 0 | 0 | 0 | 0 | 0 | 2 | 0 | 4 | -245258597
| Online PSC |  | https://podminky.urs.cz/item/CS_URS_2025_01/945421110 | [14 empty] | Online PSC | 3
| D | 96 | Bourání konstrukcí |  |  |  | 0 |  |  |  |  | 0 |  | 0 |  | 0.0602 | 1 | D | 2 |  |  |  | ROZPOCET | [6 empty] | 0
2 | K | 764004801 | Demontáž klempířských konstrukcí žlabu podokapního do suti | m | 8 |  | 0 | CS ÚRS 2025 01 |  | snížená |  | 0 | 0 | 0 | 0.0026 | 0.0208 | 4 | K | 3 |  |  |  | ROZPOCET | 0 | 0 | 0 | 0 | 0 | 2 | 0 | 4 | -1133067133
| Online PSC |  | https://podminky.urs.cz/item/CS_URS_2025_01/764004801 | [14 empty] | Online PSC | 3
| VV |  | "1/K" 8,000 |  | 8 | [12 empty] | VV | 3 | 2 | True | 0 | ROZPOCET
| VV |  | Mezisoučet |  | 8 | [12 empty] | VV | 3 | 3 | True | 1 | ROZPOCET
3 | K | 764004861 | Demontáž klempířských konstrukcí svodu do suti | m | 10 |  | 0 | CS ÚRS 2025 01 |  | snížená |  | 0 | 0 | 0 | 0.00394 | 0.0394 | 4 | K | 3 |  |  |  | ROZPOCET | 0 | 0 | 0 | 0 | 0 | 2 | 0 | 4 | 119841378
| Online PSC |  | https://podminky.urs.cz/item/CS_URS_2025_01/764004861 | [14 empty] | Online PSC | 3
| VV |  | "2/K" 10,000 |  | 10 | [12 empty] | VV | 3 | 2 | True | 0 | ROZPOCET
| VV |  | Mezisoučet |  | 10 | [12 empty] | VV | 3 | 3 | True | 1 | ROZPOCET
| D | 997 | Doprava suti a vybouraných hmot |  |  |  | 0 |  |  |  |  | 0 |  | 0 |  | 0 | 1 | D | 1 |  |  |  | ROZPOCET | [6 empty] | 0
4 | K | 997013155 | Vnitrostaveništní doprava suti a vybouraných hmot vodorovně do 50 m s naložením s omezením mechanizace pro budovy a haly výšky přes 15 do 18 m | t | 0.06 |  | 0 | CS ÚRS 2025 01 |  | snížená |  | 0 | 0 | 0 | 0 | 0 | 4 | K | 2 |  |  |  | ROZPOCET | 0 | 0 | 0 | 0 | 0 | 2 | 0 | 4 | -1059234965
| Online PSC |  | https://podminky.urs.cz/item/CS_URS_2025_01/997013155 | [14 empty] | Online PSC | 2
5 | K | 997013501 | Odvoz suti a vybouraných hmot na skládku nebo meziskládku se složením, na vzdálenost do 1 km | t | 0.06 |  | 0 | CS ÚRS 2025 01 |  | snížená |  | 0 | 0 | 0 | 0 | 0 | 4 | K | 2 |  |  |  | ROZPOCET | 0 | 0 | 0 | 0 | 0 | 2 | 0 | 4 | -2116853198
| Online PSC |  | https://podminky.urs.cz/item/CS_URS_2025_01/997013501 | [14 empty] | Online PSC | 2
6 | K | 997013509 | Odvoz suti a vybouraných hmot na skládku nebo meziskládku se složením, na vzdálenost Příplatek k ceně za každý další i započatý 1 km přes 1 km | t | 0.36 |  | 0 | CS ÚRS 2025 01 |  | snížená |  | 0 | 0 | 0 | 0 | 0 | 4 | K | 2 |  |  |  | ROZPOCET | 0 | 0 | 0 | 0 | 0 | 2 | 0 | 4 | 836482756
| Online PSC |  | https://podminky.urs.cz/item/CS_URS_2025_01/997013509 | [14 empty] | Online PSC | 2
| VV |  | 0,06*6 'Přepočtené koeficientem množství |  | 0.36 | [12 empty] | VV | 2 | 2 | False | 1 | ROZPOCET
7 | K | 997013509 | Odvoz suti a vybouraných hmot na skládku nebo meziskládku se složením, na vzdálenost Příplatek k ceně za každý další i započatý 1 km přes 1 km | t | 0.06 |  | 0 | CS ÚRS 2025 01 |  | snížená |  | 0 | 0 | 0 | 0 | 0 | 4 | K | 2 |  |  |  | ROZPOCET | 0 | 0 | 0 | 0 | 0 | 2 | 0 | 4 | -1252719807
| Online PSC |  | https://podminky.urs.cz/item/CS_URS_2025_01/997013509 | [14 empty] | Online PSC | 2
8 | K | 997013871 | Poplatek za uložení stavebního odpadu na recyklační skládce (skládkovné) směsného stavebního a demoličního zatříděného do Katalogu odpadů pod kódem 17 09 04 ( bude upřesněno dle skutečnosti ) | t | 0.06 |  | 0 | CS ÚRS 2025 01 |  | snížená |  | 0 | 0 | 0 | 0 | 0 | 4 | K | 2 |  |  |  | ROZPOCET | 0 | 0 | 0 | 0 | 0 | 2 | 0 | 4 | -1264863968
| Online PSC |  | https://podminky.urs.cz/item/CS_URS_2025_01/997013871 | [14 empty] | Online PSC | 2
| D | PSV | Práce a dodávky PSV |  |  |  | 0 |  |  |  |  | 0 |  | 0.08323 |  | 0 | 2 | D | 0 |  |  |  | ROZPOCET | [6 empty] | 0
| D | 764 | Konstrukce klempířské |  |  |  | 0 |  |  |  |  | 0 |  | 0.03346 |  | 0 | 2 | D | 1 |  |  |  | ROZPOCET | [6 empty] | 0
9 | K | 764511602 | Žlab podokapní z pozinkovaného plechu s povrchovou úpravou včetně háků a čel půlkruhový rš 330 mm | m | 8 |  | 0 | CS ÚRS 2025 01 |  | snížená |  | 0 | 0.00274 | 0.02192 | 0 | 0 | 16 | K | 2 |  |  |  | ROZPOCET | 0 | 0 | 0 | 0 | 0 | 2 | 0 | 16 | 798303627
| Online PSC |  | https://podminky.urs.cz/item/CS_URS_2025_01/764511602 | [14 empty] | Online PSC | 2
| VV |  | "1/K" 8,000 |  | 8 | [12 empty] | VV | 2 | 2 | True | 0 | ROZPOCET
| VV |  | Mezisoučet |  | 8 | [12 empty] | VV | 2 | 3 | True | 1 | ROZPOCET
10 | K | 764511642 | Žlab podokapní z pozinkovaného plechu s povrchovou úpravou kotlík oválný (trychtýřový), rš žlabu/průměr svodu 330/100 mm | kus | 1 |  | 0 | CS ÚRS 2025 01 |  | snížená |  | 0 | 0.00044 | 0.00044 | 0 | 0 | 16 | K | 2 |  |  |  | ROZPOCET | 0 | 0 | 0 | 0 | 0 | 2 | 0 | 16 | -1322192858
| Online PSC |  | https://podminky.urs.cz/item/CS_URS_2025_01/764511642 | [14 empty] | Online PSC | 2
11 | K | 764518622 | Svod z pozinkovaného plechu s upraveným povrchem včetně objímek, kolen a odskoků kruhový, průměru 100 mm | m | 10 |  | 0 | CS ÚRS 2025 01 |  | snížená |  | 0 | 0.00111 | 0.0111 | 0 | 0 | 16 | K | 2 |  |  |  | ROZPOCET | 0 | 0 | 0 | 0 | 0 | 2 | 0 | 16 | 96400682
| Online PSC |  | https://podminky.urs.cz/item/CS_URS_2025_01/764518622 | [14 empty] | Online PSC | 2
| VV |  | "2/K" 10,000 |  | 10 | [12 empty] | VV | 2 | 2 | True | 0 | ROZPOCET
| VV |  | Mezisoučet |  | 10 | [12 empty] | VV | 2 | 3 | True | 1 | ROZPOCET
12 | K | 998764113 | Přesun hmot pro konstrukce klempířské stanovený z hmotnosti přesunovaného materiálu vodorovná dopravní vzdálenost do 50 m s omezením mechanizace v objektech výšky přes 12 do 24 m | t | 0.033 |  | 0 | CS ÚRS 2025 01 |  | snížená |  | 0 | 0 | 0 | 0 | 0 | 16 | K | 2 |  |  |  | ROZPOCET | 0 | 0 | 0 | 0 | 0 | 2 | 0 | 16 | -1409750907
| Online PSC |  | https://podminky.urs.cz/item/CS_URS_2025_01/998764113 | [14 empty] | Online PSC | 2
| D | 783 | Dokončovací práce - nátěry |  |  |  | 0 |  |  |  |  | 0 |  | 0.04977 |  | 0 | 2 | D | 1 |  |  |  | ROZPOCET | [6 empty] | 0
13 | K | 783406801 | Odstranění nátěrů z klempířských konstrukcí obroušením | m2 | 17.825 |  | 0 | CS ÚRS 2025 01 |  | snížená |  | 0 | 6e-05 | 0.0010695 | 0 | 0 | 16 | K | 2 |  |  |  | ROZPOCET | 0 | 0 | 0 | 0 | 0 | 2 | 0 | 16 | -1694306933
| Online PSC |  | https://podminky.urs.cz/item/CS_URS_2025_01/783406801 | [14 empty] | Online PSC | 2
| VV |  | stávající atiky | [14 empty] | VV | 2 | 1 | True | 0 | ROZPOCET
| VV |  | (7,40+4,80)*2*0,40+7,80*0,50+3,60*0,70+2,35*2*0,35 |  | 17.825 | [12 empty] | VV | 2 | 2 | True | 0 | ROZPOCET
| VV |  | Mezisoučet |  | 17.825 | [12 empty] | VV | 2 | 3 | True | 1 | ROZPOCET
14 | K | 783401401 | Příprava podkladu klempířských konstrukcí před provedením nátěru ometením | m2 | 17.825 |  | 0 | CS ÚRS 2025 01 |  | snížená |  | 0 | 0 | 0 | 0 | 0 | 16 | K | 2 |  |  |  | ROZPOCET | 0 | 0 | 0 | 0 | 0 | 2 | 0 | 16 | 493000993
| Online PSC |  | https://podminky.urs.cz/item/CS_URS_2025_01/783401401 | [14 empty] | Online PSC | 2
15 | K | 783414203 | Základní antikorozní nátěr klempířských konstrukcí jednonásobný syntetický samozákladující | m2 | 17.825 |  | 0 | CS ÚRS 2025 01 |  | snížená |  | 0 | 0.00014 | 0.0024955 | 0 | 0 | 16 | K | 2 |  |  |  | ROZPOCET | 0 | 0 | 0 | 0 | 0 | 2 | 0 | 16 | -633948062
| Online PSC |  | https://podminky.urs.cz/item/CS_URS_2025_01/783414203 | [14 empty] | Online PSC | 2
16 | K | 783415101 | Mezinátěr klempířských konstrukcí jednonásobný syntetický standardní | m2 | 17.825 |  | 0 | CS ÚRS 2025 01 |  | snížená |  | 0 | 0.00013 | 0.0023172 | 0 | 0 | 16 | K | 2 |  |  |  | ROZPOCET | 0 | 0 | 0 | 0 | 0 | 2 | 0 | 16 | -1941769429
| Online PSC |  | https://podminky.urs.cz/item/CS_URS_2025_01/783415101 | [14 empty] | Online PSC | 2
| VV |  | stávající atiky | [14 empty] | VV | 2 | 1 | True | 0 | ROZPOCET
| VV |  | (7,40+4,80)*2*0,40+7,80*0,50+3,60*0,70+2,35*2*0,35 |  | 17.825 | [12 empty] | VV | 2 | 2 | True | 0 | ROZPOCET
| VV |  | Mezisoučet |  | 17.825 | [12 empty] | VV | 2 | 3 | True | 1 | ROZPOCET
17 | K | 783417101 | Krycí nátěr (email) klempířských konstrukcí jednonásobný syntetický standardní | m2 | 17.825 |  | 0 | CS ÚRS 2025 01 |  | snížená |  | 0 | 0.00013 | 0.0023172 | 0 | 0 | 16 | K | 2 |  |  |  | ROZPOCET | 0 | 0 | 0 | 0 | 0 | 2 | 0 | 16 | 31695074
| Online PSC |  | https://podminky.urs.cz/item/CS_URS_2025_01/783417101 | [14 empty] | Online PSC | 2
18 | K | 783506801 | Odstranění nátěrů z krytiny sklonu do 10° obroušením | m2 | 40.32 |  | 0 | CS ÚRS 2025 01 |  | snížená |  | 0 | 6e-05 | 0.0024192 | 0 | 0 | 16 | K | 2 |  |  |  | ROZPOCET | 0 | 0 | 0 | 0 | 0 | 2 | 0 | 16 | -906471926
| Online PSC |  | https://podminky.urs.cz/item/CS_URS_2025_01/783506801 | [14 empty] | Online PSC | 2
| VV |  | stávající plechová krytina ve sklonu 5° | [14 empty] | VV | 2 | 1 | True | 0 | ROZPOCET
| VV |  | (5,00+0,10)*7,20+4,50*(0,20+0,60)*1/2*2 |  | 40.32 | [12 empty] | VV | 2 | 2 | True | 0 | ROZPOCET
| VV |  | Mezisoučet |  | 40.32 | [12 empty] | VV | 2 | 3 | True | 1 | ROZPOCET
19 | K | 783501401 | Příprava podkladu krytiny před provedením nátěru sklonu do 10° ometením | m2 | 40.32 |  | 0 | CS ÚRS 2025 01 |  | snížená |  | 0 | 0 | 0 | 0 | 0 | 16 | K | 2 |  |  |  | ROZPOCET | 0 | 0 | 0 | 0 | 0 | 2 | 0 | 16 | 801700317
| Online PSC |  | https://podminky.urs.cz/item/CS_URS_2025_01/783501401 | [14 empty] | Online PSC | 2
20 | K | 783506821 | Odstranění nátěrů z krytiny sklonu přes 30° do 60° obroušením | m2 | 52.06 |  | 0 | CS ÚRS 2025 01 |  | snížená |  | 0 | 6e-05 | 0.0031236 | 0 | 0 | 16 | K | 2 |  |  |  | ROZPOCET | 0 | 0 | 0 | 0 | 0 | 2 | 0 | 16 | 1332693580
| Online PSC |  | https://podminky.urs.cz/item/CS_URS_2025_01/783506821 | [14 empty] | Online PSC | 2
| VV |  | stávající plechová krytina ve sklonu 35° | [14 empty] | VV | 2 | 1 | True | 0 | ROZPOCET
| VV |  | (6,70+0,10)*7,20+(7,30*0,20+0,60*0,30*1/2)*2 |  | 52.06 | [12 empty] | VV | 2 | 2 | True | 0 | ROZPOCET
| VV |  | Mezisoučet |  | 52.06 | [12 empty] | VV | 2 | 3 | True | 1 | ROZPOCET
21 | K | 783501421 | Příprava podkladu krytiny před provedením nátěru sklonu přes 30° do 60° ometením | m2 | 52.06 |  | 0 | CS ÚRS 2025 01 |  | snížená |  | 0 | 0 | 0 | 0 | 0 | 16 | K | 2 |  |  |  | ROZPOCET | 0 | 0 | 0 | 0 | 0 | 2 | 0 | 16 | 349216508
| Online PSC |  | https://podminky.urs.cz/item/CS_URS_2025_01/783501421 | [14 empty] | Online PSC | 2
22 | K | 783513003 | Základní (napouštěcí ) nátěr krytiny krytiny plechové sklonu střechy do 10° jednonásobný syntetický samozákladující | m2 | 92.38 |  | 0 | CS ÚRS 2025 01 |  | snížená |  | 0 | 0.00013 | 0.012009 | 0 | 0 | 16 | K | 2 |  |  |  | ROZPOCET | 0 | 0 | 0 | 0 | 0 | 2 | 0 | 16 | 1859494165
| Online PSC |  | https://podminky.urs.cz/item/CS_URS_2025_01/783513003 | [14 empty] | Online PSC | 2
| VV |  | stávající plechová krytina ve sklonu 5° | [14 empty] | VV | 2 | 1 | True | 0 | ROZPOCET
| VV |  | (5,00+0,10)*7,20+4,50*(0,20+0,60)*1/2*2 |  | 40.32 | [12 empty] | VV | 2 | 2 | True | 0 | ROZPOCET
| VV |  | stávající plechová krytina ve sklonu 35° | [14 empty] | VV | 2 | 1 | True | 0 | ROZPOCET
| VV |  | (6,70+0,10)*7,20+(7,30*0,20+0,60*0,30*1/2)*2 |  | 52.06 | [12 empty] | VV | 2 | 2 | True | 0 | ROZPOCET
| VV |  | Mezisoučet |  | 92.38 | [12 empty] | VV | 2 | 3 | True | 1 | ROZPOCET
23 | K | 783517001 | Krycí nátěr (email) krytiny krytiny plechové sklonu střechy do 10° jednonásobný syntetický standardní (dvojnásobný nátěr - plocha 2×) | m2 | 184.76 |  | 0 | CS ÚRS 2025 01 |  | snížená |  | 0 | 0.00013 | 0.024019 | 0 | 0 | 16 | K | 2 |  |  |  | ROZPOCET | 0 | 0 | 0 | 0 | 0 | 2 | 0 | 16 | 1122100237
| Online PSC |  | https://podminky.urs.cz/item/CS_URS_2025_01/783517001 | [14 empty] | Online PSC | 2
| VV |  | 92,38*2 'Přepočtené koeficientem množství |  | 184.76 | [12 empty] | VV | 2 | 2 | False | 1 | ROZPOCET
24 | K | 783591103 | Příplatek k ceně nátěru krytiny jednonásobného, za provedení ve sklonu střechy přes 30 do 60° | m2 | 52.06 |  | 0 | CS ÚRS 2025 01 |  | snížená |  | 0 | 0 | 0 | 0 | 0 | 16 | K | 2 |  |  |  | ROZPOCET | 0 | 0 | 0 | 0 | 0 | 2 | 0 | 16 | 1005016047
| Online PSC |  | https://podminky.urs.cz/item/CS_URS_2025_01/783591103 | [14 empty] | Online PSC | 2
| VV |  | základní nátěr 1× | [14 empty] | VV | 2 | 1 | True | 0 | ROZPOCET
| VV |  | (6,70+0,10)*7,20+(7,30*0,20+0,60*0,30*1/2)*2 |  | 52.06 | [12 empty] | VV | 2 | 2 | True | 0 | ROZPOCET
| VV |  | Mezisoučet |  | 52.06 | [12 empty] | VV | 2 | 3 | True | 1 | ROZPOCET
25 | K | 783591113 | Příplatek k ceně nátěru krytiny dvojnásobného, za provedení ve sklonu střechy přes 30 do 60° | m2 | 52.06 |  | 0 | CS ÚRS 2025 01 |  | snížená |  | 0 | 0 | 0 | 0 | 0 | 16 | K | 2 |  |  |  | ROZPOCET | 0 | 0 | 0 | 0 | 0 | 2 | 0 | 16 | -854169519
| Online PSC |  | https://podminky.urs.cz/item/CS_URS_2025_01/783591113 | [14 empty] | Online PSC | 2
| VV |  | stávající plechová krytina ve sklonu 35° | [14 empty] | VV | 2 | 1 | True | 0 | ROZPOCET
| VV |  | krycí nátěr 2× | [14 empty] | VV | 2 | 1 | True | 0 | ROZPOCET
| VV |  | (6,70+0,10)*7,20+(7,30*0,20+0,60*0,30*1/2)*2 |  | 52.06 | [12 empty] | VV | 2 | 2 | True | 0 | ROZPOCET
| VV |  | Mezisoučet |  | 52.06 | [12 empty] | VV | 2 | 3 | True | 1 | ROZPOCET
| D | HZS | Hodinové zúčtovací sazby |  |  |  | 0 |  |  |  |  | 0 |  | 0 |  | 0 | 4 | D | 0 |  |  |  | ROZPOCET | [6 empty] | 0
26 | K | HZS2492 | Hodinové zúčtovací sazby profesí HSV a PSV provádění stavebních konstrukcí - práce při opravách, které nejsou patrny z PD ( počet hodin je odhad; skutečný počet hodin bude upřesněn a odsouhlasen TDS ) | hod | 10 |  | 0 | CS ÚRS 2025 01 |  | snížená |  | 0 | 0 | 0 | 0 | 0 | 512 | K | 1 |  |  |  | ROZPOCET | 0 | 0 | 0 | 0 | 0 | 2 | 0 | 512 | -2005307222
| Online PSC |  | https://podminky.urs.cz/item/CS_URS_2025_01/HZS2492 | [14 empty] | Online PSC | 1

## 02 - jímací a uzemňovací ..._02
{2bec21d4-0ab0-4260-9560-2dc3000f45b8}
1
| KRYCÍ LIST SOUPISU PRACÍ | [7 empty] | v --- níže se nacházejí doplnkové a pomocné údaje k sestavám --- v | [8 empty] | False
Stavba:
DPS Za Prachárnou 1a - oprava střechy
Objekt:
03 - objekt A3 - střecha střední část
Soupis:
02 - jímací a uzemňovací soustava
| KSO: |  |  |  |  | CC-CZ:
| Místo: |  | Jihlava |  |  | Datum: | 24. 3. 2025
| Zadavatel: |  |  |  |  | IČ:
|  | Statutární město Jihlava |  |  |  | DIČ:
| Účastník: |  |  |  |  | IČ: | Vyplň údaj
|  | Vyplň údaj |  |  |  | DIČ: | Vyplň údaj
| Projektant: |  |  |  |  | IČ:
|  | SPA spol.s r.o., Jihlava, Havlíčkova 46 |  |  |  | DIČ:
| Zpracovatel: |  |  |  |  | IČ:
|  | Ing.Michal Nestrojil (import do KROS4) |  |  |  | DIČ:
Poznámka:
Rozpočet a výkaz výměr zpracován v SW ASTRA Zlín - rozpočtování v oboru elektro, aktuální cenová úroveň (2025). Import do KROS4.
| Cena bez DPH | [5 empty] | 0
|  |  | Základ daně |  |  | Sazba daně | Výše daně
| DPH | základní | 0 |  |  | 21% | 0
|  | snížená | 0 |  |  | 12% | 0
|  | zákl. přenesená | 0 |  |  | 21% | 0
|  | sníž. přenesená | 0 |  |  | 12% | 0
|  | nulová | 0 |  |  | 0% | 0
| Cena s DPH |  |  | v | CZK |  | 0
REKAPITULACE ČLENĚNÍ SOUPISU PRACÍ
Stavba:
DPS Za Prachárnou 1a - oprava střechy
Objekt:
03 - objekt A3 - střecha střední část
Soupis:
02 - jímací a uzemňovací soustava
Místo: |  |  | Jihlava |  |  | Datum: | 24. 3. 2025
Zadavatel: |  |  | Statutární město Jihlava |  |  | Projektant: | SPA spol.s r.o., Jihlava, Havlíčkova 46
Účastník: |  |  | Vyplň údaj |  |  | Zpracovatel: | Ing.Michal Nestrojil (import do KROS4)
Kód dílu - Popis | [6 empty] | Cena celkem [CZK]
Náklady stavby celkem | [6 empty] | 0 | [11 empty] | -1
| D1 - Jímací a uzemňovací soustava | [5 empty] | 0
| D2 - Elektromontáže | [5 empty] | 0
| D3 - Bleskosvod | [5 empty] | 0
| D4 - NEREZOVÝ ZEMNÍ PÁSEK | [5 empty] | 0
| D5 - AlMgSi jímací vedení | [5 empty] | 0
| D6 - OCELOVÝ DRÁT POZINKOVANÝ | [5 empty] | 0
| D7 - Svorky min 150 kA | [5 empty] | 0
| D8 - Svorky 100kA | [5 empty] | 0
| D9 - PODPĚRA VEDENÍ | [5 empty] | 0
| D10 - Jímací tyč | [5 empty] | 0
| D11 - OCHRANNÁ STŘÍŠKA | [5 empty] | 0
| D12 - Ochranný úhelník | [5 empty] | 0
| D13 - Ochrana proti korozi | [5 empty] | 0
| D14 - Označovací štítky PVC | [5 empty] | 0
| D15 - Koordinace, uvedení zařízení do provozu a ostatní práce spojené s montáží | [5 empty] | 0
| D16 - Měření zemních odporů, zemnící sítě délky pásu | [5 empty] | 0
| D17 - KOORDINACE POSTUPU PRACI | [5 empty] | 0
| D18 - PROVEDENI REVIZNICH ZKOUSEK¨DLE ČSN 331500 | [5 empty] | 0
| D19 - Poplatky spojené s recyklací materiálů | [5 empty] | 0
| D20 - Zemní práce | [5 empty] | 0
| D21 - VYTÝČENÍ TRATI | [5 empty] | 0
| D22 - SEJMUTÍ DRNU | [5 empty] | 0
| D23 - SEJMUTÍ ORNICE | [5 empty] | 0
| D24 - VYTRHÁNÍ DLAŽBY | [5 empty] | 0
| D25 - HLOUBENÍ KABELOVÉ RÝHY | [5 empty] | 0
| D26 - ZŘÍZENÍ KABELOVÉHO LOŽE | [5 empty] | 0
| D27 - ZÁHOZ KABELOVÉ RÝHY | [5 empty] | 0
| D28 - ÚPRAVA POVRCHU | [5 empty] | 0
| D29 - PODKLADOVÁ VRSTVA TLOUŠŤKY DO 10 cm | [5 empty] | 0
| D30 - POKLÁDKA DLAŽBY | [5 empty] | 0
| D31 - Ostatní náklady | [5 empty] | 0
SOUPIS PRACÍ
Stavba:
DPS Za Prachárnou 1a - oprava střechy
Objekt:
03 - objekt A3 - střecha střední část
Soupis:
02 - jímací a uzemňovací soustava
Místo: |  |  | Jihlava |  |  | Datum: | 24. 3. 2025
Zadavatel: |  |  | Statutární město Jihlava |  |  | Projektant: | SPA spol.s r.o., Jihlava, Havlíčkova 46
Účastník: |  |  | Vyplň údaj |  |  | Zpracovatel: | Ing.Michal Nestrojil (import do KROS4)
PČ | Typ | Kód | Popis | MJ | Množství | J.cena [CZK] | Cena celkem [CZK] | Cenová soustava |  | DPH | J. Nh [h] | Nh celkem [h] | J. hmotnost [t] | Hmotnost celkem [t] | J. suť [t] | Suť Celkem [t]
Náklady soupisu celkem | [6 empty] | 0 |  |  |  |  | 0 |  | 0 |  | 0 |  | D | -1 | [7 empty] | 0
| D | D1 | Jímací a uzemňovací soustava |  |  |  | 0 |  |  |  |  | 0 |  | 0 |  | 0 | 1 | D | 0 | ROZPOCET | [6 empty] | 0
| D | D2 | Elektromontáže |  |  |  | 0 |  |  |  |  | 0 |  | 0 |  | 0 | 1 | D | 1 | ROZPOCET | [6 empty] | 0
| D | D3 | Bleskosvod |  |  |  | 0 |  |  |  |  | 0 |  | 0 |  | 0 | 1 | D | 2 | ROZPOCET | [6 empty] | 0
| D | D4 | NEREZOVÝ ZEMNÍ PÁSEK |  |  |  | 0 |  |  |  |  | 0 |  | 0 |  | 0 | 1 | D | 3 | ROZPOCET | [6 empty] | 0
1 | K | Pol1 | 30x3,5 V4A (0,84 kg/m), pevně | m | 10 |  | 0 |  |  | snížená |  | 0 | 0 | 0 | 0 | 0 | 64 | K | 4 | ROZPOCET | 0 | 0 | 0 | 0 | 0 | 2 | 0 | 64 | 2
| D | D5 | AlMgSi jímací vedení |  |  |  | 0 |  |  |  |  | 0 |  | 0 |  | 0 | 1 | D | 3 | ROZPOCET | [6 empty] | 0
2 | K | Pol2 | Drát 8 AlMgSi drát Ø 8 mm (0,135kg/m) | m | 85 |  | 0 |  |  | snížená |  | 0 | 0 | 0 | 0 | 0 | 64 | K | 4 | ROZPOCET | 0 | 0 | 0 | 0 | 0 | 2 | 0 | 64 | 4
| D | D6 | OCELOVÝ DRÁT POZINKOVANÝ |  |  |  | 0 |  |  |  |  | 0 |  | 0 |  | 0 | 1 | D | 3 | ROZPOCET | [6 empty] | 0
3 | K | Pol4 | FeZn/PVC-D10/13 (0,695kg/m), pevně | m | 8 |  | 0 |  |  | snížená |  | 0 | 0 | 0 | 0 | 0 | 64 | K | 4 | ROZPOCET | 0 | 0 | 0 | 0 | 0 | 2 | 0 | 64 | 6
| D | D7 | Svorky min 150 kA |  |  |  | 0 |  |  |  |  | 0 |  | 0 |  | 0 | 1 | D | 3 | ROZPOCET | [6 empty] | 0
4 | K | Pol5 | Svorka spojovací SS 200kA | ks | 45 |  | 0 |  |  | snížená |  | 0 | 0 | 0 | 0 | 0 | 64 | K | 4 | ROZPOCET | 0 | 0 | 0 | 0 | 0 | 2 | 0 | 64 | 8
5 | K | Pol6 | Svorka k jímací tyči SJ01b 200kA | ks | 3 |  | 0 |  |  | snížená |  | 0 | 0 | 0 | 0 | 0 | 64 | K | 4 | ROZPOCET | 0 | 0 | 0 | 0 | 0 | 2 | 0 | 64 | 10
| D | D8 | Svorky 100kA |  |  |  | 0 |  |  |  |  | 0 |  | 0 |  | 0 | 1 | D | 3 | ROZPOCET | [6 empty] | 0
6 | K | Pol7 | Svorka zkušební SZ | ks | 1 |  | 0 |  |  | snížená |  | 0 | 0 | 0 | 0 | 0 | 64 | K | 4 | ROZPOCET | 0 | 0 | 0 | 0 | 0 | 2 | 0 | 64 | 12
7 | K | Pol8 | Svorka pro připojení zemnící pásek - drát SR03 | ks | 2 |  | 0 |  |  | snížená |  | 0 | 0 | 0 | 0 | 0 | 64 | K | 4 | ROZPOCET | 0 | 0 | 0 | 0 | 0 | 2 | 0 | 64 | 14
8 | K | Pol9 | Svorka pro připojení zemnící pásek - zemnící pásek SR02 | ks | 4 |  | 0 |  |  | snížená |  | 0 | 0 | 0 | 0 | 0 | 64 | K | 4 | ROZPOCET | 0 | 0 | 0 | 0 | 0 | 2 | 0 | 64 | 16
| D | D9 | PODPĚRA VEDENÍ |  |  |  | 0 |  |  |  |  | 0 |  | 0 |  | 0 | 1 | D | 3 | ROZPOCET | [6 empty] | 0
9 | K | Pol11 | Podpěra vedemé do zdiva, prodloužená do zateplení ( zateplení min 120 mm) délka podpěry od zdi 100 mm včetně hmoždinky | ks | 26 |  | 0 |  |  | snížená |  | 0 | 0 | 0 | 0 | 0 | 64 | K | 4 | ROZPOCET | 0 | 0 | 0 | 0 | 0 | 2 | 0 | 64 | 18
10 | K | Pol14 | Podpěra na plechovou střechu | ks | 7 |  | 0 |  |  | snížená |  | 0 | 0 | 0 | 0 | 0 | 64 | K | 4 | ROZPOCET | 0 | 0 | 0 | 0 | 0 | 2 | 0 | 64 | 20
11 | K | Pol64 | Podpěra na plechovou atiku | ks | 26 |  | 0 |  |  | snížená |  | 0 | 0 | 0 | 0 | 0 | 64 | K | 4 | ROZPOCET | 0 | 0 | 0 | 0 | 0 | 2 | 0 | 64 | 22
| D | D10 | Jímací tyč |  |  |  | 0 |  |  |  |  | 0 |  | 0 |  | 0 | 1 | D | 3 | ROZPOCET | [6 empty] | 0
12 | K | Pol65 | Jímací tyč 3,0m AlMgSi | ks | 2 |  | 0 |  |  | snížená |  | 0 | 0 | 0 | 0 | 0 | 64 | K | 4 | ROZPOCET | 0 | 0 | 0 | 0 | 0 | 2 | 0 | 64 | 24
13 | K | Pol66 | Jímací tyč 2,0m AlMgSi | ks | 1 |  | 0 |  |  | snížená |  | 0 | 0 | 0 | 0 | 0 | 64 | K | 4 | ROZPOCET | 0 | 0 | 0 | 0 | 0 | 2 | 0 | 64 | 26
14 | K | Pol67 | Držák jímací tyče na stěnu atiky | ks | 6 |  | 0 |  |  | snížená |  | 0 | 0 | 0 | 0 | 0 | 64 | K | 4 | ROZPOCET | 0 | 0 | 0 | 0 | 0 | 2 | 0 | 64 | 28
| D | D11 | OCHRANNÁ STŘÍŠKA |  |  |  | 0 |  |  |  |  | 0 |  | 0 |  | 0 | 1 | D | 3 | ROZPOCET | [6 empty] | 0
15 | K | Pol22 | Ochranná stříška,horní | ks | 3 |  | 0 |  |  | snížená |  | 0 | 0 | 0 | 0 | 0 | 64 | K | 4 | ROZPOCET | 0 | 0 | 0 | 0 | 0 | 2 | 0 | 64 | 30
| D | D12 | Ochranný úhelník |  |  |  | 0 |  |  |  |  | 0 |  | 0 |  | 0 | 1 | D | 3 | ROZPOCET | [6 empty] | 0
16 | K | Pol24 | OU 1,7 m (30x30x3) ochranný úhelník 1,7 m | ks | 1 |  | 0 |  |  | snížená |  | 0 | 0 | 0 | 0 | 0 | 64 | K | 4 | ROZPOCET | 0 | 0 | 0 | 0 | 0 | 2 | 0 | 64 | 32
17 | K | Pol25 | DOU (L-150 mm) držák do zdiva | ks | 2 |  | 0 |  |  | snížená |  | 0 | 0 | 0 | 0 | 0 | 64 | K | 4 | ROZPOCET | 0 | 0 | 0 | 0 | 0 | 2 | 0 | 64 | 34
| D | D13 | Ochrana proti korozi |  |  |  | 0 |  |  |  |  | 0 |  | 0 |  | 0 | 1 | D | 3 | ROZPOCET | [6 empty] | 0
18 | K | Pol68 | protikorozní ochrana vodivých spojů v zemi | sbr | 1 |  | 0 |  |  | snížená |  | 0 | 0 | 0 | 0 | 0 | 64 | K | 4 | ROZPOCET | 0 | 0 | 0 | 0 | 0 | 2 | 0 | 64 | 36
19 | K | Pol27 | protikorozní ochrana svodů | ks | 1 |  | 0 |  |  | snížená |  | 0 | 0 | 0 | 0 | 0 | 64 | K | 4 | ROZPOCET | 0 | 0 | 0 | 0 | 0 | 2 | 0 | 64 | 38
| D | D14 | Označovací štítky PVC |  |  |  | 0 |  |  |  |  | 0 |  | 0 |  | 0 | 1 | D | 3 | ROZPOCET | [6 empty] | 0
20 | K | Pol28 | č. 0-9 | ks | 2 |  | 0 |  |  | snížená |  | 0 | 0 | 0 | 0 | 0 | 64 | K | 4 | ROZPOCET | 0 | 0 | 0 | 0 | 0 | 2 | 0 | 64 | 40
21 | K | Pol29 | výstražná tabulka hromosvod | ks | 1 |  | 0 |  |  | snížená |  | 0 | 0 | 0 | 0 | 0 | 64 | K | 4 | ROZPOCET | 0 | 0 | 0 | 0 | 0 | 2 | 0 | 64 | 42
| D | D15 | Koordinace, uvedení zařízení do provozu a ostatní práce spojené s montáží |  |  |  | 0 |  |  |  |  | 0 |  | 0 |  | 0 | 1 | D | 2 | ROZPOCET | [6 empty] | 0
22 | K | Pol30 | Demontaz stavajiciho jímacího vedení | hod | 1 |  | 0 |  |  | snížená |  | 0 | 0 | 0 | 0 | 0 | 64 | K | 3 | ROZPOCET | 0 | 0 | 0 | 0 | 0 | 2 | 0 | 64 | 44
23 | K | Pol31 | Přesun hmot do 24 m bez použití mechanizace | t | 0.2 |  | 0 |  |  | snížená |  | 0 | 0 | 0 | 0 | 0 | 64 | K | 3 | ROZPOCET | 0 | 0 | 0 | 0 | 0 | 2 | 0 | 64 | 46
24 | K | Pol69 | Zabezpečení pracoviště | sbr | 1 |  | 0 |  |  | snížená |  | 0 | 0 | 0 | 0 | 0 | 64 | K | 3 | ROZPOCET | 0 | 0 | 0 | 0 | 0 | 2 | 0 | 64 | 48
25 | K | Pol34 | Napojení na stávající jímací soustavu včetně matriálu | sbr | 1 |  | 0 |  |  | snížená |  | 0 | 0 | 0 | 0 | 0 | 64 | K | 3 | ROZPOCET | 0 | 0 | 0 | 0 | 0 | 2 | 0 | 64 | 50
26 | K | Pol70 | Záznam vedení trasy nového uzemňovacího pásku do digitální podoby | ks | 1 |  | 0 |  |  | snížená |  | 0 | 0 | 0 | 0 | 0 | 64 | K | 3 | ROZPOCET | 0 | 0 | 0 | 0 | 0 | 2 | 0 | 64 | 52
| D | D16 | Měření zemních odporů, zemnící sítě délky pásu |  |  |  | 0 |  |  |  |  | 0 |  | 0 |  | 0 | 1 | D | 3 | ROZPOCET | [6 empty] | 0
27 | K | Pol71 | do 100 m | ks | 1 |  | 0 |  |  | snížená |  | 0 | 0 | 0 | 0 | 0 | 64 | K | 4 | ROZPOCET | 0 | 0 | 0 | 0 | 0 | 2 | 0 | 64 | 54
| D | D17 | KOORDINACE POSTUPU PRACI |  |  |  | 0 |  |  |  |  | 0 |  | 0 |  | 0 | 1 | D | 3 | ROZPOCET | [6 empty] | 0
28 | K | Pol37 | S ostatními profesemi | sbr | 1 |  | 0 |  |  | snížená |  | 0 | 0 | 0 | 0 | 0 | 64 | K | 4 | ROZPOCET | 0 | 0 | 0 | 0 | 0 | 2 | 0 | 64 | 56
29 | K | Pol38 | S provozovately sítí při práci v blíkosti jeho vedení | sbr | 1 |  | 0 |  |  | snížená |  | 0 | 0 | 0 | 0 | 0 | 64 | K | 4 | ROZPOCET | 0 | 0 | 0 | 0 | 0 | 2 | 0 | 64 | 58
| D | D18 | PROVEDENI REVIZNICH ZKOUSEK¨DLE ČSN 331500 |  |  |  | 0 |  |  |  |  | 0 |  | 0 |  | 0 | 1 | D | 3 | ROZPOCET | [6 empty] | 0
30 | K | Pol39 | Revizni technik | hod | 3 |  | 0 |  |  | snížená |  | 0 | 0 | 0 | 0 | 0 | 64 | K | 4 | ROZPOCET | 0 | 0 | 0 | 0 | 0 | 2 | 0 | 64 | 60
31 | K | Pol40 | Spoluprace s reviz.technikem | hod | 0.5 |  | 0 |  |  | snížená |  | 0 | 0 | 0 | 0 | 0 | 64 | K | 4 | ROZPOCET | 0 | 0 | 0 | 0 | 0 | 2 | 0 | 64 | 62
| D | D19 | Poplatky spojené s recyklací materiálů |  |  |  | 0 |  |  |  |  | 0 |  | 0 |  | 0 | 1 | D | 1 | ROZPOCET | [6 empty] | 0
32 | K | Pol41 | Likvidace elektromateriálu dle platných předpisů vč naložení a dopravy | t | 0.05 |  | 0 |  |  | snížená |  | 0 | 0 | 0 | 0 | 0 | 64 | K | 2 | ROZPOCET | 0 | 0 | 0 | 0 | 0 | 2 | 0 | 64 | 64
| D | D20 | Zemní práce |  |  |  | 0 |  |  |  |  | 0 |  | 0 |  | 0 | 1 | D | 1 | ROZPOCET | [6 empty] | 0
| D | D21 | VYTÝČENÍ TRATI |  |  |  | 0 |  |  |  |  | 0 |  | 0 |  | 0 | 1 | D | 2 | ROZPOCET | [6 empty] | 0
33 | K | Pol42 | Kabelové vedení v zastaveném prostoru | km | 0.02 |  | 0 |  |  | snížená |  | 0 | 0 | 0 | 0 | 0 | 64 | K | 3 | ROZPOCET | 0 | 0 | 0 | 0 | 0 | 2 | 0 | 64 | 66
| D | D22 | SEJMUTÍ DRNU |  |  |  | 0 |  |  |  |  | 0 |  | 0 |  | 0 | 1 | D | 3 | ROZPOCET | [6 empty] | 0
34 | K | Pol43 | Nářez drnu,naložení,odvoz | m2 | 5.25 |  | 0 |  |  | snížená |  | 0 | 0 | 0 | 0 | 0 | 64 | K | 4 | ROZPOCET | 0 | 0 | 0 | 0 | 0 | 2 | 0 | 64 | 68
| D | D23 | SEJMUTÍ ORNICE |  |  |  | 0 |  |  |  |  | 0 |  | 0 |  | 0 | 1 | D | 3 | ROZPOCET | [6 empty] | 0
35 | K | Pol44 | Vrstva pres 15cm,zemina tř.1 | m3 | 0.78 |  | 0 |  |  | snížená |  | 0 | 0 | 0 | 0 | 0 | 64 | K | 4 | ROZPOCET | 0 | 0 | 0 | 0 | 0 | 2 | 0 | 64 | 70
| D | D24 | VYTRHÁNÍ DLAŽBY |  |  |  | 0 |  |  |  |  | 0 |  | 0 |  | 0 | 1 | D | 3 | ROZPOCET | [6 empty] | 0
36 | K | Pol45 | Betonové dlaždice,spáry zalité | m2 | 0.5 |  | 0 |  |  | snížená |  | 0 | 0 | 0 | 0 | 0 | 64 | K | 4 | ROZPOCET | 0 | 0 | 0 | 0 | 0 | 2 | 0 | 64 | 72
| D | D25 | HLOUBENÍ KABELOVÉ RÝHY |  |  |  | 0 |  |  |  |  | 0 |  | 0 |  | 0 | 1 | D | 3 | ROZPOCET | [6 empty] | 0
37 | K | Pol50 | Zemina třídy 3, šíře 350mm,hloubka 650mm | m | 15.5 |  | 0 |  |  | snížená |  | 0 | 0 | 0 | 0 | 0 | 64 | K | 4 | ROZPOCET | 0 | 0 | 0 | 0 | 0 | 2 | 0 | 64 | 74
| D | D26 | ZŘÍZENÍ KABELOVÉHO LOŽE |  |  |  | 0 |  |  |  |  | 0 |  | 0 |  | 0 | 1 | D | 3 | ROZPOCET | [6 empty] | 0
38 | K | Pol51 | Z prosáté zeminy, bez zakrytí, šíře do 65cm,tloušťka 5cm | m | 15.5 |  | 0 |  |  | snížená |  | 0 | 0 | 0 | 0 | 0 | 64 | K | 4 | ROZPOCET | 0 | 0 | 0 | 0 | 0 | 2 | 0 | 64 | 76
| D | D27 | ZÁHOZ KABELOVÉ RÝHY |  |  |  | 0 |  |  |  |  | 0 |  | 0 |  | 0 | 1 | D | 3 | ROZPOCET | [6 empty] | 0
39 | K | Pol52 | Zemina třídy 3, šíře 350mm,hloubka 750mm | m | 15.5 |  | 0 |  |  | snížená |  | 0 | 0 | 0 | 0 | 0 | 64 | K | 4 | ROZPOCET | 0 | 0 | 0 | 0 | 0 | 2 | 0 | 64 | 78
| D | D28 | ÚPRAVA POVRCHU |  |  |  | 0 |  |  |  |  | 0 |  | 0 |  | 0 | 1 | D | 3 | ROZPOCET | [6 empty] | 0
40 | K | Pol53 | Položeni drnu | m2 | 5.25 |  | 0 |  |  | snížená |  | 0 | 0 | 0 | 0 | 0 | 64 | K | 4 | ROZPOCET | 0 | 0 | 0 | 0 | 0 | 2 | 0 | 64 | 80
41 | K | Pol54 | Osetí povrchu travou | m2 | 5.25 |  | 0 |  |  | snížená |  | 0 | 0 | 0 | 0 | 0 | 64 | K | 4 | ROZPOCET | 0 | 0 | 0 | 0 | 0 | 2 | 0 | 64 | 82
| D | D29 | PODKLADOVÁ VRSTVA TLOUŠŤKY DO 10 cm |  |  |  | 0 |  |  |  |  | 0 |  | 0 |  | 0 | 1 | D | 3 | ROZPOCET | [6 empty] | 0
42 | K | Pol55 | Z kameniva drceného vč. zhutnění | m2 | 0.5 |  | 0 |  |  | snížená |  | 0 | 0 | 0 | 0 | 0 | 64 | K | 4 | ROZPOCET | 0 | 0 | 0 | 0 | 0 | 2 | 0 | 64 | 84
| D | D30 | POKLÁDKA DLAŽBY |  |  |  | 0 |  |  |  |  | 0 |  | 0 |  | 0 | 1 | D | 3 | ROZPOCET | [6 empty] | 0
43 | K | Pol56 | Opětovná pokládka betonové dlaždice | m2 | 0.5 |  | 0 |  |  | snížená |  | 0 | 0 | 0 | 0 | 0 | 64 | K | 4 | ROZPOCET | 0 | 0 | 0 | 0 | 0 | 2 | 0 | 64 | 86
| D | D31 | Ostatní náklady |  |  |  | 0 |  |  |  |  | 0 |  | 0 |  | 0 | 1 | D | 1 | ROZPOCET | [6 empty] | 0
44 | K | Pol72 | PPV | kus | 1 |  | 0 |  |  | snížená |  | 0 | 0 | 0 | 0 | 0 | 64 | K | 2 | ROZPOCET | 0 | 0 | 0 | 0 | 0 | 2 | 0 | 64 | 88
45 | K | Pol73 | Podružný materiál | kus | 1 |  | 0 |  |  | snížená |  | 0 | 0 | 0 | 0 | 0 | 64 | K | 2 | ROZPOCET | 0 | 0 | 0 | 0 | 0 | 2 | 0 | 64 | 90

## 04 - objekt A4 - střecha ...
{da2e2b51-e57c-411b-94e9-b2ddd4e63e4a}
1
| KRYCÍ LIST SOUPISU PRACÍ | [7 empty] | v --- níže se nacházejí doplnkové a pomocné údaje k sestavám --- v | [8 empty] | False
Stavba:
DPS Za Prachárnou 1a - oprava střechy
Objekt:
04 - objekt A4 - střecha nad vstupem
| KSO: |  |  |  |  | CC-CZ:
| Místo: |  | Jihlava |  |  | Datum: | 24. 3. 2025
| Zadavatel: |  |  |  |  | IČ:
|  | Statutární město Jihlava |  |  |  | DIČ:
| Účastník: |  |  |  |  | IČ: | Vyplň údaj
|  | Vyplň údaj |  |  |  | DIČ: | Vyplň údaj
| Projektant: |  |  |  |  | IČ:
|  | SPA spol.s r.o., Jihlava, Havlíčkova 46 |  |  |  | DIČ:
| Zpracovatel: |  |  |  |  | IČ:
|  | Fr.Neuwirth |  |  |  | DIČ:
Poznámka:
| Cena bez DPH | [5 empty] | 0
|  |  | Základ daně |  |  | Sazba daně | Výše daně
| DPH | základní | 0 |  |  | 21% | 0
|  | snížená | 0 |  |  | 12% | 0
|  | zákl. přenesená | 0 |  |  | 21% | 0
|  | sníž. přenesená | 0 |  |  | 12% | 0
|  | nulová | 0 |  |  | 0% | 0
| Cena s DPH |  |  | v | CZK |  | 0
REKAPITULACE ČLENĚNÍ SOUPISU PRACÍ
Stavba:
DPS Za Prachárnou 1a - oprava střechy
Objekt:
04 - objekt A4 - střecha nad vstupem
Místo: |  |  | Jihlava |  |  | Datum: | 24. 3. 2025
Zadavatel: |  |  | Statutární město Jihlava |  |  | Projektant: | SPA spol.s r.o., Jihlava, Havlíčkova 46
Účastník: |  |  | Vyplň údaj |  |  | Zpracovatel: | Fr.Neuwirth
Kód dílu - Popis | [6 empty] | Cena celkem [CZK]
Náklady stavby celkem | [6 empty] | 0 | [11 empty] | -1
| HSV - Práce a dodávky HSV | [5 empty] | 0
| 9 - Ostatní konstrukce a práce, bourání | [5 empty] | 0
| 94 - Lešení a stavební výtahy | [5 empty] | 0
| 95 - Dokončovací konstrukce a práce pozemních staveb | [5 empty] | 0
| 96 - Bourání konstrukcí | [5 empty] | 0
| 997 - Doprava suti a vybouraných hmot | [5 empty] | 0
| PSV - Práce a dodávky PSV | [5 empty] | 0
| 764 - Konstrukce klempířské | [5 empty] | 0
| 767 - Konstrukce zámečnické | [5 empty] | 0
| 783 - Dokončovací práce - nátěry | [5 empty] | 0
SOUPIS PRACÍ
Stavba:
DPS Za Prachárnou 1a - oprava střechy
Objekt:
04 - objekt A4 - střecha nad vstupem
Místo: |  |  | Jihlava |  |  | Datum: | 24. 3. 2025
Zadavatel: |  |  | Statutární město Jihlava |  |  | Projektant: | SPA spol.s r.o., Jihlava, Havlíčkova 46
Účastník: |  |  | Vyplň údaj |  |  | Zpracovatel: | Fr.Neuwirth
PČ | Typ | Kód | Popis | MJ | Množství | J.cena [CZK] | Cena celkem [CZK] | Cenová soustava |  | DPH | J. Nh [h] | Nh celkem [h] | J. hmotnost [t] | Hmotnost celkem [t] | J. suť [t] | Suť Celkem [t]
Náklady soupisu celkem | [6 empty] | 0 |  |  |  |  | 0 |  | 0.37446 |  | 0.33143 |  | D | -1 | [10 empty] | 0
| D | HSV | Práce a dodávky HSV |  |  |  | 0 |  |  |  |  | 0 |  | 0 |  | 0.33143 | 1 | D | 0 |  |  |  | ROZPOCET | [6 empty] | 0
| D | 9 | Ostatní konstrukce a práce, bourání |  |  |  | 0 |  |  |  |  | 0 |  | 0 |  | 0.33143 | 1 | D | 1 |  |  |  | ROZPOCET | [6 empty] | 0
| D | 94 | Lešení a stavební výtahy |  |  |  | 0 |  |  |  |  | 0 |  | 0 |  | 0 | 1 | D | 2 |  |  |  | ROZPOCET | [6 empty] | 0
1 | K | 944 R_001 | Montáž, příplatek za každý den použití, demontáž - stříška záchytná zřizovaná současně s lehkým nebo těžkým lešením šířky přes 2,5 m ( dobu použití vyjádří dodavatel v jednotkové ceně ) | m | 7.5 |  | 0 |  |  | snížená |  | 0 | 0 | 0 | 0 | 0 | 4 | K | 3 |  |  |  | ROZPOCET | 0 | 0 | 0 | 0 | 0 | 2 | 0 | 4 | 830321768
| VV |  | "vstupy" 7,500 |  | 7.5 | [12 empty] | VV | 3 | 2 | True | 0 | ROZPOCET
| VV |  | Mezisoučet |  | 7.5 | [12 empty] | VV | 3 | 3 | True | 1 | ROZPOCET
2 | K | 949 R_001 | Montáž, příplatek za každý další den použití, demontáž - lešení lehkého kozového dílcového o výšce lešeňové podlahy do 1,90 m ( dobu použití vyjádří dodavatel v jednotkové ceně ) | sada | 2 |  | 0 |  |  | snížená |  | 0 | 0 | 0 | 0 | 0 | 4 | K | 3 |  |  |  | ROZPOCET | 0 | 0 | 0 | 0 | 0 | 2 | 0 | 4 | 1639606844
| D | 95 | Dokončovací konstrukce a práce pozemních staveb |  |  |  | 0 |  |  |  |  | 0 |  | 0 |  | 0 | 1 | D | 2 |  |  |  | ROZPOCET | [6 empty] | 0
3 | K | 950 R_001 | Oprava stávajícího poškozeného zateplení (pod spodní, oknem schodišťového prostoru - rozsah bude upřesněn dle skutečnosti) | kus | 1 |  | 0 |  |  | snížená |  | 0 | 0 | 0 | 0 | 0 | 4 | K | 3 |  |  |  | ROZPOCET | 0 | 0 | 0 | 0 | 0 | 2 | 0 | 4 | 1246279482
| D | 96 | Bourání konstrukcí |  |  |  | 0 |  |  |  |  | 0 |  | 0 |  | 0.33143 | 1 | D | 2 |  |  |  | ROZPOCET | [6 empty] | 0
4 | K | 767392802 | Demontáž krytin střech z plechů šroubovaných do suti | m2 | 38.25 |  | 0 | CS ÚRS 2025 01 |  | snížená |  | 0 | 0 | 0 | 0.007 | 0.26775 | 4 | K | 3 |  |  |  | ROZPOCET | 0 | 0 | 0 | 0 | 0 | 2 | 0 | 4 | -188764286
| Online PSC |  | https://podminky.urs.cz/item/CS_URS_2025_01/767392802 | [14 empty] | Online PSC | 3
| VV |  | 7,50*5,10 |  | 38.25 | [12 empty] | VV | 3 | 2 | True | 0 | ROZPOCET
| VV |  | Mezisoučet |  | 38.25 | [12 empty] | VV | 3 | 3 | True | 1 | ROZPOCET
5 | K | 764002801 | Demontáž klempířských konstrukcí závětrné lišty do suti | m | 5.2 |  | 0 | CS ÚRS 2025 01 |  | snížená |  | 0 | 0 | 0 | 0.0017 | 0.00884 | 4 | K | 3 |  |  |  | ROZPOCET | 0 | 0 | 0 | 0 | 0 | 2 | 0 | 4 | -2111035863
| Online PSC |  | https://podminky.urs.cz/item/CS_URS_2025_01/764002801 | [14 empty] | Online PSC | 3
| VV |  | 2,60*2 |  | 5.2 | [12 empty] | VV | 3 | 2 | True | 0 | ROZPOCET
| VV |  | Mezisoučet |  | 5.2 | [12 empty] | VV | 3 | 3 | True | 1 | ROZPOCET
6 | K | 764002871 | Demontáž klempířských konstrukcí lemování zdí do suti | m | 12.7 |  | 0 | CS ÚRS 2025 01 |  | snížená |  | 0 | 0 | 0 | 0.00175 | 0.022225 | 4 | K | 3 |  |  |  | ROZPOCET | 0 | 0 | 0 | 0 | 0 | 2 | 0 | 4 | 2052695991
| Online PSC |  | https://podminky.urs.cz/item/CS_URS_2025_01/764002871 | [14 empty] | Online PSC | 3
| VV |  | 7,50+2,60*2 |  | 12.7 | [12 empty] | VV | 3 | 2 | True | 0 | ROZPOCET
| VV |  | Mezisoučet |  | 12.7 | [12 empty] | VV | 3 | 3 | True | 1 | ROZPOCET
7 | K | 764004801 | Demontáž klempířských konstrukcí žlabu podokapního do suti | m | 8 |  | 0 | CS ÚRS 2025 01 |  | snížená |  | 0 | 0 | 0 | 0.0026 | 0.0208 | 4 | K | 3 |  |  |  | ROZPOCET | 0 | 0 | 0 | 0 | 0 | 2 | 0 | 4 | 2122404290
| Online PSC |  | https://podminky.urs.cz/item/CS_URS_2025_01/764004801 | [14 empty] | Online PSC | 3
| VV |  | "1/K" 8,000 |  | 8 | [12 empty] | VV | 3 | 2 | True | 0 | ROZPOCET
| VV |  | Mezisoučet |  | 8 | [12 empty] | VV | 3 | 3 | True | 1 | ROZPOCET
8 | K | 764004861 | Demontáž klempířských konstrukcí svodu do suti | m | 3 |  | 0 | CS ÚRS 2025 01 |  | snížená |  | 0 | 0 | 0 | 0.00394 | 0.01182 | 4 | K | 3 |  |  |  | ROZPOCET | 0 | 0 | 0 | 0 | 0 | 2 | 0 | 4 | -1747946227
| Online PSC |  | https://podminky.urs.cz/item/CS_URS_2025_01/764004861 | [14 empty] | Online PSC | 3
| VV |  | "2/K" 3,000 |  | 3 | [12 empty] | VV | 3 | 2 | True | 0 | ROZPOCET
| VV |  | Mezisoučet |  | 3 | [12 empty] | VV | 3 | 3 | True | 1 | ROZPOCET
| D | 997 | Doprava suti a vybouraných hmot |  |  |  | 0 |  |  |  |  | 0 |  | 0 |  | 0 | 1 | D | 1 |  |  |  | ROZPOCET | [6 empty] | 0
9 | K | 997013151 | Vnitrostaveništní doprava suti a vybouraných hmot vodorovně do 50 m s naložením s omezením mechanizace pro budovy a haly výšky do 6 m | t | 0.331 |  | 0 | CS ÚRS 2025 01 |  | snížená |  | 0 | 0 | 0 | 0 | 0 | 4 | K | 2 |  |  |  | ROZPOCET | 0 | 0 | 0 | 0 | 0 | 2 | 0 | 4 | -858945340
| Online PSC |  | https://podminky.urs.cz/item/CS_URS_2025_01/997013151 | [14 empty] | Online PSC | 2
10 | K | 997013501 | Odvoz suti a vybouraných hmot na skládku nebo meziskládku se složením, na vzdálenost do 1 km | t | 0.331 |  | 0 | CS ÚRS 2025 01 |  | snížená |  | 0 | 0 | 0 | 0 | 0 | 4 | K | 2 |  |  |  | ROZPOCET | 0 | 0 | 0 | 0 | 0 | 2 | 0 | 4 | 1344103919
| Online PSC |  | https://podminky.urs.cz/item/CS_URS_2025_01/997013501 | [14 empty] | Online PSC | 2
11 | K | 997013509 | Odvoz suti a vybouraných hmot na skládku nebo meziskládku se složením, na vzdálenost Příplatek k ceně za každý další i započatý 1 km přes 1 km | t | 1.986 |  | 0 | CS ÚRS 2025 01 |  | snížená |  | 0 | 0 | 0 | 0 | 0 | 4 | K | 2 |  |  |  | ROZPOCET | 0 | 0 | 0 | 0 | 0 | 2 | 0 | 4 | 1264778068
| Online PSC |  | https://podminky.urs.cz/item/CS_URS_2025_01/997013509 | [14 empty] | Online PSC | 2
| VV |  | 0,331*6 'Přepočtené koeficientem množství |  | 1.986 | [12 empty] | VV | 2 | 2 | False | 1 | ROZPOCET
12 | K | 997013509 | Odvoz suti a vybouraných hmot na skládku nebo meziskládku se složením, na vzdálenost Příplatek k ceně za každý další i započatý 1 km přes 1 km | t | 0.331 |  | 0 | CS ÚRS 2025 01 |  | snížená |  | 0 | 0 | 0 | 0 | 0 | 4 | K | 2 |  |  |  | ROZPOCET | 0 | 0 | 0 | 0 | 0 | 2 | 0 | 4 | -602420125
| Online PSC |  | https://podminky.urs.cz/item/CS_URS_2025_01/997013509 | [14 empty] | Online PSC | 2
13 | K | 997013871 | Poplatek za uložení stavebního odpadu na recyklační skládce (skládkovné) směsného stavebního a demoličního zatříděného do Katalogu odpadů pod kódem 17 09 04 ( bude upřesněno dle skutečnosti ) | t | 0.331 |  | 0 | CS ÚRS 2025 01 |  | snížená |  | 0 | 0 | 0 | 0 | 0 | 4 | K | 2 |  |  |  | ROZPOCET | 0 | 0 | 0 | 0 | 0 | 2 | 0 | 4 | -1977619552
| Online PSC |  | https://podminky.urs.cz/item/CS_URS_2025_01/997013871 | [14 empty] | Online PSC | 2
| D | PSV | Práce a dodávky PSV |  |  |  | 0 |  |  |  |  | 0 |  | 0.37446 |  | 0 | 2 | D | 0 |  |  |  | ROZPOCET | [6 empty] | 0
| D | 764 | Konstrukce klempířské |  |  |  | 0 |  |  |  |  | 0 |  | 0.077317 |  | 0 | 2 | D | 1 |  |  |  | ROZPOCET | [6 empty] | 0
14 | K | 764212634 | Oplechování střešních prvků z pozinkovaného plechu s povrchovou úpravou štítu závětrnou lištou rš 330 mm | m | 5.2 |  | 0 | CS ÚRS 2025 01 |  | snížená |  | 0 | 0.00287 | 0.014924 | 0 | 0 | 16 | K | 2 |  |  |  | ROZPOCET | 0 | 0 | 0 | 0 | 0 | 2 | 0 | 16 | 1747687810
| Online PSC |  | https://podminky.urs.cz/item/CS_URS_2025_01/764212634 | [14 empty] | Online PSC | 2
| VV |  | 2,60*2 |  | 5.2 | [12 empty] | VV | 2 | 2 | True | 0 | ROZPOCET
| VV |  | Mezisoučet |  | 5.2 | [12 empty] | VV | 2 | 3 | True | 1 | ROZPOCET
15 | K | 764311614 | Lemování zdí z pozinkovaného plechu s povrchovou úpravou boční nebo horní rovné, střech s krytinou skládanou mimo prejzovou rš 330 mm | m | 12.7 |  | 0 | CS ÚRS 2025 01 |  | snížená |  | 0 | 0.00289 | 0.036703 | 0 | 0 | 16 | K | 2 |  |  |  | ROZPOCET | 0 | 0 | 0 | 0 | 0 | 2 | 0 | 16 | 293275415
| Online PSC |  | https://podminky.urs.cz/item/CS_URS_2025_01/764311614 | [14 empty] | Online PSC | 2
| VV |  | 7,50+2,60*2 |  | 12.7 | [12 empty] | VV | 2 | 2 | True | 0 | ROZPOCET
| VV |  | Mezisoučet |  | 12.7 | [12 empty] | VV | 2 | 3 | True | 1 | ROZPOCET
16 | K | 764511602 | Žlab podokapní z pozinkovaného plechu s povrchovou úpravou včetně háků a čel půlkruhový rš 330 mm | m | 8 |  | 0 | CS ÚRS 2025 01 |  | snížená |  | 0 | 0.00274 | 0.02192 | 0 | 0 | 16 | K | 2 |  |  |  | ROZPOCET | 0 | 0 | 0 | 0 | 0 | 2 | 0 | 16 | -1876820260
| Online PSC |  | https://podminky.urs.cz/item/CS_URS_2025_01/764511602 | [14 empty] | Online PSC | 2
| VV |  | "1/K" 8,000 |  | 8 | [12 empty] | VV | 2 | 2 | True | 0 | ROZPOCET
| VV |  | Mezisoučet |  | 8 | [12 empty] | VV | 2 | 3 | True | 1 | ROZPOCET
17 | K | 764511642 | Žlab podokapní z pozinkovaného plechu s povrchovou úpravou kotlík oválný (trychtýřový), rš žlabu/průměr svodu 330/100 mm | kus | 1 |  | 0 | CS ÚRS 2025 01 |  | snížená |  | 0 | 0.00044 | 0.00044 | 0 | 0 | 16 | K | 2 |  |  |  | ROZPOCET | 0 | 0 | 0 | 0 | 0 | 2 | 0 | 16 | -819644750
| Online PSC |  | https://podminky.urs.cz/item/CS_URS_2025_01/764511642 | [14 empty] | Online PSC | 2
18 | K | 764518622 | Svod z pozinkovaného plechu s upraveným povrchem včetně objímek, kolen a odskoků kruhový, průměru 100 mm | m | 3 |  | 0 | CS ÚRS 2025 01 |  | snížená |  | 0 | 0.00111 | 0.00333 | 0 | 0 | 16 | K | 2 |  |  |  | ROZPOCET | 0 | 0 | 0 | 0 | 0 | 2 | 0 | 16 | 1850073283
| Online PSC |  | https://podminky.urs.cz/item/CS_URS_2025_01/764518622 | [14 empty] | Online PSC | 2
| VV |  | "2/K" 3,000 |  | 3 | [12 empty] | VV | 2 | 2 | True | 0 | ROZPOCET
| VV |  | Mezisoučet |  | 3 | [12 empty] | VV | 2 | 3 | True | 1 | ROZPOCET
19 | K | 998764111 | Přesun hmot pro konstrukce klempířské stanovený z hmotnosti přesunovaného materiálu vodorovná dopravní vzdálenost do 50 m s omezením mechanizace v objektech výšky do 6 m | t | 0.077 |  | 0 | CS ÚRS 2025 01 |  | snížená |  | 0 | 0 | 0 | 0 | 0 | 16 | K | 2 |  |  |  | ROZPOCET | 0 | 0 | 0 | 0 | 0 | 2 | 0 | 16 | -290202461
| Online PSC |  | https://podminky.urs.cz/item/CS_URS_2025_01/998764111 | [14 empty] | Online PSC | 2
| D | 767 | Konstrukce zámečnické |  |  |  | 0 |  |  |  |  | 0 |  | 0.29507 |  | 0 | 2 | D | 1 |  |  |  | ROZPOCET | [6 empty] | 0
20 | K | 767391112 | Montáž krytiny z tvarovaných plechů trapézových nebo vlnitých, uchycených šroubováním | m2 | 38.25 |  | 0 | CS ÚRS 2025 01 |  | snížená |  | 0 | 1e-05 | 0.0003825 | 0 | 0 | 16 | K | 2 |  |  |  | ROZPOCET | 0 | 0 | 0 | 0 | 0 | 2 | 0 | 16 | 824589946
| Online PSC |  | https://podminky.urs.cz/item/CS_URS_2025_01/767391112 | [14 empty] | Online PSC | 2
| VV |  | "skladba S4n" 7,50*5,10 |  | 38.25 | [12 empty] | VV | 2 | 2 | True | 0 | ROZPOCET
| VV |  | Mezisoučet |  | 38.25 | [12 empty] | VV | 2 | 3 | True | 1 | ROZPOCET
21 | M | 15484311 | plech trapézový 40/160 PES 25µm tl.0,50 mm | m2 | 43.337 |  | 0 | CS ÚRS 2025 01 |  | snížená |  | 0 | 0.0068 | 0.29469 | 0 | 0 | 32 | M | 2 |  |  |  | ROZPOCET | 0 | 0 | 0 | 0 | 0 | 2 | 0 | 16 | 1099250235
| VV |  | 38,25*1,133 'Přepočtené koeficientem množství |  | 43.337 | [12 empty] | VV | 2 | 2 | False | 1 | ROZPOCET
22 | K | 998767111 | Přesun hmot pro zámečnické konstrukce stanovený z hmotnosti přesunovaného materiálu vodorovná dopravní vzdálenost do 50 m s omezením mechanizace v objektech výšky do 6 m | t | 0.295 |  | 0 | CS ÚRS 2025 01 |  | snížená |  | 0 | 0 | 0 | 0 | 0 | 16 | K | 2 |  |  |  | ROZPOCET | 0 | 0 | 0 | 0 | 0 | 2 | 0 | 16 | 811838455
| Online PSC |  | https://podminky.urs.cz/item/CS_URS_2025_01/998767111 | [14 empty] | Online PSC | 2
| D | 783 | Dokončovací práce - nátěry |  |  |  | 0 |  |  |  |  | 0 |  | 0.00207 |  | 0 | 2 | D | 1 |  |  |  | ROZPOCET | [6 empty] | 0
23 | K | 783406801 | Odstranění nátěrů z klempířských konstrukcí obroušením | m2 | 4.5 |  | 0 | CS ÚRS 2025 01 |  | snížená |  | 0 | 6e-05 | 0.00027 | 0 | 0 | 16 | K | 2 |  |  |  | ROZPOCET | 0 | 0 | 0 | 0 | 0 | 2 | 0 | 16 | 368581121
| Online PSC |  | https://podminky.urs.cz/item/CS_URS_2025_01/783406801 | [14 empty] | Online PSC | 2
| VV |  | oplechování přesahu | [14 empty] | VV | 2 | 1 | True | 0 | ROZPOCET
| VV |  | 7,50*(0,40+0,20) |  | 4.5 | [12 empty] | VV | 2 | 2 | True | 0 | ROZPOCET
| VV |  | Mezisoučet |  | 4.5 | [12 empty] | VV | 2 | 3 | True | 1 | ROZPOCET
24 | K | 783401401 | Příprava podkladu klempířských konstrukcí před provedením nátěru ometením | m2 | 4.5 |  | 0 | CS ÚRS 2025 01 |  | snížená |  | 0 | 0 | 0 | 0 | 0 | 16 | K | 2 |  |  |  | ROZPOCET | 0 | 0 | 0 | 0 | 0 | 2 | 0 | 16 | 598014890
| Online PSC |  | https://podminky.urs.cz/item/CS_URS_2025_01/783401401 | [14 empty] | Online PSC | 2
25 | K | 783414203 | Základní antikorozní nátěr klempířských konstrukcí jednonásobný syntetický samozákladující | m2 | 4.5 |  | 0 | CS ÚRS 2025 01 |  | snížená |  | 0 | 0.00014 | 0.00063 | 0 | 0 | 16 | K | 2 |  |  |  | ROZPOCET | 0 | 0 | 0 | 0 | 0 | 2 | 0 | 16 | -917344327
| Online PSC |  | https://podminky.urs.cz/item/CS_URS_2025_01/783414203 | [14 empty] | Online PSC | 2
26 | K | 783415101 | Mezinátěr klempířských konstrukcí jednonásobný syntetický standardní | m2 | 4.5 |  | 0 | CS ÚRS 2025 01 |  | snížená |  | 0 | 0.00013 | 0.000585 | 0 | 0 | 16 | K | 2 |  |  |  | ROZPOCET | 0 | 0 | 0 | 0 | 0 | 2 | 0 | 16 | 6067294
| Online PSC |  | https://podminky.urs.cz/item/CS_URS_2025_01/783415101 | [14 empty] | Online PSC | 2
| VV |  | oplechování přesahu | [14 empty] | VV | 2 | 1 | True | 0 | ROZPOCET
| VV |  | 7,50*(0,40+0,20) |  | 4.5 | [12 empty] | VV | 2 | 2 | True | 0 | ROZPOCET
| VV |  | Mezisoučet |  | 4.5 | [12 empty] | VV | 2 | 3 | True | 1 | ROZPOCET
27 | K | 783417101 | Krycí nátěr (email) klempířských konstrukcí jednonásobný syntetický standardní | m2 | 4.5 |  | 0 | CS ÚRS 2025 01 |  | snížená |  | 0 | 0.00013 | 0.000585 | 0 | 0 | 16 | K | 2 |  |  |  | ROZPOCET | 0 | 0 | 0 | 0 | 0 | 2 | 0 | 16 | -392447843
| Online PSC |  | https://podminky.urs.cz/item/CS_URS_2025_01/783417101 | [14 empty] | Online PSC | 2

## VON - Vedlejší a ostatní ...
{5c88aab7-e365-4673-acb1-d3ea2cc754ec}
1
| KRYCÍ LIST SOUPISU PRACÍ | [7 empty] | v --- níže se nacházejí doplnkové a pomocné údaje k sestavám --- v | [8 empty] | False
Stavba:
DPS Za Prachárnou 1a - oprava střechy
Objekt:
VON - Vedlejší a ostatní náklady
| KSO: |  | 801 39 13 |  |  | CC-CZ:
| Místo: |  | Jihlava |  |  | Datum: | 24. 3. 2025
| Zadavatel: |  |  |  |  | IČ:
|  | Statutární město Jihlava |  |  |  | DIČ:
| Účastník: |  |  |  |  | IČ: | Vyplň údaj
|  | Vyplň údaj |  |  |  | DIČ: | Vyplň údaj
| Projektant: |  |  |  |  | IČ:
|  | SPA spol.s r.o., Jihlava, Havlíčkova 46 |  |  |  | DIČ:
| Zpracovatel: |  |  |  |  | IČ:
|  | Fr.Neuwirth |  |  |  | DIČ:
Poznámka:
| Cena bez DPH | [5 empty] | 0
|  |  | Základ daně |  |  | Sazba daně | Výše daně
| DPH | základní | 0 |  |  | 21% | 0
|  | snížená | 0 |  |  | 12% | 0
|  | zákl. přenesená | 0 |  |  | 21% | 0
|  | sníž. přenesená | 0 |  |  | 12% | 0
|  | nulová | 0 |  |  | 0% | 0
| Cena s DPH |  |  | v | CZK |  | 0
REKAPITULACE ČLENĚNÍ SOUPISU PRACÍ
Stavba:
DPS Za Prachárnou 1a - oprava střechy
Objekt:
VON - Vedlejší a ostatní náklady
Místo: |  |  | Jihlava |  |  | Datum: | 24. 3. 2025
Zadavatel: |  |  | Statutární město Jihlava |  |  | Projektant: | SPA spol.s r.o., Jihlava, Havlíčkova 46
Účastník: |  |  | Vyplň údaj |  |  | Zpracovatel: | Fr.Neuwirth
Kód dílu - Popis | [6 empty] | Cena celkem [CZK]
Náklady stavby celkem | [6 empty] | 0 | [11 empty] | -1
| D1 - VON - vedlejší a ostatní náklady | [5 empty] | 0
SOUPIS PRACÍ
Stavba:
DPS Za Prachárnou 1a - oprava střechy
Objekt:
VON - Vedlejší a ostatní náklady
Místo: |  |  | Jihlava |  |  | Datum: | 24. 3. 2025
Zadavatel: |  |  | Statutární město Jihlava |  |  | Projektant: | SPA spol.s r.o., Jihlava, Havlíčkova 46
Účastník: |  |  | Vyplň údaj |  |  | Zpracovatel: | Fr.Neuwirth
PČ | Typ | Kód | Popis | MJ | Množství | J.cena [CZK] | Cena celkem [CZK] | Cenová soustava |  | DPH | J. Nh [h] | Nh celkem [h] | J. hmotnost [t] | Hmotnost celkem [t] | J. suť [t] | Suť Celkem [t]
Náklady soupisu celkem | [6 empty] | 0 |  |  |  |  | 0 |  | 0 |  | 0 |  | D | -1 | [7 empty] | 0
| D | D1 | VON - vedlejší a ostatní náklady |  |  |  | 0 |  |  |  |  | 0 |  | 0 |  | 0 | 5 | D | 0 | ROZPOCET | [6 empty] | 0
1 | K | 002-004.1 | Zařízení staveniště, vč. BOZP / Veškeré činnosti dle vyhl. 230/2012Sb. §9 odst. 2 související s vybudováním, provozem a likvidací staveniště, vč. úklidu objektu před předáním stavby. Standardní prvky BOZP (mobilní oplocení, výstražné značení, přechody výkopů vč. oplocení, zábradlí, atd - vč. jejich dodávky, montáže, údržby a demontáže, resp. likvidace) a povinosti vyplívající z plánu BOZP vč. připomínek příslušných úřadů. | kpl | 1 |  | 0 |  |  | snížená |  | 0 | 0 | 0 | 0 | 0 | 1024 | K | 1 | ROZPOCET | 0 | 0 | 0 | 0 | 0 | 2 | 0 | 1024 | -545105092
2 | K | 002-006 | Poskytnutí zařízení staveniště (jeho části) pro umožnění činnosti TDS, AD, SÚ, BOZP na stavbě / Pro zástupce objednatele (TDS, technici, AD, SÚ, koordinátor BOZP, .... ) bude v rámci zařízení staveniště zpřístupněna jedna kancelář (kontejnerového typu - zateplená, se sociálním zázemím včetně úklidových prostředků a potřeb), vybavená stoly, židlemi pro 6 osob, věšáky, s úložnými uzamykatelnými prostorami připojená na el. en., vodu a zabezpečená (před buňkou čistící zóna). Kancelářská buňka bude sloužit jako pracoviště výše uvedených pracovníků objednavatele a orgánů DOSS na stavbě. | kpl | 1 |  | 0 |  |  | snížená |  | 0 | 0 | 0 | 0 | 0 | 1024 | K | 1 | ROZPOCET | 0 | 0 | 0 | 0 | 0 | 2 | 0 | 1024 | 1410090024
3 | K | 002-101 | Vytýčení stávajících inženýrských sítí | kpl | 1 |  | 0 |  |  | snížená |  | 0 | 0 | 0 | 0 | 0 | 1024 | K | 1 | ROZPOCET | 0 | 0 | 0 | 0 | 0 | 2 | 0 | 1024 | -1441869959
4 | K | 002-201.1 | Projektová dokumentace skutečného provedení / Projektová dokumentace skutečného provedení dle vyhl. č. 230/2012Sb. §10 odst. 2 - 4x tištěně a 1x elektronicky na CD nosiči | kpl | 1 |  | 0 |  |  | snížená |  | 0 | 0 | 0 | 0 | 0 | 1024 | K | 1 | ROZPOCET | 0 | 0 | 0 | 0 | 0 | 2 | 0 | 1024 | 930280916
5 | K | 002-301.1 | Kompletace atestů, certifikátů, revizních zpráv a ostatních dokladů / Kompletace atestů, certifikátů, revizních zpráv, protokolů o kotrolách, dokladů o vlastnostech materiálů, dokladů o likvidaci odpadu a ostatních dokladů potřebných k předání a kolaudaci stavby - 3x tištěně a 1x tištěně na CD nosiči. | kpl | 1 |  | 0 |  |  | snížená |  | 0 | 0 | 0 | 0 | 0 | 1024 | K | 1 | ROZPOCET | 0 | 0 | 0 | 0 | 0 | 2 | 0 | 1024 | -822702967
6 | K | 002-302 | Zpracování a předložení harmonogramů. Náklady na vyhotovení a předložení finančního a časového harmonogramu prací | kpl | 1 |  | 0 |  |  | snížená |  | 0 | 0 | 0 | 0 | 0 | 1024 | K | 1 | ROZPOCET | 0 | 0 | 0 | 0 | 0 | 2 | 0 | 1024 | -1901970718
7 | K | 041403000 | Inženýrská činnost dozory koordinátor BOZP na staveništi | kpl | 1 |  | 0 |  |  | snížená |  | 0 | 0 | 0 | 0 | 0 | 1024 | K | 1 | ROZPOCET | 0 | 0 | 0 | 0 | 0 | 2 | 0 | 1024 | -1618826112

## Pokyny pro vyplnění
Struktura údajů, formát souboru a metodika pro zpracování
Struktura
Soubor je složen ze záložky Rekapitulace stavby a záložek s názvem soupisu prací pro jednotlivé objekty ve formátu XLSX. Každá ze záložek přitom obsahuje
ještě samostatné sestavy vymezené orámovaním a nadpisem sestavy.
Rekapitulace stavby obsahuje sestavu Rekapitulace stavby a Rekapitulace objektů stavby a soupisů prací.
V sestavě Rekapitulace stavby jsou uvedeny informace identifikující předmět veřejné zakázky na stavební práce, KSO, CC-CZ, CZ-CPV, CZ-CPA a rekapitulaci
celkové nabídkové ceny účastníka.
Termínem "učastník" (resp. zhotovitel) se myslí "účastník zadávacího řízení" ve smyslu zákona o zadávání veřejných zakázek.
V sestavě Rekapitulace objektů stavby a soupisů prací je uvedena rekapitulace stavebních objektů, inženýrských objektů, provozních souborů,
vedlejších a ostatních nákladů a ostatních nákladů s rekapitulací nabídkové ceny za jednotlivé soupisy prací. Na základě údaje Typ je možné
identifikovat, zda se jedná o objekt nebo soupis prací pro daný objekt:
|  | STA | Stavební objekt pozemní
|  | ING | Stavební objekt inženýrský
|  | PRO | Provozní soubor
|  | VON | Vedlejší a ostatní náklady
|  | OST | Ostatní
|  | Soupis | Soupis prací pro daný typ objektu
Soupis prací pro jednotlivé objekty obsahuje sestavy Krycí list soupisu prací, Rekapitulace členění soupisu prací, Soupis prací. Za soupis prací může být považován
i objekt stavby v případě, že neobsahuje podřízenou zakázku.
Krycí list soupisu obsahuje rekapitulaci informací o předmětu veřejné zakázky ze sestavy Rekapitulace stavby, informaci o zařazení objektu do KSO,
CC-CZ, CZ-CPV, CZ-CPA a rekapitulaci celkové nabídkové ceny účastníka za aktuální soupis prací.
Rekapitulace členění soupisu prací obsahuje rekapitulaci soupisu prací ve všech úrovních členění soupisu tak, jak byla tato členění použita (např.
stavební díly, funkční díly, případně jiné členění) s rekapitulací nabídkové ceny.
Soupis prací obsahuje položky veškerých stavebních nebo montážních prací, dodávek materiálů a služeb nezbytných pro zhotovení stavebního objektu,
inženýrského objektu, provozního souboru, vedlejších a ostatních nákladů.
Pro položky soupisu prací se zobrazují následující informace:
|  | PČ |  | Pořadové číslo položky v aktuálním soupisu
|  | TYP |  | Typ položky: K - konstrukce, M - materiál, PP - plný popis, PSC - poznámka k souboru cen, P - poznámka k položce, VV - výkaz výměr, FIG - rozpad figur
|  | Kód |  | Kód položky
|  | Popis |  | Zkrácený popis položky
|  | MJ |  | Měrná jednotka položky
|  | Množství |  | Množství v měrné jednotce
|  | J.cena |  | Jednotková cena položky. Zadaní může obsahovat namísto J.ceny sloupce J.materiál a J.montáž, jejichž součet definuje
J.cenu položky.
|  | Cena celkem |  | Celková cena položky daná jako součin množství a j.ceny
|  | Cenová soustava |  | Příslušnost položky do cenové soustavy
Ke každé položce soupisu prací se na samostatných řádcích může zobrazovat:
Plný popis položky
Poznámka k souboru cen a poznámka zadavatele
Výkaz výměr
Pokud je k řádku výkazu výměr evidovaný údaj ve sloupci Kód, jedná se o definovaný odkaz, na který se může odvolávat výkaz výměr z jiné položky.
Metodika pro zpracování
Jednotlivé sestavy jsou v souboru provázány. Editovatelné pole jsou zvýrazněny žlutým podbarvením, ostatní pole neslouží k editaci a nesmí být jakkoliv
modifikovány.
Účastník je pro podání nabídky povinen vyplnit žlutě podbarvená pole:
Pole Účastník v sestavě Rekapitulace stavby - zde účastník vyplní svůj název (název subjektu)
Pole IČ a DIČ v sestavě Rekapitulace stavby - zde účastník vyplní svoje IČ a DIČ
Datum v sestavě Rekapitulace stavby - zde účastník vyplní datum vytvoření nabídky
J.cena = jednotková cena v sestavě Soupis prací o maximálním počtu desetinných míst uvedených v poli
- pokud sestavy soupisů prací obsahují pole J.cena, měla by být všechna tato pole vyplněna nenulovými
Poznámka - nepovinný údaj pro položku soupisu
V případě, že sestavy soupisů prací neobsahují pole J.cena, potom ve všech soupisech prací obsahují pole:
- J.materiál - jednotková cena materiálu
- J.montáž - jednotková cena montáže
Účastník v tomto případě by měl vyplnit všechna pole J.materiál a pole J.montáž nenulovými kladnými číslicemi. V případech, kdy položka
neobsahuje žádný materiál je přípustné, aby pole J.materiál bylo vyplněno nulou. V případech, kdy položka neobsahuje žádnou montáž je přípustné,
aby pole J.montáž bylo vyplněno nulou. Obě pole - J.materiál, J.Montáž u jedné položky by však neměly být vyplněny nulou.
Rekapitulace stavby
Název |  |  | Povinný |  | Popis | Typ | Max. počet
atributu |  |  | (A/N) |  |  |  | znaků
Kód |  |  | A |  | Kód stavby | String | 20
Stavba |  |  | A |  | Název stavby | String | 120
Místo |  |  | N |  | Místo stavby | String | 50
Datum |  |  | A |  | Datum vykonaného exportu | Date
KSO |  |  | N |  | Klasifikace stavebního objektu | String | 15
CC-CZ |  |  | N |  | Klasifikace stavbeních děl | String | 15
CZ-CPV |  |  | N |  | Společný slovník pro veřejné zakázky | String | 20
CZ-CPA |  |  | N |  | Klasifikace produkce podle činností | String | 20
Zadavatel |  |  | N |  | Zadavatel zadaní | String | 50
IČ |  |  | N |  | IČ zadavatele zadaní | String | 20
DIČ |  |  | N |  | DIČ zadavatele zadaní | String | 20
Účastník |  |  | N |  | Účastník veřejné zakázky | String | 50
Projektant |  |  | N |  | Projektant | String | 50
Poznámka |  |  | N |  | Poznámka k zadání | String | 255
Sazba DPH |  |  | A |  | Rekapitulace sazeb DPH u položek soupisů | eGSazbaDph
Základna DPH |  |  | A |  | Základna DPH určena součtem celkové ceny z položek soupisů | Double
Hodnota DPH |  |  | A |  | Hodnota DPH | Double
Cena bez DPH |  |  | A |  | Celková cena bez DPH za celou stavbu. Sčítává se ze všech listů. | Double
Cena s DPH |  |  | A |  | Celková cena s DPH za celou stavbu | Double
Rekapitulace objektů stavby a soupisů prací
Název |  |  | Povinný |  | Popis | Typ | Max. počet
atributu |  |  | (A/N) |  |  |  | znaků
Kód |  |  | A |  | Přebírá se z Rekapitulace stavby | String | 20
Stavba |  |  | A |  | Přebírá se z Rekapitulace stavby | String | 120
Místo |  |  | N |  | Přebírá se z Rekapitulace stavby | String | 50
Datum |  |  | A |  | Přebírá se z Rekapitulace stavby | Date
Zadavatel |  |  | N |  | Přebírá se z Rekapitulace stavby | String | 50
Projektant |  |  | N |  | Přebírá se z Rekapitulace stavby | String | 50
Účastník |  |  | N |  | Přebírá se z Rekapitulace stavby | String | 50
Kód |  |  | A |  | Kód objektu | String | 20
Objektu, Soupis prací |  |  | A |  | Název objektu | String | 120
Cena bez DPH |  |  | A |  | Cena bez DPH za daný objekt | Double
Cena s DPH |  |  | A |  | Cena spolu s DPH za daný objekt | Double
Typ |  |  | A |  | Typ zakázky | eGTypZakazky
Krycí list soupisu
Název |  |  | Povinný |  | Popis | Typ | Max. počet
atributu |  |  | (A/N) |  |  |  | znaků
Stavba |  |  | A |  | Přebírá se z Rekapitulace stavby | String | 120
Objekt |  |  | A |  | Kód a název objektu | String | 20 + 120
Soupis |  |  | A |  | Kód a název soupisu | String | 20 + 120
KSO |  |  | N |  | Klasifikace stavebního objektu | String | 15
CC-CZ |  |  | N |  | Klasifikace stavbeních děl | String | 15
CZ-CPV |  |  | N |  | Společný slovník pro veřejné zakázky | String | 20
CZ-CPA |  |  | N |  | Klasifikace produkce podle činností | String | 20
Místo |  |  | N |  | Přebírá se z Rekapitulace stavby | String | 50
Zadavatel |  |  | N |  | Přebírá se z Rekapitulace stavby | String | 50
Účastník |  |  | N |  | Přebírá se z Rekapitulace stavby | String | 50
Projektant |  |  | N |  | Přebírá se z Rekapitulace stavby | String | 50
Poznámka |  |  | N |  | Poznámka k soupisu prací | String | 255
Sazba DPH |  |  | A |  | Rekapitulace sazeb DPH na položkách aktuálního soupisu | eGSazbaDph
Základna DPH |  |  | A |  | Základna DPH určena součtem celkové ceny z položek aktuálního soupisu | Double
Hodnota DPH |  |  | A |  | Hodnota DPH | Double
Cena bez DPH |  |  | A |  | Cena bez DPH za daný soupis | Double
Cena s DPH |  |  | A |  | Cena s DPH za daný soupis | Double
Rekapitulace členění soupisu prací
Název |  |  | Povinný |  | Popis | Typ | Max. počet
atributu |  |  | (A/N) |  |  |  | znaků
Stavba |  |  | A |  | Přebírá se z Rekapitulace stavby | String | 120
Objekt |  |  | A |  | Kód a název objektu, přebírá se z Krycího listu soupisu | String | 20 + 120
Soupis |  |  | A |  | Kód a název objektu, přebírá se z Krycího listu soupisu | String | 20 + 120
Místo |  |  | N |  | Přebírá se z Rekapitulace stavby | String | 50
Datum |  |  | A |  | Přebírá se z Rekapitulace stavby | Date
Zadavatel |  |  | N |  | Přebírá se z Rekapitulace stavby | String | 50
Projektant |  |  | N |  | Přebírá se z Rekapitulace stavby | String | 50
Účastník |  |  | N |  | Přebírá se z Rekapitulace stavby | String | 50
Kód dílu - Popis |  |  | A |  | Kód a název dílu ze soupisu | String | 20 + 100
Cena celkem |  |  | A |  | Cena celkem za díl ze soupisu | Double
Soupis prací
Název |  |  | Povinný |  | Popis | Typ | Max. počet
atributu |  |  | (A/N) |  |  |  | znaků
Stavba |  |  | A |  | Přebírá se z Rekapitulace stavby | String | 120
Objekt |  |  | A |  | Kód a název objektu | String | 20 + 120
Soupis |  |  | A |  | Přebírá se z Krycího listu soupisu | String | 20 + 120
Místo |  |  | N |  | Přebírá se z Krycího listu soupisu | String | 50
Datum |  |  | A |  | Přebírá se z Krycího listu soupisu | Date
Zadavatel |  |  | N |  | Přebírá se z Krycího listu soupisu | String | 50
Projektant |  |  | N |  | Přebírá se z Krycího listu soupisu | String | 50
Účastník |  |  | N |  | Přebírá se z Krycího listu soupisu | String | 50
PČ |  |  | A |  | Pořadové číslo položky soupisu | Long
Typ |  |  | A |  | Typ položky soupisu | eGTypPolozky | 1
Kód |  |  | A |  | Kód položky ze soupisu | String | 20
Popis |  |  | A |  | Popis položky ze soupisu | String | 255
MJ |  |  | A |  | Měrná jednotka položky | String | 10
Množství |  |  | A |  | Množství položky soupisu | Double
J.Cena |  |  | A |  | Jednotková cena položky | Double
Cena celkem |  |  | A |  | Cena celkem vyčíslena jako J.Cena * Množství | Double
Cenová soustava |  |  | N |  | Zařazení položky do cenové soustavy | String | 50
p |  |  | N |  | Poznámka položky ze soupisu | Memo
psc |  |  | N |  | Poznámka k souboru cen ze soupisu | Memo
pp |  |  | N |  | Plný popis položky ze soupisu | Memo
vv |  |  | N |  | Výkaz výměr (figura, výraz, výměra) ze soupisu | Text,Text,Double | 20, 150
fig |  |  | N |  | Rozpad figur | Text,Text,Double | 20, 150
DPH |  |  | A |  | Sazba DPH pro položku | eGSazbaDPH
Hmotnost |  |  | A |  | Hmotnost položky ze soupisu | Double
Suť |  |  | A |  | Suť položky ze soupisu | Double
Nh |  |  | N |  | Normohodiny položky ze soupisu | Double
Datová věta
Typ věty |  |  | Hodnota |  | Význam
eGSazbaDPH |  |  | základní |  | Základní sazba DPH
|  |  | snížená |  | Snížená sazba DPH
|  |  | nulová |  | Nulová sazba DPH
|  |  | zákl. přenesená |  | Základní sazba DPH přenesená
|  |  | sníž. přenesená |  | Snížená sazba DPH přenesená
eGTypZakazky |  |  | STA |  | Stavební objekt
|  |  | PRO |  | Provozní soubor
|  |  | ING |  | Inženýrský objekt
|  |  | VON |  | Vedlejší a ostatní náklady
|  |  | OST |  | Ostatní náklady
eGTypPolozky |  |  | 1 |  | Položka typu HSV
|  |  | 2 |  | Položka typu PSV
|  |  | 3 |  | Položka typu M
|  |  | 4 |  | Položka typu OST