## Rekapitulace stavby
Export Komplet | [24 empty] | VZ | 2.0 | ZAMOK |  |  |  |  | False | False | {79e2ab12-e1d6-42ff-83cc-4d047c569cb7}
[31 empty] | 0,01 | 21
[31 empty] | 0,01 | 15
|  | REKAPITULACE STAVBY | [15 empty] | v --- níže se nacházejí doplnkové a pomocné údaje k sestavám --- v | [11 empty] | Návod na vyplnění | 0,001
|  | Kód: |  |  |  |  | 2023-000006 | [22 empty] | Měnit lze pouze buňky se žlutým podbarvením! 1) v Rekapitulaci stavby vyplňte údaje o Uchazeči (přenesou se do ostatních sestav i v jiných listech) 2) na vybraných listech vyplňte v sestavě Soupis prací ceny u položek | 0,01
|  | Stavba: |  |  |  |  | PÁROVÁ ZASTÁVKA K ZASTÁVCE MHD KOSOVSKÁ - ZOO, JIHLAVA | [23 empty] | 0,01
|  | KSO: | [11 empty] | CC-CZ: | [16 empty] | 0,01
|  | Místo: | [11 empty] | Datum: |  | 14. 6. 2023 | [14 empty] | 0,01
0,01
|  | Zadavatel: | [11 empty] | IČ: |  | 00286010 | [14 empty] | 0,01
|  |  | Statutární město Jihlava | [10 empty] | DIČ: |  | CZ00286010 | [14 empty] | 0,01
0,01
|  | Uchazeč: | [11 empty] | IČ: |  | Vyplň údaj | [14 empty] | 0,01
|  |  | Vyplň údaj | [10 empty] | DIČ: |  | Vyplň údaj | [14 empty] | 0,01
False
|  | Projektant: | [11 empty] | IČ: |  | 18198228 | [14 empty] | False
|  |  | PROfi Jihlava spol. s r.o. | [10 empty] | DIČ: |  | CZ18198228 | [14 empty] | True
0,01
|  | Zpracovatel: | [11 empty] | IČ: | [16 empty] | 0,01
|  |  | Zbytovská | [10 empty] | DIČ: | [16 empty] | False
Poznámka:
Soupis prací je sestaven s využitím Cenové soustavy ÚRS. Položky, které pochází z této cenové soustavy, jsou ve sloupci 'Cenová soustava' označeny popisem 'CS ÚRS' a úrovní příslušného kalendářního pololetí. Veškeré další informace vymezující popis a podmínky použití těchto položek z Cenové soustavy, které nejsou uvedeny přímo v soupisu prací, jsou neomezeně dálkově k dispozici na webu podminky.urs.cz.
|  | Cena bez DPH | [11 empty] | 0
[8 empty] | Sazba daně |  | Základ daně |  |  |  | Výše daně
|  | DPH |  | základní |  |  |  | 21% |  | 0 |  |  |  | 0
|  |  |  | snížená |  |  |  | 15% |  | 0 |  |  |  | 0
|  |  |  | zákl. přenesená |  |  |  | 21% |  | 0 |  |  |  | 0
|  |  |  | sníž. přenesená |  |  |  | 15% |  | 0 |  |  |  | 0
|  |  |  | nulová |  |  |  | 0% |  | 0 |  |  |  | 0
|  | Cena s DPH | [6 empty] | v |  | CZK |  |  | 0
REKAPITULACE OBJEKTŮ STAVBY A SOUPISŮ PRACÍ
| Kód: | [6 empty] | 2023-000006
| Stavba: | [6 empty] | PÁROVÁ ZASTÁVKA K ZASTÁVCE MHD KOSOVSKÁ - ZOO, JIHLAVA
| Místo: | [11 empty] | Datum: |  | 14. 6. 2023
| Zadavatel: | [6 empty] | Statutární město Jihlava |  |  |  |  | Projektant: |  | PROfi Jihlava spol. s r.o. |  |  | Informatívní údaje z listů zakázek
| Uchazeč: | [11 empty] | Zpracovatel: |  | Zbytovská
| Kód |  |  |  | Popis | [6 empty] | Cena bez DPH [CZK] |  |  |  | Cena s DPH [CZK] | Typ | z toho Ostat. náklady [CZK] | DPH [CZK] | Normohodiny [h] | DPH základní [CZK] | DPH snížená [CZK] | DPH základní přenesená [CZK] | DPH snížená přenesená [CZK] | Základna DPH základní | Základna DPH snížená | Základna DPH zákl. přenesená | Základna DPH sníž. přenesená | Základna DPH nulová
| Náklady stavby celkem | [10 empty] | 0 |  |  |  | 0 |  | 0 | 0 | 0 | 0 | 0 | 0 | 0 | 0 | 0 | 0 | 0 | 0 |  | D | 0 | ###NOIMPORT### | IMPORT | {79e2ab12-e1d6-42ff-83cc-4d047c569cb7} | {00000000-0000-0000-0000-000000000000}
/ |  | SO 001 |  |  |  | VEDLEJŠÍ ROZPOČTOVÉ NÁKLADY | [5 empty] | 0 |  |  |  | 0 | VON | 0 | 0 | 0 | 0 | 0 | 0 | 0 | 0 | 0 | 0 | 0 | 0 |  |  | 1 |  | IMPORT | {dd22b090-bb99-451c-b8b6-c5231de10f5f} | {79e2ab12-e1d6-42ff-83cc-4d047c569cb7} | 2
/ |  | SO 101 |  |  |  | CHODNÍK U NOVÉ ZASTÁVKY | [5 empty] | 0 |  |  |  | 0 | STA | 0 | 0 | 0 | 0 | 0 | 0 | 0 | 0 | 0 | 0 | 0 | 0 |  |  | 1 |  | IMPORT | {c6f79869-27e1-46bf-8bac-bdcf1235afa6} | {79e2ab12-e1d6-42ff-83cc-4d047c569cb7} | 2
/ |  | SO 102 |  |  |  | SCHODIŠTĚ | [5 empty] | 0 |  |  |  | 0 | STA | 0 | 0 | 0 | 0 | 0 | 0 | 0 | 0 | 0 | 0 | 0 | 0 |  |  | 1 |  | IMPORT | {27a70f8d-3024-49a3-980e-226f04f33176} | {79e2ab12-e1d6-42ff-83cc-4d047c569cb7} | 2
/ |  | SO 103 |  |  |  | CHODNÍK POD MOSTEM | [5 empty] | 0 |  |  |  | 0 | STA | 0 | 0 | 0 | 0 | 0 | 0 | 0 | 0 | 0 | 0 | 0 | 0 |  |  | 1 |  | IMPORT | {8206f2a4-ffa7-48ba-ae97-c6bdc27d8cc2} | {79e2ab12-e1d6-42ff-83cc-4d047c569cb7} | 2
/ |  | SO 104 |  |  |  | CHODNÍK PARKEM | [5 empty] | 0 |  |  |  | 0 | STA | 0 | 0 | 0 | 0 | 0 | 0 | 0 | 0 | 0 | 0 | 0 | 0 |  |  | 1 |  | IMPORT | {7f3c5bbc-b20e-49ab-bd5e-0698e5add8ee} | {79e2ab12-e1d6-42ff-83cc-4d047c569cb7} | 2
/ |  | SO 105 |  |  |  | CHODNÍK U STÁVAJÍCÍ ZASTÁVKY | [5 empty] | 0 |  |  |  | 0 | STA | 0 | 0 | 0 | 0 | 0 | 0 | 0 | 0 | 0 | 0 | 0 | 0 |  |  | 1 |  | IMPORT | {1bbf4d55-ef5f-40bb-ab16-006c5f1de90b} | {79e2ab12-e1d6-42ff-83cc-4d047c569cb7} | 2
/ |  | SO 106 |  |  |  | KOMUNIKACE, ZASTÁVKY, PŘECHOD | [5 empty] | 0 |  |  |  | 0 | STA | 0 | 0 | 0 | 0 | 0 | 0 | 0 | 0 | 0 | 0 | 0 | 0 |  |  | 1 |  | IMPORT | {19328537-7a35-4423-a6d5-13189d31480e} | {79e2ab12-e1d6-42ff-83cc-4d047c569cb7} | 2
/ |  | SO 107 |  |  |  | VEŘEJNÉ OSVĚTLENÍ | [5 empty] | 0 |  |  |  | 0 | STA | 0 | 0 | 0 | 0 | 0 | 0 | 0 | 0 | 0 | 0 | 0 | 0 |  |  | 1 |  | IMPORT | {02318a16-e16c-4899-aba9-115e0770354a} | {79e2ab12-e1d6-42ff-83cc-4d047c569cb7} | 2

## SO 001 - VEDLEJŠÍ ROZPOČT...
{dd22b090-bb99-451c-b8b6-c5231de10f5f}
2
| KRYCÍ LIST SOUPISU PRACÍ | [7 empty] | v --- níže se nacházejí doplnkové a pomocné údaje k sestavám --- v | [8 empty] | False
Stavba:
PÁROVÁ ZASTÁVKA K ZASTÁVCE MHD KOSOVSKÁ - ZOO, JIHLAVA
Objekt:
SO 001 - VEDLEJŠÍ ROZPOČTOVÉ NÁKLADY
| KSO: |  |  |  |  | CC-CZ:
| Místo: |  |  |  |  | Datum: | 14. 6. 2023
| Zadavatel: |  |  |  |  | IČ: | 00286010
|  | Statutární město Jihlava |  |  |  | DIČ: | CZ00286010
| Uchazeč: |  |  |  |  | IČ: | Vyplň údaj
|  | Vyplň údaj |  |  |  | DIČ: | Vyplň údaj
| Projektant: |  |  |  |  | IČ: | 18198228
|  | PROfi Jihlava spol. s r.o. |  |  |  | DIČ: | CZ18198228
| Zpracovatel: |  |  |  |  | IČ:
|  | Zbytovská |  |  |  | DIČ:
Poznámka:
| Cena bez DPH | [5 empty] | 0
|  |  | Základ daně |  |  | Sazba daně | Výše daně
| DPH | základní | 0 |  |  | 21% | 0
|  | snížená | 0 |  |  | 15% | 0
|  | zákl. přenesená | 0 |  |  | 21% | 0
|  | sníž. přenesená | 0 |  |  | 15% | 0
|  | nulová | 0 |  |  | 0% | 0
| Cena s DPH |  |  | v | CZK |  | 0
REKAPITULACE ČLENĚNÍ SOUPISU PRACÍ
Stavba:
PÁROVÁ ZASTÁVKA K ZASTÁVCE MHD KOSOVSKÁ - ZOO, JIHLAVA
Objekt:
SO 001 - VEDLEJŠÍ ROZPOČTOVÉ NÁKLADY
Místo: | [5 empty] | Datum: | 14. 6. 2023
Zadavatel: |  |  | Statutární město Jihlava |  |  | Projektant: | PROfi Jihlava spol. s r.o.
Uchazeč: |  |  | Vyplň údaj |  |  | Zpracovatel: | Zbytovská
Kód dílu - Popis | [6 empty] | Cena celkem [CZK]
Náklady stavby celkem | [6 empty] | 0 | [11 empty] | -1
| VRN - Vedlejší rozpočtové náklady | [5 empty] | 0
| VRN1 - Průzkumné, geodetické a projektové práce | [5 empty] | 0
| VRN3 - Zařízení staveniště | [5 empty] | 0
| VRN4 - Inženýrská činnost | [5 empty] | 0
| VRN6 - Územní vlivy | [5 empty] | 0
| VRN7 - Provozní vlivy | [5 empty] | 0
| VRN9 - Ostatní náklady | [5 empty] | 0
SOUPIS PRACÍ
Stavba:
PÁROVÁ ZASTÁVKA K ZASTÁVCE MHD KOSOVSKÁ - ZOO, JIHLAVA
Objekt:
SO 001 - VEDLEJŠÍ ROZPOČTOVÉ NÁKLADY
Místo: | [5 empty] | Datum: | 14. 6. 2023
Zadavatel: |  |  | Statutární město Jihlava |  |  | Projektant: | PROfi Jihlava spol. s r.o.
Uchazeč: |  |  | Vyplň údaj |  |  | Zpracovatel: | Zbytovská
PČ | Typ | Kód | Popis | MJ | Množství | J.cena [CZK] | Cena celkem [CZK] | Cenová soustava |  | DPH | J. Nh [h] | Nh celkem [h] | J. hmotnost [t] | Hmotnost celkem [t] | J. suť [t] | Suť Celkem [t]
Náklady soupisu celkem | [6 empty] | 0 |  |  |  |  | 0 |  | 0 |  | 0 |  | D | -1 | [10 empty] | 0
| D | VRN | Vedlejší rozpočtové náklady |  |  |  | 0 |  |  |  |  | 0 |  | 0 |  | 0 | 5 | D | 0 |  |  |  | ROZPOCET | [6 empty] | 0
| D | VRN1 | Průzkumné, geodetické a projektové práce |  |  |  | 0 |  |  |  |  | 0 |  | 0 |  | 0 | 5 | D | 1 |  |  |  | ROZPOCET | [6 empty] | 0
1 | K | 012103000 | Průzkumné, geodetické a projektové práce geodetické práce před výstavbou | kpl | 1 |  | 0 | CS ÚRS 2023 01 |  | základní |  | 0 | 0 | 0 | 0 | 0 | 1024 | K | 2 |  |  |  | ROZPOCET | 0 | 0 | 0 | 0 | 0 | 1 | 0 | 1024 | -239067645
| Online PSC |  | https://podminky.urs.cz/item/CS_URS_2023_01/012103000 | [14 empty] | Online PSC | 2
| P |  | Poznámka k položce: Zajištění vytýčení veškerých stávajících inženýrských sítí (včetně úhrady za vytýčení), odpovědnost za jejich neporušení během výstavby a zpětné předání jejich srávcům. | [14 empty] | P | 2
2 | K | 012203000 | Průzkumné, geodetické a projektové práce geodetické práce při provádění stavby | kpl | 1 |  | 0 | CS ÚRS 2023 01 |  | základní |  | 0 | 0 | 0 | 0 | 0 | 1024 | K | 2 |  |  |  | ROZPOCET | 0 | 0 | 0 | 0 | 0 | 1 | 0 | 1024 | 1121859126
| Online PSC |  | https://podminky.urs.cz/item/CS_URS_2023_01/012203000 | [14 empty] | Online PSC | 2
| P |  | Poznámka k položce: Průzkumné, geodetické a projektové práce, geodetické práce při provádění stavby. Geodetické měření v průběhu stavby, vytyčení stavby | [14 empty] | P | 2
3 | K | 012303000 | Průzkumné, geodetické a projektové práce geodetické práce po výstavbě | kpl | 1 |  | 0 | CS ÚRS 2023 01 |  | základní |  | 0 | 0 | 0 | 0 | 0 | 1024 | K | 2 |  |  |  | ROZPOCET | 0 | 0 | 0 | 0 | 0 | 1 | 0 | 1024 | -193094908
| Online PSC |  | https://podminky.urs.cz/item/CS_URS_2023_01/012303000 | [14 empty] | Online PSC | 2
| P |  | Poznámka k položce: Náklady na geodetické zaměření provedeného díla v systému Micro Station. | [14 empty] | P | 2
4 | K | 013254000 | Průzkumné, geodetické a projektové práce projektové práce dokumentace stavby (výkresová a textová) skutečného provedení stavby | kpl | 1 |  | 0 | CS ÚRS 2023 01 |  | základní |  | 0 | 0 | 0 | 0 | 0 | 1024 | K | 2 |  |  |  | ROZPOCET | 0 | 0 | 0 | 0 | 0 | 1 | 0 | 1024 | -1859960629
| Online PSC |  | https://podminky.urs.cz/item/CS_URS_2023_01/013254000 | [14 empty] | Online PSC | 2
| P |  | Poznámka k položce: Dokumentace skutečného provedení stavby (dále jen „DSPS“) bude vypracována v souladu a náležitostech dle Vyhlášky č. 499/2006 Sb. o dokumentaci staveb, dle zadávacích podmínek a dle platných TKP a ČSN. Podkladem pro vypracování DSPS bude RDS a DSP, geodetické zaměření provedených prací, případně další požadavky objednatele. DSPS bude předána objednateli v tištěné podobě a v elektronické podobě (na CD). Při vypracování projektové dokumentace DSPS musí zhotovitel respektovat parametry vymezené předchozím stupněm projektové dokumentace. | [14 empty] | P | 2
| D | VRN3 | Zařízení staveniště |  |  |  | 0 |  |  |  |  | 0 |  | 0 |  | 0 | 5 | D | 1 |  |  |  | ROZPOCET | [6 empty] | 0
5 | K | 032002000 | Hlavní tituly průvodních činností a nákladů zařízení staveniště vybavení staveniště | kpl | 1 |  | 0 | CS ÚRS 2023 01 |  | základní |  | 0 | 0 | 0 | 0 | 0 | 1024 | K | 2 |  |  |  | ROZPOCET | 0 | 0 | 0 | 0 | 0 | 1 | 0 | 1024 | -763598600
| Online PSC |  | https://podminky.urs.cz/item/CS_URS_2023_01/032002000 | [14 empty] | Online PSC | 2
| P |  | Poznámka k položce: Náklady spojené s případným zřízením přípojek energií k objektům zařízení staveniště, vybudování měřících odběrných míst a zřízení příp. příprava území pro objekty zařízení staveniště a vlastní vybudování objektů zařízení staveniště. | [14 empty] | P | 2
6 | K | 034002000 | Hlavní tituly průvodních činností a nákladů zařízení staveniště zabezpečení staveniště | kpl | 1 |  | 0 | CS ÚRS 2023 01 |  | základní |  | 0 | 0 | 0 | 0 | 0 | 1024 | K | 2 |  |  |  | ROZPOCET | 0 | 0 | 0 | 0 | 0 | 1 | 0 | 1024 | 219351071
| Online PSC |  | https://podminky.urs.cz/item/CS_URS_2023_01/034002000 | [14 empty] | Online PSC | 2
| P |  | Poznámka k položce: Náklady na vybavení objektů zařízení staveniště, náklady na energie spotřebované dodavatelem v rámci provozu zařízení staveniště, náklady na potřebný úklid v prostorách zařízení staveniště, náklady na nutnou údržbu a opravy na objektech zařízení staveniště. | [14 empty] | P | 2
7 | K | 039002000 | Hlavní tituly průvodních činností a nákladů zařízení staveniště zrušení zařízení staveniště | kpl | 1 |  | 0 | CS ÚRS 2023 01 |  | základní |  | 0 | 0 | 0 | 0 | 0 | 1024 | K | 2 |  |  |  | ROZPOCET | 0 | 0 | 0 | 0 | 0 | 1 | 0 | 1024 | 1637196576
| Online PSC |  | https://podminky.urs.cz/item/CS_URS_2023_01/039002000 | [14 empty] | Online PSC | 2
| P |  | Poznámka k položce: Náklady na odstranění objektů zařízení staveniště vč. přípojek a jejich odvoz. Náklady na úpravu povrchů po odstranění zařízení staveniště a úklid ploch, na kterých bylo zařízení staveniště provozováno. | [14 empty] | P | 2
| D | VRN4 | Inženýrská činnost |  |  |  | 0 |  |  |  |  | 0 |  | 0 |  | 0 | 5 | D | 1 |  |  |  | ROZPOCET | [6 empty] | 0
8 | K | 042503000 | Inženýrská činnost posudky plán BOZP na staveništi | kpl | 1 |  | 0 | CS ÚRS 2023 01 |  | základní |  | 0 | 0 | 0 | 0 | 0 | 1024 | K | 2 |  |  |  | ROZPOCET | 0 | 0 | 0 | 0 | 0 | 1 | 0 | 1024 | 856155587
| Online PSC |  | https://podminky.urs.cz/item/CS_URS_2023_01/042503000 | [14 empty] | Online PSC | 2
| P |  | Poznámka k položce: Prvky BOZP (mobilní oplocení, osvětlení, výstražné značení, přechody a přejezdy výkopů vč. oplocení, zábradlí, atd) vč. jejich dodávky, montáže, údržby a demontáže, resp. likvidace. | [14 empty] | P | 2
9 | K | 043103000 | Inženýrská činnost zkoušky a ostatní měření zkoušky bez rozlišení | kpl | 1 |  | 0 | CS ÚRS 2023 01 |  | základní |  | 0 | 0 | 0 | 0 | 0 | 1024 | K | 2 |  |  |  | ROZPOCET | 0 | 0 | 0 | 0 | 0 | 1 | 0 | 1024 | 2143783760
| Online PSC |  | https://podminky.urs.cz/item/CS_URS_2023_01/043103000 | [14 empty] | Online PSC | 2
| P |  | Poznámka k položce: náklady na revize, měření a předepsané zkoušky vč. zpracování KZP | [14 empty] | P | 2
| D | VRN6 | Územní vlivy |  |  |  | 0 |  |  |  |  | 0 |  | 0 |  | 0 | 5 | D | 1 |  |  |  | ROZPOCET | [6 empty] | 0
10 | K | 062303000 | Použití nezvyklých dopravních prostředků | kpl | 1 |  | 0 | CS ÚRS 2023 01 |  | základní |  | 0 | 0 | 0 | 0 | 0 | 1024 | K | 2 |  |  |  | ROZPOCET | 0 | 0 | 0 | 0 | 0 | 1 | 0 | 1024 | 1484072969
| Online PSC |  | https://podminky.urs.cz/item/CS_URS_2023_01/062303000 | [14 empty] | Online PSC | 2
| P |  | Poznámka k položce: provádění prací drobnou mechanizací a ručně platí pro všechny objekty | [14 empty] | P | 2
| D | VRN7 | Provozní vlivy |  |  |  | 0 |  |  |  |  | 0 |  | 0 |  | 0 | 5 | D | 1 |  |  |  | ROZPOCET | [6 empty] | 0
11 | K | 072002001 | Hlavní tituly průvodních činností a nákladů provozní vlivy silniční provoz | kpl | 1 |  | 0 | CS ÚRS 2023 01 |  | základní |  | 0 | 0 | 0 | 0 | 0 | 1024 | K | 2 |  |  |  | ROZPOCET | 0 | 0 | 0 | 0 | 0 | 1 | 0 | 1024 | -1855716796
| Online PSC |  | https://podminky.urs.cz/item/CS_URS_2023_01/072002001 | [14 empty] | Online PSC | 2
| P |  | Poznámka k položce: zpracování DIO, vč. zřízení a odstranění přechodného dopravního značení Zajištění vydání všech potřebných rozhodnutí a stanovení pro přechodnou úpravu provozu na pozemních komunikacích dle zpracované projektové dokumentace a dle vyjádření dotčených orgánů; -Soustavnou péči zhotovitele o kvalitní přechodné značení -Zabezpečení změny dopravního značení | [14 empty] | P | 2
| D | VRN9 | Ostatní náklady |  |  |  | 0 |  |  |  |  | 0 |  | 0 |  | 0 | 5 | D | 1 |  |  |  | ROZPOCET | [6 empty] | 0
12 | K | 091002000 | Hlavní tituly průvodních činností a nákladů ostatní náklady související s objektem | kpl | 1 |  | 0 | CS ÚRS 2023 01 |  | základní |  | 0 | 0 | 0 | 0 | 0 | 1024 | K | 2 |  |  |  | ROZPOCET | 0 | 0 | 0 | 0 | 0 | 1 | 0 | 1024 | -1801150967
| Online PSC |  | https://podminky.urs.cz/item/CS_URS_2023_01/091002000 | [14 empty] | Online PSC | 2
| P |  | Poznámka k položce: Odvodnění staveniště po dobu stavby. | [14 empty] | P | 2
| VV |  | "Odvodnění staveniště po dobu stavby" 1 |  | 1 | [12 empty] | VV | 2 | 2 | True | 1 | ROZPOCET

## SO 101 - CHODNÍK U NOVÉ Z...
{c6f79869-27e1-46bf-8bac-bdcf1235afa6}
2
| KRYCÍ LIST SOUPISU PRACÍ | [7 empty] | v --- níže se nacházejí doplnkové a pomocné údaje k sestavám --- v | [8 empty] | False
Stavba:
PÁROVÁ ZASTÁVKA K ZASTÁVCE MHD KOSOVSKÁ - ZOO, JIHLAVA
Objekt:
SO 101 - CHODNÍK U NOVÉ ZASTÁVKY
| KSO: |  |  |  |  | CC-CZ:
| Místo: |  |  |  |  | Datum: | 14. 6. 2023
| Zadavatel: |  |  |  |  | IČ: | 00286010
|  | Statutární město Jihlava |  |  |  | DIČ: | CZ00286010
| Uchazeč: |  |  |  |  | IČ: | Vyplň údaj
|  | Vyplň údaj |  |  |  | DIČ: | Vyplň údaj
| Projektant: |  |  |  |  | IČ: | 18198228
|  | PROfi Jihlava spol. s r.o. |  |  |  | DIČ: | CZ18198228
| Zpracovatel: |  |  |  |  | IČ:
|  | Zbytovská |  |  |  | DIČ:
Poznámka:
| Cena bez DPH | [5 empty] | 0
|  |  | Základ daně |  |  | Sazba daně | Výše daně
| DPH | základní | 0 |  |  | 21% | 0
|  | snížená | 0 |  |  | 15% | 0
|  | zákl. přenesená | 0 |  |  | 21% | 0
|  | sníž. přenesená | 0 |  |  | 15% | 0
|  | nulová | 0 |  |  | 0% | 0
| Cena s DPH |  |  | v | CZK |  | 0
REKAPITULACE ČLENĚNÍ SOUPISU PRACÍ
Stavba:
PÁROVÁ ZASTÁVKA K ZASTÁVCE MHD KOSOVSKÁ - ZOO, JIHLAVA
Objekt:
SO 101 - CHODNÍK U NOVÉ ZASTÁVKY
Místo: | [5 empty] | Datum: | 14. 6. 2023
Zadavatel: |  |  | Statutární město Jihlava |  |  | Projektant: | PROfi Jihlava spol. s r.o.
Uchazeč: |  |  | Vyplň údaj |  |  | Zpracovatel: | Zbytovská
Kód dílu - Popis | [6 empty] | Cena celkem [CZK]
Náklady stavby celkem | [6 empty] | 0 | [11 empty] | -1
| HSV - Práce a dodávky HSV | [5 empty] | 0
| 1 - Zemní práce | [5 empty] | 0
| 2 - Zakládání | [5 empty] | 0
| 5 - Komunikace pozemní | [5 empty] | 0
| 9 - Ostatní konstrukce a práce, bourání | [5 empty] | 0
| 997 - Přesun sutě | [5 empty] | 0
| 998 - Přesun hmot | [5 empty] | 0
| PSV - Práce a dodávky PSV | [5 empty] | 0
| 783 - Dokončovací práce - nátěry | [5 empty] | 0
SOUPIS PRACÍ
Stavba:
PÁROVÁ ZASTÁVKA K ZASTÁVCE MHD KOSOVSKÁ - ZOO, JIHLAVA
Objekt:
SO 101 - CHODNÍK U NOVÉ ZASTÁVKY
Místo: | [5 empty] | Datum: | 14. 6. 2023
Zadavatel: |  |  | Statutární město Jihlava |  |  | Projektant: | PROfi Jihlava spol. s r.o.
Uchazeč: |  |  | Vyplň údaj |  |  | Zpracovatel: | Zbytovská
PČ | Typ | Kód | Popis | MJ | Množství | J.cena [CZK] | Cena celkem [CZK] | Cenová soustava |  | DPH | J. Nh [h] | Nh celkem [h] | J. hmotnost [t] | Hmotnost celkem [t] | J. suť [t] | Suť Celkem [t]
Náklady soupisu celkem | [6 empty] | 0 |  |  |  |  | 0 |  | 94.1395 |  | 32.48 |  | D | -1 | [10 empty] | 0
| D | HSV | Práce a dodávky HSV |  |  |  | 0 |  |  |  |  | 0 |  | 94.1037 |  | 32.48 | 1 | D | 0 |  |  |  | ROZPOCET | [6 empty] | 0
| D | 1 | Zemní práce |  |  |  | 0 |  |  |  |  | 0 |  | 0.00035 |  | 32.2 | 1 | D | 1 |  |  |  | ROZPOCET | [6 empty] | 0
1 | K | 113106121 | Rozebrání dlažeb komunikací pro pěší s přemístěním hmot na skládku na vzdálenost do 3 m nebo s naložením na dopravní prostředek s ložem z kameniva nebo živice a s jakoukoliv výplní spár ručně z betonových nebo kameninových dlaždic, desek nebo tvarovek | m2 | 70 |  | 0 | CS ÚRS 2023 01 |  | základní |  | 0 | 0 | 0 | 0.255 | 17.85 | 4 | K | 2 |  |  |  | ROZPOCET | 0 | 0 | 0 | 0 | 0 | 1 | 0 | 4 | 1779385800
| Online PSC |  | https://podminky.urs.cz/item/CS_URS_2023_01/113106121 | [14 empty] | Online PSC | 2
2 | K | 113202111 | Vytrhání obrub s vybouráním lože, s přemístěním hmot na skládku na vzdálenost do 3 m nebo s naložením na dopravní prostředek z krajníků nebo obrubníků stojatých | m | 70 |  | 0 | CS ÚRS 2023 01 |  | základní |  | 0 | 0 | 0 | 0.205 | 14.35 | 4 | K | 2 |  |  |  | ROZPOCET | 0 | 0 | 0 | 0 | 0 | 1 | 0 | 4 | 1895607055
| Online PSC |  | https://podminky.urs.cz/item/CS_URS_2023_01/113202111 | [14 empty] | Online PSC | 2
| VV |  | "kamenný obrubník" 35 |  | 35 | [12 empty] | VV | 2 | 2 | True | 0 | ROZPOCET
| VV |  | "kamenný krajník" 35 |  | 35 | [12 empty] | VV | 2 | 2 | True | 0 | ROZPOCET
| VV |  | Součet |  | 70 | [12 empty] | VV | 2 | 4 | True | 1 | ROZPOCET
3 | K | 122351102 | Odkopávky a prokopávky nezapažené strojně v hornině třídy těžitelnosti II skupiny 4 přes 20 do 50 m3 | m3 | 31.5 |  | 0 | CS ÚRS 2023 01 |  | základní |  | 0 | 0 | 0 | 0 | 0 | 4 | K | 2 |  |  |  | ROZPOCET | 0 | 0 | 0 | 0 | 0 | 1 | 0 | 4 | 1795950713
| Online PSC |  | https://podminky.urs.cz/item/CS_URS_2023_01/122351102 | [14 empty] | Online PSC | 2
4 | K | 131313711 | Hloubení zapažených jam ručně s urovnáním dna do předepsaného profilu a spádu v hornině třídy těžitelnosti II skupiny 4 soudržných | m3 | 2.694 |  | 0 | CS ÚRS 2023 01 |  | základní |  | 0 | 0 | 0 | 0 | 0 | 4 | K | 2 |  |  |  | ROZPOCET | 0 | 0 | 0 | 0 | 0 | 1 | 0 | 4 | -1069423035
| Online PSC |  | https://podminky.urs.cz/item/CS_URS_2023_01/131313711 | [14 empty] | Online PSC | 2
| VV |  | "základové patky přístřešku MHD" 1,15*0,6*0,95*4 |  | 2.622 | [12 empty] | VV | 2 | 2 | True | 0 | ROZPOCET
| VV |  | "základová patka - označník" 0,3*0,3*0,8 |  | 0.072 | [12 empty] | VV | 2 | 2 | True | 0 | ROZPOCET
| VV |  | Součet |  | 2.694 | [12 empty] | VV | 2 | 4 | True | 1 | ROZPOCET
5 | K | 1627511.R | Vodorovné přemístění výkopku nebo sypaniny po suchu na obvyklém dopravním prostředku, bez naložení výkopku, avšak se složením bez rozhrnutí z horniny třídy těžitelnosti II skupiny 4 a 5 na skládku zhotovitele | m3 | 34.194 |  | 0 |  |  | základní |  | 0 | 0 | 0 | 0 | 0 | 4 | K | 2 |  |  |  | ROZPOCET | 0 | 0 | 0 | 0 | 0 | 1 | 0 | 4 | 1463913778
| VV |  | "základové patky přístřešku MHD" 1,15*0,6*0,95*4 |  | 2.622 | [12 empty] | VV | 2 | 2 | True | 0 | ROZPOCET
| VV |  | "základová patka - označník" 0,3*0,3*0,8 |  | 0.072 | [12 empty] | VV | 2 | 2 | True | 0 | ROZPOCET
| VV |  | "odkopávka pro chodník" 31,5 |  | 31.5 | [12 empty] | VV | 2 | 2 | True | 0 | ROZPOCET
| VV |  | Součet |  | 34.194 | [12 empty] | VV | 2 | 4 | True | 1 | ROZPOCET
6 | K | 167151102 | Nakládání, skládání a překládání neulehlého výkopku nebo sypaniny strojně nakládání, množství do 100 m3, z horniny třídy těžitelnosti II, skupiny 4 a 5 | m3 | 34.194 |  | 0 | CS ÚRS 2023 01 |  | základní |  | 0 | 0 | 0 | 0 | 0 | 4 | K | 2 |  |  |  | ROZPOCET | 0 | 0 | 0 | 0 | 0 | 1 | 0 | 4 | -1147969405
| Online PSC |  | https://podminky.urs.cz/item/CS_URS_2023_01/167151102 | [14 empty] | Online PSC | 2
7 | K | 171251201 | Uložení sypaniny na skládky nebo meziskládky bez hutnění s upravením uložené sypaniny do předepsaného tvaru | m3 | 34.194 |  | 0 | CS ÚRS 2023 01 |  | základní |  | 0 | 0 | 0 | 0 | 0 | 4 | K | 2 |  |  |  | ROZPOCET | 0 | 0 | 0 | 0 | 0 | 1 | 0 | 4 | -236191747
| Online PSC |  | https://podminky.urs.cz/item/CS_URS_2023_01/171251201 | [14 empty] | Online PSC | 2
8 | K | 171201221 | Poplatek za uložení stavebního odpadu na skládce (skládkovné) zeminy a kamení zatříděného do Katalogu odpadů pod kódem 17 05 04 | t | 61.549 |  | 0 | CS ÚRS 2023 01 |  | základní |  | 0 | 0 | 0 | 0 | 0 | 4 | K | 2 |  |  |  | ROZPOCET | 0 | 0 | 0 | 0 | 0 | 1 | 0 | 4 | -1577936953
| Online PSC |  | https://podminky.urs.cz/item/CS_URS_2023_01/171201221 | [14 empty] | Online PSC | 2
| VV |  | 34,194*1,8 'Přepočtené koeficientem množství |  | 61.549 | [12 empty] | VV | 2 | 2 | False | 1 | ROZPOCET
9 | K | 181111121 | Plošná úprava terénu v zemině skupiny 1 až 4 s urovnáním povrchu bez doplnění ornice souvislé plochy do 500 m2 při nerovnostech terénu přes 100 do 150 mm v rovině nebo na svahu do 1:5 | m2 | 17.5 |  | 0 | CS ÚRS 2023 01 |  | základní |  | 0 | 0 | 0 | 0 | 0 | 4 | K | 2 |  |  |  | ROZPOCET | 0 | 0 | 0 | 0 | 0 | 1 | 0 | 4 | -272215436
| Online PSC |  | https://podminky.urs.cz/item/CS_URS_2023_01/181111121 | [14 empty] | Online PSC | 2
10 | K | 181411131 | Založení trávníku na půdě předem připravené plochy do 1000 m2 výsevem včetně utažení parkového v rovině nebo na svahu do 1:5 | m2 | 17.5 |  | 0 | CS ÚRS 2023 01 |  | základní |  | 0 | 0 | 0 | 0 | 0 | 4 | K | 2 |  |  |  | ROZPOCET | 0 | 0 | 0 | 0 | 0 | 1 | 0 | 4 | 1701947448
| Online PSC |  | https://podminky.urs.cz/item/CS_URS_2023_01/181411131 | [14 empty] | Online PSC | 2
11 | M | 00572410 | osivo směs travní parková | kg | 0.35 |  | 0 | CS ÚRS 2023 01 |  | základní |  | 0 | 0.001 | 0.00035 | 0 | 0 | 8 | M | 2 |  |  |  | ROZPOCET | 0 | 0 | 0 | 0 | 0 | 1 | 0 | 4 | -338671793
| VV |  | 17,5*0,02 'Přepočtené koeficientem množství |  | 0.35 | [12 empty] | VV | 2 | 2 | False | 1 | ROZPOCET
12 | K | 181152302 | Úprava pláně na stavbách silnic a dálnic strojně v zářezech mimo skalních se zhutněním | m2 | 70 |  | 0 | CS ÚRS 2023 01 |  | základní |  | 0 | 0 | 0 | 0 | 0 | 4 | K | 2 |  |  |  | ROZPOCET | 0 | 0 | 0 | 0 | 0 | 1 | 0 | 4 | -1675839018
| Online PSC |  | https://podminky.urs.cz/item/CS_URS_2023_01/181152302 | [14 empty] | Online PSC | 2
| D | 2 | Zakládání |  |  |  | 0 |  |  |  |  | 0 |  | 4.7998 |  | 0 | 1 | D | 1 |  |  |  | ROZPOCET | [6 empty] | 0
13 | K | 213311151 | Polštáře zhutněné pod základy ze štěrkodrti netříděné | m3 | 0.276 |  | 0 | CS ÚRS 2023 01 |  | základní |  | 0 | 2.16 | 0.59616 | 0 | 0 | 4 | K | 2 |  |  |  | ROZPOCET | 0 | 0 | 0 | 0 | 0 | 1 | 0 | 4 | -1319076718
| Online PSC |  | https://podminky.urs.cz/item/CS_URS_2023_01/213311151 | [14 empty] | Online PSC | 2
| VV |  | "štěrkový podsyp zákl. patek" 0,6*1,15*0,1*4 |  | 0.276 | [12 empty] | VV | 2 | 2 | True | 1 | ROZPOCET
14 | K | 275321411 | Základy z betonu železového (bez výztuže) patky z betonu bez zvláštních nároků na prostředí tř. C 20/25 | m3 | 1.656 |  | 0 | CS ÚRS 2023 01 |  | základní |  | 0 | 2.5019 | 4.1431 | 0 | 0 | 4 | K | 2 |  |  |  | ROZPOCET | 0 | 0 | 0 | 0 | 0 | 1 | 0 | 4 | 1981208406
| Online PSC |  | https://podminky.urs.cz/item/CS_URS_2023_01/275321411 | [14 empty] | Online PSC | 2
| VV |  | "základové patky" 1,15*0,6*0,6*4 |  | 1.656 | [12 empty] | VV | 2 | 2 | True | 1 | ROZPOCET
15 | K | 275351121 | Bednění základů patek zřízení | m2 | 13.3 |  | 0 | CS ÚRS 2023 01 |  | základní |  | 0 | 0.00264 | 0.035112 | 0 | 0 | 4 | K | 2 |  |  |  | ROZPOCET | 0 | 0 | 0 | 0 | 0 | 1 | 0 | 4 | -1032119011
| Online PSC |  | https://podminky.urs.cz/item/CS_URS_2023_01/275351121 | [14 empty] | Online PSC | 2
| VV |  | "základové patky přístřešku MHD" (1,15*0,95*2+0,6*0,95*2)*4 |  | 13.3 | [12 empty] | VV | 2 | 2 | True | 1 | ROZPOCET
16 | K | 275351122 | Bednění základů patek odstranění | m2 | 13.3 |  | 0 | CS ÚRS 2023 01 |  | základní |  | 0 | 0 | 0 | 0 | 0 | 4 | K | 2 |  |  |  | ROZPOCET | 0 | 0 | 0 | 0 | 0 | 1 | 0 | 4 | -1778345556
| Online PSC |  | https://podminky.urs.cz/item/CS_URS_2023_01/275351122 | [14 empty] | Online PSC | 2
17 | K | 275361821 | Výztuž základů patek z betonářské oceli 10 505 (R) | t | 0.024 |  | 0 | CS ÚRS 2023 01 |  | základní |  | 0 | 1.0606 | 0.025455 | 0 | 0 | 4 | K | 2 |  |  |  | ROZPOCET | 0 | 0 | 0 | 0 | 0 | 1 | 0 | 4 | 406893317
| Online PSC |  | https://podminky.urs.cz/item/CS_URS_2023_01/275361821 | [14 empty] | Online PSC | 2
| D | 5 | Komunikace pozemní |  |  |  | 0 |  |  |  |  | 0 |  | 72.3148 |  | 0 | 1 | D | 1 |  |  |  | ROZPOCET | [6 empty] | 0
18 | K | 561121111 | Zřízení podkladu nebo ochranné vrstvy vozovky z mechanicky zpevněné zeminy MZ bez přidání pojiva nebo vylepšovacího materiálu, s rozprostřením, vlhčením, promísením a zhutněním, tloušťka po zhutnění 150 mm | m2 | 70 |  | 0 | CS ÚRS 2023 01 |  | základní |  | 0 | 0 | 0 | 0 | 0 | 4 | K | 2 |  |  |  | ROZPOCET | 0 | 0 | 0 | 0 | 0 | 1 | 0 | 4 | 1826875553
| Online PSC |  | https://podminky.urs.cz/item/CS_URS_2023_01/561121111 | [14 empty] | Online PSC | 2
19 | M | 58344197 | štěrkodrť frakce 0/63 | t | 21 |  | 0 | CS ÚRS 2023 01 |  | základní |  | 0 | 1 | 21 | 0 | 0 | 8 | M | 2 |  |  |  | ROZPOCET | 0 | 0 | 0 | 0 | 0 | 1 | 0 | 4 | 2073829978
| VV |  | 70*0,15 |  | 10.5 | [12 empty] | VV | 2 | 2 | True | 1 | ROZPOCET
| VV |  | 10,5*2 'Přepočtené koeficientem množství |  | 21 | [12 empty] | VV | 2 | 2 | False | 1 | ROZPOCET
20 | K | 564861011 | Podklad ze štěrkodrti ŠD s rozprostřením a zhutněním plochy jednotlivě do 100 m2, po zhutnění tl. 200 mm | m2 | 70 |  | 0 | CS ÚRS 2023 01 |  | základní |  | 0 | 0.46 | 32.2 | 0 | 0 | 4 | K | 2 |  |  |  | ROZPOCET | 0 | 0 | 0 | 0 | 0 | 1 | 0 | 4 | -1452196553
| Online PSC |  | https://podminky.urs.cz/item/CS_URS_2023_01/564861011 | [14 empty] | Online PSC | 2
21 | K | 591412111 | Kladení dlažby z mozaiky komunikací pro pěší s vyplněním spár, s dvojím beraněním a se smetením přebytečného materiálu na vzdálenost do 3 m dvoubarevné a vícebarevné, s ložem tl. do 40 mm z kameniva | m2 | 57.74 |  | 0 | CS ÚRS 2023 01 |  | základní |  | 0 | 0.16703 | 9.6443 | 0 | 0 | 4 | K | 2 |  |  |  | ROZPOCET | 0 | 0 | 0 | 0 | 0 | 1 | 0 | 4 | -1956207816
| Online PSC |  | https://podminky.urs.cz/item/CS_URS_2023_01/591412111 | [14 empty] | Online PSC | 2
22 | M | 58381010 | kostka řezanoštípaná dlažební žula 6x6x4cm | m2 | 59.472 |  | 0 | CS ÚRS 2023 01 |  | základní |  | 0 | 0.118 | 7.0177 | 0 | 0 | 8 | M | 2 |  |  |  | ROZPOCET | 0 | 0 | 0 | 0 | 0 | 1 | 0 | 4 | 2006193872
| VV |  | 70-5-7,26 |  | 57.74 | [12 empty] | VV | 2 | 2 | True | 1 | ROZPOCET
| VV |  | 57,74*1,03 'Přepočtené koeficientem množství |  | 59.472 | [12 empty] | VV | 2 | 2 | False | 1 | ROZPOCET
23 | K | 596811120 | Kladení dlažby z betonových nebo kameninových dlaždic komunikací pro pěší s vyplněním spár a se smetením přebytečného materiálu na vzdálenost do 3 m s ložem z kameniva těženého tl. do 30 mm velikosti dlaždic do 0,09 m2 (bez zámku), pro plochy do 50 m2 | m2 | 5 |  | 0 | CS ÚRS 2023 01 |  | základní |  | 0 | 0.101 | 0.505 | 0 | 0 | 4 | K | 2 |  |  |  | ROZPOCET | 0 | 0 | 0 | 0 | 0 | 1 | 0 | 4 | -589228527
| Online PSC |  | https://podminky.urs.cz/item/CS_URS_2023_01/596811120 | [14 empty] | Online PSC | 2
24 | M | 592470.R | dlažba z polymerbetonu pro nevidomé - inženýrský kámen 200x200x30mm, barva bílá | m2 | 5.15 |  | 0 |  |  | základní |  | 0 | 0.057 | 0.29355 | 0 | 0 | 8 | M | 2 |  |  |  | ROZPOCET | 0 | 0 | 0 | 0 | 0 | 1 | 0 | 4 | -1640374648
| P |  | Poznámka k položce: dlaždice se speciální hmatovou úpravou (reliéfní povrch) pro osoby se zrakovým postižením určené pro signální, varovné a hmatné pásy | [14 empty] | P | 2
| VV |  | "varovné a signální pásy" 5 |  | 5 | [12 empty] | VV | 2 | 2 | True | 1 | ROZPOCET
| VV |  | 5*1,03 'Přepočtené koeficientem množství |  | 5.15 | [12 empty] | VV | 2 | 2 | False | 1 | ROZPOCET
25 | K | 596811311 | Kladení velkoformátové dlažby pozemních komunikací a komunikací pro pěší s ložem z kameniva tl. 40 mm, s vyplněním spár, s hutněním, vibrováním a se smetením přebytečného materiálu tl. do 100 mm, velikosti dlaždic do 0,5 m2, pro plochy do 300 m2 | m2 | 7.26 |  | 0 | CS ÚRS 2023 01 |  | základní |  | 0 | 0.0888 | 0.64469 | 0 | 0 | 4 | K | 2 |  |  |  | ROZPOCET | 0 | 0 | 0 | 0 | 0 | 1 | 0 | 4 | 1244543491
| Online PSC |  | https://podminky.urs.cz/item/CS_URS_2023_01/596811311 | [14 empty] | Online PSC | 2
26 | M | 58381174 | deska dlažební tryskaná žula 600x300mm tl 50mm | m2 | 4.017 |  | 0 | CS ÚRS 2023 01 |  | základní |  | 0 | 0.135 | 0.54229 | 0 | 0 | 8 | M | 2 |  |  |  | ROZPOCET | 0 | 0 | 0 | 0 | 0 | 1 | 0 | 4 | -1281787661
| VV |  | "kontrastní pás autobusové zastávky" 13*0,3 |  | 3.9 | [12 empty] | VV | 2 | 2 | True | 1 | ROZPOCET
| VV |  | 3,9*1,03 'Přepočtené koeficientem množství |  | 4.017 | [12 empty] | VV | 2 | 2 | False | 1 | ROZPOCET
27 | M | 58381154 | deska dlažební tryskaná žula 300x300mm tl 50mm | m2 | 3.461 |  | 0 | CS ÚRS 2023 01 |  | základní |  | 0 | 0.135 | 0.46724 | 0 | 0 | 8 | M | 2 |  |  |  | ROZPOCET | 0 | 0 | 0 | 0 | 0 | 1 | 0 | 4 | -246232511
| VV |  | "lemování varovných a signálních pásů" (1,6+1,6+4,0+4,0)*0,3 |  | 3.36 | [12 empty] | VV | 2 | 2 | True | 1 | ROZPOCET
| VV |  | 3,36*1,03 'Přepočtené koeficientem množství |  | 3.461 | [12 empty] | VV | 2 | 2 | False | 1 | ROZPOCET
| D | 9 | Ostatní konstrukce a práce, bourání |  |  |  | 0 |  |  |  |  | 0 |  | 16.9888 |  | 0.28 | 1 | D | 1 |  |  |  | ROZPOCET | [6 empty] | 0
28 | K | 9145112.R | Přemístění stáv. dopravních značek | komplet | 1 |  | 0 |  |  | základní |  | 0 | 0.11276 | 0.11276 | 0 | 0 | 4 | K | 2 |  |  |  | ROZPOCET | 0 | 0 | 0 | 0 | 0 | 1 | 0 | 4 | -279693417
| P |  | Poznámka k položce: přemístění svislé dopravní značky na sloupku, vč betonové patky a potřebných zemních prací | [14 empty] | P | 2
| VV |  | "IP20a" 1 |  | 1 | [12 empty] | VV | 2 | 2 | True | 1 | ROZPOCET
29 | K | 919726123 | Geotextilie netkaná pro ochranu, separaci nebo filtraci měrná hmotnost přes 300 do 500 g/m2 | m2 | 70 |  | 0 | CS ÚRS 2023 01 |  | základní |  | 0 | 0.00069 | 0.0483 | 0 | 0 | 4 | K | 2 |  |  |  | ROZPOCET | 0 | 0 | 0 | 0 | 0 | 1 | 0 | 4 | -1475022377
| Online PSC |  | https://podminky.urs.cz/item/CS_URS_2023_01/919726123 | [14 empty] | Online PSC | 2
30 | K | 914511112.R | Montáž a dodávka zastávkového označníku s košem | soub. | 1 |  | 0 |  |  | základní |  | 0 | 0.11241 | 0.11241 | 0 | 0 | 4 | K | 2 |  |  |  | ROZPOCET | 0 | 0 | 0 | 0 | 0 | 1 | 0 | 4 | -521008677
| P |  | Poznámka k položce: Osazení a dodávka zastávkového označníku, včetně ukotvení a zhotovení betonového základu. V ceně jsou zahrnuty veškeré náklady spojené s montáží a dodávkou označníku s odpadkovým košem. | [14 empty] | P | 2
| VV |  | "označník MHD Jihlava" 1 |  | 1 | [12 empty] | VV | 2 | 2 | True | 1 | ROZPOCET
31 | K | 936173114.R | Osazení a dodávka zastávkového přístřešku | kompl | 1 |  | 0 |  |  | základní |  | 0 | 0.497 | 0.497 | 0 | 0 | 4 | K | 2 |  |  |  | ROZPOCET | 0 | 0 | 0 | 0 | 0 | 1 | 0 | 4 | 1185027825
| P |  | Poznámka k položce: Dodávka a osazení zastávkového přístřešku Kotvení pomocí chemických kotev do předbetonovaných patek. Provedení dle vzorového výkresu. Skleněnou výplň opatřit polepy proti nárazům ptáků. | [14 empty] | P | 2
| VV |  | "přístřešek MHD" 1 |  | 1 | [12 empty] | VV | 2 | 2 | True | 1 | ROZPOCET
32 | K | 916241213.R1 | Osazení obrubníku kamenného se zřízením lože, s vyplněním a zatřením spár cementovou maltou stojatého s boční opěrou z betonu prostého, do lože z betonu prostého | m | 20 |  | 0 |  |  | základní |  | 0 | 0.14067 | 2.8134 | 0 | 0 | 4 | K | 2 |  |  |  | ROZPOCET | 0 | 0 | 0 | 0 | 0 | 1 | 0 | 4 | 1358729238
| P |  | Poznámka k položce: dovoz ze skládky SMJ vč. přebrání na skládce | [14 empty] | P | 2
33 | K | 916241213.R | Osazení krajníku kamenného se zřízením lože, s vyplněním a zatřením spár cementovou maltou stojatého s boční opěrou z betonu prostého, do lože z betonu prostého | m | 35 |  | 0 |  |  | základní |  | 0 | 0.14067 | 4.9234 | 0 | 0 | 4 | K | 2 |  |  |  | ROZPOCET | 0 | 0 | 0 | 0 | 0 | 1 | 0 | 4 | -1904977249
| P |  | Poznámka k položce: dovoz ze skládky SMJ vč. přebrání na skládce | [14 empty] | P | 2
34 | K | 916431112 | Osazení betonového bezbariérového obrubníku s ložem betonovým tl. 150 mm úložná šířka do 400 mm s boční opěrou | m | 15 |  | 0 | CS ÚRS 2023 01 |  | základní |  | 0 | 0.34613 | 5.192 | 0 | 0 | 4 | K | 2 |  |  |  | ROZPOCET | 0 | 0 | 0 | 0 | 0 | 1 | 0 | 4 | 2035241177
| Online PSC |  | https://podminky.urs.cz/item/CS_URS_2023_01/916431112 | [14 empty] | Online PSC | 2
35 | M | 59217040 | obrubník betonový bezbariérový náběhový | m | 2.04 |  | 0 | CS ÚRS 2023 01 |  | základní |  | 0 | 0.15 | 0.306 | 0 | 0 | 8 | M | 2 |  |  |  | ROZPOCET | 0 | 0 | 0 | 0 | 0 | 1 | 0 | 4 | 1782758070
| VV |  | 2*1,02 'Přepočtené koeficientem množství |  | 2.04 | [12 empty] | VV | 2 | 2 | False | 1 | ROZPOCET
36 | M | 59217041 | obrubník betonový bezbariérový přímý | m | 13.26 |  | 0 | CS ÚRS 2023 01 |  | základní |  | 0 | 0.225 | 2.9835 | 0 | 0 | 8 | M | 2 |  |  |  | ROZPOCET | 0 | 0 | 0 | 0 | 0 | 1 | 0 | 4 | -688125802
| VV |  | 13*1,02 'Přepočtené koeficientem množství |  | 13.26 | [12 empty] | VV | 2 | 2 | False | 1 | ROZPOCET
37 | K | 966005111 | Rozebrání a odstranění silničního zábradlí a ocelových svodidel s přemístěním hmot na skládku na vzdálenost do 10 m nebo s naložením na dopravní prostředek, se zásypem jam po odstraněných sloupcích a s jeho zhutněním silničního zábradlí se sloupky osazenými s betonovými patkami | m | 8 |  | 0 | CS ÚRS 2023 01 |  | základní |  | 0 | 0 | 0 | 0.035 | 0.28 | 4 | K | 2 |  |  |  | ROZPOCET | 0 | 0 | 0 | 0 | 0 | 1 | 0 | 4 | -680637102
| Online PSC |  | https://podminky.urs.cz/item/CS_URS_2023_01/966005111 | [14 empty] | Online PSC | 2
38 | K | 979024443 | Očištění vybouraných prvků komunikací od spojovacího materiálu s odklizením a uložením očištěných hmot a spojovacího materiálu na skládku na vzdálenost do 10 m obrubníků a krajníků, vybouraných z jakéhokoliv lože a s jakoukoliv výplní spár silničních | m | 70 |  | 0 | CS ÚRS 2023 01 |  | základní |  | 0 | 0 | 0 | 0 | 0 | 4 | K | 2 |  |  |  | ROZPOCET | 0 | 0 | 0 | 0 | 0 | 1 | 0 | 4 | -704217599
| Online PSC |  | https://podminky.urs.cz/item/CS_URS_2023_01/979024443 | [14 empty] | Online PSC | 2
| VV |  | 35+35 |  | 70 | [12 empty] | VV | 2 | 2 | True | 1 | ROZPOCET
39 | K | 979054441 | Očištění vybouraných prvků komunikací od spojovacího materiálu s odklizením a uložením očištěných hmot a spojovacího materiálu na skládku na vzdálenost do 10 m dlaždic, desek nebo tvarovek s původním vyplněním spár kamenivem těženým | m2 | 70 |  | 0 | CS ÚRS 2023 01 |  | základní |  | 0 | 0 | 0 | 0 | 0 | 4 | K | 2 |  |  |  | ROZPOCET | 0 | 0 | 0 | 0 | 0 | 1 | 0 | 4 | 1118288652
| Online PSC |  | https://podminky.urs.cz/item/CS_URS_2023_01/979054441 | [14 empty] | Online PSC | 2
40 | K | 9790945.R | Uložení vybouraných prvků komunikací na palety - betonová dlažba | m2 | 70 |  | 0 |  |  | základní |  | 0 | 0 | 0 | 0 | 0 | 4 | K | 2 |  |  |  | ROZPOCET | 0 | 0 | 0 | 0 | 0 | 1 | 0 | 4 | -2101809901
41 | K | 9790945.R1 | Uložení vybouraných prvků komunikací na palety - kamenný krajník | m | 35 |  | 0 |  |  | základní |  | 0 | 0 | 0 | 0 | 0 | 4 | K | 2 |  |  |  | ROZPOCET | 0 | 0 | 0 | 0 | 0 | 1 | 0 | 4 | -1913694730
42 | K | 9790945.R2 | Uložení vybouraných prvků komunikací na palety - kamenný obrubník | m | 35 |  | 0 |  |  | základní |  | 0 | 0 | 0 | 0 | 0 | 4 | K | 2 |  |  |  | ROZPOCET | 0 | 0 | 0 | 0 | 0 | 1 | 0 | 4 | -1818011959
| D | 997 | Přesun sutě |  |  |  | 0 |  |  |  |  | 0 |  | 0 |  | 0 | 1 | D | 1 |  |  |  | ROZPOCET | [6 empty] | 0
43 | K | 99722157.R | Vodorovná doprava vybouraných hmot bez naložení, ale se složením a s hrubým urovnáním na skládku SMJ | t | 32.2 |  | 0 |  |  | základní |  | 0 | 0 | 0 | 0 | 0 | 4 | K | 2 |  |  |  | ROZPOCET | 0 | 0 | 0 | 0 | 0 | 1 | 0 | 4 | -1910672535
| VV |  | "bet. dlažba" 17,850 |  | 17.85 | [12 empty] | VV | 2 | 2 | True | 0 | ROZPOCET
| VV |  | "kamenné obruby a krajníky" 14,35 |  | 14.35 | [12 empty] | VV | 2 | 2 | True | 0 | ROZPOCET
| VV |  | Součet |  | 32.2 | [12 empty] | VV | 2 | 4 | True | 1 | ROZPOCET
44 | K | 99722157.R1 | Vodorovná doprava vybouraných hmot bez naložení, ale se složením a s hrubým urovnáním na skládku zhotovitele | t | 0.28 |  | 0 |  |  | základní |  | 0 | 0 | 0 | 0 | 0 | 4 | K | 2 |  |  |  | ROZPOCET | 0 | 0 | 0 | 0 | 0 | 1 | 0 | 4 | 1606083232
| VV |  | "ocelové zábradlí" 0,28 |  | 0.28 | [12 empty] | VV | 2 | 2 | True | 1 | ROZPOCET
45 | K | 997221612 | Nakládání na dopravní prostředky pro vodorovnou dopravu vybouraných hmot | t | 32.48 |  | 0 | CS ÚRS 2023 01 |  | základní |  | 0 | 0 | 0 | 0 | 0 | 4 | K | 2 |  |  |  | ROZPOCET | 0 | 0 | 0 | 0 | 0 | 1 | 0 | 4 | 1820091692
| Online PSC |  | https://podminky.urs.cz/item/CS_URS_2023_01/997221612 | [14 empty] | Online PSC | 2
| D | 998 | Přesun hmot |  |  |  | 0 |  |  |  |  | 0 |  | 0 |  | 0 | 1 | D | 1 |  |  |  | ROZPOCET | [6 empty] | 0
46 | K | 998223011 | Přesun hmot pro pozemní komunikace s krytem dlážděným dopravní vzdálenost do 200 m jakékoliv délky objektu | t | 94.104 |  | 0 | CS ÚRS 2023 01 |  | základní |  | 0 | 0 | 0 | 0 | 0 | 4 | K | 2 |  |  |  | ROZPOCET | 0 | 0 | 0 | 0 | 0 | 1 | 0 | 4 | 63092254
| Online PSC |  | https://podminky.urs.cz/item/CS_URS_2023_01/998223011 | [14 empty] | Online PSC | 2
| D | PSV | Práce a dodávky PSV |  |  |  | 0 |  |  |  |  | 0 |  | 0.03575 |  | 0 | 2 | D | 0 |  |  |  | ROZPOCET | [6 empty] | 0
| D | 783 | Dokončovací práce - nátěry |  |  |  | 0 |  |  |  |  | 0 |  | 0.03575 |  | 0 | 2 | D | 1 |  |  |  | ROZPOCET | [6 empty] | 0
47 | K | 783301401 | Příprava podkladu zámečnických konstrukcí před provedením nátěru ometení | m2 | 65 |  | 0 | CS ÚRS 2023 01 |  | základní |  | 0 | 0 | 0 | 0 | 0 | 16 | K | 2 |  |  |  | ROZPOCET | 0 | 0 | 0 | 0 | 0 | 1 | 0 | 16 | -1830531229
| Online PSC |  | https://podminky.urs.cz/item/CS_URS_2023_01/783301401 | [14 empty] | Online PSC | 2
| VV |  | "stávající zábradlí - 130m" 65 |  | 65 | [12 empty] | VV | 2 | 2 | True | 1 | ROZPOCET
48 | K | 783301303 | Příprava podkladu zámečnických konstrukcí před provedením nátěru odrezivění odrezovačem bezoplachovým | m2 | 65 |  | 0 | CS ÚRS 2023 01 |  | základní |  | 0 | 7e-05 | 0.00455 | 0 | 0 | 16 | K | 2 |  |  |  | ROZPOCET | 0 | 0 | 0 | 0 | 0 | 1 | 0 | 16 | -1938302511
| Online PSC |  | https://podminky.urs.cz/item/CS_URS_2023_01/783301303 | [14 empty] | Online PSC | 2
| VV |  | "stávající zábradlí - 130m" 65 |  | 65 | [12 empty] | VV | 2 | 2 | True | 1 | ROZPOCET
49 | K | 783301313 | Příprava podkladu zámečnických konstrukcí před provedením nátěru odmaštění odmašťovačem ředidlovým | m2 | 65 |  | 0 | CS ÚRS 2023 01 |  | základní |  | 0 | 7e-05 | 0.00455 | 0 | 0 | 16 | K | 2 |  |  |  | ROZPOCET | 0 | 0 | 0 | 0 | 0 | 1 | 0 | 16 | 2031743573
| Online PSC |  | https://podminky.urs.cz/item/CS_URS_2023_01/783301313 | [14 empty] | Online PSC | 2
| VV |  | "stávající zábradlí - 130m" 65 |  | 65 | [12 empty] | VV | 2 | 2 | True | 1 | ROZPOCET
50 | K | 783314201 | Základní antikorozní nátěr zámečnických konstrukcí jednonásobný syntetický standardní | m2 | 65 |  | 0 | CS ÚRS 2023 01 |  | základní |  | 0 | 0.00017 | 0.01105 | 0 | 0 | 16 | K | 2 |  |  |  | ROZPOCET | 0 | 0 | 0 | 0 | 0 | 1 | 0 | 16 | 1393955216
| Online PSC |  | https://podminky.urs.cz/item/CS_URS_2023_01/783314201 | [14 empty] | Online PSC | 2
| VV |  | "stávající zábradlí - 130m" 65 |  | 65 | [12 empty] | VV | 2 | 2 | True | 1 | ROZPOCET
51 | K | 783315101 | Mezinátěr zámečnických konstrukcí jednonásobný syntetický standardní | m2 | 65 |  | 0 | CS ÚRS 2023 01 |  | základní |  | 0 | 0.00012 | 0.0078 | 0 | 0 | 16 | K | 2 |  |  |  | ROZPOCET | 0 | 0 | 0 | 0 | 0 | 1 | 0 | 16 | -1866638562
| Online PSC |  | https://podminky.urs.cz/item/CS_URS_2023_01/783315101 | [14 empty] | Online PSC | 2
| VV |  | "stávající zábradlí - 130m" 65 |  | 65 | [12 empty] | VV | 2 | 2 | True | 1 | ROZPOCET
52 | K | 783317101 | Krycí nátěr (email) zámečnických konstrukcí jednonásobný syntetický standardní | m2 | 65 |  | 0 | CS ÚRS 2023 01 |  | základní |  | 0 | 0.00012 | 0.0078 | 0 | 0 | 16 | K | 2 |  |  |  | ROZPOCET | 0 | 0 | 0 | 0 | 0 | 1 | 0 | 16 | 1239012835
| Online PSC |  | https://podminky.urs.cz/item/CS_URS_2023_01/783317101 | [14 empty] | Online PSC | 2
| VV |  | "stávající zábradlí - 130m" 65 |  | 65 | [12 empty] | VV | 2 | 2 | True | 1 | ROZPOCET

## SO 102 - SCHODIŠTĚ
{27a70f8d-3024-49a3-980e-226f04f33176}
2
| KRYCÍ LIST SOUPISU PRACÍ | [7 empty] | v --- níže se nacházejí doplnkové a pomocné údaje k sestavám --- v | [8 empty] | False
Stavba:
PÁROVÁ ZASTÁVKA K ZASTÁVCE MHD KOSOVSKÁ - ZOO, JIHLAVA
Objekt:
SO 102 - SCHODIŠTĚ
| KSO: |  |  |  |  | CC-CZ:
| Místo: |  |  |  |  | Datum: | 14. 6. 2023
| Zadavatel: |  |  |  |  | IČ: | 00286010
|  | Statutární město Jihlava |  |  |  | DIČ: | CZ00286010
| Uchazeč: |  |  |  |  | IČ: | Vyplň údaj
|  | Vyplň údaj |  |  |  | DIČ: | Vyplň údaj
| Projektant: |  |  |  |  | IČ: | 18198228
|  | PROfi Jihlava spol. s r.o. |  |  |  | DIČ: | CZ18198228
| Zpracovatel: |  |  |  |  | IČ:
|  | Zbytovská |  |  |  | DIČ:
Poznámka:
| Cena bez DPH | [5 empty] | 0
|  |  | Základ daně |  |  | Sazba daně | Výše daně
| DPH | základní | 0 |  |  | 21% | 0
|  | snížená | 0 |  |  | 15% | 0
|  | zákl. přenesená | 0 |  |  | 21% | 0
|  | sníž. přenesená | 0 |  |  | 15% | 0
|  | nulová | 0 |  |  | 0% | 0
| Cena s DPH |  |  | v | CZK |  | 0
REKAPITULACE ČLENĚNÍ SOUPISU PRACÍ
Stavba:
PÁROVÁ ZASTÁVKA K ZASTÁVCE MHD KOSOVSKÁ - ZOO, JIHLAVA
Objekt:
SO 102 - SCHODIŠTĚ
Místo: | [5 empty] | Datum: | 14. 6. 2023
Zadavatel: |  |  | Statutární město Jihlava |  |  | Projektant: | PROfi Jihlava spol. s r.o.
Uchazeč: |  |  | Vyplň údaj |  |  | Zpracovatel: | Zbytovská
Kód dílu - Popis | [6 empty] | Cena celkem [CZK]
Náklady stavby celkem | [6 empty] | 0 | [11 empty] | -1
| HSV - Práce a dodávky HSV | [5 empty] | 0
| 1 - Zemní práce | [5 empty] | 0
| 2 - Zakládání | [5 empty] | 0
| 3 - Svislé a kompletní konstrukce | [5 empty] | 0
| 998 - Přesun hmot | [5 empty] | 0
| PSV - Práce a dodávky PSV | [5 empty] | 0
| 767 - Konstrukce zámečnické | [5 empty] | 0
SOUPIS PRACÍ
Stavba:
PÁROVÁ ZASTÁVKA K ZASTÁVCE MHD KOSOVSKÁ - ZOO, JIHLAVA
Objekt:
SO 102 - SCHODIŠTĚ
Místo: | [5 empty] | Datum: | 14. 6. 2023
Zadavatel: |  |  | Statutární město Jihlava |  |  | Projektant: | PROfi Jihlava spol. s r.o.
Uchazeč: |  |  | Vyplň údaj |  |  | Zpracovatel: | Zbytovská
PČ | Typ | Kód | Popis | MJ | Množství | J.cena [CZK] | Cena celkem [CZK] | Cenová soustava |  | DPH | J. Nh [h] | Nh celkem [h] | J. hmotnost [t] | Hmotnost celkem [t] | J. suť [t] | Suť Celkem [t]
Náklady soupisu celkem | [6 empty] | 0 |  |  |  |  | 0 |  | 13.036 |  | 0 |  | D | -1 | [10 empty] | 0
| D | HSV | Práce a dodávky HSV |  |  |  | 0 |  |  |  |  | 0 |  | 13.036 |  | 0 | 1 | D | 0 |  |  |  | ROZPOCET | [6 empty] | 0
| D | 1 | Zemní práce |  |  |  | 0 |  |  |  |  | 0 |  | 0.001 |  | 0 | 1 | D | 1 |  |  |  | ROZPOCET | [6 empty] | 0
1 | K | 111211201 | Odstranění křovin a stromů s odstraněním kořenů ručně průměru kmene do 100 mm jakékoliv plochy v rovině nebo ve svahu o sklonu přes 1:5 | m2 | 18 |  | 0 | CS ÚRS 2023 01 |  | základní |  | 0 | 0 | 0 | 0 | 0 | 4 | K | 2 |  |  |  | ROZPOCET | 0 | 0 | 0 | 0 | 0 | 1 | 0 | 4 | 2113192219
| Online PSC |  | https://podminky.urs.cz/item/CS_URS_2023_01/111211201 | [14 empty] | Online PSC | 2
| VV |  | "bez černý 3ks" 18 |  | 18 | [12 empty] | VV | 2 | 2 | True | 1 | ROZPOCET
2 | K | 162301501 | Vodorovné přemístění smýcených křovin do průměru kmene 100 mm na vzdálenost do 5 000 m | m2 | 18 |  | 0 | CS ÚRS 2023 01 |  | základní |  | 0 | 0 | 0 | 0 | 0 | 4 | K | 2 |  |  |  | ROZPOCET | 0 | 0 | 0 | 0 | 0 | 1 | 0 | 4 | -896702992
| Online PSC |  | https://podminky.urs.cz/item/CS_URS_2023_01/162301501 | [14 empty] | Online PSC | 2
3 | K | 112151351 | Pokácení stromu postupné se spouštěním částí kmene a koruny o průměru na řezné ploše pařezu přes 100 do 200 mm | kus | 1 |  | 0 | CS ÚRS 2023 01 |  | základní |  | 0 | 0 | 0 | 0 | 0 | 4 | K | 2 |  |  |  | ROZPOCET | 0 | 0 | 0 | 0 | 0 | 1 | 0 | 4 | -787492948
| Online PSC |  | https://podminky.urs.cz/item/CS_URS_2023_01/112151351 | [14 empty] | Online PSC | 2
| VV |  | "jalovec obecný" 1 |  | 1 | [12 empty] | VV | 2 | 2 | True | 1 | ROZPOCET
4 | K | 112151352 | Pokácení stromu postupné se spouštěním částí kmene a koruny o průměru na řezné ploše pařezu přes 200 do 300 mm | kus | 1 |  | 0 | CS ÚRS 2023 01 |  | základní |  | 0 | 0 | 0 | 0 | 0 | 4 | K | 2 |  |  |  | ROZPOCET | 0 | 0 | 0 | 0 | 0 | 1 | 0 | 4 | 283219011
| Online PSC |  | https://podminky.urs.cz/item/CS_URS_2023_01/112151352 | [14 empty] | Online PSC | 2
| VV |  | "javor mléč" 1 |  | 1 | [12 empty] | VV | 2 | 2 | True | 1 | ROZPOCET
5 | K | 112211231 | Odstranění pařezu ručně na svahu přes 1:5 do 1:2 o průměru pařezu na řezné ploše přes 100 do 200 mm | kus | 1 |  | 0 | CS ÚRS 2023 01 |  | základní |  | 0 | 0 | 0 | 0 | 0 | 4 | K | 2 |  |  |  | ROZPOCET | 0 | 0 | 0 | 0 | 0 | 1 | 0 | 4 | -1969274200
| Online PSC |  | https://podminky.urs.cz/item/CS_URS_2023_01/112211231 | [14 empty] | Online PSC | 2
6 | K | 112211232 | Odstranění pařezu ručně na svahu přes 1:5 do 1:2 o průměru pařezu na řezné ploše přes 200 do 300 mm | kus | 1 |  | 0 | CS ÚRS 2023 01 |  | základní |  | 0 | 0 | 0 | 0 | 0 | 4 | K | 2 |  |  |  | ROZPOCET | 0 | 0 | 0 | 0 | 0 | 1 | 0 | 4 | -747520031
| Online PSC |  | https://podminky.urs.cz/item/CS_URS_2023_01/112211232 | [14 empty] | Online PSC | 2
7 | K | 162201401.R | Vodorovné přemístění s naložením, složením a dopravou na skládku zhotovitele - větví stromů listnatých, průměru kmene přes 100 do 300 mm | kus | 1 |  | 0 |  |  | základní |  | 0 | 0 | 0 | 0 | 0 | 4 | K | 2 |  |  |  | ROZPOCET | 0 | 0 | 0 | 0 | 0 | 1 | 0 | 4 | -1126157390
8 | K | 162201405.R | Vodorovné přemístění s naložením, složením a dopravou na skládku zhotovitele - větví stromů jehličnatých, průměru kmene přes 100 do 300 mm | kus | 1 |  | 0 |  |  | základní |  | 0 | 0 | 0 | 0 | 0 | 4 | K | 2 |  |  |  | ROZPOCET | 0 | 0 | 0 | 0 | 0 | 1 | 0 | 4 | -1763868319
9 | K | 162201411.R | Vodorovné přemístění s naložením, složením a dopravou na skládku zhotovitele - kmenů stromů listnatých, průměru přes 100 do 300 mm | kus | 1 |  | 0 |  |  | základní |  | 0 | 0 | 0 | 0 | 0 | 4 | K | 2 |  |  |  | ROZPOCET | 0 | 0 | 0 | 0 | 0 | 1 | 0 | 4 | -1085097133
10 | K | 162201415.R | Vodorovné přemístění s naložením, složením a dopravou na skládku zhotovitele - kmenů stromů jehličnatých, průměru přes 100 do 300 mm | kus | 1 |  | 0 |  |  | základní |  | 0 | 0 | 0 | 0 | 0 | 4 | K | 2 |  |  |  | ROZPOCET | 0 | 0 | 0 | 0 | 0 | 1 | 0 | 4 | -1344953895
11 | K | 162201421.R | Vodorovné přemístění s naložením, složením a dopravou na skládku zhotovitele - pařezů kmenů, průměru přes 100 do 300 mm | kus | 2 |  | 0 |  |  | základní |  | 0 | 0 | 0 | 0 | 0 | 4 | K | 2 |  |  |  | ROZPOCET | 0 | 0 | 0 | 0 | 0 | 1 | 0 | 4 | 84786296
12 | K | 131313701 | Hloubení nezapažených jam ručně s urovnáním dna do předepsaného profilu a spádu v hornině třídy těžitelnosti II skupiny 4 soudržných | m3 | 4.963 |  | 0 | CS ÚRS 2023 01 |  | základní |  | 0 | 0 | 0 | 0 | 0 | 4 | K | 2 |  |  |  | ROZPOCET | 0 | 0 | 0 | 0 | 0 | 1 | 0 | 4 | -1173439175
| Online PSC |  | https://podminky.urs.cz/item/CS_URS_2023_01/131313701 | [14 empty] | Online PSC | 2
| VV |  | "základová patky" | [14 empty] | VV | 2 | 1 | True | 0 | ROZPOCET
| VV |  | (PI*0,3*0,3*1,0)*14 |  | 3.958 | [12 empty] | VV | 2 | 2 | True | 0 | ROZPOCET
| VV |  | (PI*0,4*0,4*1,0)*2 |  | 1.005 | [12 empty] | VV | 2 | 2 | True | 0 | ROZPOCET
| VV |  | Součet |  | 4.963 | [12 empty] | VV | 2 | 4 | True | 1 | ROZPOCET
13 | K | 162211211 | Vodorovné přemístění výkopku nebo sypaniny nošením s vyprázdněním nádoby na hromady nebo do dopravního prostředku na vzdálenost do 10 m z horniny třídy těžitelnosti II, skupiny 4 a 5 | m3 | 4.963 |  | 0 | CS ÚRS 2023 01 |  | základní |  | 0 | 0 | 0 | 0 | 0 | 4 | K | 2 |  |  |  | ROZPOCET | 0 | 0 | 0 | 0 | 0 | 1 | 0 | 4 | -1422279983
| Online PSC |  | https://podminky.urs.cz/item/CS_URS_2023_01/162211211 | [14 empty] | Online PSC | 2
14 | K | 162211219 | Vodorovné přemístění výkopku nebo sypaniny nošením s vyprázdněním nádoby na hromady nebo do dopravního prostředku na vzdálenost do 10 m Příplatek za každých dalších 10 m k ceně -1211 | m3 | 19.852 |  | 0 | CS ÚRS 2023 01 |  | základní |  | 0 | 0 | 0 | 0 | 0 | 4 | K | 2 |  |  |  | ROZPOCET | 0 | 0 | 0 | 0 | 0 | 1 | 0 | 4 | -1005867046
| Online PSC |  | https://podminky.urs.cz/item/CS_URS_2023_01/162211219 | [14 empty] | Online PSC | 2
| VV |  | 4,963*4 'Přepočtené koeficientem množství |  | 19.852 | [12 empty] | VV | 2 | 2 | False | 1 | ROZPOCET
15 | K | 1627511.R | Vodorovné přemístění výkopku nebo sypaniny po suchu na obvyklém dopravním prostředku, bez naložení výkopku, avšak se složením bez rozhrnutí z horniny třídy těžitelnosti II skupiny 4 a 5 na skládku zhotovitele | m3 | 4.963 |  | 0 |  |  | základní |  | 0 | 0 | 0 | 0 | 0 | 4 | K | 2 |  |  |  | ROZPOCET | 0 | 0 | 0 | 0 | 0 | 1 | 0 | 4 | 2067946394
16 | K | 167151102 | Nakládání, skládání a překládání neulehlého výkopku nebo sypaniny strojně nakládání, množství do 100 m3, z horniny třídy těžitelnosti II, skupiny 4 a 5 | m3 | 4.963 |  | 0 | CS ÚRS 2023 01 |  | základní |  | 0 | 0 | 0 | 0 | 0 | 4 | K | 2 |  |  |  | ROZPOCET | 0 | 0 | 0 | 0 | 0 | 1 | 0 | 4 | -931180139
| Online PSC |  | https://podminky.urs.cz/item/CS_URS_2023_01/167151102 | [14 empty] | Online PSC | 2
17 | K | 171251201 | Uložení sypaniny na skládky nebo meziskládky bez hutnění s upravením uložené sypaniny do předepsaného tvaru | m3 | 4.963 |  | 0 | CS ÚRS 2023 01 |  | základní |  | 0 | 0 | 0 | 0 | 0 | 4 | K | 2 |  |  |  | ROZPOCET | 0 | 0 | 0 | 0 | 0 | 1 | 0 | 4 | -660880855
| Online PSC |  | https://podminky.urs.cz/item/CS_URS_2023_01/171251201 | [14 empty] | Online PSC | 2
18 | K | 171201221 | Poplatek za uložení stavebního odpadu na skládce (skládkovné) zeminy a kamení zatříděného do Katalogu odpadů pod kódem 17 05 04 | t | 8.933 |  | 0 | CS ÚRS 2023 01 |  | základní |  | 0 | 0 | 0 | 0 | 0 | 4 | K | 2 |  |  |  | ROZPOCET | 0 | 0 | 0 | 0 | 0 | 1 | 0 | 4 | 1306864484
| Online PSC |  | https://podminky.urs.cz/item/CS_URS_2023_01/171201221 | [14 empty] | Online PSC | 2
| VV |  | 4,963*1,8 'Přepočtené koeficientem množství |  | 8.933 | [12 empty] | VV | 2 | 2 | False | 1 | ROZPOCET
19 | K | 181111121 | Plošná úprava terénu v zemině skupiny 1 až 4 s urovnáním povrchu bez doplnění ornice souvislé plochy do 500 m2 při nerovnostech terénu přes 100 do 150 mm v rovině nebo na svahu do 1:5 | m2 | 50 |  | 0 | CS ÚRS 2023 01 |  | základní |  | 0 | 0 | 0 | 0 | 0 | 4 | K | 2 |  |  |  | ROZPOCET | 0 | 0 | 0 | 0 | 0 | 1 | 0 | 4 | 718872434
| Online PSC |  | https://podminky.urs.cz/item/CS_URS_2023_01/181111121 | [14 empty] | Online PSC | 2
20 | K | 181411131 | Založení trávníku na půdě předem připravené plochy do 1000 m2 výsevem včetně utažení parkového v rovině nebo na svahu do 1:5 | m2 | 50 |  | 0 | CS ÚRS 2023 01 |  | základní |  | 0 | 0 | 0 | 0 | 0 | 4 | K | 2 |  |  |  | ROZPOCET | 0 | 0 | 0 | 0 | 0 | 1 | 0 | 4 | -545934774
| Online PSC |  | https://podminky.urs.cz/item/CS_URS_2023_01/181411131 | [14 empty] | Online PSC | 2
21 | M | 00572410 | osivo směs travní parková | kg | 1 |  | 0 | CS ÚRS 2023 01 |  | základní |  | 0 | 0.001 | 0.001 | 0 | 0 | 8 | M | 2 |  |  |  | ROZPOCET | 0 | 0 | 0 | 0 | 0 | 1 | 0 | 4 | -1404282680
| VV |  | 50*0,02 'Přepočtené koeficientem množství |  | 1 | [12 empty] | VV | 2 | 2 | False | 1 | ROZPOCET
| D | 2 | Zakládání |  |  |  | 0 |  |  |  |  | 0 |  | 13.035 |  | 0 | 1 | D | 1 |  |  |  | ROZPOCET | [6 empty] | 0
22 | K | 275313911 | Základy z betonu prostého patky a bloky z betonu kamenem neprokládaného tř. C 30/37 | m3 | 4.963 |  | 0 | CS ÚRS 2023 01 |  | základní |  | 0 | 2.5019 | 12.4168 | 0 | 0 | 4 | K | 2 |  |  |  | ROZPOCET | 0 | 0 | 0 | 0 | 0 | 1 | 0 | 4 | 685203377
| Online PSC |  | https://podminky.urs.cz/item/CS_URS_2023_01/275313911 | [14 empty] | Online PSC | 2
| VV |  | "beton C 30/37-XC4,XF3,XD1" | [14 empty] | VV | 2 | 1 | True | 0 | ROZPOCET
| VV |  | (PI*0,3*0,3*1,0)*14 |  | 3.958 | [12 empty] | VV | 2 | 2 | True | 0 | ROZPOCET
| VV |  | (PI*0,4*0,4*1,0)*2 |  | 1.005 | [12 empty] | VV | 2 | 2 | True | 0 | ROZPOCET
| VV |  | Součet |  | 4.963 | [12 empty] | VV | 2 | 4 | True | 1 | ROZPOCET
23 | K | 275352111.R | Bednění základů patek ztracené (neodbedněné) | kus | 16 |  | 0 |  |  | základní |  | 0 | 0.01762 | 0.28192 | 0 | 0 | 4 | K | 2 |  |  |  | ROZPOCET | 0 | 0 | 0 | 0 | 0 | 1 | 0 | 4 | -1295248594
| VV |  | "kruhové bednění z PVC nebo PP trub" | [14 empty] | VV | 2 | 1 | True | 0 | ROZPOCET
| VV |  | "DN 600 dl. 1,0m" 14 |  | 14 | [12 empty] | VV | 2 | 2 | True | 0 | ROZPOCET
| VV |  | "DN 800 dl. 1,0m" 2 |  | 2 | [12 empty] | VV | 2 | 2 | True | 0 | ROZPOCET
| VV |  | Součet |  | 16 | [12 empty] | VV | 2 | 4 | True | 1 | ROZPOCET
24 | M | 28617049 | trubka kanalizační PP korugovaná DN 600x6000mm SN10 | m | 14 |  | 0 | CS ÚRS 2023 01 |  | základní |  | 0 | 0.02024 | 0.28336 | 0 | 0 | 8 | M | 2 |  |  |  | ROZPOCET | 0 | 0 | 0 | 0 | 0 | 1 | 0 | 4 | 2118411061
25 | M | 28617053 | trubka kanalizační PP korugovaná DN 800x6000mm SN10 | m | 2 |  | 0 | CS ÚRS 2023 01 |  | základní |  | 0 | 0.02645 | 0.0529 | 0 | 0 | 8 | M | 2 |  |  |  | ROZPOCET | 0 | 0 | 0 | 0 | 0 | 1 | 0 | 4 | -1763632854
| D | 3 | Svislé a kompletní konstrukce |  |  |  | 0 |  |  |  |  | 0 |  | 0 |  | 0 | 1 | D | 1 |  |  |  | ROZPOCET | [6 empty] | 0
| D | 998 | Přesun hmot |  |  |  | 0 |  |  |  |  | 0 |  | 0 |  | 0 | 1 | D | 1 |  |  |  | ROZPOCET | [6 empty] | 0
26 | K | 998011001 | Přesun hmot pro budovy občanské výstavby, bydlení, výrobu a služby s nosnou svislou konstrukcí zděnou z cihel, tvárnic nebo kamene vodorovná dopravní vzdálenost do 100 m pro budovy výšky do 6 m | t | 13.036 |  | 0 | CS ÚRS 2023 01 |  | základní |  | 0 | 0 | 0 | 0 | 0 | 4 | K | 2 |  |  |  | ROZPOCET | 0 | 0 | 0 | 0 | 0 | 1 | 0 | 4 | -1225762710
| Online PSC |  | https://podminky.urs.cz/item/CS_URS_2023_01/998011001 | [14 empty] | Online PSC | 2
| D | PSV | Práce a dodávky PSV |  |  |  | 0 |  |  |  |  | 0 |  | 0 |  | 0 | 2 | D | 0 |  |  |  | ROZPOCET | [6 empty] | 0
| D | 767 | Konstrukce zámečnické |  |  |  | 0 |  |  |  |  | 0 |  | 0 |  | 0 | 2 | D | 1 |  |  |  | ROZPOCET | [6 empty] | 0
27 | K | 7679911.R | Kompozitní schodiště dle výkresové dokumentace (dodávka + montáž) | soub. | 1 |  | 0 |  |  | základní |  | 0 | 0 | 0 | 0 | 0 | 4 | K | 2 |  |  |  | ROZPOCET | 0 | 0 | 0 | 0 | 0 | 1 | 0 | 4 | -161959131
| P |  | Poznámka k položce: položka zahrnuje: Kompozitní rošt Micromesh 8x8mm, 30x1220x3660 mm, šedý - protiskluz - 96 m2 Kompozitní rošt Micromesh 8x8 mm,30x1220x3660 mm, žlutý - protiskluz - 6 m2 Kompozitní O-profil 32 x 3 mm, dl. 6000 mm - mezipříčka pro zábradlí, šedá - 60 m Kompozitní čtvercový profil 50 x 50 x 6,4 mm řezaný, dl. 1300 mm - 64 ks Kompozitní O-profil 50/42 mm, dl. 6000 mm, bílý - 50 m Kompozitní čtvercový profil 60 x 60 x 9 mm šedivý, dl. 6000 mm - 6 m Kompozitní čtvercový profil 100 x 100 x 10 mm, šedý - 6 m Kompozitní I-profil 150 x 75 x 6 mm, dl. 6000 mm - 120 m KompozitníU-profil 152 x 42 x 6,4mm šedý, dl.6000 mm - 96 m KompozitníU-profil 203 x 56 x 9,5 mm šedý, dl.6000 mm - 90 m, Řezání kompozitu -přímé - 100 m výroba - komplet Kotevní L-profil nerez pro spojení profilu U200 ke zdi - 150 ks Spojovací L-profil nerez pro spojení dvou I-profilů - 300 ks Úhlové spojení pro střední příčku - univerzální - 48 ks Úhlové spojení pro madlo 50 - univerzální komplet - 15 ks kotva M10-92/10 mm včetně matice, A4 300 ks vrut VH 4,2x16 A2 - na madla a okopové lišty DIN7981 TX/A2 - 1000 ks matka M8 A4 s plastem - 1800 ks šroub M8x120 A2 - 100 ks šroub M8x30 A2 - 1000 ks šroub M8x30 A2 - 300 ks šroub M8x80 A2 - 400 ks podložka A2 normál M8 - 1300 ks podložka M8 velkoplochá A2 - 2300 ks Montážní práce - komplet vč. dopravy | [14 empty] | P | 2
28 | K | 998767101 | Přesun hmot pro zámečnické konstrukce stanovený z hmotnosti přesunovaného materiálu vodorovná dopravní vzdálenost do 50 m v objektech výšky do 6 m | t | 3.354 |  | 0 | CS ÚRS 2023 01 |  | základní |  | 0 | 0 | 0 | 0 | 0 | 16 | K | 2 |  |  |  | ROZPOCET | 0 | 0 | 0 | 0 | 0 | 1 | 0 | 16 | -1009206712
| Online PSC |  | https://podminky.urs.cz/item/CS_URS_2023_01/998767101 | [14 empty] | Online PSC | 2

## SO 103 - CHODNÍK POD MOSTEM
{8206f2a4-ffa7-48ba-ae97-c6bdc27d8cc2}
2
| KRYCÍ LIST SOUPISU PRACÍ | [7 empty] | v --- níže se nacházejí doplnkové a pomocné údaje k sestavám --- v | [8 empty] | False
Stavba:
PÁROVÁ ZASTÁVKA K ZASTÁVCE MHD KOSOVSKÁ - ZOO, JIHLAVA
Objekt:
SO 103 - CHODNÍK POD MOSTEM
| KSO: |  |  |  |  | CC-CZ:
| Místo: |  |  |  |  | Datum: | 14. 6. 2023
| Zadavatel: |  |  |  |  | IČ: | 00286010
|  | Statutární město Jihlava |  |  |  | DIČ: | CZ00286010
| Uchazeč: |  |  |  |  | IČ: | Vyplň údaj
|  | Vyplň údaj |  |  |  | DIČ: | Vyplň údaj
| Projektant: |  |  |  |  | IČ: | 18198228
|  | PROfi Jihlava spol. s r.o. |  |  |  | DIČ: | CZ18198228
| Zpracovatel: |  |  |  |  | IČ:
|  | Zbytovská |  |  |  | DIČ:
Poznámka:
| Cena bez DPH | [5 empty] | 0
|  |  | Základ daně |  |  | Sazba daně | Výše daně
| DPH | základní | 0 |  |  | 21% | 0
|  | snížená | 0 |  |  | 15% | 0
|  | zákl. přenesená | 0 |  |  | 21% | 0
|  | sníž. přenesená | 0 |  |  | 15% | 0
|  | nulová | 0 |  |  | 0% | 0
| Cena s DPH |  |  | v | CZK |  | 0
REKAPITULACE ČLENĚNÍ SOUPISU PRACÍ
Stavba:
PÁROVÁ ZASTÁVKA K ZASTÁVCE MHD KOSOVSKÁ - ZOO, JIHLAVA
Objekt:
SO 103 - CHODNÍK POD MOSTEM
Místo: | [5 empty] | Datum: | 14. 6. 2023
Zadavatel: |  |  | Statutární město Jihlava |  |  | Projektant: | PROfi Jihlava spol. s r.o.
Uchazeč: |  |  | Vyplň údaj |  |  | Zpracovatel: | Zbytovská
Kód dílu - Popis | [6 empty] | Cena celkem [CZK]
Náklady stavby celkem | [6 empty] | 0 | [11 empty] | -1
| HSV - Práce a dodávky HSV | [5 empty] | 0
| 1 - Zemní práce | [5 empty] | 0
| 2 - Zakládání | [5 empty] | 0
| 5 - Komunikace pozemní | [5 empty] | 0
| 9 - Ostatní konstrukce a práce, bourání | [5 empty] | 0
| 997 - Přesun sutě | [5 empty] | 0
| 998 - Přesun hmot | [5 empty] | 0
| PSV - Práce a dodávky PSV | [5 empty] | 0
| 767 - Konstrukce zámečnické | [5 empty] | 0
SOUPIS PRACÍ
Stavba:
PÁROVÁ ZASTÁVKA K ZASTÁVCE MHD KOSOVSKÁ - ZOO, JIHLAVA
Objekt:
SO 103 - CHODNÍK POD MOSTEM
Místo: | [5 empty] | Datum: | 14. 6. 2023
Zadavatel: |  |  | Statutární město Jihlava |  |  | Projektant: | PROfi Jihlava spol. s r.o.
Uchazeč: |  |  | Vyplň údaj |  |  | Zpracovatel: | Zbytovská
PČ | Typ | Kód | Popis | MJ | Množství | J.cena [CZK] | Cena celkem [CZK] | Cenová soustava |  | DPH | J. Nh [h] | Nh celkem [h] | J. hmotnost [t] | Hmotnost celkem [t] | J. suť [t] | Suť Celkem [t]
Náklady soupisu celkem | [6 empty] | 0 |  |  |  |  | 0 |  | 268.7951 |  | 43.26 |  | D | -1 | [10 empty] | 0
| D | HSV | Práce a dodávky HSV |  |  |  | 0 |  |  |  |  | 0 |  | 268.7951 |  | 43.26 | 1 | D | 0 |  |  |  | ROZPOCET | [6 empty] | 0
| D | 1 | Zemní práce |  |  |  | 0 |  |  |  |  | 0 |  | 0.0018 |  | 39.935 | 1 | D | 1 |  |  |  | ROZPOCET | [6 empty] | 0
1 | K | 113107342 | Odstranění podkladů nebo krytů strojně plochy jednotlivě do 50 m2 s přemístěním hmot na skládku na vzdálenost do 3 m nebo s naložením na dopravní prostředek živičných, o tl. vrstvy přes 50 do 100 mm | m2 | 175 |  | 0 | CS ÚRS 2023 01 |  | základní |  | 0 | 0 | 0 | 0.22 | 38.5 | 4 | K | 2 |  |  |  | ROZPOCET | 0 | 0 | 0 | 0 | 0 | 1 | 0 | 4 | 1307771701
| Online PSC |  | https://podminky.urs.cz/item/CS_URS_2023_01/113107342 | [14 empty] | Online PSC | 2
2 | K | 113202111 | Vytrhání obrub s vybouráním lože, s přemístěním hmot na skládku na vzdálenost do 3 m nebo s naložením na dopravní prostředek z krajníků nebo obrubníků stojatých | m | 7 |  | 0 | CS ÚRS 2023 01 |  | základní |  | 0 | 0 | 0 | 0.205 | 1.435 | 4 | K | 2 |  |  |  | ROZPOCET | 0 | 0 | 0 | 0 | 0 | 1 | 0 | 4 | 1307036150
| Online PSC |  | https://podminky.urs.cz/item/CS_URS_2023_01/113202111 | [14 empty] | Online PSC | 2
| VV |  | "kamenný krajník" 7 |  | 7 | [12 empty] | VV | 2 | 2 | True | 1 | ROZPOCET
3 | K | 122351103 | Odkopávky a prokopávky nezapažené strojně v hornině třídy těžitelnosti II skupiny 4 přes 50 do 100 m3 | m3 | 96.2 |  | 0 | CS ÚRS 2023 01 |  | základní |  | 0 | 0 | 0 | 0 | 0 | 4 | K | 2 |  |  |  | ROZPOCET | 0 | 0 | 0 | 0 | 0 | 1 | 0 | 4 | 1587184055
| Online PSC |  | https://podminky.urs.cz/item/CS_URS_2023_01/122351103 | [14 empty] | Online PSC | 2
4 | K | 131313701 | Hloubení nezapažených jam ručně s urovnáním dna do předepsaného profilu a spádu v hornině třídy těžitelnosti II skupiny 4 soudržných | m3 | 10.496 |  | 0 | CS ÚRS 2023 01 |  | základní |  | 0 | 0 | 0 | 0 | 0 | 4 | K | 2 |  |  |  | ROZPOCET | 0 | 0 | 0 | 0 | 0 | 1 | 0 | 4 | -671901274
| Online PSC |  | https://podminky.urs.cz/item/CS_URS_2023_01/131313701 | [14 empty] | Online PSC | 2
| VV |  | "základová patky" 0,4*0,4*0,8*82 |  | 10.496 | [12 empty] | VV | 2 | 2 | True | 1 | ROZPOCET
5 | K | 1627511.R | Vodorovné přemístění výkopku nebo sypaniny po suchu na obvyklém dopravním prostředku, bez naložení výkopku, avšak se složením bez rozhrnutí z horniny třídy těžitelnosti II skupiny 4 a 5 na skládku zhotovitele | m3 | 106.696 |  | 0 |  |  | základní |  | 0 | 0 | 0 | 0 | 0 | 4 | K | 2 |  |  |  | ROZPOCET | 0 | 0 | 0 | 0 | 0 | 1 | 0 | 4 | -2071158301
| VV |  | "základová patky" 0,4*0,4*0,8*82 |  | 10.496 | [12 empty] | VV | 2 | 2 | True | 0 | ROZPOCET
| VV |  | "odkopávka pro chodník" 96,2 |  | 96.2 | [12 empty] | VV | 2 | 2 | True | 0 | ROZPOCET
| VV |  | Součet |  | 106.696 | [12 empty] | VV | 2 | 4 | True | 1 | ROZPOCET
6 | K | 167151112 | Nakládání, skládání a překládání neulehlého výkopku nebo sypaniny strojně nakládání, množství přes 100 m3, z hornin třídy těžitelnosti II, skupiny 4 a 5 | m3 | 106.696 |  | 0 | CS ÚRS 2023 01 |  | základní |  | 0 | 0 | 0 | 0 | 0 | 4 | K | 2 |  |  |  | ROZPOCET | 0 | 0 | 0 | 0 | 0 | 1 | 0 | 4 | 1826396410
| Online PSC |  | https://podminky.urs.cz/item/CS_URS_2023_01/167151112 | [14 empty] | Online PSC | 2
7 | K | 171251201 | Uložení sypaniny na skládky nebo meziskládky bez hutnění s upravením uložené sypaniny do předepsaného tvaru | m3 | 106.696 |  | 0 | CS ÚRS 2023 01 |  | základní |  | 0 | 0 | 0 | 0 | 0 | 4 | K | 2 |  |  |  | ROZPOCET | 0 | 0 | 0 | 0 | 0 | 1 | 0 | 4 | 1025063422
| Online PSC |  | https://podminky.urs.cz/item/CS_URS_2023_01/171251201 | [14 empty] | Online PSC | 2
8 | K | 171201221 | Poplatek za uložení stavebního odpadu na skládce (skládkovné) zeminy a kamení zatříděného do Katalogu odpadů pod kódem 17 05 04 | t | 192.053 |  | 0 | CS ÚRS 2023 01 |  | základní |  | 0 | 0 | 0 | 0 | 0 | 4 | K | 2 |  |  |  | ROZPOCET | 0 | 0 | 0 | 0 | 0 | 1 | 0 | 4 | 1786848544
| Online PSC |  | https://podminky.urs.cz/item/CS_URS_2023_01/171201221 | [14 empty] | Online PSC | 2
| VV |  | 106,696*1,8 'Přepočtené koeficientem množství |  | 192.053 | [12 empty] | VV | 2 | 2 | False | 1 | ROZPOCET
9 | K | 181152302 | Úprava pláně na stavbách silnic a dálnic strojně v zářezech mimo skalních se zhutněním | m2 | 175 |  | 0 | CS ÚRS 2023 01 |  | základní |  | 0 | 0 | 0 | 0 | 0 | 4 | K | 2 |  |  |  | ROZPOCET | 0 | 0 | 0 | 0 | 0 | 1 | 0 | 4 | 1240390037
| Online PSC |  | https://podminky.urs.cz/item/CS_URS_2023_01/181152302 | [14 empty] | Online PSC | 2
10 | K | 181111131 | Plošná úprava terénu v zemině skupiny 1 až 4 s urovnáním povrchu bez doplnění ornice souvislé plochy do 500 m2 při nerovnostech terénu přes 150 do 200 mm v rovině nebo na svahu do 1:5 | m2 | 90 |  | 0 | CS ÚRS 2023 01 |  | základní |  | 0 | 0 | 0 | 0 | 0 | 4 | K | 2 |  |  |  | ROZPOCET | 0 | 0 | 0 | 0 | 0 | 1 | 0 | 4 | -1071567628
| Online PSC |  | https://podminky.urs.cz/item/CS_URS_2023_01/181111131 | [14 empty] | Online PSC | 2
11 | K | 181411131 | Založení trávníku na půdě předem připravené plochy do 1000 m2 výsevem včetně utažení parkového v rovině nebo na svahu do 1:5 | m2 | 90 |  | 0 | CS ÚRS 2023 01 |  | základní |  | 0 | 0 | 0 | 0 | 0 | 4 | K | 2 |  |  |  | ROZPOCET | 0 | 0 | 0 | 0 | 0 | 1 | 0 | 4 | 1629405206
| Online PSC |  | https://podminky.urs.cz/item/CS_URS_2023_01/181411131 | [14 empty] | Online PSC | 2
12 | M | 00572410 | osivo směs travní parková | kg | 1.8 |  | 0 | CS ÚRS 2023 01 |  | základní |  | 0 | 0.001 | 0.0018 | 0 | 0 | 8 | M | 2 |  |  |  | ROZPOCET | 0 | 0 | 0 | 0 | 0 | 1 | 0 | 4 | -361982356
| VV |  | 90*0,02 'Přepočtené koeficientem množství |  | 1.8 | [12 empty] | VV | 2 | 2 | False | 1 | ROZPOCET
| D | 2 | Zakládání |  |  |  | 0 |  |  |  |  | 0 |  | 26.5367 |  | 0 | 1 | D | 1 |  |  |  | ROZPOCET | [6 empty] | 0
13 | K | 275313911 | Základy z betonu prostého patky a bloky z betonu kamenem neprokládaného tř. C 30/37 | m3 | 10.496 |  | 0 | CS ÚRS 2023 01 |  | základní |  | 0 | 2.5019 | 26.2596 | 0 | 0 | 4 | K | 2 |  |  |  | ROZPOCET | 0 | 0 | 0 | 0 | 0 | 1 | 0 | 4 | 1379191992
| Online PSC |  | https://podminky.urs.cz/item/CS_URS_2023_01/275313911 | [14 empty] | Online PSC | 2
| VV |  | 0,4*0,4*0,8*82 |  | 10.496 | [12 empty] | VV | 2 | 2 | True | 1 | ROZPOCET
14 | K | 275351121 | Bednění základů patek zřízení | m2 | 104.96 |  | 0 | CS ÚRS 2023 01 |  | základní |  | 0 | 0.00264 | 0.27709 | 0 | 0 | 4 | K | 2 |  |  |  | ROZPOCET | 0 | 0 | 0 | 0 | 0 | 1 | 0 | 4 | 153791026
| Online PSC |  | https://podminky.urs.cz/item/CS_URS_2023_01/275351121 | [14 empty] | Online PSC | 2
| VV |  | 0,4*0,8*4*82 |  | 104.96 | [12 empty] | VV | 2 | 2 | True | 1 | ROZPOCET
15 | K | 275351122 | Bednění základů patek odstranění | m2 | 104.96 |  | 0 | CS ÚRS 2023 01 |  | základní |  | 0 | 0 | 0 | 0 | 0 | 4 | K | 2 |  |  |  | ROZPOCET | 0 | 0 | 0 | 0 | 0 | 1 | 0 | 4 | 1781243003
| Online PSC |  | https://podminky.urs.cz/item/CS_URS_2023_01/275351122 | [14 empty] | Online PSC | 2
| D | 5 | Komunikace pozemní |  |  |  | 0 |  |  |  |  | 0 |  | 215.4337 |  | 0 | 1 | D | 1 |  |  |  | ROZPOCET | [6 empty] | 0
16 | K | 561121111 | Zřízení podkladu nebo ochranné vrstvy vozovky z mechanicky zpevněné zeminy MZ bez přidání pojiva nebo vylepšovacího materiálu, s rozprostřením, vlhčením, promísením a zhutněním, tloušťka po zhutnění 150 mm | m2 | 175 |  | 0 | CS ÚRS 2023 01 |  | základní |  | 0 | 0 | 0 | 0 | 0 | 4 | K | 2 |  |  |  | ROZPOCET | 0 | 0 | 0 | 0 | 0 | 1 | 0 | 4 | 1294878827
| Online PSC |  | https://podminky.urs.cz/item/CS_URS_2023_01/561121111 | [14 empty] | Online PSC | 2
17 | M | 58344197 | štěrkodrť frakce 0/63 | t | 52.5 |  | 0 | CS ÚRS 2023 01 |  | základní |  | 0 | 1 | 52.5 | 0 | 0 | 8 | M | 2 |  |  |  | ROZPOCET | 0 | 0 | 0 | 0 | 0 | 1 | 0 | 4 | 214546622
| VV |  | 175*0,15 |  | 26.25 | [12 empty] | VV | 2 | 2 | True | 1 | ROZPOCET
| VV |  | 26,25*2 'Přepočtené koeficientem množství |  | 52.5 | [12 empty] | VV | 2 | 2 | False | 1 | ROZPOCET
18 | K | 564871111 | Podklad ze štěrkodrti ŠD s rozprostřením a zhutněním plochy přes 100 m2, po zhutnění tl. 250 mm | m2 | 175 |  | 0 | CS ÚRS 2023 01 |  | základní |  | 0 | 0.575 | 100.625 | 0 | 0 | 4 | K | 2 |  |  |  | ROZPOCET | 0 | 0 | 0 | 0 | 0 | 1 | 0 | 4 | 965962685
| Online PSC |  | https://podminky.urs.cz/item/CS_URS_2023_01/564871111 | [14 empty] | Online PSC | 2
19 | K | 564861011 | Podklad ze štěrkodrti ŠD s rozprostřením a zhutněním plochy jednotlivě do 100 m2, po zhutnění tl. 200 mm | m2 | 7 |  | 0 | CS ÚRS 2023 01 |  | základní |  | 0 | 0.46 | 3.22 | 0 | 0 | 4 | K | 2 |  |  |  | ROZPOCET | 0 | 0 | 0 | 0 | 0 | 1 | 0 | 4 | -990428642
| Online PSC |  | https://podminky.urs.cz/item/CS_URS_2023_01/564861011 | [14 empty] | Online PSC | 2
20 | K | 564921511 | Podklad nebo podsyp z R-materiálu s rozprostřením a zhutněním plochy přes 100 m2, po zhutnění tl. 60 mm | m2 | 211 |  | 0 | CS ÚRS 2023 01 |  | základní |  | 0 | 0.144 | 30.384 | 0 | 0 | 4 | K | 2 |  |  |  | ROZPOCET | 0 | 0 | 0 | 0 | 0 | 1 | 0 | 4 | 460568999
| Online PSC |  | https://podminky.urs.cz/item/CS_URS_2023_01/564921511 | [14 empty] | Online PSC | 2
| VV |  | "(dle TP 208)" 211 |  | 211 | [12 empty] | VV | 2 | 2 | True | 1 | ROZPOCET
21 | K | 573211111 | Postřik spojovací PS bez posypu kamenivem z asfaltu silničního, v množství 0,60 kg/m2 | m2 | 211 |  | 0 | CS ÚRS 2023 01 |  | základní |  | 0 | 0.00061 | 0.12871 | 0 | 0 | 4 | K | 2 |  |  |  | ROZPOCET | 0 | 0 | 0 | 0 | 0 | 1 | 0 | 4 | -390579338
| Online PSC |  | https://podminky.urs.cz/item/CS_URS_2023_01/573211111 | [14 empty] | Online PSC | 2
22 | K | 573231106 | Postřik spojovací PS bez posypu kamenivem ze silniční emulze, v množství 0,30 kg/m2 | m2 | 173 |  | 0 | CS ÚRS 2023 01 |  | základní |  | 0 | 0.00031 | 0.05363 | 0 | 0 | 4 | K | 2 |  |  |  | ROZPOCET | 0 | 0 | 0 | 0 | 0 | 1 | 0 | 4 | 2034177133
| Online PSC |  | https://podminky.urs.cz/item/CS_URS_2023_01/573231106 | [14 empty] | Online PSC | 2
| VV |  | "PS-CP; 0,30 kg.m-2 zbytkového pojiva" 173 |  | 173 | [12 empty] | VV | 2 | 2 | True | 1 | ROZPOCET
23 | K | 577155111 | Asfaltový beton vrstva obrusná ACO 16 (ABH) s rozprostřením a zhutněním z nemodifikovaného asfaltu v pruhu šířky do 3 m, po zhutnění tl. 60 mm | m2 | 173 |  | 0 | CS ÚRS 2023 01 |  | základní |  | 0 | 0.15559 | 26.9171 | 0 | 0 | 4 | K | 2 |  |  |  | ROZPOCET | 0 | 0 | 0 | 0 | 0 | 1 | 0 | 4 | -288875935
| Online PSC |  | https://podminky.urs.cz/item/CS_URS_2023_01/577155111 | [14 empty] | Online PSC | 2
| VV |  | "ČSN 73 6121" 173 |  | 173 | [12 empty] | VV | 2 | 2 | True | 1 | ROZPOCET
24 | K | 5912111.R | Předláždění dlažby z kostek s provedením lože do tl. 50 mm, s vyplněním spár, s dvojím beraněním a se smetením přebytečného materiálu na krajnici drobných z kamene, do lože z kameniva těženého | m2 | 7 |  | 0 |  |  | základní |  | 0 | 0.1837 | 1.2859 | 0 | 0 | 4 | K | 2 |  |  |  | ROZPOCET | 0 | 0 | 0 | 0 | 0 | 1 | 0 | 4 | -1120188727
| P |  | Poznámka k položce: vč. rozebrání a očištění kostek | [14 empty] | P | 2
25 | K | 596811120 | Kladení dlažby z betonových nebo kameninových dlaždic komunikací pro pěší s vyplněním spár a se smetením přebytečného materiálu na vzdálenost do 3 m s ložem z kameniva těženého tl. do 30 mm velikosti dlaždic do 0,09 m2 (bez zámku), pro plochy do 50 m2 | m2 | 2 |  | 0 | CS ÚRS 2023 01 |  | základní |  | 0 | 0.101 | 0.202 | 0 | 0 | 4 | K | 2 |  |  |  | ROZPOCET | 0 | 0 | 0 | 0 | 0 | 1 | 0 | 4 | -1264482262
| Online PSC |  | https://podminky.urs.cz/item/CS_URS_2023_01/596811120 | [14 empty] | Online PSC | 2
26 | M | 592470.R | dlažba z polymerbetonu pro nevidomé - inženýrský kámen 200x200x30mm, barva bílá | m2 | 2.06 |  | 0 |  |  | základní |  | 0 | 0.057 | 0.11742 | 0 | 0 | 8 | M | 2 |  |  |  | ROZPOCET | 0 | 0 | 0 | 0 | 0 | 1 | 0 | 4 | 1152337238
| P |  | Poznámka k položce: dlaždice se speciální hmatovou úpravou (reliéfní povrch) pro osoby se zrakovým postižením určené pro signální, varovné a hmatné pásy | [14 empty] | P | 2
| VV |  | 2*1,03 'Přepočtené koeficientem množství |  | 2.06 | [12 empty] | VV | 2 | 2 | False | 1 | ROZPOCET
| D | 9 | Ostatní konstrukce a práce, bourání |  |  |  | 0 |  |  |  |  | 0 |  | 26.8228 |  | 3.325 | 1 | D | 1 |  |  |  | ROZPOCET | [6 empty] | 0
27 | K | 914111111 | Montáž svislé dopravní značky základní velikosti do 1 m2 objímkami na sloupky nebo konzoly | kus | 2 |  | 0 | CS ÚRS 2023 01 |  | základní |  | 0 | 0.0007 | 0.0014 | 0 | 0 | 4 | K | 2 |  |  |  | ROZPOCET | 0 | 0 | 0 | 0 | 0 | 1 | 0 | 4 | 1075358431
| Online PSC |  | https://podminky.urs.cz/item/CS_URS_2023_01/914111111 | [14 empty] | Online PSC | 2
28 | M | 40445620 | zákazové, příkazové dopravní značky B1-B34, C1-15 700mm | kus | 2 |  | 0 | CS ÚRS 2023 01 |  | základní |  | 0 | 0.0025 | 0.005 | 0 | 0 | 8 | M | 2 |  |  |  | ROZPOCET | 0 | 0 | 0 | 0 | 0 | 1 | 0 | 4 | -1578690042
| VV |  | "B11" 2 |  | 2 | [12 empty] | VV | 2 | 2 | True | 1 | ROZPOCET
29 | K | 914511112 | Montáž sloupku dopravních značek délky do 3,5 m do hliníkové patky pro sloupek D 60 mm | kus | 2 |  | 0 | CS ÚRS 2023 01 |  | základní |  | 0 | 0.11241 | 0.22482 | 0 | 0 | 4 | K | 2 |  |  |  | ROZPOCET | 0 | 0 | 0 | 0 | 0 | 1 | 0 | 4 | 1995275444
| Online PSC |  | https://podminky.urs.cz/item/CS_URS_2023_01/914511112 | [14 empty] | Online PSC | 2
30 | M | 40445235 | sloupek pro dopravní značku Al D 60mm v 3,5m | kus | 2 |  | 0 | CS ÚRS 2023 01 |  | základní |  | 0 | 0.0025 | 0.005 | 0 | 0 | 8 | M | 2 |  |  |  | ROZPOCET | 0 | 0 | 0 | 0 | 0 | 1 | 0 | 4 | -1102986284
31 | K | 916241213.R | Osazení krajníku kamenného se zřízením lože, s vyplněním a zatřením spár cementovou maltou stojatého s boční opěrou z betonu prostého, do lože z betonu prostého | m | 189 |  | 0 |  |  | základní |  | 0 | 0.14067 | 26.5866 | 0 | 0 | 4 | K | 2 |  |  |  | ROZPOCET | 0 | 0 | 0 | 0 | 0 | 1 | 0 | 4 | 1252976344
| P |  | Poznámka k položce: dovoz ze skládky SMJ vč. přebrání na skládce | [14 empty] | P | 2
32 | K | 966005111 | Rozebrání a odstranění silničního zábradlí a ocelových svodidel s přemístěním hmot na skládku na vzdálenost do 10 m nebo s naložením na dopravní prostředek, se zásypem jam po odstraněných sloupcích a s jeho zhutněním silničního zábradlí se sloupky osazenými s betonovými patkami | m | 95 |  | 0 | CS ÚRS 2023 01 |  | základní |  | 0 | 0 | 0 | 0.035 | 3.325 | 4 | K | 2 |  |  |  | ROZPOCET | 0 | 0 | 0 | 0 | 0 | 1 | 0 | 4 | -1264086050
| Online PSC |  | https://podminky.urs.cz/item/CS_URS_2023_01/966005111 | [14 empty] | Online PSC | 2
33 | K | 979024443 | Očištění vybouraných prvků komunikací od spojovacího materiálu s odklizením a uložením očištěných hmot a spojovacího materiálu na skládku na vzdálenost do 10 m obrubníků a krajníků, vybouraných z jakéhokoliv lože a s jakoukoliv výplní spár silničních | m | 7 |  | 0 | CS ÚRS 2023 01 |  | základní |  | 0 | 0 | 0 | 0 | 0 | 4 | K | 2 |  |  |  | ROZPOCET | 0 | 0 | 0 | 0 | 0 | 1 | 0 | 4 | -1257691639
| Online PSC |  | https://podminky.urs.cz/item/CS_URS_2023_01/979024443 | [14 empty] | Online PSC | 2
34 | K | 9790945.R1 | Uložení vybouraných prvků komunikací na palety - kamenný krajník | m | 7 |  | 0 |  |  | základní |  | 0 | 0 | 0 | 0 | 0 | 4 | K | 2 |  |  |  | ROZPOCET | 0 | 0 | 0 | 0 | 0 | 1 | 0 | 4 | 55564962
| D | 997 | Přesun sutě |  |  |  | 0 |  |  |  |  | 0 |  | 0 |  | 0 | 1 | D | 1 |  |  |  | ROZPOCET | [6 empty] | 0
35 | K | 99722156.R | Vodorovná doprava suti bez naložení, ale se složením a s hrubým urovnáním z kusových materiálů, na skládku zhotovitele | t | 38.5 |  | 0 |  |  | základní |  | 0 | 0 | 0 | 0 | 0 | 4 | K | 2 |  |  |  | ROZPOCET | 0 | 0 | 0 | 0 | 0 | 1 | 0 | 4 | 1097352025
36 | K | 997221611 | Nakládání na dopravní prostředky pro vodorovnou dopravu suti | t | 38.5 |  | 0 | CS ÚRS 2023 01 |  | základní |  | 0 | 0 | 0 | 0 | 0 | 4 | K | 2 |  |  |  | ROZPOCET | 0 | 0 | 0 | 0 | 0 | 1 | 0 | 4 | -1430558942
| Online PSC |  | https://podminky.urs.cz/item/CS_URS_2023_01/997221611 | [14 empty] | Online PSC | 2
37 | K | 997221645 | Poplatek za uložení stavebního odpadu na skládce (skládkovné) asfaltového bez obsahu dehtu zatříděného do Katalogu odpadů pod kódem 17 03 02 | t | 38.5 |  | 0 | CS ÚRS 2023 01 |  | základní |  | 0 | 0 | 0 | 0 | 0 | 4 | K | 2 |  |  |  | ROZPOCET | 0 | 0 | 0 | 0 | 0 | 1 | 0 | 4 | 498240982
| Online PSC |  | https://podminky.urs.cz/item/CS_URS_2023_01/997221645 | [14 empty] | Online PSC | 2
38 | K | 99722157.R | Vodorovná doprava vybouraných hmot bez naložení, ale se složením a s hrubým urovnáním na skládku SMJ | t | 1.435 |  | 0 |  |  | základní |  | 0 | 0 | 0 | 0 | 0 | 4 | K | 2 |  |  |  | ROZPOCET | 0 | 0 | 0 | 0 | 0 | 1 | 0 | 4 | 2063740819
| VV |  | "kamenné krajníky" 1,435 |  | 1.435 | [12 empty] | VV | 2 | 2 | True | 1 | ROZPOCET
39 | K | 99722157.R1 | Vodorovná doprava vybouraných hmot bez naložení, ale se složením a s hrubým urovnáním na skládku zhotovitele | t | 3.325 |  | 0 |  |  | základní |  | 0 | 0 | 0 | 0 | 0 | 4 | K | 2 |  |  |  | ROZPOCET | 0 | 0 | 0 | 0 | 0 | 1 | 0 | 4 | -663011177
| VV |  | "ocelové zábradlí" 3,325 |  | 3.325 | [12 empty] | VV | 2 | 2 | True | 1 | ROZPOCET
40 | K | 997221612 | Nakládání na dopravní prostředky pro vodorovnou dopravu vybouraných hmot | t | 4.76 |  | 0 | CS ÚRS 2023 01 |  | základní |  | 0 | 0 | 0 | 0 | 0 | 4 | K | 2 |  |  |  | ROZPOCET | 0 | 0 | 0 | 0 | 0 | 1 | 0 | 4 | 1593735991
| Online PSC |  | https://podminky.urs.cz/item/CS_URS_2023_01/997221612 | [14 empty] | Online PSC | 2
| VV |  | 1,435+3,325 |  | 4.76 | [12 empty] | VV | 2 | 2 | True | 1 | ROZPOCET
| D | 998 | Přesun hmot |  |  |  | 0 |  |  |  |  | 0 |  | 0 |  | 0 | 1 | D | 1 |  |  |  | ROZPOCET | [6 empty] | 0
41 | K | 998225111 | Přesun hmot pro komunikace s krytem z kameniva, monolitickým betonovým nebo živičným dopravní vzdálenost do 200 m jakékoliv délky objektu | t | 268.795 |  | 0 | CS ÚRS 2023 01 |  | základní |  | 0 | 0 | 0 | 0 | 0 | 4 | K | 2 |  |  |  | ROZPOCET | 0 | 0 | 0 | 0 | 0 | 1 | 0 | 4 | 1907956715
| Online PSC |  | https://podminky.urs.cz/item/CS_URS_2023_01/998225111 | [14 empty] | Online PSC | 2
| D | PSV | Práce a dodávky PSV |  |  |  | 0 |  |  |  |  | 0 |  | 0 |  | 0 | 2 | D | 0 |  |  |  | ROZPOCET | [6 empty] | 0
| D | 767 | Konstrukce zámečnické |  |  |  | 0 |  |  |  |  | 0 |  | 0 |  | 0 | 2 | D | 1 |  |  |  | ROZPOCET | [6 empty] | 0
42 | K | 767221005 | Montáž výrobků z kompozitů zábradlí, kotveného do kompozitního profilu | m | 95 |  | 0 | CS ÚRS 2023 01 |  | základní |  | 0 | 0 | 0 | 0 | 0 | 16 | K | 2 |  |  |  | ROZPOCET | 0 | 0 | 0 | 0 | 0 | 1 | 0 | 16 | 2001849322
| Online PSC |  | https://podminky.urs.cz/item/CS_URS_2023_01/767221005 | [14 empty] | Online PSC | 2
43 | M | 63126081.R | zábradlí kompozitní - madlo, dvě vodorovné výplně, výška 1,3m | m | 95 |  | 0 |  |  | základní |  | 0 | 0 | 0 | 0 | 0 | 32 | M | 2 |  |  |  | ROZPOCET | 0 | 0 | 0 | 0 | 0 | 1 | 0 | 16 | -984716982
| P |  | Poznámka k položce: položka obsahuje: Kompozitní O-profil 32 x 3 mm, dl. 6000 mm - mezipříčka pro zábradlí, šedá - 204 m Kompozitní čtvercový profil 50 x 50 x 6,4 mm řezaný, dl. 1300 mm - 82 ks Kompozitní madlo k zábradlí malé, 62 x 50 x 5 mm, barva šedivá, dl. 6000 mm - 102 m Patka pro zábradlí - sloupek 50x50, nerez 1.4404 - 82 ks Zátka pro madlo 62x50 mm s logem - 2 ks Zátka černá pro otvory ve sloupcích na výplně, d.32 - 4 ks Krytka na matice BK17/M10 - šedá - 164 ks Kotva M10-92/10 mm včetně matice, A4 - 164 ks Chemická malta pro kotvy 345VSF - 1 tuba - 4 ks Šroub do plechu M4,2x19 A4 s půlkulatou hlavou a křížovou drážkou - 550 ks Podložka P10 velkoplochá A2 - 164 ks Epoxidová plastmalta - EPROSIN T 02, 24,5 kg - 1 ks provedení dle vzorového výkresu | [14 empty] | P | 2
44 | K | 998767101 | Přesun hmot pro zámečnické konstrukce stanovený z hmotnosti přesunovaného materiálu vodorovná dopravní vzdálenost do 50 m v objektech výšky do 6 m | t | 0.554 |  | 0 | CS ÚRS 2023 01 |  | základní |  | 0 | 0 | 0 | 0 | 0 | 16 | K | 2 |  |  |  | ROZPOCET | 0 | 0 | 0 | 0 | 0 | 1 | 0 | 16 | -1742147459
| Online PSC |  | https://podminky.urs.cz/item/CS_URS_2023_01/998767101 | [14 empty] | Online PSC | 2

## SO 104 - CHODNÍK PARKEM
{7f3c5bbc-b20e-49ab-bd5e-0698e5add8ee}
2
| KRYCÍ LIST SOUPISU PRACÍ | [7 empty] | v --- níže se nacházejí doplnkové a pomocné údaje k sestavám --- v | [8 empty] | False
Stavba:
PÁROVÁ ZASTÁVKA K ZASTÁVCE MHD KOSOVSKÁ - ZOO, JIHLAVA
Objekt:
SO 104 - CHODNÍK PARKEM
| KSO: |  |  |  |  | CC-CZ:
| Místo: |  |  |  |  | Datum: | 14. 6. 2023
| Zadavatel: |  |  |  |  | IČ: | 00286010
|  | Statutární město Jihlava |  |  |  | DIČ: | CZ00286010
| Uchazeč: |  |  |  |  | IČ: | Vyplň údaj
|  | Vyplň údaj |  |  |  | DIČ: | Vyplň údaj
| Projektant: |  |  |  |  | IČ: | 18198228
|  | PROfi Jihlava spol. s r.o. |  |  |  | DIČ: | CZ18198228
| Zpracovatel: |  |  |  |  | IČ:
|  | Zbytovská |  |  |  | DIČ:
Poznámka:
| Cena bez DPH | [5 empty] | 0
|  |  | Základ daně |  |  | Sazba daně | Výše daně
| DPH | základní | 0 |  |  | 21% | 0
|  | snížená | 0 |  |  | 15% | 0
|  | zákl. přenesená | 0 |  |  | 21% | 0
|  | sníž. přenesená | 0 |  |  | 15% | 0
|  | nulová | 0 |  |  | 0% | 0
| Cena s DPH |  |  | v | CZK |  | 0
REKAPITULACE ČLENĚNÍ SOUPISU PRACÍ
Stavba:
PÁROVÁ ZASTÁVKA K ZASTÁVCE MHD KOSOVSKÁ - ZOO, JIHLAVA
Objekt:
SO 104 - CHODNÍK PARKEM
Místo: | [5 empty] | Datum: | 14. 6. 2023
Zadavatel: |  |  | Statutární město Jihlava |  |  | Projektant: | PROfi Jihlava spol. s r.o.
Uchazeč: |  |  | Vyplň údaj |  |  | Zpracovatel: | Zbytovská
Kód dílu - Popis | [6 empty] | Cena celkem [CZK]
Náklady stavby celkem | [6 empty] | 0 | [11 empty] | -1
| HSV - Práce a dodávky HSV | [5 empty] | 0
| 1 - Zemní práce | [5 empty] | 0
| 5 - Komunikace pozemní | [5 empty] | 0
| 9 - Ostatní konstrukce a práce, bourání | [5 empty] | 0
| 997 - Přesun sutě | [5 empty] | 0
| 998 - Přesun hmot | [5 empty] | 0
SOUPIS PRACÍ
Stavba:
PÁROVÁ ZASTÁVKA K ZASTÁVCE MHD KOSOVSKÁ - ZOO, JIHLAVA
Objekt:
SO 104 - CHODNÍK PARKEM
Místo: | [5 empty] | Datum: | 14. 6. 2023
Zadavatel: |  |  | Statutární město Jihlava |  |  | Projektant: | PROfi Jihlava spol. s r.o.
Uchazeč: |  |  | Vyplň údaj |  |  | Zpracovatel: | Zbytovská
PČ | Typ | Kód | Popis | MJ | Množství | J.cena [CZK] | Cena celkem [CZK] | Cenová soustava |  | DPH | J. Nh [h] | Nh celkem [h] | J. hmotnost [t] | Hmotnost celkem [t] | J. suť [t] | Suť Celkem [t]
Náklady soupisu celkem | [6 empty] | 0 |  |  |  |  | 0 |  | 59.1375 |  | 35.27 |  | D | -1 | [10 empty] | 0
| D | HSV | Práce a dodávky HSV |  |  |  | 0 |  |  |  |  | 0 |  | 59.1375 |  | 35.27 | 1 | D | 0 |  |  |  | ROZPOCET | [6 empty] | 0
| D | 1 | Zemní práce |  |  |  | 0 |  |  |  |  | 0 |  | 0.0008 |  | 35.27 | 1 | D | 1 |  |  |  | ROZPOCET | [6 empty] | 0
1 | K | 113106121 | Rozebrání dlažeb komunikací pro pěší s přemístěním hmot na skládku na vzdálenost do 3 m nebo s naložením na dopravní prostředek s ložem z kameniva nebo živice a s jakoukoliv výplní spár ručně z betonových nebo kameninových dlaždic, desek nebo tvarovek | m2 | 74 |  | 0 | CS ÚRS 2023 01 |  | základní |  | 0 | 0 | 0 | 0.255 | 18.87 | 4 | K | 2 |  |  |  | ROZPOCET | 0 | 0 | 0 | 0 | 0 | 1 | 0 | 4 | 1239637229
| Online PSC |  | https://podminky.urs.cz/item/CS_URS_2023_01/113106121 | [14 empty] | Online PSC | 2
| VV |  | "kamenná dlažba" 74 |  | 74 | [12 empty] | VV | 2 | 2 | True | 1 | ROZPOCET
2 | K | 113202111 | Vytrhání obrub s vybouráním lože, s přemístěním hmot na skládku na vzdálenost do 3 m nebo s naložením na dopravní prostředek z krajníků nebo obrubníků stojatých | m | 80 |  | 0 | CS ÚRS 2023 01 |  | základní |  | 0 | 0 | 0 | 0.205 | 16.4 | 4 | K | 2 |  |  |  | ROZPOCET | 0 | 0 | 0 | 0 | 0 | 1 | 0 | 4 | 1338896346
| Online PSC |  | https://podminky.urs.cz/item/CS_URS_2023_01/113202111 | [14 empty] | Online PSC | 2
| VV |  | "kamenný krajník" 80 |  | 80 | [12 empty] | VV | 2 | 2 | True | 1 | ROZPOCET
3 | K | 122351102 | Odkopávky a prokopávky nezapažené strojně v hornině třídy těžitelnosti II skupiny 4 přes 20 do 50 m3 | m3 | 33.3 |  | 0 | CS ÚRS 2023 01 |  | základní |  | 0 | 0 | 0 | 0 | 0 | 4 | K | 2 |  |  |  | ROZPOCET | 0 | 0 | 0 | 0 | 0 | 1 | 0 | 4 | 293364858
| Online PSC |  | https://podminky.urs.cz/item/CS_URS_2023_01/122351102 | [14 empty] | Online PSC | 2
4 | K | 1627511.R | Vodorovné přemístění výkopku nebo sypaniny po suchu na obvyklém dopravním prostředku, bez naložení výkopku, avšak se složením bez rozhrnutí z horniny třídy těžitelnosti II skupiny 4 a 5 na skládku zhotovitele | m3 | 33.3 |  | 0 |  |  | základní |  | 0 | 0 | 0 | 0 | 0 | 4 | K | 2 |  |  |  | ROZPOCET | 0 | 0 | 0 | 0 | 0 | 1 | 0 | 4 | -546398405
5 | K | 167151102 | Nakládání, skládání a překládání neulehlého výkopku nebo sypaniny strojně nakládání, množství do 100 m3, z horniny třídy těžitelnosti II, skupiny 4 a 5 | m3 | 33.3 |  | 0 | CS ÚRS 2023 01 |  | základní |  | 0 | 0 | 0 | 0 | 0 | 4 | K | 2 |  |  |  | ROZPOCET | 0 | 0 | 0 | 0 | 0 | 1 | 0 | 4 | 552254868
| Online PSC |  | https://podminky.urs.cz/item/CS_URS_2023_01/167151102 | [14 empty] | Online PSC | 2
6 | K | 171251201 | Uložení sypaniny na skládky nebo meziskládky bez hutnění s upravením uložené sypaniny do předepsaného tvaru | m3 | 33.3 |  | 0 | CS ÚRS 2023 01 |  | základní |  | 0 | 0 | 0 | 0 | 0 | 4 | K | 2 |  |  |  | ROZPOCET | 0 | 0 | 0 | 0 | 0 | 1 | 0 | 4 | 1238281555
| Online PSC |  | https://podminky.urs.cz/item/CS_URS_2023_01/171251201 | [14 empty] | Online PSC | 2
7 | K | 171201221 | Poplatek za uložení stavebního odpadu na skládce (skládkovné) zeminy a kamení zatříděného do Katalogu odpadů pod kódem 17 05 04 | t | 59.94 |  | 0 | CS ÚRS 2023 01 |  | základní |  | 0 | 0 | 0 | 0 | 0 | 4 | K | 2 |  |  |  | ROZPOCET | 0 | 0 | 0 | 0 | 0 | 1 | 0 | 4 | 1280714014
| Online PSC |  | https://podminky.urs.cz/item/CS_URS_2023_01/171201221 | [14 empty] | Online PSC | 2
| VV |  | 33,3*1,8 'Přepočtené koeficientem množství |  | 59.94 | [12 empty] | VV | 2 | 2 | False | 1 | ROZPOCET
8 | K | 181152302 | Úprava pláně na stavbách silnic a dálnic strojně v zářezech mimo skalních se zhutněním | m2 | 74 |  | 0 | CS ÚRS 2023 01 |  | základní |  | 0 | 0 | 0 | 0 | 0 | 4 | K | 2 |  |  |  | ROZPOCET | 0 | 0 | 0 | 0 | 0 | 1 | 0 | 4 | -677963377
| Online PSC |  | https://podminky.urs.cz/item/CS_URS_2023_01/181152302 | [14 empty] | Online PSC | 2
9 | K | 181111121 | Plošná úprava terénu v zemině skupiny 1 až 4 s urovnáním povrchu bez doplnění ornice souvislé plochy do 500 m2 při nerovnostech terénu přes 100 do 150 mm v rovině nebo na svahu do 1:5 | m2 | 40 |  | 0 | CS ÚRS 2023 01 |  | základní |  | 0 | 0 | 0 | 0 | 0 | 4 | K | 2 |  |  |  | ROZPOCET | 0 | 0 | 0 | 0 | 0 | 1 | 0 | 4 | -623866505
| Online PSC |  | https://podminky.urs.cz/item/CS_URS_2023_01/181111121 | [14 empty] | Online PSC | 2
10 | K | 181411131 | Založení trávníku na půdě předem připravené plochy do 1000 m2 výsevem včetně utažení parkového v rovině nebo na svahu do 1:5 | m2 | 40 |  | 0 | CS ÚRS 2023 01 |  | základní |  | 0 | 0 | 0 | 0 | 0 | 4 | K | 2 |  |  |  | ROZPOCET | 0 | 0 | 0 | 0 | 0 | 1 | 0 | 4 | 1795014504
| Online PSC |  | https://podminky.urs.cz/item/CS_URS_2023_01/181411131 | [14 empty] | Online PSC | 2
11 | M | 00572410 | osivo směs travní parková | kg | 0.8 |  | 0 | CS ÚRS 2023 01 |  | základní |  | 0 | 0.001 | 0.0008 | 0 | 0 | 8 | M | 2 |  |  |  | ROZPOCET | 0 | 0 | 0 | 0 | 0 | 1 | 0 | 4 | -1110808220
| VV |  | 40*0,02 'Přepočtené koeficientem množství |  | 0.8 | [12 empty] | VV | 2 | 2 | False | 1 | ROZPOCET
| D | 5 | Komunikace pozemní |  |  |  | 0 |  |  |  |  | 0 |  | 47.832 |  | 0 | 1 | D | 1 |  |  |  | ROZPOCET | [6 empty] | 0
12 | K | 561121111 | Zřízení podkladu nebo ochranné vrstvy vozovky z mechanicky zpevněné zeminy MZ bez přidání pojiva nebo vylepšovacího materiálu, s rozprostřením, vlhčením, promísením a zhutněním, tloušťka po zhutnění 150 mm | m2 | 74 |  | 0 | CS ÚRS 2023 01 |  | základní |  | 0 | 0 | 0 | 0 | 0 | 4 | K | 2 |  |  |  | ROZPOCET | 0 | 0 | 0 | 0 | 0 | 1 | 0 | 4 | -418583125
| Online PSC |  | https://podminky.urs.cz/item/CS_URS_2023_01/561121111 | [14 empty] | Online PSC | 2
13 | M | 58344197 | štěrkodrť frakce 0/63 | t | 22.2 |  | 0 | CS ÚRS 2023 01 |  | základní |  | 0 | 1 | 22.2 | 0 | 0 | 8 | M | 2 |  |  |  | ROZPOCET | 0 | 0 | 0 | 0 | 0 | 1 | 0 | 4 | -284703702
| VV |  | 74*0,15 |  | 11.1 | [12 empty] | VV | 2 | 2 | True | 1 | ROZPOCET
| VV |  | 11,1*2 'Přepočtené koeficientem množství |  | 22.2 | [12 empty] | VV | 2 | 2 | False | 1 | ROZPOCET
14 | K | 564861011 | Podklad ze štěrkodrti ŠD s rozprostřením a zhutněním plochy jednotlivě do 100 m2, po zhutnění tl. 200 mm | m2 | 40 |  | 0 | CS ÚRS 2023 01 |  | základní |  | 0 | 0.46 | 18.4 | 0 | 0 | 4 | K | 2 |  |  |  | ROZPOCET | 0 | 0 | 0 | 0 | 0 | 1 | 0 | 4 | -1446815114
| Online PSC |  | https://podminky.urs.cz/item/CS_URS_2023_01/564861011 | [14 empty] | Online PSC | 2
15 | K | 5914121.R | Předláždění dlažby z mozaiky komunikací pro pěší s vyplněním spár, s dvojím beraněním a se smetením přebytečného materiálu na vzdálenost do 3 m dvoubarevné a vícebarevné, s ložem tl. do 40 mm z kameniva | m2 | 3 |  | 0 |  |  | základní |  | 0 | 0.16703 | 0.50109 | 0 | 0 | 4 | K | 2 |  |  |  | ROZPOCET | 0 | 0 | 0 | 0 | 0 | 1 | 0 | 4 | -732058804
| P |  | Poznámka k položce: vč. rozebrání a očištění kamenné mozaiky | [14 empty] | P | 2
16 | K | 596811120 | Kladení dlažby z betonových nebo kameninových dlaždic komunikací pro pěší s vyplněním spár a se smetením přebytečného materiálu na vzdálenost do 3 m s ložem z kameniva těženého tl. do 30 mm velikosti dlaždic do 0,09 m2 (bez zámku), pro plochy do 50 m2 | m2 | 1 |  | 0 | CS ÚRS 2023 01 |  | základní |  | 0 | 0.101 | 0.101 | 0 | 0 | 4 | K | 2 |  |  |  | ROZPOCET | 0 | 0 | 0 | 0 | 0 | 1 | 0 | 4 | -920483859
| Online PSC |  | https://podminky.urs.cz/item/CS_URS_2023_01/596811120 | [14 empty] | Online PSC | 2
17 | M | 592470.R | dlažba z polymerbetonu pro nevidomé - inženýrský kámen 200x200x30mm, barva bílá | m2 | 1.03 |  | 0 |  |  | základní |  | 0 | 0.057 | 0.05871 | 0 | 0 | 8 | M | 2 |  |  |  | ROZPOCET | 0 | 0 | 0 | 0 | 0 | 1 | 0 | 4 | -1765960981
| P |  | Poznámka k položce: dlaždice se speciální hmatovou úpravou (reliéfní povrch) pro osoby se zrakovým postižením určené pro signální, varovné a hmatné pásy | [14 empty] | P | 2
| VV |  | "varovné a signální pásy" 1 |  | 1 | [12 empty] | VV | 2 | 2 | True | 1 | ROZPOCET
| VV |  | 1*1,03 'Přepočtené koeficientem množství |  | 1.03 | [12 empty] | VV | 2 | 2 | False | 1 | ROZPOCET
18 | K | 59681131.R | Kladení velkoformátové dlažby pozemních komunikací a komunikací pro pěší s ložem z kameniva tl. 40 mm, s vyplněním spár, s hutněním, vibrováním a se smetením přebytečného materiálu tl. do 100 mm, velikosti dlaždic do 0,5 m2, pro plochy do 300 m2 | m2 | 74 |  | 0 |  |  | základní |  | 0 | 0.0888 | 6.5712 | 0 | 0 | 4 | K | 2 |  |  |  | ROZPOCET | 0 | 0 | 0 | 0 | 0 | 1 | 0 | 4 | 1651969434
| P |  | Poznámka k položce: dovoz ploten ze skládky SMJ vč. přebrání na skládce | [14 empty] | P | 2
| D | 9 | Ostatní konstrukce a práce, bourání |  |  |  | 0 |  |  |  |  | 0 |  | 11.3047 |  | 0 | 1 | D | 1 |  |  |  | ROZPOCET | [6 empty] | 0
19 | K | 916241213.R | Osazení krajníku kamenného se zřízením lože, s vyplněním a zatřením spár cementovou maltou stojatého s boční opěrou z betonu prostého, do lože z betonu prostého | m | 80 |  | 0 |  |  | základní |  | 0 | 0.14067 | 11.2536 | 0 | 0 | 4 | K | 2 |  |  |  | ROZPOCET | 0 | 0 | 0 | 0 | 0 | 1 | 0 | 4 | -2117962646
| P |  | Poznámka k položce: dovoz ze skládky SMJ vč. přebrání na skládce | [14 empty] | P | 2
20 | K | 919726123 | Geotextilie netkaná pro ochranu, separaci nebo filtraci měrná hmotnost přes 300 do 500 g/m2 | m2 | 74 |  | 0 | CS ÚRS 2023 01 |  | základní |  | 0 | 0.00069 | 0.05106 | 0 | 0 | 4 | K | 2 |  |  |  | ROZPOCET | 0 | 0 | 0 | 0 | 0 | 1 | 0 | 4 | 1965842480
| Online PSC |  | https://podminky.urs.cz/item/CS_URS_2023_01/919726123 | [14 empty] | Online PSC | 2
21 | K | 979024443 | Očištění vybouraných prvků komunikací od spojovacího materiálu s odklizením a uložením očištěných hmot a spojovacího materiálu na skládku na vzdálenost do 10 m obrubníků a krajníků, vybouraných z jakéhokoliv lože a s jakoukoliv výplní spár silničních | m | 80 |  | 0 | CS ÚRS 2023 01 |  | základní |  | 0 | 0 | 0 | 0 | 0 | 4 | K | 2 |  |  |  | ROZPOCET | 0 | 0 | 0 | 0 | 0 | 1 | 0 | 4 | 1334188391
| Online PSC |  | https://podminky.urs.cz/item/CS_URS_2023_01/979024443 | [14 empty] | Online PSC | 2
22 | K | 979054441 | Očištění vybouraných prvků komunikací od spojovacího materiálu s odklizením a uložením očištěných hmot a spojovacího materiálu na skládku na vzdálenost do 10 m dlaždic, desek nebo tvarovek s původním vyplněním spár kamenivem těženým | m2 | 74 |  | 0 | CS ÚRS 2023 01 |  | základní |  | 0 | 0 | 0 | 0 | 0 | 4 | K | 2 |  |  |  | ROZPOCET | 0 | 0 | 0 | 0 | 0 | 1 | 0 | 4 | -552533905
| Online PSC |  | https://podminky.urs.cz/item/CS_URS_2023_01/979054441 | [14 empty] | Online PSC | 2
23 | K | 9790945.R1 | Uložení vybouraných prvků komunikací na palety - kamenný krajník | m | 80 |  | 0 |  |  | základní |  | 0 | 0 | 0 | 0 | 0 | 4 | K | 2 |  |  |  | ROZPOCET | 0 | 0 | 0 | 0 | 0 | 1 | 0 | 4 | -483128098
24 | K | 9790945.R3 | Uložení vybouraných prvků komunikací na palety - kamenná dlažba | m | 74 |  | 0 |  |  | základní |  | 0 | 0 | 0 | 0 | 0 | 4 | K | 2 |  |  |  | ROZPOCET | 0 | 0 | 0 | 0 | 0 | 1 | 0 | 4 | -1510493111
| D | 997 | Přesun sutě |  |  |  | 0 |  |  |  |  | 0 |  | 0 |  | 0 | 1 | D | 1 |  |  |  | ROZPOCET | [6 empty] | 0
25 | K | 99722157.R | Vodorovná doprava vybouraných hmot bez naložení, ale se složením a s hrubým urovnáním na skládku SMJ | t | 35.27 |  | 0 |  |  | základní |  | 0 | 0 | 0 | 0 | 0 | 4 | K | 2 |  |  |  | ROZPOCET | 0 | 0 | 0 | 0 | 0 | 1 | 0 | 4 | -13339754
| VV |  | "kamenná dlažba" 18,87 |  | 18.87 | [12 empty] | VV | 2 | 2 | True | 0 | ROZPOCET
| VV |  | "kamenné krajníky" 16,4 |  | 16.4 | [12 empty] | VV | 2 | 2 | True | 0 | ROZPOCET
| VV |  | Součet |  | 35.27 | [12 empty] | VV | 2 | 4 | True | 1 | ROZPOCET
26 | K | 997221612 | Nakládání na dopravní prostředky pro vodorovnou dopravu vybouraných hmot | t | 35.27 |  | 0 | CS ÚRS 2023 01 |  | základní |  | 0 | 0 | 0 | 0 | 0 | 4 | K | 2 |  |  |  | ROZPOCET | 0 | 0 | 0 | 0 | 0 | 1 | 0 | 4 | 693482444
| Online PSC |  | https://podminky.urs.cz/item/CS_URS_2023_01/997221612 | [14 empty] | Online PSC | 2
| D | 998 | Přesun hmot |  |  |  | 0 |  |  |  |  | 0 |  | 0 |  | 0 | 1 | D | 1 |  |  |  | ROZPOCET | [6 empty] | 0
27 | K | 998223011 | Přesun hmot pro pozemní komunikace s krytem dlážděným dopravní vzdálenost do 200 m jakékoliv délky objektu | t | 59.137 |  | 0 | CS ÚRS 2023 01 |  | základní |  | 0 | 0 | 0 | 0 | 0 | 4 | K | 2 |  |  |  | ROZPOCET | 0 | 0 | 0 | 0 | 0 | 1 | 0 | 4 | 900326002
| Online PSC |  | https://podminky.urs.cz/item/CS_URS_2023_01/998223011 | [14 empty] | Online PSC | 2

## SO 105 - CHODNÍK U STÁVAJ...
{1bbf4d55-ef5f-40bb-ab16-006c5f1de90b}
2
| KRYCÍ LIST SOUPISU PRACÍ | [7 empty] | v --- níže se nacházejí doplnkové a pomocné údaje k sestavám --- v | [8 empty] | False
Stavba:
PÁROVÁ ZASTÁVKA K ZASTÁVCE MHD KOSOVSKÁ - ZOO, JIHLAVA
Objekt:
SO 105 - CHODNÍK U STÁVAJÍCÍ ZASTÁVKY
| KSO: |  |  |  |  | CC-CZ:
| Místo: |  |  |  |  | Datum: | 14. 6. 2023
| Zadavatel: |  |  |  |  | IČ: | 00286010
|  | Statutární město Jihlava |  |  |  | DIČ: | CZ00286010
| Uchazeč: |  |  |  |  | IČ: | Vyplň údaj
|  | Vyplň údaj |  |  |  | DIČ: | Vyplň údaj
| Projektant: |  |  |  |  | IČ: | 18198228
|  | PROfi Jihlava spol. s r.o. |  |  |  | DIČ: | CZ18198228
| Zpracovatel: |  |  |  |  | IČ:
|  | Zbytovská |  |  |  | DIČ:
Poznámka:
| Cena bez DPH | [5 empty] | 0
|  |  | Základ daně |  |  | Sazba daně | Výše daně
| DPH | základní | 0 |  |  | 21% | 0
|  | snížená | 0 |  |  | 15% | 0
|  | zákl. přenesená | 0 |  |  | 21% | 0
|  | sníž. přenesená | 0 |  |  | 15% | 0
|  | nulová | 0 |  |  | 0% | 0
| Cena s DPH |  |  | v | CZK |  | 0
REKAPITULACE ČLENĚNÍ SOUPISU PRACÍ
Stavba:
PÁROVÁ ZASTÁVKA K ZASTÁVCE MHD KOSOVSKÁ - ZOO, JIHLAVA
Objekt:
SO 105 - CHODNÍK U STÁVAJÍCÍ ZASTÁVKY
Místo: | [5 empty] | Datum: | 14. 6. 2023
Zadavatel: |  |  | Statutární město Jihlava |  |  | Projektant: | PROfi Jihlava spol. s r.o.
Uchazeč: |  |  | Vyplň údaj |  |  | Zpracovatel: | Zbytovská
Kód dílu - Popis | [6 empty] | Cena celkem [CZK]
Náklady stavby celkem | [6 empty] | 0 | [11 empty] | -1
| HSV - Práce a dodávky HSV | [5 empty] | 0
| 1 - Zemní práce | [5 empty] | 0
| 2 - Zakládání | [5 empty] | 0
| 5 - Komunikace pozemní | [5 empty] | 0
| 9 - Ostatní konstrukce a práce, bourání | [5 empty] | 0
| 997 - Přesun sutě | [5 empty] | 0
| 998 - Přesun hmot | [5 empty] | 0
SOUPIS PRACÍ
Stavba:
PÁROVÁ ZASTÁVKA K ZASTÁVCE MHD KOSOVSKÁ - ZOO, JIHLAVA
Objekt:
SO 105 - CHODNÍK U STÁVAJÍCÍ ZASTÁVKY
Místo: | [5 empty] | Datum: | 14. 6. 2023
Zadavatel: |  |  | Statutární město Jihlava |  |  | Projektant: | PROfi Jihlava spol. s r.o.
Uchazeč: |  |  | Vyplň údaj |  |  | Zpracovatel: | Zbytovská
PČ | Typ | Kód | Popis | MJ | Množství | J.cena [CZK] | Cena celkem [CZK] | Cenová soustava |  | DPH | J. Nh [h] | Nh celkem [h] | J. hmotnost [t] | Hmotnost celkem [t] | J. suť [t] | Suť Celkem [t]
Náklady soupisu celkem | [6 empty] | 0 |  |  |  |  | 0 |  | 77.45 |  | 30.443 |  | D | -1 | [10 empty] | 0
| D | HSV | Práce a dodávky HSV |  |  |  | 0 |  |  |  |  | 0 |  | 77.45 |  | 30.443 | 1 | D | 0 |  |  |  | ROZPOCET | [6 empty] | 0
| D | 1 | Zemní práce |  |  |  | 0 |  |  |  |  | 0 |  | 0.00022 |  | 30.443 | 1 | D | 1 |  |  |  | ROZPOCET | [6 empty] | 0
1 | K | 113106131 | Rozebrání dlažeb komunikací pro pěší s přemístěním hmot na skládku na vzdálenost do 3 m nebo s naložením na dopravní prostředek s ložem z kameniva nebo živice a s jakoukoliv výplní spár strojně plochy jednotlivě do 50 m2 z mozaiky | m2 | 58 |  | 0 | CS ÚRS 2023 01 |  | základní |  | 0 | 0 | 0 | 0.281 | 16.298 | 4 | K | 2 |  |  |  | ROZPOCET | 0 | 0 | 0 | 0 | 0 | 1 | 0 | 4 | 1367641700
| Online PSC |  | https://podminky.urs.cz/item/CS_URS_2023_01/113106131 | [14 empty] | Online PSC | 2
2 | K | 113202111 | Vytrhání obrub s vybouráním lože, s přemístěním hmot na skládku na vzdálenost do 3 m nebo s naložením na dopravní prostředek z krajníků nebo obrubníků stojatých | m | 69 |  | 0 | CS ÚRS 2023 01 |  | základní |  | 0 | 0 | 0 | 0.205 | 14.145 | 4 | K | 2 |  |  |  | ROZPOCET | 0 | 0 | 0 | 0 | 0 | 1 | 0 | 4 | 1632572745
| Online PSC |  | https://podminky.urs.cz/item/CS_URS_2023_01/113202111 | [14 empty] | Online PSC | 2
| VV |  | "kamenný obrubník" 22 |  | 22 | [12 empty] | VV | 2 | 2 | True | 0 | ROZPOCET
| VV |  | "kamenný krajník" 32 |  | 32 | [12 empty] | VV | 2 | 2 | True | 0 | ROZPOCET
| VV |  | "betonový zastávkový obrubník" 15 |  | 15 | [12 empty] | VV | 2 | 2 | True | 0 | ROZPOCET
| VV |  | Součet |  | 69 | [12 empty] | VV | 2 | 4 | True | 1 | ROZPOCET
3 | K | 122351102 | Odkopávky a prokopávky nezapažené strojně v hornině třídy těžitelnosti II skupiny 4 přes 20 do 50 m3 | m3 | 26.1 |  | 0 | CS ÚRS 2023 01 |  | základní |  | 0 | 0 | 0 | 0 | 0 | 4 | K | 2 |  |  |  | ROZPOCET | 0 | 0 | 0 | 0 | 0 | 1 | 0 | 4 | 86857257
| Online PSC |  | https://podminky.urs.cz/item/CS_URS_2023_01/122351102 | [14 empty] | Online PSC | 2
4 | K | 131313711 | Hloubení zapažených jam ručně s urovnáním dna do předepsaného profilu a spádu v hornině třídy těžitelnosti II skupiny 4 soudržných | m3 | 2.622 |  | 0 | CS ÚRS 2023 01 |  | základní |  | 0 | 0 | 0 | 0 | 0 | 4 | K | 2 |  |  |  | ROZPOCET | 0 | 0 | 0 | 0 | 0 | 1 | 0 | 4 | -1263917126
| Online PSC |  | https://podminky.urs.cz/item/CS_URS_2023_01/131313711 | [14 empty] | Online PSC | 2
| VV |  | "základové patky přístřešku MHD" 1,15*0,6*0,95*4 |  | 2.622 | [12 empty] | VV | 2 | 2 | True | 1 | ROZPOCET
5 | K | 1627511.R | Vodorovné přemístění výkopku nebo sypaniny po suchu na obvyklém dopravním prostředku, bez naložení výkopku, avšak se složením bez rozhrnutí z horniny třídy těžitelnosti II skupiny 4 a 5 na skládku zhotovitele | m3 | 28.722 |  | 0 |  |  | základní |  | 0 | 0 | 0 | 0 | 0 | 4 | K | 2 |  |  |  | ROZPOCET | 0 | 0 | 0 | 0 | 0 | 1 | 0 | 4 | -433247834
| VV |  | "základové patky přístřešku MHD" 1,15*0,6*0,95*4 |  | 2.622 | [12 empty] | VV | 2 | 2 | True | 0 | ROZPOCET
| VV |  | "odkopávka pro chodník" 26,1 |  | 26.1 | [12 empty] | VV | 2 | 2 | True | 0 | ROZPOCET
| VV |  | Součet |  | 28.722 | [12 empty] | VV | 2 | 4 | True | 1 | ROZPOCET
6 | K | 167151102 | Nakládání, skládání a překládání neulehlého výkopku nebo sypaniny strojně nakládání, množství do 100 m3, z horniny třídy těžitelnosti II, skupiny 4 a 5 | m3 | 28.722 |  | 0 | CS ÚRS 2023 01 |  | základní |  | 0 | 0 | 0 | 0 | 0 | 4 | K | 2 |  |  |  | ROZPOCET | 0 | 0 | 0 | 0 | 0 | 1 | 0 | 4 | 896189422
| Online PSC |  | https://podminky.urs.cz/item/CS_URS_2023_01/167151102 | [14 empty] | Online PSC | 2
7 | K | 171251201 | Uložení sypaniny na skládky nebo meziskládky bez hutnění s upravením uložené sypaniny do předepsaného tvaru | m3 | 28.722 |  | 0 | CS ÚRS 2023 01 |  | základní |  | 0 | 0 | 0 | 0 | 0 | 4 | K | 2 |  |  |  | ROZPOCET | 0 | 0 | 0 | 0 | 0 | 1 | 0 | 4 | -499098925
| Online PSC |  | https://podminky.urs.cz/item/CS_URS_2023_01/171251201 | [14 empty] | Online PSC | 2
8 | K | 171201221 | Poplatek za uložení stavebního odpadu na skládce (skládkovné) zeminy a kamení zatříděného do Katalogu odpadů pod kódem 17 05 04 | t | 28.722 |  | 0 | CS ÚRS 2023 01 |  | základní |  | 0 | 0 | 0 | 0 | 0 | 4 | K | 2 |  |  |  | ROZPOCET | 0 | 0 | 0 | 0 | 0 | 1 | 0 | 4 | 580053944
| Online PSC |  | https://podminky.urs.cz/item/CS_URS_2023_01/171201221 | [14 empty] | Online PSC | 2
9 | K | 181152302 | Úprava pláně na stavbách silnic a dálnic strojně v zářezech mimo skalních se zhutněním | m2 | 58 |  | 0 | CS ÚRS 2023 01 |  | základní |  | 0 | 0 | 0 | 0 | 0 | 4 | K | 2 |  |  |  | ROZPOCET | 0 | 0 | 0 | 0 | 0 | 1 | 0 | 4 | -903777487
| Online PSC |  | https://podminky.urs.cz/item/CS_URS_2023_01/181152302 | [14 empty] | Online PSC | 2
10 | K | 181111121 | Plošná úprava terénu v zemině skupiny 1 až 4 s urovnáním povrchu bez doplnění ornice souvislé plochy do 500 m2 při nerovnostech terénu přes 100 do 150 mm v rovině nebo na svahu do 1:5 | m2 | 11 |  | 0 | CS ÚRS 2023 01 |  | základní |  | 0 | 0 | 0 | 0 | 0 | 4 | K | 2 |  |  |  | ROZPOCET | 0 | 0 | 0 | 0 | 0 | 1 | 0 | 4 | 1495149490
| Online PSC |  | https://podminky.urs.cz/item/CS_URS_2023_01/181111121 | [14 empty] | Online PSC | 2
11 | K | 181411131 | Založení trávníku na půdě předem připravené plochy do 1000 m2 výsevem včetně utažení parkového v rovině nebo na svahu do 1:5 | m2 | 11 |  | 0 | CS ÚRS 2023 01 |  | základní |  | 0 | 0 | 0 | 0 | 0 | 4 | K | 2 |  |  |  | ROZPOCET | 0 | 0 | 0 | 0 | 0 | 1 | 0 | 4 | 1550025067
| Online PSC |  | https://podminky.urs.cz/item/CS_URS_2023_01/181411131 | [14 empty] | Online PSC | 2
12 | M | 00572410 | osivo směs travní parková | kg | 0.22 |  | 0 | CS ÚRS 2023 01 |  | základní |  | 0 | 0.001 | 0.00022 | 0 | 0 | 8 | M | 2 |  |  |  | ROZPOCET | 0 | 0 | 0 | 0 | 0 | 1 | 0 | 4 | -439593649
| VV |  | 11*0,02 'Přepočtené koeficientem množství |  | 0.22 | [12 empty] | VV | 2 | 2 | False | 1 | ROZPOCET
| D | 2 | Zakládání |  |  |  | 0 |  |  |  |  | 0 |  | 4.7998 |  | 0 | 1 | D | 1 |  |  |  | ROZPOCET | [6 empty] | 0
13 | K | 213311151 | Polštáře zhutněné pod základy ze štěrkodrti netříděné | m3 | 0.276 |  | 0 | CS ÚRS 2023 01 |  | základní |  | 0 | 2.16 | 0.59616 | 0 | 0 | 4 | K | 2 |  |  |  | ROZPOCET | 0 | 0 | 0 | 0 | 0 | 1 | 0 | 4 | 1063029591
| Online PSC |  | https://podminky.urs.cz/item/CS_URS_2023_01/213311151 | [14 empty] | Online PSC | 2
| VV |  | "štěrkový podsyp zákl. patek" 0,6*1,15*0,1*4 |  | 0.276 | [12 empty] | VV | 2 | 2 | True | 1 | ROZPOCET
14 | K | 275321411 | Základy z betonu železového (bez výztuže) patky z betonu bez zvláštních nároků na prostředí tř. C 20/25 | m3 | 1.656 |  | 0 | CS ÚRS 2023 01 |  | základní |  | 0 | 2.5019 | 4.1431 | 0 | 0 | 4 | K | 2 |  |  |  | ROZPOCET | 0 | 0 | 0 | 0 | 0 | 1 | 0 | 4 | 1921412114
| Online PSC |  | https://podminky.urs.cz/item/CS_URS_2023_01/275321411 | [14 empty] | Online PSC | 2
| VV |  | "základové patky" 1,15*0,6*0,6*4 |  | 1.656 | [12 empty] | VV | 2 | 2 | True | 1 | ROZPOCET
15 | K | 275351121 | Bednění základů patek zřízení | m2 | 13.3 |  | 0 | CS ÚRS 2023 01 |  | základní |  | 0 | 0.00264 | 0.035112 | 0 | 0 | 4 | K | 2 |  |  |  | ROZPOCET | 0 | 0 | 0 | 0 | 0 | 1 | 0 | 4 | -290484198
| Online PSC |  | https://podminky.urs.cz/item/CS_URS_2023_01/275351121 | [14 empty] | Online PSC | 2
| VV |  | "základové patky přístřešku MHD" (1,15*0,95*2+0,6*0,95*2)*4 |  | 13.3 | [12 empty] | VV | 2 | 2 | True | 1 | ROZPOCET
16 | K | 275351122 | Bednění základů patek odstranění | m2 | 13.3 |  | 0 | CS ÚRS 2023 01 |  | základní |  | 0 | 0 | 0 | 0 | 0 | 4 | K | 2 |  |  |  | ROZPOCET | 0 | 0 | 0 | 0 | 0 | 1 | 0 | 4 | -1750507361
| Online PSC |  | https://podminky.urs.cz/item/CS_URS_2023_01/275351122 | [14 empty] | Online PSC | 2
17 | K | 275361821 | Výztuž základů patek z betonářské oceli 10 505 (R) | t | 0.024 |  | 0 | CS ÚRS 2023 01 |  | základní |  | 0 | 1.0606 | 0.025455 | 0 | 0 | 4 | K | 2 |  |  |  | ROZPOCET | 0 | 0 | 0 | 0 | 0 | 1 | 0 | 4 | -1047052026
| Online PSC |  | https://podminky.urs.cz/item/CS_URS_2023_01/275361821 | [14 empty] | Online PSC | 2
| D | 5 | Komunikace pozemní |  |  |  | 0 |  |  |  |  | 0 |  | 59.5521 |  | 0 | 1 | D | 1 |  |  |  | ROZPOCET | [6 empty] | 0
18 | K | 561121111 | Zřízení podkladu nebo ochranné vrstvy vozovky z mechanicky zpevněné zeminy MZ bez přidání pojiva nebo vylepšovacího materiálu, s rozprostřením, vlhčením, promísením a zhutněním, tloušťka po zhutnění 150 mm | m2 | 58 |  | 0 | CS ÚRS 2023 01 |  | základní |  | 0 | 0 | 0 | 0 | 0 | 4 | K | 2 |  |  |  | ROZPOCET | 0 | 0 | 0 | 0 | 0 | 1 | 0 | 4 | -1518924807
| Online PSC |  | https://podminky.urs.cz/item/CS_URS_2023_01/561121111 | [14 empty] | Online PSC | 2
19 | M | 58344197 | štěrkodrť frakce 0/63 | t | 17.4 |  | 0 | CS ÚRS 2023 01 |  | základní |  | 0 | 1 | 17.4 | 0 | 0 | 8 | M | 2 |  |  |  | ROZPOCET | 0 | 0 | 0 | 0 | 0 | 1 | 0 | 4 | 382214674
| VV |  | 58*0,15 |  | 8.7 | [12 empty] | VV | 2 | 2 | True | 1 | ROZPOCET
| VV |  | 8,7*2 'Přepočtené koeficientem množství |  | 17.4 | [12 empty] | VV | 2 | 2 | False | 1 | ROZPOCET
20 | K | 564861011 | Podklad ze štěrkodrti ŠD s rozprostřením a zhutněním plochy jednotlivě do 100 m2, po zhutnění tl. 200 mm | m2 | 58 |  | 0 | CS ÚRS 2023 01 |  | základní |  | 0 | 0.46 | 26.68 | 0 | 0 | 4 | K | 2 |  |  |  | ROZPOCET | 0 | 0 | 0 | 0 | 0 | 1 | 0 | 4 | 1161522999
| Online PSC |  | https://podminky.urs.cz/item/CS_URS_2023_01/564861011 | [14 empty] | Online PSC | 2
21 | K | 591412111 | Kladení dlažby z mozaiky komunikací pro pěší s vyplněním spár, s dvojím beraněním a se smetením přebytečného materiálu na vzdálenost do 3 m dvoubarevné a vícebarevné, s ložem tl. do 40 mm z kameniva | m2 | 43.9 |  | 0 | CS ÚRS 2023 01 |  | základní |  | 0 | 0.16703 | 7.3326 | 0 | 0 | 4 | K | 2 |  |  |  | ROZPOCET | 0 | 0 | 0 | 0 | 0 | 1 | 0 | 4 | -988693488
| Online PSC |  | https://podminky.urs.cz/item/CS_URS_2023_01/591412111 | [14 empty] | Online PSC | 2
22 | M | 58381010 | kostka řezanoštípaná dlažební žula 6x6x4cm | m2 | 45.217 |  | 0 | CS ÚRS 2023 01 |  | základní |  | 0 | 0.118 | 5.3356 | 0 | 0 | 8 | M | 2 |  |  |  | ROZPOCET | 0 | 0 | 0 | 0 | 0 | 1 | 0 | 4 | -1220024877
| VV |  | 58-6-8,1 |  | 43.9 | [12 empty] | VV | 2 | 2 | True | 1 | ROZPOCET
| VV |  | 43,9*1,03 'Přepočtené koeficientem množství |  | 45.217 | [12 empty] | VV | 2 | 2 | False | 1 | ROZPOCET
23 | K | 596811120 | Kladení dlažby z betonových nebo kameninových dlaždic komunikací pro pěší s vyplněním spár a se smetením přebytečného materiálu na vzdálenost do 3 m s ložem z kameniva těženého tl. do 30 mm velikosti dlaždic do 0,09 m2 (bez zámku), pro plochy do 50 m2 | m2 | 6 |  | 0 | CS ÚRS 2023 01 |  | základní |  | 0 | 0.101 | 0.606 | 0 | 0 | 4 | K | 2 |  |  |  | ROZPOCET | 0 | 0 | 0 | 0 | 0 | 1 | 0 | 4 | -340606926
| Online PSC |  | https://podminky.urs.cz/item/CS_URS_2023_01/596811120 | [14 empty] | Online PSC | 2
24 | M | 592470.R | dlažba z polymerbetonu pro nevidomé - inženýrský kámen 200x200x30mm, barva bílá | m2 | 6.18 |  | 0 |  |  | základní |  | 0 | 0.057 | 0.35226 | 0 | 0 | 8 | M | 2 |  |  |  | ROZPOCET | 0 | 0 | 0 | 0 | 0 | 1 | 0 | 4 | -721790262
| P |  | Poznámka k položce: dlaždice se speciální hmatovou úpravou (reliéfní povrch) pro osoby se zrakovým postižením určené pro signální, varovné a hmatné pásy | [14 empty] | P | 2
| VV |  | "varovné a signální pásy"6 |  | 6 | [12 empty] | VV | 2 | 2 | True | 1 | ROZPOCET
| VV |  | 6*1,03 'Přepočtené koeficientem množství |  | 6.18 | [12 empty] | VV | 2 | 2 | False | 1 | ROZPOCET
25 | K | 596811311 | Kladení velkoformátové dlažby pozemních komunikací a komunikací pro pěší s ložem z kameniva tl. 40 mm, s vyplněním spár, s hutněním, vibrováním a se smetením přebytečného materiálu tl. do 100 mm, velikosti dlaždic do 0,5 m2, pro plochy do 300 m2 | m2 | 8.1 |  | 0 | CS ÚRS 2023 01 |  | základní |  | 0 | 0.0888 | 0.71928 | 0 | 0 | 4 | K | 2 |  |  |  | ROZPOCET | 0 | 0 | 0 | 0 | 0 | 1 | 0 | 4 | 549230598
| Online PSC |  | https://podminky.urs.cz/item/CS_URS_2023_01/596811311 | [14 empty] | Online PSC | 2
26 | M | 58381174 | deska dlažební tryskaná žula 600x300mm tl 50mm | m2 | 4.017 |  | 0 | CS ÚRS 2023 01 |  | základní |  | 0 | 0.135 | 0.54229 | 0 | 0 | 8 | M | 2 |  |  |  | ROZPOCET | 0 | 0 | 0 | 0 | 0 | 1 | 0 | 4 | -419536673
| VV |  | "kontrastní pás autobusové zastávky" 13*0,3 |  | 3.9 | [12 empty] | VV | 2 | 2 | True | 1 | ROZPOCET
| VV |  | 3,9*1,03 'Přepočtené koeficientem množství |  | 4.017 | [12 empty] | VV | 2 | 2 | False | 1 | ROZPOCET
27 | M | 58381154 | deska dlažební tryskaná žula 300x300mm tl 50mm | m2 | 4.326 |  | 0 | CS ÚRS 2023 01 |  | základní |  | 0 | 0.135 | 0.58401 | 0 | 0 | 8 | M | 2 |  |  |  | ROZPOCET | 0 | 0 | 0 | 0 | 0 | 1 | 0 | 4 | -327129468
| VV |  | "lemování varovných a signálních pásů" (2,3+2,3+4,7+4,7)*0,3 |  | 4.2 | [12 empty] | VV | 2 | 2 | True | 1 | ROZPOCET
| VV |  | 4,2*1,03 'Přepočtené koeficientem množství |  | 4.326 | [12 empty] | VV | 2 | 2 | False | 1 | ROZPOCET
| D | 9 | Ostatní konstrukce a práce, bourání |  |  |  | 0 |  |  |  |  | 0 |  | 13.0979 |  | 0 | 1 | D | 1 |  |  |  | ROZPOCET | [6 empty] | 0
28 | K | 916241213.R | Osazení krajníku kamenného se zřízením lože, s vyplněním a zatřením spár cementovou maltou stojatého s boční opěrou z betonu prostého, do lože z betonu prostého | m | 22 |  | 0 |  |  | základní |  | 0 | 0.14067 | 3.0947 | 0 | 0 | 4 | K | 2 |  |  |  | ROZPOCET | 0 | 0 | 0 | 0 | 0 | 1 | 0 | 4 | 348230086
| P |  | Poznámka k položce: dovoz ze skládky SMJ vč. přebrání na skládce | [14 empty] | P | 2
29 | K | 916241213.R1 | Osazení obrubníku kamenného se zřízením lože, s vyplněním a zatřením spár cementovou maltou stojatého s boční opěrou z betonu prostého, do lože z betonu prostého | m | 7 |  | 0 |  |  | základní |  | 0 | 0.14067 | 0.98469 | 0 | 0 | 4 | K | 2 |  |  |  | ROZPOCET | 0 | 0 | 0 | 0 | 0 | 1 | 0 | 4 | 53458336
| P |  | Poznámka k položce: dovoz ze skládky SMJ vč. přebrání na skládce | [14 empty] | P | 2
30 | K | 916431112 | Osazení betonového bezbariérového obrubníku s ložem betonovým tl. 150 mm úložná šířka do 400 mm s boční opěrou | m | 15 |  | 0 | CS ÚRS 2023 01 |  | základní |  | 0 | 0.34613 | 5.192 | 0 | 0 | 4 | K | 2 |  |  |  | ROZPOCET | 0 | 0 | 0 | 0 | 0 | 1 | 0 | 4 | 1868754542
| Online PSC |  | https://podminky.urs.cz/item/CS_URS_2023_01/916431112 | [14 empty] | Online PSC | 2
31 | M | 59217040 | obrubník betonový bezbariérový náběhový | m | 2.04 |  | 0 | CS ÚRS 2023 01 |  | základní |  | 0 | 0.15 | 0.306 | 0 | 0 | 8 | M | 2 |  |  |  | ROZPOCET | 0 | 0 | 0 | 0 | 0 | 1 | 0 | 4 | -8812699
| VV |  | 2*1,02 'Přepočtené koeficientem množství |  | 2.04 | [12 empty] | VV | 2 | 2 | False | 1 | ROZPOCET
32 | M | 59217041 | obrubník betonový bezbariérový přímý | m | 13.26 |  | 0 | CS ÚRS 2023 01 |  | základní |  | 0 | 0.225 | 2.9835 | 0 | 0 | 8 | M | 2 |  |  |  | ROZPOCET | 0 | 0 | 0 | 0 | 0 | 1 | 0 | 4 | 525034458
| VV |  | 13*1,02 'Přepočtené koeficientem množství |  | 13.26 | [12 empty] | VV | 2 | 2 | False | 1 | ROZPOCET
33 | K | 919726123 | Geotextilie netkaná pro ochranu, separaci nebo filtraci měrná hmotnost přes 300 do 500 g/m2 | m2 | 58 |  | 0 | CS ÚRS 2023 01 |  | základní |  | 0 | 0.00069 | 0.04002 | 0 | 0 | 4 | K | 2 |  |  |  | ROZPOCET | 0 | 0 | 0 | 0 | 0 | 1 | 0 | 4 | 1402538196
| Online PSC |  | https://podminky.urs.cz/item/CS_URS_2023_01/919726123 | [14 empty] | Online PSC | 2
34 | K | 936173114.R | Osazení a dodávka zastávkového přístřešku | kompl | 1 |  | 0 |  |  | základní |  | 0 | 0.497 | 0.497 | 0 | 0 | 4 | K | 2 |  |  |  | ROZPOCET | 0 | 0 | 0 | 0 | 0 | 1 | 0 | 4 | -1871680784
| P |  | Poznámka k položce: Dodávka a osazení zastávkového přístřešku Kotvení pomocí chemických kotev do předbetonovaných patek. Provedení dle vzorového výkresu. Skleněnou výplň opatřit polepy proti nárazům ptáků. | [14 empty] | P | 2
| VV |  | "přístřešek MHD" 1 |  | 1 | [12 empty] | VV | 2 | 2 | True | 1 | ROZPOCET
35 | K | 979024443 | Očištění vybouraných prvků komunikací od spojovacího materiálu s odklizením a uložením očištěných hmot a spojovacího materiálu na skládku na vzdálenost do 10 m obrubníků a krajníků, vybouraných z jakéhokoliv lože a s jakoukoliv výplní spár silničních | m | 57 |  | 0 | CS ÚRS 2023 01 |  | základní |  | 0 | 0 | 0 | 0 | 0 | 4 | K | 2 |  |  |  | ROZPOCET | 0 | 0 | 0 | 0 | 0 | 1 | 0 | 4 | 1631126689
| Online PSC |  | https://podminky.urs.cz/item/CS_URS_2023_01/979024443 | [14 empty] | Online PSC | 2
| VV |  | 22+35 |  | 57 | [12 empty] | VV | 2 | 2 | True | 1 | ROZPOCET
36 | K | 979071031 | Očištění vybouraných dlažebních kostek při překopech inženýrských sítí od spojovacího materiálu, s přemístěním hmot na skládku na vzdálenost do 3 m nebo s naložením na dopravní prostředek mozaikových, s původním vyplněním spár kamenivem těženým nebo cementovou maltou | m2 | 58 |  | 0 | CS ÚRS 2023 01 |  | základní |  | 0 | 0 | 0 | 0 | 0 | 4 | K | 2 |  |  |  | ROZPOCET | 0 | 0 | 0 | 0 | 0 | 1 | 0 | 4 | -1391674945
| Online PSC |  | https://podminky.urs.cz/item/CS_URS_2023_01/979071031 | [14 empty] | Online PSC | 2
37 | K | 9790945.R1 | Uložení vybouraných prvků komunikací na palety - kamenný krajník | m | 35 |  | 0 |  |  | základní |  | 0 | 0 | 0 | 0 | 0 | 4 | K | 2 |  |  |  | ROZPOCET | 0 | 0 | 0 | 0 | 0 | 1 | 0 | 4 | -445487268
38 | K | 9790945.R2 | Uložení vybouraných prvků komunikací na palety - kamenný obrubník | m | 22 |  | 0 |  |  | základní |  | 0 | 0 | 0 | 0 | 0 | 4 | K | 2 |  |  |  | ROZPOCET | 0 | 0 | 0 | 0 | 0 | 1 | 0 | 4 | -1145507162
| D | 997 | Přesun sutě |  |  |  | 0 |  |  |  |  | 0 |  | 0 |  | 0 | 1 | D | 1 |  |  |  | ROZPOCET | [6 empty] | 0
39 | K | 99722157.R | Vodorovná doprava vybouraných hmot bez naložení, ale se složením a s hrubým urovnáním na skládku SMJ | t | 27.368 |  | 0 |  |  | základní |  | 0 | 0 | 0 | 0 | 0 | 4 | K | 2 |  |  |  | ROZPOCET | 0 | 0 | 0 | 0 | 0 | 1 | 0 | 4 | -1769422105
| VV |  | "mozaika" 16,298 |  | 16.298 | [12 empty] | VV | 2 | 2 | True | 0 | ROZPOCET
| VV |  | "kamenné obruby a krajníky" 4,51+6,56 |  | 11.07 | [12 empty] | VV | 2 | 2 | True | 0 | ROZPOCET
| VV |  | Součet |  | 27.368 | [12 empty] | VV | 2 | 4 | True | 1 | ROZPOCET
40 | K | 99722157.R1 | Vodorovná doprava vybouraných hmot bez naložení, ale se složením a s hrubým urovnáním na skládku zhotovitele | t | 3.075 |  | 0 |  |  | základní |  | 0 | 0 | 0 | 0 | 0 | 4 | K | 2 |  |  |  | ROZPOCET | 0 | 0 | 0 | 0 | 0 | 1 | 0 | 4 | -2004325450
| VV |  | "betonový zastávkový obrubník" 3,075 |  | 3.075 | [12 empty] | VV | 2 | 2 | True | 1 | ROZPOCET
41 | K | 997221615 | Poplatek za uložení stavebního odpadu na skládce (skládkovné) z prostého betonu zatříděného do Katalogu odpadů pod kódem 17 01 01 | t | 3.075 |  | 0 | CS ÚRS 2023 01 |  | základní |  | 0 | 0 | 0 | 0 | 0 | 4 | K | 2 |  |  |  | ROZPOCET | 0 | 0 | 0 | 0 | 0 | 1 | 0 | 4 | -1373187956
| Online PSC |  | https://podminky.urs.cz/item/CS_URS_2023_01/997221615 | [14 empty] | Online PSC | 2
42 | K | 997221612 | Nakládání na dopravní prostředky pro vodorovnou dopravu vybouraných hmot | t | 30.443 |  | 0 | CS ÚRS 2023 01 |  | základní |  | 0 | 0 | 0 | 0 | 0 | 4 | K | 2 |  |  |  | ROZPOCET | 0 | 0 | 0 | 0 | 0 | 1 | 0 | 4 | 1873230104
| Online PSC |  | https://podminky.urs.cz/item/CS_URS_2023_01/997221612 | [14 empty] | Online PSC | 2
| D | 998 | Přesun hmot |  |  |  | 0 |  |  |  |  | 0 |  | 0 |  | 0 | 1 | D | 1 |  |  |  | ROZPOCET | [6 empty] | 0
43 | K | 998223011 | Přesun hmot pro pozemní komunikace s krytem dlážděným dopravní vzdálenost do 200 m jakékoliv délky objektu | t | 77.45 |  | 0 | CS ÚRS 2023 01 |  | základní |  | 0 | 0 | 0 | 0 | 0 | 4 | K | 2 |  |  |  | ROZPOCET | 0 | 0 | 0 | 0 | 0 | 1 | 0 | 4 | 326362776
| Online PSC |  | https://podminky.urs.cz/item/CS_URS_2023_01/998223011 | [14 empty] | Online PSC | 2

## SO 106 - KOMUNIKACE, ZAST...
[18 empty] | {19328537-7a35-4423-a6d5-13189d31480e} | [5 empty] | f1 | přípojka UV | 13,2 | 3
2
| KRYCÍ LIST SOUPISU PRACÍ | [7 empty] | v --- níže se nacházejí doplnkové a pomocné údaje k sestavám --- v | [8 empty] | False
Stavba:
PÁROVÁ ZASTÁVKA K ZASTÁVCE MHD KOSOVSKÁ - ZOO, JIHLAVA
Objekt:
SO 106 - KOMUNIKACE, ZASTÁVKY, PŘECHOD
| KSO: |  |  |  |  | CC-CZ:
| Místo: |  |  |  |  | Datum: | 14. 6. 2023
| Zadavatel: |  |  |  |  | IČ: | 00286010
|  | Statutární město Jihlava |  |  |  | DIČ: | CZ00286010
| Uchazeč: |  |  |  |  | IČ: | Vyplň údaj
|  | Vyplň údaj |  |  |  | DIČ: | Vyplň údaj
| Projektant: |  |  |  |  | IČ: | 18198228
|  | PROfi Jihlava spol. s r.o. |  |  |  | DIČ: | CZ18198228
| Zpracovatel: |  |  |  |  | IČ:
|  | Zbytovská |  |  |  | DIČ:
Poznámka:
| Cena bez DPH | [5 empty] | 0
|  |  | Základ daně |  |  | Sazba daně | Výše daně
| DPH | základní | 0 |  |  | 21% | 0
|  | snížená | 0 |  |  | 15% | 0
|  | zákl. přenesená | 0 |  |  | 21% | 0
|  | sníž. přenesená | 0 |  |  | 15% | 0
|  | nulová | 0 |  |  | 0% | 0
| Cena s DPH |  |  | v | CZK |  | 0
REKAPITULACE ČLENĚNÍ SOUPISU PRACÍ
Stavba:
PÁROVÁ ZASTÁVKA K ZASTÁVCE MHD KOSOVSKÁ - ZOO, JIHLAVA
Objekt:
SO 106 - KOMUNIKACE, ZASTÁVKY, PŘECHOD
Místo: | [5 empty] | Datum: | 14. 6. 2023
Zadavatel: |  |  | Statutární město Jihlava |  |  | Projektant: | PROfi Jihlava spol. s r.o.
Uchazeč: |  |  | Vyplň údaj |  |  | Zpracovatel: | Zbytovská
Kód dílu - Popis | [6 empty] | Cena celkem [CZK]
Náklady stavby celkem | [6 empty] | 0 | [11 empty] | -1
| HSV - Práce a dodávky HSV | [5 empty] | 0
| 1 - Zemní práce | [5 empty] | 0
| 4 - Vodorovné konstrukce | [5 empty] | 0
| 5 - Komunikace pozemní | [5 empty] | 0
| 8 - Trubní vedení | [5 empty] | 0
| 9 - Ostatní konstrukce a práce, bourání | [5 empty] | 0
| 997 - Přesun sutě | [5 empty] | 0
| 998 - Přesun hmot | [5 empty] | 0
SOUPIS PRACÍ
Stavba:
PÁROVÁ ZASTÁVKA K ZASTÁVCE MHD KOSOVSKÁ - ZOO, JIHLAVA
Objekt:
SO 106 - KOMUNIKACE, ZASTÁVKY, PŘECHOD
Místo: | [5 empty] | Datum: | 14. 6. 2023
Zadavatel: |  |  | Statutární město Jihlava |  |  | Projektant: | PROfi Jihlava spol. s r.o.
Uchazeč: |  |  | Vyplň údaj |  |  | Zpracovatel: | Zbytovská
PČ | Typ | Kód | Popis | MJ | Množství | J.cena [CZK] | Cena celkem [CZK] | Cenová soustava |  | DPH | J. Nh [h] | Nh celkem [h] | J. hmotnost [t] | Hmotnost celkem [t] | J. suť [t] | Suť Celkem [t]
Náklady soupisu celkem | [6 empty] | 0 |  |  |  |  | 0 |  | 286.2533 |  | 77.2576 |  | D | -1 | [14 empty] | 0
| D | HSV | Práce a dodávky HSV |  |  |  | 0 |  |  |  |  | 0 |  | 286.2533 |  | 77.2576 | 1 | D | 0 |  |  |  | ROZPOCET | [10 empty] | 0
| D | 1 | Zemní práce |  |  |  | 0 |  |  |  |  | 0 |  | 11.9243 |  | 75.9 | 1 | D | 1 |  |  |  | ROZPOCET | [10 empty] | 0
1 | K | 1131541.R | Frézování živičného podkladu nebo krytu s naložením na dopravní prostředek plochy do 500 m2 bez překážek v trase pruhu šířky přes 0,5 m do 1 m, tloušťky vrstvy 60 mm | m2 | 105 |  | 0 |  |  | základní |  | 0 | 5e-05 | 0.00525 | 0.138 | 14.49 | 4 | K | 2 |  |  |  | ROZPOCET |  |  |  |  | 0 | 0 | 0 | 0 | 0 | 1 | 0 | 4 | -1853010808
2 | K | 113154124 | Frézování živičného podkladu nebo krytu s naložením na dopravní prostředek plochy do 500 m2 bez překážek v trase pruhu šířky přes 0,5 m do 1 m, tloušťky vrstvy 100 mm | m2 | 210 |  | 0 | CS ÚRS 2023 01 |  | základní |  | 0 | 9e-05 | 0.0189 | 0.23 | 48.3 | 4 | K | 2 |  |  |  | ROZPOCET |  |  |  |  | 0 | 0 | 0 | 0 | 0 | 1 | 0 | 4 | 1375842963
| Online PSC |  | https://podminky.urs.cz/item/CS_URS_2023_01/113154124 | [14 empty] | Online PSC | 2
3 | K | 113203111 | Vytrhání obrub s vybouráním lože, s přemístěním hmot na skládku na vzdálenost do 3 m nebo s naložením na dopravní prostředek z dlažebních kostek | m | 114 |  | 0 | CS ÚRS 2023 01 |  | základní |  | 0 | 0 | 0 | 0.115 | 13.11 | 4 | K | 2 |  |  |  | ROZPOCET |  |  |  |  | 0 | 0 | 0 | 0 | 0 | 1 | 0 | 4 | 1941884612
| Online PSC |  | https://podminky.urs.cz/item/CS_URS_2023_01/113203111 | [14 empty] | Online PSC | 2
| VV |  | "kamenný dvojřádek" 57*2 |  | 114 | [12 empty] | VV | 2 | 2 | True | 1 | ROZPOCET
4 | K | 122452203 | Odkopávky a prokopávky nezapažené pro silnice a dálnice strojně v hornině třídy těžitelnosti II do 100 m3 | m3 | 43.9 |  | 0 | CS ÚRS 2023 01 |  | základní |  | 0 | 0 | 0 | 0 | 0 | 4 | K | 2 |  |  |  | ROZPOCET |  |  |  |  | 0 | 0 | 0 | 0 | 0 | 1 | 0 | 4 | -797424012
| Online PSC |  | https://podminky.urs.cz/item/CS_URS_2023_01/122452203 | [14 empty] | Online PSC | 2
5 | K | 132312221 | Hloubení zapažených rýh šířky přes 800 do 2 000 mm ručně s urovnáním dna do předepsaného profilu a spádu v hornině třídy těžitelnosti II skupiny 4 soudržných | m3 | 13.2 |  | 0 | CS ÚRS 2023 01 |  | základní |  | 0 | 0 | 0 | 0 | 0 | 4 | K | 2 |  |  |  | ROZPOCET |  |  |  |  | 0 | 0 | 0 | 0 | 0 | 1 | 0 | 4 | 1269312494
| Online PSC |  | https://podminky.urs.cz/item/CS_URS_2023_01/132312221 | [14 empty] | Online PSC | 2
| VV |  | f1*1,0 |  | 13.2 | [12 empty] | VV | 2 | 2 | True | 1 | ROZPOCET
6 | K | 151101101 | Zřízení pažení a rozepření stěn rýh pro podzemní vedení příložné pro jakoukoliv mezerovitost, hloubky do 2 m | m2 | 24 |  | 0 | CS ÚRS 2023 01 |  | základní |  | 0 | 0.00084 | 0.02016 | 0 | 0 | 4 | K | 2 |  |  |  | ROZPOCET |  |  |  |  | 0 | 0 | 0 | 0 | 0 | 1 | 0 | 4 | 2134519623
| Online PSC |  | https://podminky.urs.cz/item/CS_URS_2023_01/151101101 | [14 empty] | Online PSC | 2
| VV |  | 12*1,0*2 |  | 24 | [12 empty] | VV | 2 | 2 | True | 1 | ROZPOCET
7 | K | 151101111 | Odstranění pažení a rozepření stěn rýh pro podzemní vedení s uložením materiálu na vzdálenost do 3 m od kraje výkopu příložné, hloubky do 2 m | m2 | 24 |  | 0 | CS ÚRS 2023 01 |  | základní |  | 0 | 0 | 0 | 0 | 0 | 4 | K | 2 |  |  |  | ROZPOCET |  |  |  |  | 0 | 0 | 0 | 0 | 0 | 1 | 0 | 4 | -357598361
| Online PSC |  | https://podminky.urs.cz/item/CS_URS_2023_01/151101111 | [14 empty] | Online PSC | 2
8 | K | 162211211 | Vodorovné přemístění výkopku nebo sypaniny nošením s vyprázdněním nádoby na hromady nebo do dopravního prostředku na vzdálenost do 10 m z horniny třídy těžitelnosti II, skupiny 4 a 5 | m3 | 7.26 |  | 0 | CS ÚRS 2023 01 |  | základní |  | 0 | 0 | 0 | 0 | 0 | 4 | K | 2 |  |  |  | ROZPOCET |  |  |  |  | 0 | 0 | 0 | 0 | 0 | 1 | 0 | 4 | 793866675
| Online PSC |  | https://podminky.urs.cz/item/CS_URS_2023_01/162211211 | [14 empty] | Online PSC | 2
| VV |  | f1*0,55 |  | 7.26 | [12 empty] | VV | 2 | 2 | True | 1 | ROZPOCET
9 | K | 162211219 | Vodorovné přemístění výkopku nebo sypaniny nošením s vyprázdněním nádoby na hromady nebo do dopravního prostředku na vzdálenost do 10 m Příplatek za každých dalších 10 m k ceně -1211 | m3 | 29.04 |  | 0 | CS ÚRS 2023 01 |  | základní |  | 0 | 0 | 0 | 0 | 0 | 4 | K | 2 |  |  |  | ROZPOCET |  |  |  |  | 0 | 0 | 0 | 0 | 0 | 1 | 0 | 4 | -1212741887
| Online PSC |  | https://podminky.urs.cz/item/CS_URS_2023_01/162211219 | [14 empty] | Online PSC | 2
| VV |  | 7,26*4 'Přepočtené koeficientem množství |  | 29.04 | [12 empty] | VV | 2 | 2 | False | 1 | ROZPOCET
10 | K | 1627511.R | Vodorovné přemístění výkopku nebo sypaniny po suchu na obvyklém dopravním prostředku, bez naložení výkopku, avšak se složením bez rozhrnutí z horniny třídy těžitelnosti II skupiny 4 a 5 na skládku zhotovitele | m3 | 51.16 |  | 0 |  |  | základní |  | 0 | 0 | 0 | 0 | 0 | 4 | K | 2 |  |  |  | ROZPOCET |  |  |  |  | 0 | 0 | 0 | 0 | 0 | 1 | 0 | 4 | 620075721
| VV |  | "odkopávka pro komunikace" 43,9 |  | 43.9 | [12 empty] | VV | 2 | 2 | True | 0 | ROZPOCET
| VV |  | "výkop přípojka UV" 7,26 |  | 7.26 | [12 empty] | VV | 2 | 2 | True | 0 | ROZPOCET
| VV |  | Součet |  | 51.16 | [12 empty] | VV | 2 | 4 | True | 1 | ROZPOCET
11 | K | 167151102 | Nakládání, skládání a překládání neulehlého výkopku nebo sypaniny strojně nakládání, množství do 100 m3, z horniny třídy těžitelnosti II, skupiny 4 a 5 | m3 | 51.16 |  | 0 | CS ÚRS 2023 01 |  | základní |  | 0 | 0 | 0 | 0 | 0 | 4 | K | 2 |  |  |  | ROZPOCET |  |  |  |  | 0 | 0 | 0 | 0 | 0 | 1 | 0 | 4 | -1436709795
| Online PSC |  | https://podminky.urs.cz/item/CS_URS_2023_01/167151102 | [14 empty] | Online PSC | 2
12 | K | 171251201 | Uložení sypaniny na skládky nebo meziskládky bez hutnění s upravením uložené sypaniny do předepsaného tvaru | m3 | 51.16 |  | 0 | CS ÚRS 2023 01 |  | základní |  | 0 | 0 | 0 | 0 | 0 | 4 | K | 2 |  |  |  | ROZPOCET |  |  |  |  | 0 | 0 | 0 | 0 | 0 | 1 | 0 | 4 | -579885865
| Online PSC |  | https://podminky.urs.cz/item/CS_URS_2023_01/171251201 | [14 empty] | Online PSC | 2
13 | K | 171201221 | Poplatek za uložení stavebního odpadu na skládce (skládkovné) zeminy a kamení zatříděného do Katalogu odpadů pod kódem 17 05 04 | t | 92.088 |  | 0 | CS ÚRS 2023 01 |  | základní |  | 0 | 0 | 0 | 0 | 0 | 4 | K | 2 |  |  |  | ROZPOCET |  |  |  |  | 0 | 0 | 0 | 0 | 0 | 1 | 0 | 4 | 969829452
| Online PSC |  | https://podminky.urs.cz/item/CS_URS_2023_01/171201221 | [14 empty] | Online PSC | 2
| VV |  | 51,16*1,8 'Přepočtené koeficientem množství |  | 92.088 | [12 empty] | VV | 2 | 2 | False | 1 | ROZPOCET
14 | K | 174111101 | Zásyp sypaninou z jakékoliv horniny ručně s uložením výkopku ve vrstvách se zhutněním jam, šachet, rýh nebo kolem objektů v těchto vykopávkách | m3 | 5.94 |  | 0 | CS ÚRS 2023 01 |  | základní |  | 0 | 0 | 0 | 0 | 0 | 4 | K | 2 |  |  |  | ROZPOCET |  |  |  |  | 0 | 0 | 0 | 0 | 0 | 1 | 0 | 4 | 1478832218
| Online PSC |  | https://podminky.urs.cz/item/CS_URS_2023_01/174111101 | [14 empty] | Online PSC | 2
| VV |  | f1*0,45 |  | 5.94 | [12 empty] | VV | 2 | 2 | True | 1 | ROZPOCET
15 | K | 175111101 | Obsypání potrubí ručně sypaninou z vhodných hornin třídy těžitelnosti I a II, skupiny 1 až 4 nebo materiálem připraveným podél výkopu ve vzdálenosti do 3 m od jeho kraje pro jakoukoliv hloubku výkopu a míru zhutnění bez prohození sypaniny | m3 | 5.94 |  | 0 | CS ÚRS 2023 01 |  | základní |  | 0 | 0 | 0 | 0 | 0 | 4 | K | 2 |  |  |  | ROZPOCET |  |  |  |  | 0 | 0 | 0 | 0 | 0 | 1 | 0 | 4 | 1521875241
| Online PSC |  | https://podminky.urs.cz/item/CS_URS_2023_01/175111101 | [14 empty] | Online PSC | 2
| VV |  | f1*0,45 |  | 5.94 | [12 empty] | VV | 2 | 2 | True | 1 | ROZPOCET
16 | M | 58331289 | kamenivo těžené drobné frakce 0/2 | t | 11.88 |  | 0 | CS ÚRS 2023 01 |  | základní |  | 0 | 1 | 11.88 | 0 | 0 | 8 | M | 2 |  |  |  | ROZPOCET |  |  |  |  | 0 | 0 | 0 | 0 | 0 | 1 | 0 | 4 | 1869006616
| VV |  | 5,94*2 'Přepočtené koeficientem množství |  | 11.88 | [12 empty] | VV | 2 | 2 | False | 1 | ROZPOCET
17 | K | 181152302 | Úprava pláně na stavbách silnic a dálnic strojně v zářezech mimo skalních se zhutněním | m2 | 203 |  | 0 | CS ÚRS 2023 01 |  | základní |  | 0 | 0 | 0 | 0 | 0 | 4 | K | 2 |  |  |  | ROZPOCET |  |  |  |  | 0 | 0 | 0 | 0 | 0 | 1 | 0 | 4 | -671385587
| Online PSC |  | https://podminky.urs.cz/item/CS_URS_2023_01/181152302 | [14 empty] | Online PSC | 2
| VV |  | 20+78+105 |  | 203 | [12 empty] | VV | 2 | 2 | True | 1 | ROZPOCET
| D | 4 | Vodorovné konstrukce |  |  |  | 0 |  |  |  |  | 0 |  | 4.738 |  | 0 | 1 | D | 1 |  |  |  | ROZPOCET | [10 empty] | 0
18 | K | 451573111 | Lože pod potrubí, stoky a drobné objekty v otevřeném výkopu z písku a štěrkopísku do 63 mm | m3 | 1.32 |  | 0 | CS ÚRS 2023 01 |  | základní |  | 0 | 1.8908 | 2.4958 | 0 | 0 | 4 | K | 2 |  |  |  | ROZPOCET |  |  |  |  | 0 | 0 | 0 | 0 | 0 | 1 | 0 | 4 | 700434868
| Online PSC |  | https://podminky.urs.cz/item/CS_URS_2023_01/451573111 | [14 empty] | Online PSC | 2
| VV |  | f1*0,1 |  | 1.32 | [12 empty] | VV | 2 | 2 | True | 1 | ROZPOCET
19 | K | 452313161 | Podkladní a zajišťovací konstrukce z betonu prostého v otevřeném výkopu bez zvýšených nároků na prostředí bloky pro potrubí z betonu tř. C 25/30 | m3 | 0.5 |  | 0 | CS ÚRS 2023 01 |  | základní |  | 0 | 2.5019 | 1.2509 | 0 | 0 | 4 | K | 2 |  |  |  | ROZPOCET |  |  |  |  | 0 | 0 | 0 | 0 | 0 | 1 | 0 | 4 | 202527630
| Online PSC |  | https://podminky.urs.cz/item/CS_URS_2023_01/452313161 | [14 empty] | Online PSC | 2
| VV |  | 0,5*0,5*0,5*4 |  | 0.5 | [12 empty] | VV | 2 | 2 | True | 1 | ROZPOCET
20 | K | 452353101 | Bednění podkladních a zajišťovacích konstrukcí v otevřeném výkopu bloků pro potrubí | m2 | 4 |  | 0 | CS ÚRS 2023 01 |  | základní |  | 0 | 0.00639 | 0.02556 | 0 | 0 | 4 | K | 2 |  |  |  | ROZPOCET |  |  |  |  | 0 | 0 | 0 | 0 | 0 | 1 | 0 | 4 | -842149042
| Online PSC |  | https://podminky.urs.cz/item/CS_URS_2023_01/452353101 | [14 empty] | Online PSC | 2
| VV |  | 0,5*0,5*4*4 |  | 4 | [12 empty] | VV | 2 | 2 | True | 1 | ROZPOCET
21 | K | 463212121 | Rovnanina z lomového kamene upraveného, tříděného jakékoliv tloušťky rovnaniny s vyplněním spár a dutin těženým kamenivem | m3 | 0.4 |  | 0 | CS ÚRS 2023 01 |  | základní |  | 0 | 2.4143 | 0.96572 | 0 | 0 | 4 | K | 2 |  |  |  | ROZPOCET |  |  |  |  | 0 | 0 | 0 | 0 | 0 | 1 | 0 | 4 | -1362727441
| Online PSC |  | https://podminky.urs.cz/item/CS_URS_2023_01/463212121 | [14 empty] | Online PSC | 2
| VV |  | "kamenné vývařiště" 1,0*1,0*0,4 |  | 0.4 | [12 empty] | VV | 2 | 2 | True | 1 | ROZPOCET
| D | 5 | Komunikace pozemní |  |  |  | 0 |  |  |  |  | 0 |  | 257.987 |  | 0 | 1 | D | 1 |  |  |  | ROZPOCET | [10 empty] | 0
22 | K | 56112111.R | Zřízení podkladu nebo ochranné vrstvy vozovky z mechanicky zpevněné zeminy MZ bez přidání pojiva nebo vylepšovacího materiálu, s rozprostřením, vlhčením, promísením a zhutněním, tloušťka po zhutnění 500 mm | m2 | 78 |  | 0 |  |  | základní |  | 0 | 0 | 0 | 0 | 0 | 4 | K | 2 |  |  |  | ROZPOCET |  |  |  |  | 0 | 0 | 0 | 0 | 0 | 1 | 0 | 4 | -1202324986
23 | M | 58344197 | štěrkodrť frakce 0/63 | t | 78 |  | 0 | CS ÚRS 2023 01 |  | základní |  | 0 | 1 | 78 | 0 | 0 | 8 | M | 2 |  |  |  | ROZPOCET |  |  |  |  | 0 | 0 | 0 | 0 | 0 | 1 | 0 | 4 | 1679019238
| VV |  | 78*0,5 |  | 39 | [12 empty] | VV | 2 | 2 | True | 1 | ROZPOCET
| VV |  | 39*2 'Přepočtené koeficientem množství |  | 78 | [12 empty] | VV | 2 | 2 | False | 1 | ROZPOCET
24 | K | 564871011 | Podklad ze štěrkodrti ŠD s rozprostřením a zhutněním plochy jednotlivě do 100 m2, po zhutnění tl. 250 mm | m2 | 78 |  | 0 | CS ÚRS 2023 01 |  | základní |  | 0 | 0.575 | 44.85 | 0 | 0 | 4 | K | 2 |  |  |  | ROZPOCET |  |  |  |  | 0 | 0 | 0 | 0 | 0 | 1 | 0 | 4 | 1902064268
| Online PSC |  | https://podminky.urs.cz/item/CS_URS_2023_01/564871011 | [14 empty] | Online PSC | 2
| VV |  | "ŠD A 0/63 mm" 78 |  | 78 | [12 empty] | VV | 2 | 2 | True | 1 | ROZPOCET
25 | K | 567122112 | Podklad ze směsi stmelené cementem SC bez dilatačních spár, s rozprostřením a zhutněním SC C 8/10 (KSC I), po zhutnění tl. 130 mm | m2 | 78 |  | 0 | CS ÚRS 2023 01 |  | základní |  | 0 | 0.33206 | 25.9007 | 0 | 0 | 4 | K | 2 |  |  |  | ROZPOCET |  |  |  |  | 0 | 0 | 0 | 0 | 0 | 1 | 0 | 4 | 972637005
| Online PSC |  | https://podminky.urs.cz/item/CS_URS_2023_01/567122112 | [14 empty] | Online PSC | 2
26 | K | 581141214 | Kryt cementobetonový silničních komunikací skupiny CB II tl. 230 mm | m2 | 78 |  | 0 | CS ÚRS 2023 01 |  | základní |  | 0 | 0.57291 | 44.687 | 0 | 0 | 4 | K | 2 |  |  |  | ROZPOCET |  |  |  |  | 0 | 0 | 0 | 0 | 0 | 1 | 0 | 4 | -1771421989
| Online PSC |  | https://podminky.urs.cz/item/CS_URS_2023_01/581141214 | [14 empty] | Online PSC | 2
| P |  | Poznámka k položce: CB II kryt musí být proveden s kluznými trny a výztužnou Kari sítí s oky 100x 100 mm s průměrem drátu min. 8 mm ev. 150 x 150 s průměrem drátu min. 10 mm při spodním a horním líci vrstvy, při provádění spár desek bude horní výztužná KARI síť přeříznuta | [14 empty] | P | 2
27 | K | 561121111 | Zřízení podkladu nebo ochranné vrstvy vozovky z mechanicky zpevněné zeminy MZ bez přidání pojiva nebo vylepšovacího materiálu, s rozprostřením, vlhčením, promísením a zhutněním, tloušťka po zhutnění 150 mm | m2 | 20 |  | 0 | CS ÚRS 2023 01 |  | základní |  | 0 | 0 | 0 | 0 | 0 | 4 | K | 2 |  |  |  | ROZPOCET |  |  |  |  | 0 | 0 | 0 | 0 | 0 | 1 | 0 | 4 | -449554402
| Online PSC |  | https://podminky.urs.cz/item/CS_URS_2023_01/561121111 | [14 empty] | Online PSC | 2
28 | M | 58344197 | štěrkodrť frakce 0/63 | t | 6 |  | 0 | CS ÚRS 2023 01 |  | základní |  | 0 | 1 | 6 | 0 | 0 | 8 | M | 2 |  |  |  | ROZPOCET |  |  |  |  | 0 | 0 | 0 | 0 | 0 | 1 | 0 | 4 | 940431819
| VV |  | 20*0,15 |  | 3 | [12 empty] | VV | 2 | 2 | True | 1 | ROZPOCET
| VV |  | 3*2 'Přepočtené koeficientem množství |  | 6 | [12 empty] | VV | 2 | 2 | False | 1 | ROZPOCET
29 | K | 564861011 | Podklad ze štěrkodrti ŠD s rozprostřením a zhutněním plochy jednotlivě do 100 m2, po zhutnění tl. 200 mm | m2 | 20 |  | 0 | CS ÚRS 2023 01 |  | základní |  | 0 | 0.46 | 9.2 | 0 | 0 | 4 | K | 2 |  |  |  | ROZPOCET |  |  |  |  | 0 | 0 | 0 | 0 | 0 | 1 | 0 | 4 | 209310541
| Online PSC |  | https://podminky.urs.cz/item/CS_URS_2023_01/564861011 | [14 empty] | Online PSC | 2
30 | K | 591412111 | Kladení dlažby z mozaiky komunikací pro pěší s vyplněním spár, s dvojím beraněním a se smetením přebytečného materiálu na vzdálenost do 3 m dvoubarevné a vícebarevné, s ložem tl. do 40 mm z kameniva | m2 | 12 |  | 0 | CS ÚRS 2023 01 |  | základní |  | 0 | 0.16703 | 2.0044 | 0 | 0 | 4 | K | 2 |  |  |  | ROZPOCET |  |  |  |  | 0 | 0 | 0 | 0 | 0 | 1 | 0 | 4 | -1199756390
| Online PSC |  | https://podminky.urs.cz/item/CS_URS_2023_01/591412111 | [14 empty] | Online PSC | 2
31 | M | 58381010 | kostka řezanoštípaná dlažební žula 6x6x4cm | m2 | 12.36 |  | 0 | CS ÚRS 2023 01 |  | základní |  | 0 | 0.118 | 1.4585 | 0 | 0 | 8 | M | 2 |  |  |  | ROZPOCET |  |  |  |  | 0 | 0 | 0 | 0 | 0 | 1 | 0 | 4 | 973290974
| VV |  | 12*1,03 'Přepočtené koeficientem množství |  | 12.36 | [12 empty] | VV | 2 | 2 | False | 1 | ROZPOCET
32 | K | 596811120 | Kladení dlažby z betonových nebo kameninových dlaždic komunikací pro pěší s vyplněním spár a se smetením přebytečného materiálu na vzdálenost do 3 m s ložem z kameniva těženého tl. do 30 mm velikosti dlaždic do 0,09 m2 (bez zámku), pro plochy do 50 m2 | m2 | 4 |  | 0 | CS ÚRS 2023 01 |  | základní |  | 0 | 0.101 | 0.404 | 0 | 0 | 4 | K | 2 |  |  |  | ROZPOCET |  |  |  |  | 0 | 0 | 0 | 0 | 0 | 1 | 0 | 4 | 2096836846
| Online PSC |  | https://podminky.urs.cz/item/CS_URS_2023_01/596811120 | [14 empty] | Online PSC | 2
33 | M | 592470.R | dlažba z polymerbetonu pro nevidomé - inženýrský kámen 200x200x30mm, barva bílá | m2 | 4.12 |  | 0 |  |  | základní |  | 0 | 0.057 | 0.23484 | 0 | 0 | 8 | M | 2 |  |  |  | ROZPOCET |  |  |  |  | 0 | 0 | 0 | 0 | 0 | 1 | 0 | 4 | 1233033810
| P |  | Poznámka k položce: dlaždice se speciální hmatovou úpravou (reliéfní povrch) pro osoby se zrakovým postižením určené pro signální, varovné a hmatné pásy | [14 empty] | P | 2
| VV |  | "varovné a signální pásy" 4 |  | 4 | [12 empty] | VV | 2 | 2 | True | 1 | ROZPOCET
| VV |  | 4*1,03 'Přepočtené koeficientem množství |  | 4.12 | [12 empty] | VV | 2 | 2 | False | 1 | ROZPOCET
34 | K | 596811311 | Kladení velkoformátové dlažby pozemních komunikací a komunikací pro pěší s ložem z kameniva tl. 40 mm, s vyplněním spár, s hutněním, vibrováním a se smetením přebytečného materiálu tl. do 100 mm, velikosti dlaždic do 0,5 m2, pro plochy do 300 m2 | m2 | 4 |  | 0 | CS ÚRS 2023 01 |  | základní |  | 0 | 0.0888 | 0.3552 | 0 | 0 | 4 | K | 2 |  |  |  | ROZPOCET |  |  |  |  | 0 | 0 | 0 | 0 | 0 | 1 | 0 | 4 | 568292772
| Online PSC |  | https://podminky.urs.cz/item/CS_URS_2023_01/596811311 | [14 empty] | Online PSC | 2
35 | M | 58381154 | deska dlažební tryskaná žula 300x300mm tl 50mm | m2 | 4.12 |  | 0 | CS ÚRS 2023 01 |  | základní |  | 0 | 0.135 | 0.5562 | 0 | 0 | 8 | M | 2 |  |  |  | ROZPOCET |  |  |  |  | 0 | 0 | 0 | 0 | 0 | 1 | 0 | 4 | 1188120509
| VV |  | "lemování varovných a signálních pásů" 4 |  | 4 | [12 empty] | VV | 2 | 2 | True | 1 | ROZPOCET
| VV |  | 4*1,03 'Přepočtené koeficientem množství |  | 4.12 | [12 empty] | VV | 2 | 2 | False | 1 | ROZPOCET
36 | K | 565135121 | Asfaltový beton vrstva podkladní ACP 16 (obalované kamenivo střednězrnné - OKS) s rozprostřením a zhutněním v pruhu šířky přes 3 m, po zhutnění tl. 50 mm | m2 | 105 |  | 0 | CS ÚRS 2023 01 |  | základní |  | 0 | 0.13188 | 13.8474 | 0 | 0 | 4 | K | 2 |  |  |  | ROZPOCET |  |  |  |  | 0 | 0 | 0 | 0 | 0 | 1 | 0 | 4 | -1188901238
| Online PSC |  | https://podminky.urs.cz/item/CS_URS_2023_01/565135121 | [14 empty] | Online PSC | 2
| VV |  | "ACP 16 + 50/70; ČSN EN 13 108-1; ČSN 73 6121; příloha E" 105 |  | 105 | [12 empty] | VV | 2 | 2 | True | 1 | ROZPOCET
37 | K | 565145121 | Asfaltový beton vrstva podkladní ACP 16 (obalované kamenivo střednězrnné - OKS) s rozprostřením a zhutněním v pruhu šířky přes 3 m, po zhutnění tl. 60 mm | m2 | 105 |  | 0 | CS ÚRS 2023 01 |  | základní |  | 0 | 0.15826 | 16.6173 | 0 | 0 | 4 | K | 2 |  |  |  | ROZPOCET |  |  |  |  | 0 | 0 | 0 | 0 | 0 | 1 | 0 | 4 | 1147312459
| Online PSC |  | https://podminky.urs.cz/item/CS_URS_2023_01/565145121 | [14 empty] | Online PSC | 2
| VV |  | "lokální sanace z ACP 16 +, 50/70 ∅60 mm" 105 |  | 105 | [12 empty] | VV | 2 | 2 | True | 1 | ROZPOCET
38 | K | 573231106 | Postřik spojovací PS bez posypu kamenivem ze silniční emulze, v množství 0,30 kg/m2 | m2 | 105 |  | 0 | CS ÚRS 2023 01 |  | základní |  | 0 | 0.00031 | 0.03255 | 0 | 0 | 4 | K | 2 |  |  |  | ROZPOCET |  |  |  |  | 0 | 0 | 0 | 0 | 0 | 1 | 0 | 4 | 1969716800
| Online PSC |  | https://podminky.urs.cz/item/CS_URS_2023_01/573231106 | [14 empty] | Online PSC | 2
| VV |  | "PS-CP; 0,30 kg.m-2 zbytkového pojiva; ČSN 73 6129" 105 |  | 105 | [12 empty] | VV | 2 | 2 | True | 1 | ROZPOCET
39 | K | 573231108 | Postřik spojovací PS bez posypu kamenivem ze silniční emulze, v množství 0,50 kg/m2 | m2 | 315 |  | 0 | CS ÚRS 2023 01 |  | základní |  | 0 | 0.00051 | 0.16065 | 0 | 0 | 4 | K | 2 |  |  |  | ROZPOCET |  |  |  |  | 0 | 0 | 0 | 0 | 0 | 1 | 0 | 4 | -249112997
| Online PSC |  | https://podminky.urs.cz/item/CS_URS_2023_01/573231108 | [14 empty] | Online PSC | 2
| VV |  | "PS C min. 0,5 kg/m2 " 315 |  | 315 | [12 empty] | VV | 2 | 2 | True | 1 | ROZPOCET
40 | K | 573231109 | Postřik spojovací PS bez posypu kamenivem ze silniční emulze, v množství 0,60 kg/m2 | m2 | 105 |  | 0 | CS ÚRS 2023 01 |  | základní |  | 0 | 0.00061 | 0.06405 | 0 | 0 | 4 | K | 2 |  |  |  | ROZPOCET |  |  |  |  | 0 | 0 | 0 | 0 | 0 | 1 | 0 | 4 | -1330830050
| Online PSC |  | https://podminky.urs.cz/item/CS_URS_2023_01/573231109 | [14 empty] | Online PSC | 2
| VV |  | "PS-C; 0,60 kg.m-2 zbytkového pojiva; ČSN 73 6129" 105 |  | 105 | [12 empty] | VV | 2 | 2 | True | 1 | ROZPOCET
41 | K | 577144121 | Asfaltový beton vrstva obrusná ACO 11 (ABS) s rozprostřením a se zhutněním z nemodifikovaného asfaltu v pruhu šířky přes 3 m tř. I, po zhutnění tl. 50 mm | m2 | 105 |  | 0 | CS ÚRS 2023 01 |  | základní |  | 0 | 0.12966 | 13.6143 | 0 | 0 | 4 | K | 2 |  |  |  | ROZPOCET |  |  |  |  | 0 | 0 | 0 | 0 | 0 | 1 | 0 | 4 | 1896072554
| Online PSC |  | https://podminky.urs.cz/item/CS_URS_2023_01/577144121 | [14 empty] | Online PSC | 2
| VV |  | "ACO 11 + 50/70; ČSN EN 13 108-1; ČSN 73 6121, příloha E" 105 |  | 105 | [12 empty] | VV | 2 | 2 | True | 1 | ROZPOCET
| D | 8 | Trubní vedení |  |  |  | 0 |  |  |  |  | 0 |  | 1.9088 |  | 1.3576 | 1 | D | 1 |  |  |  | ROZPOCET | [10 empty] | 0
42 | K | 890411811 | Bourání šachet a jímek ručně velikosti obestavěného prostoru do 1,5 m3 z prefabrikovaných skruží | m3 | 0.655 |  | 0 | CS ÚRS 2023 01 |  | základní |  | 0 | 0 | 0 | 1.92 | 1.2576 | 4 | K | 2 |  |  |  | ROZPOCET |  |  |  |  | 0 | 0 | 0 | 0 | 0 | 1 | 0 | 4 | -822421018
| Online PSC |  | https://podminky.urs.cz/item/CS_URS_2023_01/890411811 | [14 empty] | Online PSC | 2
| VV |  | (PI*0,315*0,315*2,1)*1 |  | 0.655 | [12 empty] | VV | 2 | 2 | True | 1 | ROZPOCET
43 | K | 899202211 | Demontáž mříží litinových včetně rámů, hmotnosti jednotlivě přes 50 do 100 Kg | kus | 1 |  | 0 | CS ÚRS 2023 01 |  | základní |  | 0 | 0 | 0 | 0.1 | 0.1 | 4 | K | 2 |  |  |  | ROZPOCET |  |  |  |  | 0 | 0 | 0 | 0 | 0 | 1 | 0 | 4 | 1024851214
| Online PSC |  | https://podminky.urs.cz/item/CS_URS_2023_01/899202211 | [14 empty] | Online PSC | 2
44 | K | 87131523.R | Kanalizační potrubí z tvrdého PVC v otevřeném výkopu ve sklonu do 20 %, hladkého plnostěnného jednovrstvého, tuhost třídy SN 10 DN 160 - včetně tvarovek | m | 12 |  | 0 |  |  | základní |  | 0 | 0.00248 | 0.02976 | 0 | 0 | 4 | K | 2 |  |  |  | ROZPOCET |  |  |  |  | 0 | 0 | 0 | 0 | 0 | 1 | 0 | 4 | 827368375
45 | K | 895941302 | Osazení vpusti uliční z betonových dílců DN 450 dno s kalištěm | kus | 2 |  | 0 | CS ÚRS 2023 01 |  | základní |  | 0 | 0.12422 | 0.24844 | 0 | 0 | 4 | K | 2 |  |  |  | ROZPOCET |  |  |  |  | 0 | 0 | 0 | 0 | 0 | 1 | 0 | 4 | 1030378497
| Online PSC |  | https://podminky.urs.cz/item/CS_URS_2023_01/895941302 | [14 empty] | Online PSC | 2
46 | M | 59224495 | vpusť uliční DN 450 kaliště nízké 450/240x50mm | kus | 2 |  | 0 | CS ÚRS 2023 01 |  | základní |  | 0 | 0.067 | 0.134 | 0 | 0 | 8 | M | 2 |  |  |  | ROZPOCET |  |  |  |  | 0 | 0 | 0 | 0 | 0 | 1 | 0 | 4 | -671329427
47 | K | 895941314 | Osazení vpusti uliční z betonových dílců DN 450 skruž horní 570 mm | kus | 2 |  | 0 | CS ÚRS 2023 01 |  | základní |  | 0 | 0.02972 | 0.05944 | 0 | 0 | 4 | K | 2 |  |  |  | ROZPOCET |  |  |  |  | 0 | 0 | 0 | 0 | 0 | 1 | 0 | 4 | -1440536816
| Online PSC |  | https://podminky.urs.cz/item/CS_URS_2023_01/895941314 | [14 empty] | Online PSC | 2
48 | M | 59223858 | skruž pro uliční vpusť horní betonová 450x570x50mm | kus | 2 |  | 0 | CS ÚRS 2023 01 |  | základní |  | 0 | 0.111 | 0.222 | 0 | 0 | 8 | M | 2 |  |  |  | ROZPOCET |  |  |  |  | 0 | 0 | 0 | 0 | 0 | 1 | 0 | 4 | -923479430
49 | K | 895941332 | Osazení vpusti uliční z betonových dílců DN 450 skruž průběžná se zápachovou uzávěrkou | kus | 2 |  | 0 | CS ÚRS 2023 01 |  | základní |  | 0 | 0.02972 | 0.05944 | 0 | 0 | 4 | K | 2 |  |  |  | ROZPOCET |  |  |  |  | 0 | 0 | 0 | 0 | 0 | 1 | 0 | 4 | -446702020
| Online PSC |  | https://podminky.urs.cz/item/CS_URS_2023_01/895941332 | [14 empty] | Online PSC | 2
50 | M | 59224493 | vpusť uliční DN 450 skruž průběžná 450/645x50mm betonová se zápachovou uzávěrkou 150mm PVC | kus | 2 |  | 0 | CS ÚRS 2023 01 |  | základní |  | 0 | 0.298 | 0.596 | 0 | 0 | 8 | M | 2 |  |  |  | ROZPOCET |  |  |  |  | 0 | 0 | 0 | 0 | 0 | 1 | 0 | 4 | -1473795305
51 | K | 899204112 | Osazení mříží litinových včetně rámů a košů na bahno pro třídu zatížení D400, E600 | kus | 2 |  | 0 | CS ÚRS 2023 01 |  | základní |  | 0 | 0.21734 | 0.43468 | 0 | 0 | 4 | K | 2 |  |  |  | ROZPOCET |  |  |  |  | 0 | 0 | 0 | 0 | 0 | 1 | 0 | 4 | 613981462
| Online PSC |  | https://podminky.urs.cz/item/CS_URS_2023_01/899204112 | [14 empty] | Online PSC | 2
52 | M | 55242330.R | obrubníková vtoková mříž B 125/C 250 | kus | 2 |  | 0 |  |  | základní |  | 0 | 0.0553 | 0.1106 | 0 | 0 | 8 | M | 2 |  |  |  | ROZPOCET |  |  |  |  | 0 | 0 | 0 | 0 | 0 | 1 | 0 | 4 | 1644453675
53 | M | 55241001 | koš kalový pod kruhovou mříž - těžký | kus | 2 |  | 0 | CS ÚRS 2023 01 |  | základní |  | 0 | 0.0072 | 0.0144 | 0 | 0 | 8 | M | 2 |  |  |  | ROZPOCET |  |  |  |  | 0 | 0 | 0 | 0 | 0 | 1 | 0 | 4 | -1136487432
| D | 9 | Ostatní konstrukce a práce, bourání |  |  |  | 0 |  |  |  |  | 0 |  | 9.6952 |  | 0 | 1 | D | 1 |  |  |  | ROZPOCET | [10 empty] | 0
54 | K | 914111111 | Montáž svislé dopravní značky základní velikosti do 1 m2 objímkami na sloupky nebo konzoly | kus | 4 |  | 0 | CS ÚRS 2023 01 |  | základní |  | 0 | 0.0007 | 0.0028 | 0 | 0 | 4 | K | 2 |  |  |  | ROZPOCET |  |  |  |  | 0 | 0 | 0 | 0 | 0 | 1 | 0 | 4 | -35300999
| Online PSC |  | https://podminky.urs.cz/item/CS_URS_2023_01/914111111 | [14 empty] | Online PSC | 2
55 | M | 40445620 | zákazové, příkazové dopravní značky B1-B34, C1-15 700mm | kus | 2 |  | 0 | CS ÚRS 2023 01 |  | základní |  | 0 | 0.0025 | 0.005 | 0 | 0 | 8 | M | 2 |  |  |  | ROZPOCET |  |  |  |  | 0 | 0 | 0 | 0 | 0 | 1 | 0 | 4 | 1849927051
| VV |  | "C4a" 2 |  | 2 | [12 empty] | VV | 2 | 2 | True | 1 | ROZPOCET
56 | M | 40445642 | informativní značky směrové Z4 250x1000mm | kus | 2 |  | 0 | CS ÚRS 2023 01 |  | základní |  | 0 | 0.0026 | 0.0052 | 0 | 0 | 8 | M | 2 |  |  |  | ROZPOCET |  |  |  |  | 0 | 0 | 0 | 0 | 0 | 1 | 0 | 4 | 956434110
| VV |  | "Z4b" 2 |  | 2 | [12 empty] | VV | 2 | 2 | True | 1 | ROZPOCET
57 | K | 914511112 | Montáž sloupku dopravních značek délky do 3,5 m do hliníkové patky pro sloupek D 60 mm | kus | 2 |  | 0 | CS ÚRS 2023 01 |  | základní |  | 0 | 0.11241 | 0.22482 | 0 | 0 | 4 | K | 2 |  |  |  | ROZPOCET |  |  |  |  | 0 | 0 | 0 | 0 | 0 | 1 | 0 | 4 | 423188721
| Online PSC |  | https://podminky.urs.cz/item/CS_URS_2023_01/914511112 | [14 empty] | Online PSC | 2
58 | M | 40445225 | sloupek pro dopravní značku Zn D 60mm v 3,5m | kus | 2 |  | 0 | CS ÚRS 2023 01 |  | základní |  | 0 | 0.0061 | 0.0122 | 0 | 0 | 8 | M | 2 |  |  |  | ROZPOCET |  |  |  |  | 0 | 0 | 0 | 0 | 0 | 1 | 0 | 4 | 1530080923
59 | K | 915211112 | Vodorovné dopravní značení stříkaným plastem dělící čára šířky 125 mm souvislá bílá retroreflexní | m | 222 |  | 0 | CS ÚRS 2023 01 |  | základní |  | 0 | 0.00033 | 0.07326 | 0 | 0 | 4 | K | 2 |  |  |  | ROZPOCET |  |  |  |  | 0 | 0 | 0 | 0 | 0 | 1 | 0 | 4 | 144591731
| Online PSC |  | https://podminky.urs.cz/item/CS_URS_2023_01/915211112 | [14 empty] | Online PSC | 2
| VV |  | "V1a" 70 |  | 70 | [12 empty] | VV | 2 | 2 | True | 0 | ROZPOCET
| VV |  | "V4" 152 |  | 152 | [12 empty] | VV | 2 | 2 | True | 0 | ROZPOCET
| VV |  | Součet |  | 222 | [12 empty] | VV | 2 | 4 | True | 1 | ROZPOCET
60 | K | 915211122 | Vodorovné dopravní značení stříkaným plastem dělící čára šířky 125 mm přerušovaná bílá retroreflexní | m | 56 |  | 0 | CS ÚRS 2023 01 |  | základní |  | 0 | 0.00011 | 0.00616 | 0 | 0 | 4 | K | 2 |  |  |  | ROZPOCET |  |  |  |  | 0 | 0 | 0 | 0 | 0 | 1 | 0 | 4 | -1998623274
| Online PSC |  | https://podminky.urs.cz/item/CS_URS_2023_01/915211122 | [14 empty] | Online PSC | 2
| VV |  | "V2b" 12+21+23 |  | 56 | [12 empty] | VV | 2 | 2 | True | 1 | ROZPOCET
61 | K | 915611111 | Předznačení pro vodorovné značení stříkané barvou nebo prováděné z nátěrových hmot liniové dělicí čáry, vodicí proužky | m | 278 |  | 0 | CS ÚRS 2023 01 |  | základní |  | 0 | 0 | 0 | 0 | 0 | 4 | K | 2 |  |  |  | ROZPOCET |  |  |  |  | 0 | 0 | 0 | 0 | 0 | 1 | 0 | 4 | -1629024579
| Online PSC |  | https://podminky.urs.cz/item/CS_URS_2023_01/915611111 | [14 empty] | Online PSC | 2
62 | K | 915231112 | Vodorovné dopravní značení stříkaným plastem přechody pro chodce, šipky, symboly nápisy bílé retroreflexní | m2 | 200 |  | 0 | CS ÚRS 2023 01 |  | základní |  | 0 | 0.0026 | 0.52 | 0 | 0 | 4 | K | 2 |  |  |  | ROZPOCET |  |  |  |  | 0 | 0 | 0 | 0 | 0 | 1 | 0 | 4 | 446297071
| Online PSC |  | https://podminky.urs.cz/item/CS_URS_2023_01/915231112 | [14 empty] | Online PSC | 2
| VV |  | "V11a" 78 |  | 78 | [12 empty] | VV | 2 | 2 | True | 0 | ROZPOCET
| VV |  | "V7a"10,5*4 |  | 42 | [12 empty] | VV | 2 | 2 | True | 0 | ROZPOCET
| VV |  | "V13" 80 |  | 80 | [12 empty] | VV | 2 | 2 | True | 0 | ROZPOCET
| VV |  | Součet |  | 200 | [12 empty] | VV | 2 | 4 | True | 1 | ROZPOCET
63 | K | 915621111 | Předznačení pro vodorovné značení stříkané barvou nebo prováděné z nátěrových hmot plošné šipky, symboly, nápisy | m2 | 200 |  | 0 | CS ÚRS 2023 01 |  | základní |  | 0 | 1e-05 | 0.002 | 0 | 0 | 4 | K | 2 |  |  |  | ROZPOCET |  |  |  |  | 0 | 0 | 0 | 0 | 0 | 1 | 0 | 4 | -1106486070
| Online PSC |  | https://podminky.urs.cz/item/CS_URS_2023_01/915621111 | [14 empty] | Online PSC | 2
64 | K | 91611112.R | Osazení silniční obruby z dlažebních kostek ve dvou řadách s ložem tl. přes 50 do 100 mm, s vyplněním a zatřením spár cementovou maltou z drobných kostek bez boční opěry, do lože z betonu prostého | m | 57 |  | 0 |  |  | základní |  | 0 | 0.0719 | 4.0983 | 0 | 0 | 4 | K | 2 |  |  |  | ROZPOCET |  |  |  |  | 0 | 0 | 0 | 0 | 0 | 1 | 0 | 4 | -1114709766
| P |  | Poznámka k položce: vč. dovozu kostek ze skládky SMJ + přebrání na skládce | [14 empty] | P | 2
65 | K | 916241213.R1 | Osazení obrubníku kamenného se zřízením lože, s vyplněním a zatřením spár cementovou maltou stojatého s boční opěrou z betonu prostého, do lože z betonu prostého | m | 20 |  | 0 |  |  | základní |  | 0 | 0.14067 | 2.8134 | 0 | 0 | 4 | K | 2 |  |  |  | ROZPOCET |  |  |  |  | 0 | 0 | 0 | 0 | 0 | 1 | 0 | 4 | -1194538308
| P |  | Poznámka k položce: dovoz ze skládky SMJ vč. přebrání na skládce | [14 empty] | P | 2
66 | K | 919111114 | Řezání dilatačních spár v čerstvém cementobetonovém krytu příčných nebo podélných, šířky 4 mm, hloubky přes 90 do 100 mm | m | 72 |  | 0 | CS ÚRS 2023 01 |  | základní |  | 0 | 1e-05 | 0.00072 | 0 | 0 | 4 | K | 2 |  |  |  | ROZPOCET |  |  |  |  | 0 | 0 | 0 | 0 | 0 | 1 | 0 | 4 | 1717909781
| Online PSC |  | https://podminky.urs.cz/item/CS_URS_2023_01/919111114 | [14 empty] | Online PSC | 2
| VV |  | "řezání spár v SC" 36 |  | 36 | [12 empty] | VV | 2 | 2 | True | 0 | ROZPOCET
| VV |  | "řezání spár v CB" 36 |  | 36 | [12 empty] | VV | 2 | 2 | True | 0 | ROZPOCET
| VV |  | Součet |  | 72 | [12 empty] | VV | 2 | 4 | True | 1 | ROZPOCET
67 | K | 91912413.R | Dilatační spáry vkládané v cementobetonovém krytu s odstraněním vložek, s vyčištěním a vyplněním spár tmelem pro CB kryty | m | 72 |  | 0 |  |  | základní |  | 0 | 0.0043 | 0.3096 | 0 | 0 | 4 | K | 2 |  |  |  | ROZPOCET |  |  |  |  | 0 | 0 | 0 | 0 | 0 | 1 | 0 | 4 | -1734107618
68 | K | 919131111 | Vyztužení dilatačních spár v cementobetonovém krytu kluznými trny průměru 25 mm, délky 500 mm | kus | 18 |  | 0 | CS ÚRS 2023 01 |  | základní |  | 0 | 0.00202 | 0.03636 | 0 | 0 | 4 | K | 2 |  |  |  | ROZPOCET |  |  |  |  | 0 | 0 | 0 | 0 | 0 | 1 | 0 | 4 | -576604060
| Online PSC |  | https://podminky.urs.cz/item/CS_URS_2023_01/919131111 | [14 empty] | Online PSC | 2
69 | K | 919716111 | Ocelová výztuž cementobetonového krytu ze svařovaných sítí hmotnosti do 7,5 kg/m2 | t | 1.5 |  | 0 | CS ÚRS 2023 01 |  | základní |  | 0 | 1.016 | 1.524 | 0 | 0 | 4 | K | 2 |  |  |  | ROZPOCET |  |  |  |  | 0 | 0 | 0 | 0 | 0 | 1 | 0 | 4 | -1624778738
| Online PSC |  | https://podminky.urs.cz/item/CS_URS_2023_01/919716111 | [14 empty] | Online PSC | 2
70 | K | 919726123 | Geotextilie netkaná pro ochranu, separaci nebo filtraci měrná hmotnost přes 300 do 500 g/m2 | m2 | 20 |  | 0 | CS ÚRS 2023 01 |  | základní |  | 0 | 0.00069 | 0.0138 | 0 | 0 | 4 | K | 2 |  |  |  | ROZPOCET |  |  |  |  | 0 | 0 | 0 | 0 | 0 | 1 | 0 | 4 | -1371795755
| Online PSC |  | https://podminky.urs.cz/item/CS_URS_2023_01/919726123 | [14 empty] | Online PSC | 2
71 | K | 919112213 | Řezání dilatačních spár v živičném krytu vytvoření komůrky pro těsnící zálivku šířky 10 mm, hloubky 25 mm | m | 78 |  | 0 | CS ÚRS 2023 01 |  | základní |  | 0 | 0 | 0 | 0 | 0 | 4 | K | 2 |  |  |  | ROZPOCET |  |  |  |  | 0 | 0 | 0 | 0 | 0 | 1 | 0 | 4 | -995090581
| Online PSC |  | https://podminky.urs.cz/item/CS_URS_2023_01/919112213 | [14 empty] | Online PSC | 2
72 | K | 919732211 | Styčná pracovní spára při napojení nového živičného povrchu na stávající se zalitím za tepla modifikovanou asfaltovou hmotou s posypem vápenným hydrátem šířky do 15 mm, hloubky do 25 mm včetně prořezání spáry | m | 78 |  | 0 | CS ÚRS 2023 01 |  | základní |  | 0 | 0.00061 | 0.04758 | 0 | 0 | 4 | K | 2 |  |  |  | ROZPOCET |  |  |  |  | 0 | 0 | 0 | 0 | 0 | 1 | 0 | 4 | 532286099
| Online PSC |  | https://podminky.urs.cz/item/CS_URS_2023_01/919732211 | [14 empty] | Online PSC | 2
73 | K | 966007121 | Odstranění vodorovného dopravního značení frézováním značeného plastem čáry šířky do 125 mm | m | 50 |  | 0 | CS ÚRS 2023 01 |  | základní |  | 0 | 0 | 0 | 0 | 0 | 4 | K | 2 |  |  |  | ROZPOCET |  |  |  |  | 0 | 0 | 0 | 0 | 0 | 1 | 0 | 4 | -5364702
| Online PSC |  | https://podminky.urs.cz/item/CS_URS_2023_01/966007121 | [14 empty] | Online PSC | 2
| VV |  | "V2b" 50 |  | 50 | [12 empty] | VV | 2 | 2 | True | 1 | ROZPOCET
74 | K | 979071122 | Očištění vybouraných dlažebních kostek od spojovacího materiálu, s uložením očištěných kostek na skládku, s odklizením odpadových hmot na hromady a s odklizením vybouraných kostek na vzdálenost do 3 m drobných, s původním vyplněním spár živicí nebo cement | m2 | 11.4 |  | 0 | CS ÚRS 2023 01 |  | základní |  | 0 | 0 | 0 | 0 | 0 | 4 | K | 2 |  |  |  | ROZPOCET |  |  |  |  | 0 | 0 | 0 | 0 | 0 | 1 | 0 | 4 | 1188717366
| Online PSC |  | https://podminky.urs.cz/item/CS_URS_2023_01/979071122 | [14 empty] | Online PSC | 2
| VV |  | 57*0,2 |  | 11.4 | [12 empty] | VV | 2 | 2 | True | 1 | ROZPOCET
| D | 997 | Přesun sutě |  |  |  | 0 |  |  |  |  | 0 |  | 0 |  | 0 | 1 | D | 1 |  |  |  | ROZPOCET | [10 empty] | 0
75 | K | 99722155.R | Vodorovná doprava suti bez naložení, ale se složením a s hrubým urovnáním ze sypkých materiálů, na skládku KSUSV | t | 62.79 |  | 0 |  |  | základní |  | 0 | 0 | 0 | 0 | 0 | 4 | K | 2 |  |  |  | ROZPOCET |  |  |  |  | 0 | 0 | 0 | 0 | 0 | 1 | 0 | 4 | 991419563
| VV |  | "frézovaná živice" 48,3+14,49 |  | 62.79 | [12 empty] | VV | 2 | 2 | True | 1 | ROZPOCET
76 | K | 997221611 | Nakládání na dopravní prostředky pro vodorovnou dopravu suti | t | 62.79 |  | 0 | CS ÚRS 2023 01 |  | základní |  | 0 | 0 | 0 | 0 | 0 | 4 | K | 2 |  |  |  | ROZPOCET |  |  |  |  | 0 | 0 | 0 | 0 | 0 | 1 | 0 | 4 | 142846519
| Online PSC |  | https://podminky.urs.cz/item/CS_URS_2023_01/997221611 | [14 empty] | Online PSC | 2
| VV |  | "frézovaná živice" 48,3+14,49 |  | 62.79 | [12 empty] | VV | 2 | 2 | True | 1 | ROZPOCET
77 | K | 997221645 | Poplatek za uložení stavebního odpadu na skládce (skládkovné) asfaltového bez obsahu dehtu zatříděného do Katalogu odpadů pod kódem 17 03 02 | t | 62.79 |  | 0 | CS ÚRS 2023 01 |  | základní |  | 0 | 0 | 0 | 0 | 0 | 4 | K | 2 |  |  |  | ROZPOCET |  |  |  |  | 0 | 0 | 0 | 0 | 0 | 1 | 0 | 4 | -744031912
| Online PSC |  | https://podminky.urs.cz/item/CS_URS_2023_01/997221645 | [14 empty] | Online PSC | 2
| VV |  | "frézovaná živice" 48,3+14,49 |  | 62.79 | [12 empty] | VV | 2 | 2 | True | 1 | ROZPOCET
78 | K | 99722157.R | Vodorovná doprava vybouraných hmot bez naložení, ale se složením a s hrubým urovnáním na skládku SMJ | t | 13.11 |  | 0 |  |  | základní |  | 0 | 0 | 0 | 0 | 0 | 4 | K | 2 |  |  |  | ROZPOCET |  |  |  |  | 0 | 0 | 0 | 0 | 0 | 1 | 0 | 4 | 702754511
| VV |  | "kamenný dvojřádek" 13,11 |  | 13.11 | [12 empty] | VV | 2 | 2 | True | 1 | ROZPOCET
79 | K | 99722157.R1 | Vodorovná doprava vybouraných hmot bez naložení, ale se složením a s hrubým urovnáním na skládku zhotovitele | t | 1.358 |  | 0 |  |  | základní |  | 0 | 0 | 0 | 0 | 0 | 4 | K | 2 |  |  |  | ROZPOCET |  |  |  |  | 0 | 0 | 0 | 0 | 0 | 1 | 0 | 4 | -95924617
| VV |  | "vybouraná vpusť s mříží" 1,258+0,1 |  | 1.358 | [12 empty] | VV | 2 | 2 | True | 1 | ROZPOCET
80 | K | 997221612 | Nakládání na dopravní prostředky pro vodorovnou dopravu vybouraných hmot | t | 14.468 |  | 0 | CS ÚRS 2023 01 |  | základní |  | 0 | 0 | 0 | 0 | 0 | 4 | K | 2 |  |  |  | ROZPOCET |  |  |  |  | 0 | 0 | 0 | 0 | 0 | 1 | 0 | 4 | 1143854801
| Online PSC |  | https://podminky.urs.cz/item/CS_URS_2023_01/997221612 | [14 empty] | Online PSC | 2
81 | K | 997221615 | Poplatek za uložení stavebního odpadu na skládce (skládkovné) z prostého betonu zatříděného do Katalogu odpadů pod kódem 17 01 01 | t | 1.258 |  | 0 | CS ÚRS 2023 01 |  | základní |  | 0 | 0 | 0 | 0 | 0 | 4 | K | 2 |  |  |  | ROZPOCET |  |  |  |  | 0 | 0 | 0 | 0 | 0 | 1 | 0 | 4 | 1791189039
| Online PSC |  | https://podminky.urs.cz/item/CS_URS_2023_01/997221615 | [14 empty] | Online PSC | 2
| VV |  | "vybouraná vpusť" 1,258 |  | 1.258 | [12 empty] | VV | 2 | 2 | True | 1 | ROZPOCET
| D | 998 | Přesun hmot |  |  |  | 0 |  |  |  |  | 0 |  | 0 |  | 0 | 1 | D | 1 |  |  |  | ROZPOCET | [10 empty] | 0
82 | K | 998225111 | Přesun hmot pro komunikace s krytem z kameniva, monolitickým betonovým nebo živičným dopravní vzdálenost do 200 m jakékoliv délky objektu | t | 286.253 |  | 0 | CS ÚRS 2023 01 |  | základní |  | 0 | 0 | 0 | 0 | 0 | 4 | K | 2 |  |  |  | ROZPOCET |  |  |  |  | 0 | 0 | 0 | 0 | 0 | 1 | 0 | 4 | -1016632140
| Online PSC |  | https://podminky.urs.cz/item/CS_URS_2023_01/998225111 | [14 empty] | Online PSC | 2

## SO 107 - VEŘEJNÉ OSVĚTLENÍ
{02318a16-e16c-4899-aba9-115e0770354a}
2
| KRYCÍ LIST SOUPISU PRACÍ | [7 empty] | v --- níže se nacházejí doplnkové a pomocné údaje k sestavám --- v | [8 empty] | False
Stavba:
PÁROVÁ ZASTÁVKA K ZASTÁVCE MHD KOSOVSKÁ - ZOO, JIHLAVA
Objekt:
SO 107 - VEŘEJNÉ OSVĚTLENÍ
| KSO: |  |  |  |  | CC-CZ:
| Místo: |  |  |  |  | Datum: | 14. 6. 2023
| Zadavatel: |  |  |  |  | IČ: | 00286010
|  | Statutární město Jihlava |  |  |  | DIČ: | CZ00286010
| Uchazeč: |  |  |  |  | IČ: | Vyplň údaj
|  | Vyplň údaj |  |  |  | DIČ: | Vyplň údaj
| Projektant: |  |  |  |  | IČ:
|  | Ing. Zbyněk Pecina |  |  |  | DIČ:
| Zpracovatel: |  |  |  |  | IČ:
|  | Ing. Zbyněk Pecina |  |  |  | DIČ:
Poznámka:
| Cena bez DPH | [5 empty] | 0
|  |  | Základ daně |  |  | Sazba daně | Výše daně
| DPH | základní | 0 |  |  | 21% | 0
|  | snížená | 0 |  |  | 15% | 0
|  | zákl. přenesená | 0 |  |  | 21% | 0
|  | sníž. přenesená | 0 |  |  | 15% | 0
|  | nulová | 0 |  |  | 0% | 0
| Cena s DPH |  |  | v | CZK |  | 0
REKAPITULACE ČLENĚNÍ SOUPISU PRACÍ
Stavba:
PÁROVÁ ZASTÁVKA K ZASTÁVCE MHD KOSOVSKÁ - ZOO, JIHLAVA
Objekt:
SO 107 - VEŘEJNÉ OSVĚTLENÍ
Místo: | [5 empty] | Datum: | 14. 6. 2023
Zadavatel: |  |  | Statutární město Jihlava |  |  | Projektant: | Ing. Zbyněk Pecina
Uchazeč: |  |  | Vyplň údaj |  |  | Zpracovatel: | Ing. Zbyněk Pecina
Kód dílu - Popis | [6 empty] | Cena celkem [CZK]
Náklady stavby celkem | [6 empty] | 0 | [11 empty] | -1
| D1 - Elektromontáže | [5 empty] | 0
| 7004-8067 - KABEL SILOVÝ,IZOLACE PVC S VODIČEM PE | [5 empty] | 0
| 7004-8067 - KABEL SILOVÝ,IZOLACE PVC S VODIČEM PE | [5 empty] | 0
| 7004-10001 - UKONČENÍ Cu KABELŮ DO | [5 empty] | 0
| 1123-7100 - TRUBKA HDPE | [5 empty] | 0
| 1157-3305 - SVÍTIDLO VENKOVNÍHO OSVĚTLENÍ | [5 empty] | 0
| 1016-40 - Stožár sadový bezpaticový | [5 empty] | 0
| 1016-714 - Výložník | [5 empty] | 0
| 1201-83 - STOŽÁROVÁ SVORKOVNICE | [5 empty] | 0
| 1059-1 - POJISTKA | [5 empty] | 0
| 1038-298 - typu PS 100 A | [5 empty] | 0
| 1038-777 - Kabelové rozpojovací skříně 3D lištové typu SRML 3D s pojistkovými spodky 00 | [5 empty] | 0
| 1244-6 - OCELOVÝ PÁSEK POZINKOVANÝ | [5 empty] | 0
| 1244-1 - OCELOVÝ DRÁT POZINKOVANÝ | [5 empty] | 0
| 1244-199 - SVORKA HROMOSVODNÍ,UZEMŇOVACÍ | [5 empty] | 0
| 9999-838 - MONTÁŽNÍ PRÁCE | [5 empty] | 0
| 1124-1 - VODIČ JEDNOŽILOVÝ, IZOLACE PVC | [5 empty] | 0
| 9999-1294 - POJÍZDNÁ STAVEBNÍ TECHNIKA | [5 empty] | 0
| 9999-1280 - MONTÁŽE | [5 empty] | 0
| 9999-1297 - PROVEDENI REVIZNICH ZKOUSEK DLE CSN 33 2000-6 ed.2 | [5 empty] | 0
| D2 - Zpracování dokumentace, tisk | [5 empty] | 0
| N01 - Nepojmenovaný díl | [5 empty] | 0
| D4 - Zemní práce | [5 empty] | 0
| 9999-878 - VYTÝČENÍ TRATI | [5 empty] | 0
| 9999-896 - SEJMUTÍ DRNU | [5 empty] | 0
| 9999-904 - VYTRHÁNÍ DLAŽBY | [5 empty] | 0
| 9999-942 - JÁMA PRO STOŽÁRY VER.OSVĚTLENÍ O OBJEMU DO 2 m3 | [5 empty] | 0
| 9999-974 - POUZDROVÝ ZÁKL.PRO STOŽ.VENK. OSVĚTLENÍ V OSE TRASY KABELU | [5 empty] | 0
| 9999-960 - ZÁKLAD Z PROSTÉHO BETONU | [5 empty] | 0
| 9999-981 - ZÁHOZ JÁMY, UPĚCHOVÁNÍ, ÚPRAVA POVRCHU | [5 empty] | 0
| 9999-991 - HLOUBENÍ KABELOVÉ RÝHY | [5 empty] | 0
| 9999-1067 - ZŘÍZENÍ KABELOVÉHO LOŽE | [5 empty] | 0
| 9999-1117 - FOLIE VÝSTRAŽNÁ Z PVC | [5 empty] | 0
| 9999-1175 - ZÁHOZ KABELOVÉ RÝHY | [5 empty] | 0
| 9999-1188 - ÚPRAVA POVRCHU | [5 empty] | 0
| 9999-1200 - PODKLADOVÁ VRSTVA | [5 empty] | 0
| 9999-1204 - ÚPRAVA POVRCHU - POLOŽENÍ DLAŽBY | [5 empty] | 0
| 9999-1185 - ODVOZ ZEMINY | [5 empty] | 0
| OST - Ostatní | [5 empty] | 0
SOUPIS PRACÍ
Stavba:
PÁROVÁ ZASTÁVKA K ZASTÁVCE MHD KOSOVSKÁ - ZOO, JIHLAVA
Objekt:
SO 107 - VEŘEJNÉ OSVĚTLENÍ
Místo: | [5 empty] | Datum: | 14. 6. 2023
Zadavatel: |  |  | Statutární město Jihlava |  |  | Projektant: | Ing. Zbyněk Pecina
Uchazeč: |  |  | Vyplň údaj |  |  | Zpracovatel: | Ing. Zbyněk Pecina
PČ | Typ | Kód | Popis | MJ | Množství | J.cena [CZK] | Cena celkem [CZK] | Cenová soustava |  | DPH | J. Nh [h] | Nh celkem [h] | J. hmotnost [t] | Hmotnost celkem [t] | J. suť [t] | Suť Celkem [t]
Náklady soupisu celkem | [6 empty] | 0 |  |  |  |  | 0 |  | 0 |  | 0 |  | D | -1 | [7 empty] | 0
| D | D1 | Elektromontáže |  |  |  | 0 |  |  |  |  | 0 |  | 0 |  | 0 | 1 | D | 0 | ROZPOCET | [6 empty] | 0
| D | 7004-8067 | KABEL SILOVÝ,IZOLACE PVC S VODIČEM PE |  |  |  | 0 |  |  |  |  | 0 |  | 0 |  | 0 | 1 | D | 1 | ROZPOCET | [6 empty] | 0
1 | K | 7004-8082 | CYKY-J 5x10 mm2 , volně | m | 154 |  | 0 |  |  | základní |  | 0 | 0 | 0 | 0 | 0 | 4 | K | 2 | ROZPOCET | 0 | 0 | 0 | 0 | 0 | 1 | 0 | 4 | 2
| P |  | Poznámka k položce: 30+6+3+55+2*6+2*3 +18+2*3+12+2*3=154 | [14 empty] | P | 2
| D | 7004-8067 | KABEL SILOVÝ,IZOLACE PVC S VODIČEM PE |  |  |  | 0 |  |  |  |  | 0 |  | 0 |  | 0 | 1 | D | 1 | ROZPOCET | [6 empty] | 0
2 | K | 7004-8078 | CYKY-J 5x1,5 , volně | m | 45 |  | 0 |  |  | základní |  | 0 | 0 | 0 | 0 | 0 | 4 | K | 2 | ROZPOCET | 0 | 0 | 0 | 0 | 0 | 1 | 0 | 4 | 4
| P |  | Poznámka k položce: 5*5+2*10=45 | [14 empty] | P | 2
| D | 7004-10001 | UKONČENÍ Cu KABELŮ DO |  |  |  | 0 |  |  |  |  | 0 |  | 0 |  | 0 | 1 | D | 1 | ROZPOCET | [6 empty] | 0
3 | K | 7004-10010 | 5x10 mm2 | ks | 14 |  | 0 |  |  | základní |  | 0 | 0 | 0 | 0 | 0 | 4 | K | 2 | ROZPOCET | 0 | 0 | 0 | 0 | 0 | 1 | 0 | 4 | 6
| P |  | Poznámka k položce: 4+6+2+2=14 | [14 empty] | P | 2
| D | 1123-7100 | TRUBKA HDPE |  |  |  | 0 |  |  |  |  | 0 |  | 0 |  | 0 | 1 | D | 1 | ROZPOCET | [6 empty] | 0
4 | K | 1123-7102 | HDPE 09063_AA TRUBKA DVOUPL | m | 102 |  | 0 |  |  | základní |  | 0 | 0 | 0 | 0 | 0 | 4 | K | 2 | ROZPOCET | 0 | 0 | 0 | 0 | 0 | 1 | 0 | 4 | 8
| P |  | Poznámka k položce: 30+55+18+12+3*5 +7*2-(18+10+10+4)=102 | [14 empty] | P | 2
5 | K | 1123-7122 | HDPE 09110 TRUBKA DVOUPL. | m | 42 |  | 0 |  |  | základní |  | 0 | 0 | 0 | 0 | 0 | 4 | K | 2 | ROZPOCET | 0 | 0 | 0 | 0 | 0 | 1 | 0 | 4 | 10
| P |  | Poznámka k položce: 18+10+10+4=42 | [14 empty] | P | 2
| D | 1157-3305 | SVÍTIDLO VENKOVNÍHO OSVĚTLENÍ |  |  |  | 0 |  |  |  |  | 0 |  | 0 |  | 0 | 1 | D | 1 | ROZPOCET | [6 empty] | 0
6 | K | 1261-84 | Svítidlo LED do 30W, 2700K, >125lm/W, navrženo v provedení - hliníkový odlitek, optická část svítidla je kryta tvrzeným sklem, ve svítidlu je instalována regulace výkonu v 5-ti krocích, elektronická část je pro údržbu beznástrojově přístupné a rozebiratelné, IP66, IK08 | ks | 4 |  | 0 |  |  | základní |  | 0 | 0 | 0 | 0 | 0 | 4 | K | 2 | ROZPOCET | 0 | 0 | 0 | 0 | 0 | 1 | 0 | 4 | 12
| P |  | Poznámka k položce: 4 | [14 empty] | P | 2
7 | K | 1261-84.1 | Přechodové svítidlo LED - cca 80W, >125 lm/W, 5000K, HLINÍKOVÉ, IP66 | ks | 2 |  | 0 |  |  | základní |  | 0 | 0 | 0 | 0 | 0 | 4 | K | 2 | ROZPOCET | 0 | 0 | 0 | 0 | 0 | 1 | 0 | 4 | 14
| P |  | Poznámka k položce: 2 | [14 empty] | P | 2
8 | K | 1157-477 | recyklační polatek za svítidlo | ks | 6 |  | 0 |  |  | základní |  | 0 | 0 | 0 | 0 | 0 | 4 | K | 2 | ROZPOCET | 0 | 0 | 0 | 0 | 0 | 1 | 0 | 4 | 16
| P |  | Poznámka k položce: 4+2=6 | [14 empty] | P | 2
| D | 1016-40 | Stožár sadový bezpaticový |  |  |  | 0 |  |  |  |  | 0 |  | 0 |  | 0 | 1 | D | 1 | ROZPOCET | [6 empty] | 0
9 | K | 1016-48 | sadový stožár l=6m, montážní výška svítidla nad zemí 6m, dvoustupňový 114/60mm, oboustarnně žárově zinkovaný | ks | 2 |  | 0 |  |  | základní |  | 0 | 0 | 0 | 0 | 0 | 4 | K | 2 | ROZPOCET | 0 | 0 | 0 | 0 | 0 | 1 | 0 | 4 | 18
| P |  | Poznámka k položce: 2 | [14 empty] | P | 2
10 | K | 1261-64 | Stožár vetknutý, silniční - přechodový, zesílený kruhového průřezu, pro kolmý výložník, 6m nad terén, 1,5m zapuštěný pod terén, zemní část opatřená plastovým potahem, nadzemní část opatřena reflexními polepy | ks | 2 |  | 0 |  |  | základní |  | 0 | 0 | 0 | 0 | 0 | 4 | K | 2 | ROZPOCET | 0 | 0 | 0 | 0 | 0 | 1 | 0 | 4 | 20
| P |  | Poznámka k položce: 2 | [14 empty] | P | 2
| D | 1016-714 | Výložník |  |  |  | 0 |  |  |  |  | 0 |  | 0 |  | 0 | 1 | D | 1 | ROZPOCET | [6 empty] | 0
11 | K | 1261-77 | trubkový výložník, l= do 3,5m, reflexní polepy, žárově zinkovaný, doměření na místě | ks | 2 |  | 0 |  |  | základní |  | 0 | 0 | 0 | 0 | 0 | 4 | K | 2 | ROZPOCET | 0 | 0 | 0 | 0 | 0 | 1 | 0 | 4 | 22
| P |  | Poznámka k položce: 2 | [14 empty] | P | 2
12 | K | 1016-562 | výložník D60mm - l - 500mm, dvojramenný - 90° | ks | 1 |  | 0 |  |  | základní |  | 0 | 0 | 0 | 0 | 0 | 4 | K | 2 | ROZPOCET | 0 | 0 | 0 | 0 | 0 | 1 | 0 | 4 | 24
| P |  | Poznámka k položce: 1 | [14 empty] | P | 2
13 | K | 1261-84.2 | Dopravní značka IP6 - "přechod pro chodce“ se žlutým fluorescenčním rámem | ks | 6 |  | 0 |  |  | základní |  | 0 | 0 | 0 | 0 | 0 | 4 | K | 2 | ROZPOCET | 0 | 0 | 0 | 0 | 0 | 1 | 0 | 4 | 26
| P |  | Poznámka k položce: 2*2=4 | [14 empty] | P | 2
| D | 1201-83 | STOŽÁROVÁ SVORKOVNICE |  |  |  | 0 |  |  |  |  | 0 |  | 0 |  | 0 | 1 | D | 1 | ROZPOCET | [6 empty] | 0
14 | K | 1042-562 | SV 6.16.5 Stožárová výzbroj pro dva kabely 5x16 | ks | 4 |  | 0 |  |  | základní |  | 0 | 0 | 0 | 0 | 0 | 4 | K | 2 | ROZPOCET | 0 | 0 | 0 | 0 | 0 | 1 | 0 | 4 | 28
| P |  | Poznámka k položce: 4 | [14 empty] | P | 2
15 | K | 1042-570 | SV 9.16.5 Stožárová výzbroj pro tři kabely 5x16 | ks | 2 |  | 0 |  |  | základní |  | 0 | 0 | 0 | 0 | 0 | 4 | K | 2 | ROZPOCET | 0 | 0 | 0 | 0 | 0 | 1 | 0 | 4 | 30
| P |  | Poznámka k položce: 2 | [14 empty] | P | 2
| D | 1059-1 | POJISTKA |  |  |  | 0 |  |  |  |  | 0 |  | 0 |  | 0 | 1 | D | 1 | ROZPOCET | [6 empty] | 0
16 | K | 1059-3 | trubičková 6A,char.normální | ks | 6 |  | 0 |  |  | základní |  | 0 | 0 | 0 | 0 | 0 | 4 | K | 2 | ROZPOCET | 0 | 0 | 0 | 0 | 0 | 1 | 0 | 4 | 32
| P |  | Poznámka k položce: 6 | [14 empty] | P | 2
| D | 1038-298 | typu PS 100 A |  |  |  | 0 |  |  |  |  | 0 |  | 0 |  | 0 | 1 | D | 1 | ROZPOCET | [6 empty] | 0
17 | K | 1038-300 | 4021,00 PS 100 A venkovní s "P" svorkami | ks | 1 |  | 0 |  |  | základní |  | 0 | 0 | 0 | 0 | 0 | 4 | K | 2 | ROZPOCET | 0 | 0 | 0 | 0 | 0 | 1 | 0 | 4 | 34
| P |  | Poznámka k položce: 1 | [14 empty] | P | 2
18 | K | 1182-14906 | PNA000 6A gG Pojistková vložka | Ks | 2 |  | 0 |  |  | základní |  | 0 | 0 | 0 | 0 | 0 | 4 | K | 2 | ROZPOCET | 0 | 0 | 0 | 0 | 0 | 1 | 0 | 4 | 36
| P |  | Poznámka k položce: 2 | [14 empty] | P | 2
19 | K | 1123-1208 | 6025 ZN_F TRUBKA OCEL. ZÁVITOVÁ - ŽÁR.POZINK. EN | m | 2 |  | 0 |  |  | základní |  | 0 | 0 | 0 | 0 | 0 | 4 | K | 2 | ROZPOCET | 0 | 0 | 0 | 0 | 0 | 1 | 0 | 4 | 38
| P |  | Poznámka k položce: 2 | [14 empty] | P | 2
| D | 1038-777 | Kabelové rozpojovací skříně 3D lištové typu SRML 3D s pojistkovými spodky 00 |  |  |  | 0 |  |  |  |  | 0 |  | 0 |  | 0 | 1 | D | 1 | ROZPOCET | [6 empty] | 0
20 | K | 1038-1578 | SRML 9x160 33.1.1 V pilíř | ks | 2 |  | 0 |  |  | základní |  | 0 | 0 | 0 | 0 | 0 | 4 | K | 2 | ROZPOCET | 0 | 0 | 0 | 0 | 0 | 1 | 0 | 4 | 40
| P |  | Poznámka k položce: 2 | [14 empty] | P | 2
21 | K | 1038-1824 | 8081,00 Základ pilíře typ 1 | ks | 2 |  | 0 |  |  | základní |  | 0 | 0 | 0 | 0 | 0 | 4 | K | 2 | ROZPOCET | 0 | 0 | 0 | 0 | 0 | 1 | 0 | 4 | 42
| P |  | Poznámka k položce: 2 | [14 empty] | P | 2
22 | K | 1182-14908 | PNA000 16A gG Pojistková vložka | Ks | 18 |  | 0 |  |  | základní |  | 0 | 0 | 0 | 0 | 0 | 4 | K | 2 | ROZPOCET | 0 | 0 | 0 | 0 | 0 | 1 | 0 | 4 | 44
| P |  | Poznámka k položce: 2*9=18 | [14 empty] | P | 2
| D | 1244-6 | OCELOVÝ PÁSEK POZINKOVANÝ |  |  |  | 0 |  |  |  |  | 0 |  | 0 |  | 0 | 1 | D | 1 | ROZPOCET | [6 empty] | 0
23 | K | 1244-8 | Páska 30x4 páska 30x4 (0,95 kg/m), volně | m | 105 |  | 0 |  |  | základní |  | 0 | 0 | 0 | 0 | 0 | 4 | K | 2 | ROZPOCET | 0 | 0 | 0 | 0 | 0 | 1 | 0 | 4 | 46
| P |  | Poznámka k položce: 30+18+55+12=105 | [14 empty] | P | 2
| D | 1244-1 | OCELOVÝ DRÁT POZINKOVANÝ |  |  |  | 0 |  |  |  |  | 0 |  | 0 |  | 0 | 1 | D | 1 | ROZPOCET | [6 empty] | 0
24 | K | 1244-3 | Drát 10 drát o 10mm(0,62kg/m), volně | m | 15 |  | 0 |  |  | základní |  | 0 | 0 | 0 | 0 | 0 | 4 | K | 2 | ROZPOCET | 0 | 0 | 0 | 0 | 0 | 1 | 0 | 4 | 48
| P |  | Poznámka k položce: 5*3=15 | [14 empty] | P | 2
| D | 1244-199 | SVORKA HROMOSVODNÍ,UZEMŇOVACÍ |  |  |  | 0 |  |  |  |  | 0 |  | 0 |  | 0 | 1 | D | 1 | ROZPOCET | [6 empty] | 0
25 | K | 1127-162 | SP01 připojovací | ks | 5 |  | 0 |  |  | základní |  | 0 | 0 | 0 | 0 | 0 | 4 | K | 2 | ROZPOCET | 0 | 0 | 0 | 0 | 0 | 1 | 0 | 4 | 50
| P |  | Poznámka k položce: 5*1=5 | [14 empty] | P | 2
26 | K | 1244-239 | SR 3a svorka páska-drát | ks | 10 |  | 0 |  |  | základní |  | 0 | 0 | 0 | 0 | 0 | 4 | K | 2 | ROZPOCET | 0 | 0 | 0 | 0 | 0 | 1 | 0 | 4 | 52
| P |  | Poznámka k položce: 5*2=10 | [14 empty] | P | 2
27 | K | 1244-88 | SR 2a svorka páska-páska M6 | ks | 14 |  | 0 |  |  | základní |  | 0 | 0 | 0 | 0 | 0 | 4 | K | 2 | ROZPOCET | 0 | 0 | 0 | 0 | 0 | 1 | 0 | 4 | 54
| P |  | Poznámka k položce: 7*2=14 | [14 empty] | P | 2
28 | K | 9999-840 | Smršťovací návlek - svorky v zemi, vývod uzemnění do stožáru | ks | 10 |  | 0 |  |  | základní |  | 0 | 0 | 0 | 0 | 0 | 4 | K | 2 | ROZPOCET | 0 | 0 | 0 | 0 | 0 | 1 | 0 | 4 | 56
| P |  | Poznámka k položce: 5*2=10 | [14 empty] | P | 2
| D | 9999-838 | MONTÁŽNÍ PRÁCE |  |  |  | 0 |  |  |  |  | 0 |  | 0 |  | 0 | 1 | D | 1 | ROZPOCET | [6 empty] | 0
29 | K | 9999-839 | Štítek pro označení svodu | ks | 15 |  | 0 |  |  | základní |  | 0 | 0 | 0 | 0 | 0 | 4 | K | 2 | ROZPOCET | 0 | 0 | 0 | 0 | 0 | 1 | 0 | 4 | 58
| P |  | Poznámka k položce: 5*3=15 | [14 empty] | P | 2
| D | 1124-1 | VODIČ JEDNOŽILOVÝ, IZOLACE PVC |  |  |  | 0 |  |  |  |  | 0 |  | 0 |  | 0 | 1 | D | 1 | ROZPOCET | [6 empty] | 0
30 | K | 7004-8007 | H07V-U 6 mm2 , volně | m | 5 |  | 0 |  |  | základní |  | 0 | 0 | 0 | 0 | 0 | 4 | K | 2 | ROZPOCET | 0 | 0 | 0 | 0 | 0 | 1 | 0 | 4 | 60
| P |  | Poznámka k položce: 5*1=5 | [14 empty] | P | 2
| D | 9999-1294 | POJÍZDNÁ STAVEBNÍ TECHNIKA |  |  |  | 0 |  |  |  |  | 0 |  | 0 |  | 0 | 1 | D | 1 | ROZPOCET | [6 empty] | 0
31 | K | 9999-1295 | jeřáb - montáž stožáru - 2h/ks | ks | 8 |  | 0 |  |  | základní |  | 0 | 0 | 0 | 0 | 0 | 4 | K | 2 | ROZPOCET | 0 | 0 | 0 | 0 | 0 | 1 | 0 | 4 | 62
| P |  | Poznámka k položce: 4*2=8 | [14 empty] | P | 2
32 | K | 9999-1295.1 | přesun jeřábu | km | 30 |  | 0 |  |  | základní |  | 0 | 0 | 0 | 0 | 0 | 4 | K | 2 | ROZPOCET | 0 | 0 | 0 | 0 | 0 | 1 | 0 | 4 | 64
| P |  | Poznámka k položce: 30 | [14 empty] | P | 2
33 | K | 9999-1295.2 | vysokozdvižná plošina - montáž výložníku a svítidla na výložník - 2h/ks | ks | 10 |  | 0 |  |  | základní |  | 0 | 0 | 0 | 0 | 0 | 4 | K | 2 | ROZPOCET | 0 | 0 | 0 | 0 | 0 | 1 | 0 | 4 | 66
| P |  | Poznámka k položce: 5*2=10 | [14 empty] | P | 2
34 | K | 9999-1295.3 | přesun vysokozdvižné plošiny | km | 60 |  | 0 |  |  | základní |  | 0 | 0 | 0 | 0 | 0 | 4 | K | 2 | ROZPOCET | 0 | 0 | 0 | 0 | 0 | 1 | 0 | 4 | 68
| P |  | Poznámka k položce: 2*30=60 | [14 empty] | P | 2
| D | 9999-1280 | MONTÁŽE |  |  |  | 0 |  |  |  |  | 0 |  | 0 |  | 0 | 1 | D | 1 | ROZPOCET | [6 empty] | 0
35 | K | 9999-1291 | Vyhledání stávajících rozvodů, připojení na stávající rozvody | hod | 16 |  | 0 |  |  | základní |  | 0 | 0 | 0 | 0 | 0 | 4 | K | 2 | ROZPOCET | 0 | 0 | 0 | 0 | 0 | 1 | 0 | 4 | 70
| P |  | Poznámka k položce: 2*8=16 | [14 empty] | P | 2
36 | K | 9999-1288 | Zkusebni provoz - provozní zkouška osvětlení po kompletaci, měření osvětlení v rozsahu dle požadavku správce VO, protokol o měření | kpl | 1 |  | 0 |  |  | základní |  | 0 | 0 | 0 | 0 | 0 | 4 | K | 2 | ROZPOCET | 0 | 0 | 0 | 0 | 0 | 1 | 0 | 4 | 72
| P |  | Poznámka k položce: 1 | [14 empty] | P | 2
| D | 9999-1297 | PROVEDENI REVIZNICH ZKOUSEK DLE CSN 33 2000-6 ed.2 |  |  |  | 0 |  |  |  |  | 0 |  | 0 |  | 0 | 1 | D | 1 | ROZPOCET | [6 empty] | 0
37 | K | 9999-1298 | Revizni technik - výchozí revize, vypracování revizní zprávy | hod | 18 |  | 0 |  |  | základní |  | 0 | 0 | 0 | 0 | 0 | 4 | K | 2 | ROZPOCET | 0 | 0 | 0 | 0 | 0 | 1 | 0 | 4 | 74
| P |  | Poznámka k položce: 18 | [14 empty] | P | 2
| D | D2 | Zpracování dokumentace, tisk |  |  |  | 0 |  |  |  |  | 0 |  | 0 |  | 0 | 1 | D | 1 | ROZPOCET | [6 empty] | 0
38 | K | 9999-1298.1 | geodetické zaměření skut- provedení - intravilán | km | 0.11 |  | 0 |  |  | základní |  | 0 | 0 | 0 | 0 | 0 | 4 | K | 2 | ROZPOCET | 0 | 0 | 0 | 0 | 0 | 1 | 0 | 4 | 76
| P |  | Poznámka k položce: 105*0,001=0,105 | [14 empty] | P | 2
39 | K | 9999-1298.2 | mapování - doplnění digit. mapy - intravilán | km | 0.11 |  | 0 |  |  | základní |  | 0 | 0 | 0 | 0 | 0 | 4 | K | 2 | ROZPOCET | 0 | 0 | 0 | 0 | 0 | 1 | 0 | 4 | 78
| P |  | Poznámka k položce: 105*0,001=0,105 | [14 empty] | P | 2
40 | K | 9999-1299 | Dokumentace skutečného provedení | kpl | 1 |  | 0 |  |  | základní |  | 0 | 0 | 0 | 0 | 0 | 4 | K | 2 | ROZPOCET | 0 | 0 | 0 | 0 | 0 | 1 | 0 | 4 | 80
| P |  | Poznámka k položce: 1 Podružný materiál | [14 empty] | P | 2
| D | N01 | Nepojmenovaný díl |  |  |  | 0 |  |  |  |  | 0 |  | 0 |  | 0 | 4 | D | 2 | ROZPOCET | [6 empty] | 0
41 | K | R1 | Podružný materiál | soub | 1 |  | 0 |  |  | základní |  | 0 | 0 | 0 | 0 | 0 | 4 | K | 3 | ROZPOCET | 0 | 0 | 0 | 0 | 0 | 1 | 0 | 4 | 1612485891
| D | D4 | Zemní práce |  |  |  | 0 |  |  |  |  | 0 |  | 0 |  | 0 | 1 | D | 0 | ROZPOCET | [6 empty] | 0
| D | 9999-878 | VYTÝČENÍ TRATI |  |  |  | 0 |  |  |  |  | 0 |  | 0 |  | 0 | 1 | D | 1 | ROZPOCET | [6 empty] | 0
42 | K | 9999-890 | Kabelové vedení v zastaveném prostoru | km | 0.11 |  | 0 |  |  | základní |  | 0 | 0 | 0 | 0 | 0 | 4 | K | 2 | ROZPOCET | 0 | 0 | 0 | 0 | 0 | 1 | 0 | 4 | 82
| P |  | Poznámka k položce: 105*0,001=0,105 | [14 empty] | P | 2
| D | 9999-896 | SEJMUTÍ DRNU |  |  |  | 0 |  |  |  |  | 0 |  | 0 |  | 0 | 1 | D | 1 | ROZPOCET | [6 empty] | 0
43 | K | 9999-897 | Nářez drnu,naložení,odvoz | m2 | 7.35 |  | 0 |  |  | základní |  | 0 | 0 | 0 | 0 | 0 | 4 | K | 2 | ROZPOCET | 0 | 0 | 0 | 0 | 0 | 1 | 0 | 4 | 84
| P |  | Poznámka k položce: (9+3+1+8)*0,35=7,35 | [14 empty] | P | 2
| D | 9999-904 | VYTRHÁNÍ DLAŽBY |  |  |  | 0 |  |  |  |  | 0 |  | 0 |  | 0 | 1 | D | 1 | ROZPOCET | [6 empty] | 0
44 | K | 9999-911 | Betonové dlaždice,spáry zalité | m2 | 1.5 |  | 0 |  |  | základní |  | 0 | 0 | 0 | 0 | 0 | 4 | K | 2 | ROZPOCET | 0 | 0 | 0 | 0 | 0 | 1 | 0 | 4 | 86
| P |  | Poznámka k položce: 1,5*1=1,5 | [14 empty] | P | 2
45 | K | 9999-906 | Kostky velké,spáry nezalité | m2 | 9.5 |  | 0 |  |  | základní |  | 0 | 0 | 0 | 0 | 0 | 4 | K | 2 | ROZPOCET | 0 | 0 | 0 | 0 | 0 | 1 | 0 | 4 | 88
| P |  | Poznámka k položce: 9,5*1=9,5 | [14 empty] | P | 2
| D | 9999-942 | JÁMA PRO STOŽÁRY VER.OSVĚTLENÍ O OBJEMU DO 2 m3 |  |  |  | 0 |  |  |  |  | 0 |  | 0 |  | 0 | 1 | D | 1 | ROZPOCET | [6 empty] | 0
46 | K | 9999-946 | Zemina třídy 4,ručně | m3 | 6 |  | 0 |  |  | základní |  | 0 | 0 | 0 | 0 | 0 | 4 | K | 2 | ROZPOCET | 0 | 0 | 0 | 0 | 0 | 1 | 0 | 4 | 90
| P |  | Poznámka k položce: 2*1+2*2=6 | [14 empty] | P | 2
| D | 9999-974 | POUZDROVÝ ZÁKL.PRO STOŽ.VENK. OSVĚTLENÍ V OSE TRASY KABELU |  |  |  | 0 |  |  |  |  | 0 |  | 0 |  | 0 | 1 | D | 1 | ROZPOCET | [6 empty] | 0
47 | K | 9999-976 | D 300x1000 mm | ks | 2 |  | 0 |  |  | základní |  | 0 | 0 | 0 | 0 | 0 | 4 | K | 2 | ROZPOCET | 0 | 0 | 0 | 0 | 0 | 1 | 0 | 4 | 92
| P |  | Poznámka k položce: 2 | [14 empty] | P | 2
48 | K | 9999-976.1 | D 300x1500 mm | ks | 2 |  | 0 |  |  | základní |  | 0 | 0 | 0 | 0 | 0 | 4 | K | 2 | ROZPOCET | 0 | 0 | 0 | 0 | 0 | 1 | 0 | 4 | 94
| P |  | Poznámka k položce: 2 | [14 empty] | P | 2
| D | 9999-960 | ZÁKLAD Z PROSTÉHO BETONU |  |  |  | 0 |  |  |  |  | 0 |  | 0 |  | 0 | 1 | D | 1 | ROZPOCET | [6 empty] | 0
49 | K | 9999-961 | Do rostlé zeminy bez bednění | m3 | 6 |  | 0 |  |  | základní |  | 0 | 0 | 0 | 0 | 0 | 4 | K | 2 | ROZPOCET | 0 | 0 | 0 | 0 | 0 | 1 | 0 | 4 | 96
| P |  | Poznámka k položce: 2*1+2*2=6 | [14 empty] | P | 2
| D | 9999-981 | ZÁHOZ JÁMY, UPĚCHOVÁNÍ, ÚPRAVA POVRCHU |  |  |  | 0 |  |  |  |  | 0 |  | 0 |  | 0 | 1 | D | 1 | ROZPOCET | [6 empty] | 0
50 | K | 9999-983 | V zemine třídy 3-4 | m3 | 6 |  | 0 |  |  | základní |  | 0 | 0 | 0 | 0 | 0 | 4 | K | 2 | ROZPOCET | 0 | 0 | 0 | 0 | 0 | 1 | 0 | 4 | 98
| P |  | Poznámka k položce: 2*1+2*2=6 | [14 empty] | P | 2
| D | 9999-991 | HLOUBENÍ KABELOVÉ RÝHY |  |  |  | 0 |  |  |  |  | 0 |  | 0 |  | 0 | 1 | D | 1 | ROZPOCET | [6 empty] | 0
51 | K | 9999-1002 | Zemina třídy 4, šíře 350mm,hloubka 800mm | m | 64 |  | 0 |  |  | základní |  | 0 | 0 | 0 | 0 | 0 | 4 | K | 2 | ROZPOCET | 0 | 0 | 0 | 0 | 0 | 1 | 0 | 4 | 100
| P |  | Poznámka k položce: 29+49+11+17-42=64 | [14 empty] | P | 2
52 | K | 9999-1005 | Zemina třídy 5, Šíře 500mm,hloubka 1300mm | m | 42 |  | 0 |  |  | základní |  | 0 | 0 | 0 | 0 | 0 | 4 | K | 2 | ROZPOCET | 0 | 0 | 0 | 0 | 0 | 1 | 0 | 4 | 102
| P |  | Poznámka k položce: 42 | [14 empty] | P | 2
| D | 9999-1067 | ZŘÍZENÍ KABELOVÉHO LOŽE |  |  |  | 0 |  |  |  |  | 0 |  | 0 |  | 0 | 1 | D | 1 | ROZPOCET | [6 empty] | 0
53 | K | 9999-1069 | Z prosáté zeminy, bez zakrytí, šíře do 65cm,tloušťka 10cm | m | 212 |  | 0 |  |  | základní |  | 0 | 0 | 0 | 0 | 0 | 4 | K | 2 | ROZPOCET | 0 | 0 | 0 | 0 | 0 | 1 | 0 | 4 | 104
| P |  | Poznámka k položce: (64+42)*2=212 | [14 empty] | P | 2
| D | 9999-1117 | FOLIE VÝSTRAŽNÁ Z PVC |  |  |  | 0 |  |  |  |  | 0 |  | 0 |  | 0 | 1 | D | 1 | ROZPOCET | [6 empty] | 0
54 | K | 9999-1119 | Šířka 33cm | m | 106 |  | 0 |  |  | základní |  | 0 | 0 | 0 | 0 | 0 | 4 | K | 2 | ROZPOCET | 0 | 0 | 0 | 0 | 0 | 1 | 0 | 4 | 106
| P |  | Poznámka k položce: 64+42=106 | [14 empty] | P | 2
| D | 9999-1175 | ZÁHOZ KABELOVÉ RÝHY |  |  |  | 0 |  |  |  |  | 0 |  | 0 |  | 0 | 1 | D | 1 | ROZPOCET | [6 empty] | 0
55 | K | 9999-1182 | Zemina třídy 4, šíře 350mm,hloubka 800mm | m | 64 |  | 0 |  |  | základní |  | 0 | 0 | 0 | 0 | 0 | 4 | K | 2 | ROZPOCET | 0 | 0 | 0 | 0 | 0 | 1 | 0 | 4 | 108
| P |  | Poznámka k položce: 64 | [14 empty] | P | 2
56 | K | 9999-1184 | Zemina třídy 5, šíře 500mm,hloubka 1300mm | m | 42 |  | 0 |  |  | základní |  | 0 | 0 | 0 | 0 | 0 | 4 | K | 2 | ROZPOCET | 0 | 0 | 0 | 0 | 0 | 1 | 0 | 4 | 110
| P |  | Poznámka k položce: 42 | [14 empty] | P | 2
| D | 9999-1188 | ÚPRAVA POVRCHU |  |  |  | 0 |  |  |  |  | 0 |  | 0 |  | 0 | 1 | D | 1 | ROZPOCET | [6 empty] | 0
57 | K | 9999-1196 | Provizorní úprava terénu v zemina třídy 4 | m2 | 43.4 |  | 0 |  |  | základní |  | 0 | 0 | 0 | 0 | 0 | 4 | K | 2 | ROZPOCET | 0 | 0 | 0 | 0 | 0 | 1 | 0 | 4 | 112
| P |  | Poznámka k položce: 64*0,35+42*0,5=43,4 | [14 empty] | P | 2
58 | K | 9999-1189 | Položeni drnu | m2 | 7.35 |  | 0 |  |  | základní |  | 0 | 0 | 0 | 0 | 0 | 4 | K | 2 | ROZPOCET | 0 | 0 | 0 | 0 | 0 | 1 | 0 | 4 | 114
| P |  | Poznámka k položce: (9+3+1+8)*0,35=7,35 | [14 empty] | P | 2
59 | K | 9999-1190 | Osetí povrchu travou | m2 | 7.35 |  | 0 |  |  | základní |  | 0 | 0 | 0 | 0 | 0 | 4 | K | 2 | ROZPOCET | 0 | 0 | 0 | 0 | 0 | 1 | 0 | 4 | 116
| P |  | Poznámka k položce: (9+3+1+8)*0,35=7,35 | [14 empty] | P | 2
| D | 9999-1200 | PODKLADOVÁ VRSTVA |  |  |  | 0 |  |  |  |  | 0 |  | 0 |  | 0 | 1 | D | 1 | ROZPOCET | [6 empty] | 0
60 | K | 9999-1202 | Ze šterkopísku | m3 | 2.2 |  | 0 |  |  | základní |  | 0 | 0 | 0 | 0 | 0 | 4 | K | 2 | ROZPOCET | 0 | 0 | 0 | 0 | 0 | 1 | 0 | 4 | 118
| P |  | Poznámka k položce: (1,5+9,5)*0,2=2,2 | [14 empty] | P | 2
61 | K | 9999-1201 | Ze štěrku 8/16, vrstva 25cm | m2 | 11 |  | 0 |  |  | základní |  | 0 | 0 | 0 | 0 | 0 | 4 | K | 2 | ROZPOCET | 0 | 0 | 0 | 0 | 0 | 1 | 0 | 4 | 120
| P |  | Poznámka k položce: 1,5+9,5=11 | [14 empty] | P | 2
| D | 9999-1204 | ÚPRAVA POVRCHU - POLOŽENÍ DLAŽBY |  |  |  | 0 |  |  |  |  | 0 |  | 0 |  | 0 | 1 | D | 1 | ROZPOCET | [6 empty] | 0
62 | K | 9999-1206 | dlažba betonová, kladení do drtě, 30% nové dlažby | m2 | 1.5 |  | 0 |  |  | základní |  | 0 | 0 | 0 | 0 | 0 | 4 | K | 2 | ROZPOCET | 0 | 0 | 0 | 0 | 0 | 1 | 0 | 4 | 122
| P |  | Poznámka k položce: 1,5 | [14 empty] | P | 2
63 | K | 9999-1206.1 | dlažba kamenná, kostky velké, kladení do drtě, 30% nové dlažby | m2 | 9.5 |  | 0 |  |  | základní |  | 0 | 0 | 0 | 0 | 0 | 4 | K | 2 | ROZPOCET | 0 | 0 | 0 | 0 | 0 | 1 | 0 | 4 | 124
| P |  | Poznámka k položce: 9,5 | [14 empty] | P | 2
| D | 9999-1185 | ODVOZ ZEMINY |  |  |  | 0 |  |  |  |  | 0 |  | 0 |  | 0 | 1 | D | 1 | ROZPOCET | [6 empty] | 0
64 | K | 9999-1186 | odvoz zeminy a suti na skládku, včetně poplatku za uložení | t | 22.02 |  | 0 |  |  | základní |  | 0 | 0 | 0 | 0 | 0 | 4 | K | 2 | ROZPOCET | 0 | 0 | 0 | 0 | 0 | 1 | 0 | 4 | 126
| P |  | Poznámka k položce: (64*0,35*0,2+42*0,5*0,2+6)*1,5=22,02 | [14 empty] | P | 2
| D | OST | Ostatní |  |  |  | 0 |  |  |  |  | 0 |  | 0 |  | 0 | 4 | D | 0 | ROZPOCET | [6 empty] | 0
65 | K | R2 | PPV 6% z celkové ceny dílu elektromontáže | soub | 0.06 |  | 0 |  |  | základní |  | 0 | 0 | 0 | 0 | 0 | 4 | K | 1 | ROZPOCET | 0 | 0 | 0 | 0 | 0 | 1 | 0 | 4 | 311826446
66 | K | R3 | PPV 1% z celkové ceny dílu zemní práce | soub | 0.01 |  | 0 |  |  | základní |  | 0 | 0 | 0 | 0 | 0 | 4 | K | 1 | ROZPOCET | 0 | 0 | 0 | 0 | 0 | 1 | 0 | 4 | -490357198

## Seznam figur
SEZNAM FIGUR
Kód: | 2023-000006
Stavba: | PÁROVÁ ZASTÁVKA K ZASTÁVCE MHD KOSOVSKÁ - ZOO, JIHLAVA
Datum: | 14. 6. 2023
Kód | Popis | MJ | Výměra
SO 102 | SCHODIŠTĚ
f1 | přípojka UV |  | 13.2
| 12*1,1 |  | 13.2
SO 106 | KOMUNIKACE, ZASTÁVKY, PŘECHOD
f1 | přípojka UV |  | 13.2
| 12*1,1 |  | 13.2
Použití figury:
132312221 | Hloubení zapažených rýh šířky do 2000 mm v soudržných horninách třídy těžitelnosti II skupiny 4 ručně | m3 | 13.2
162211211 | Vodorovné přemístění do 10 m nošením výkopku z horniny třídy těžitelnosti II skupiny 4 a 5 | m3 | 7.26
174111101 | Zásyp jam, šachet rýh nebo kolem objektů sypaninou se zhutněním ručně | m3 | 5.94
175111101 | Obsypání potrubí ručně sypaninou bez prohození, uloženou do 3 m | m3 | 5.94
451573111 | Lože pod potrubí otevřený výkop ze štěrkopísku | m3 | 1.32
f1_1 | přípojky odvodnění |  | 19.5
| (4,0+6,5+4,5+3,0+1,5)*1,0 |  | 19.5

## Pokyny pro vyplnění
Struktura údajů, formát souboru a metodika pro zpracování
Struktura
Soubor je složen ze záložky Rekapitulace stavby a záložek s názvem soupisu prací pro jednotlivé objekty ve formátu XLSX. Každá ze záložek přitom obsahuje
ještě samostatné sestavy vymezené orámovaním a nadpisem sestavy.
Rekapitulace stavby obsahuje sestavu Rekapitulace stavby a Rekapitulace objektů stavby a soupisů prací.
V sestavě Rekapitulace stavby jsou uvedeny informace identifikující předmět veřejné zakázky na stavební práce, KSO, CC-CZ, CZ-CPV, CZ-CPA a rekapitulaci
celkové nabídkové ceny uchazeče.
Termínem "uchazeč" (resp. zhotovitel) se myslí "účastník zadávacího řízení" ve smyslu zákona o zadávání veřejných zakázek.
V sestavě Rekapitulace objektů stavby a soupisů prací je uvedena rekapitulace stavebních objektů, inženýrských objektů, provozních souborů,
vedlejších a ostatních nákladů a ostatních nákladů s rekapitulací nabídkové ceny za jednotlivé soupisy prací. Na základě údaje Typ je možné
identifikovat, zda se jedná o objekt nebo soupis prací pro daný objekt:
|  | STA | Stavební objekt pozemní
|  | ING | Stavební objekt inženýrský
|  | PRO | Provozní soubor
|  | VON | Vedlejší a ostatní náklady
|  | OST | Ostatní
|  | Soupis | Soupis prací pro daný typ objektu
Soupis prací pro jednotlivé objekty obsahuje sestavy Krycí list soupisu prací, Rekapitulace členění soupisu prací, Soupis prací. Za soupis prací může být považován
i objekt stavby v případě, že neobsahuje podřízenou zakázku.
Krycí list soupisu obsahuje rekapitulaci informací o předmětu veřejné zakázky ze sestavy Rekapitulace stavby, informaci o zařazení objektu do KSO,
CC-CZ, CZ-CPV, CZ-CPA a rekapitulaci celkové nabídkové ceny uchazeče za aktuální soupis prací.
Rekapitulace členění soupisu prací obsahuje rekapitulaci soupisu prací ve všech úrovních členění soupisu tak, jak byla tato členění použita (např.
stavební díly, funkční díly, případně jiné členění) s rekapitulací nabídkové ceny.
Soupis prací obsahuje položky veškerých stavebních nebo montážních prací, dodávek materiálů a služeb nezbytných pro zhotovení stavebního objektu,
inženýrského objektu, provozního souboru, vedlejších a ostatních nákladů.
Pro položky soupisu prací se zobrazují následující informace:
|  | PČ |  | Pořadové číslo položky v aktuálním soupisu
|  | TYP |  | Typ položky: K - konstrukce, M - materiál, PP - plný popis, PSC - poznámka k souboru cen, P - poznámka k položce, VV - výkaz výměr
|  | Kód |  | Kód položky
|  | Popis |  | Zkrácený popis položky
|  | MJ |  | Měrná jednotka položky
|  | Množství |  | Množství v měrné jednotce
|  | J.cena |  | Jednotková cena položky. Zadaní může obsahovat namísto J.ceny sloupce J.materiál a J.montáž, jejichž součet definuje
J.cenu položky.
|  | Cena celkem |  | Celková cena položky daná jako součin množství a j.ceny
|  | Cenová soustava |  | Příslušnost položky do cenové soustavy
Ke každé položce soupisu prací se na samostatných řádcích může zobrazovat:
Plný popis položky
Poznámka k souboru cen a poznámka zadavatele
Výkaz výměr
Pokud je k řádku výkazu výměr evidovaný údaj ve sloupci Kód, jedná se o definovaný odkaz, na který se může odvolávat výkaz výměr z jiné položky.
Metodika pro zpracování
Jednotlivé sestavy jsou v souboru provázány. Editovatelné pole jsou zvýrazněny žlutým podbarvením, ostatní pole neslouží k editaci a nesmí být jakkoliv
modifikovány.
Uchazeč je pro podání nabídky povinen vyplnit žlutě podbarvená pole:
Pole Uchazeč v sestavě Rekapitulace stavby - zde uchazeč vyplní svůj název (název subjektu)
Pole IČ a DIČ v sestavě Rekapitulace stavby - zde uchazeč vyplní svoje IČ a DIČ
Datum v sestavě Rekapitulace stavby - zde uchazeč vyplní datum vytvoření nabídky
J.cena = jednotková cena v sestavě Soupis prací o maximálním počtu desetinných míst uvedených v poli
- pokud sestavy soupisů prací obsahují pole J.cena, měla by být všechna tato pole vyplněna nenulovými
Poznámka - nepovinný údaj pro položku soupisu
V případě, že sestavy soupisů prací neobsahují pole J.cena, potom ve všech soupisech prací obsahují pole:
- J.materiál - jednotková cena materiálu
- J.montáž - jednotková cena montáže
Uchazeč v tomto případě by měl vyplnit všechna pole J.materiál a pole J.montáž nenulovými kladnými číslicemi. V případech, kdy položka
neobsahuje žádný materiál je přípustné, aby pole J.materiál bylo vyplněno nulou. V případech, kdy položka neobsahuje žádnou montáž je přípustné,
aby pole J.montáž bylo vyplněno nulou. Obě pole - J.materiál, J.Montáž u jedné položky by však neměly být vyplněny nulou.
Rekapitulace stavby
Název |  |  | Povinný |  | Popis | Typ | Max. počet
atributu |  |  | (A/N) |  |  |  | znaků
Kód |  |  | A |  | Kód stavby | String | 20
Stavba |  |  | A |  | Název stavby | String | 120
Místo |  |  | N |  | Místo stavby | String | 50
Datum |  |  | A |  | Datum vykonaného exportu | Date
KSO |  |  | N |  | Klasifikace stavebního objektu | String | 15
CC-CZ |  |  | N |  | Klasifikace stavbeních děl | String | 15
CZ-CPV |  |  | N |  | Společný slovník pro veřejné zakázky | String | 20
CZ-CPA |  |  | N |  | Klasifikace produkce podle činností | String | 20
Zadavatel |  |  | N |  | Zadavatel zadaní | String | 50
IČ |  |  | N |  | IČ zadavatele zadaní | String | 20
DIČ |  |  | N |  | DIČ zadavatele zadaní | String | 20
Uchazeč |  |  | N |  | Uchazeč veřejné zakázky | String | 50
Projektant |  |  | N |  | Projektant | String | 50
Poznámka |  |  | N |  | Poznámka k zadání | String | 255
Sazba DPH |  |  | A |  | Rekapitulace sazeb DPH u položek soupisů | eGSazbaDph
Základna DPH |  |  | A |  | Základna DPH určena součtem celkové ceny z položek soupisů | Double
Hodnota DPH |  |  | A |  | Hodnota DPH | Double
Cena bez DPH |  |  | A |  | Celková cena bez DPH za celou stavbu. Sčítává se ze všech listů. | Double
Cena s DPH |  |  | A |  | Celková cena s DPH za celou stavbu | Double
Rekapitulace objektů stavby a soupisů prací
Název |  |  | Povinný |  | Popis | Typ | Max. počet
atributu |  |  | (A/N) |  |  |  | znaků
Kód |  |  | A |  | Přebírá se z Rekapitulace stavby | String | 20
Stavba |  |  | A |  | Přebírá se z Rekapitulace stavby | String | 120
Místo |  |  | N |  | Přebírá se z Rekapitulace stavby | String | 50
Datum |  |  | A |  | Přebírá se z Rekapitulace stavby | Date
Zadavatel |  |  | N |  | Přebírá se z Rekapitulace stavby | String | 50
Projektant |  |  | N |  | Přebírá se z Rekapitulace stavby | String | 50
Uchazeč |  |  | N |  | Přebírá se z Rekapitulace stavby | String | 50
Kód |  |  | A |  | Kód objektu | String | 20
Objektu, Soupis prací |  |  | A |  | Název objektu | String | 120
Cena bez DPH |  |  | A |  | Cena bez DPH za daný objekt | Double
Cena s DPH |  |  | A |  | Cena spolu s DPH za daný objekt | Double
Typ |  |  | A |  | Typ zakázky | eGTypZakazky
Krycí list soupisu
Název |  |  | Povinný |  | Popis | Typ | Max. počet
atributu |  |  | (A/N) |  |  |  | znaků
Stavba |  |  | A |  | Přebírá se z Rekapitulace stavby | String | 120
Objekt |  |  | A |  | Kód a název objektu | String | 20 + 120
Soupis |  |  | A |  | Kód a název soupisu | String | 20 + 120
KSO |  |  | N |  | Klasifikace stavebního objektu | String | 15
CC-CZ |  |  | N |  | Klasifikace stavbeních děl | String | 15
CZ-CPV |  |  | N |  | Společný slovník pro veřejné zakázky | String | 20
CZ-CPA |  |  | N |  | Klasifikace produkce podle činností | String | 20
Místo |  |  | N |  | Přebírá se z Rekapitulace stavby | String | 50
Zadavatel |  |  | N |  | Přebírá se z Rekapitulace stavby | String | 50
Uchazeč |  |  | N |  | Přebírá se z Rekapitulace stavby | String | 50
Projektant |  |  | N |  | Přebírá se z Rekapitulace stavby | String | 50
Poznámka |  |  | N |  | Poznámka k soupisu prací | String | 255
Sazba DPH |  |  | A |  | Rekapitulace sazeb DPH na položkách aktuálního soupisu | eGSazbaDph
Základna DPH |  |  | A |  | Základna DPH určena součtem celkové ceny z položek aktuálního soupisu | Double
Hodnota DPH |  |  | A |  | Hodnota DPH | Double
Cena bez DPH |  |  | A |  | Cena bez DPH za daný soupis | Double
Cena s DPH |  |  | A |  | Cena s DPH za daný soupis | Double
Rekapitulace členění soupisu prací
Název |  |  | Povinný |  | Popis | Typ | Max. počet
atributu |  |  | (A/N) |  |  |  | znaků
Stavba |  |  | A |  | Přebírá se z Rekapitulace stavby | String | 120
Objekt |  |  | A |  | Kód a název objektu, přebírá se z Krycího listu soupisu | String | 20 + 120
Soupis |  |  | A |  | Kód a název objektu, přebírá se z Krycího listu soupisu | String | 20 + 120
Místo |  |  | N |  | Přebírá se z Rekapitulace stavby | String | 50
Datum |  |  | A |  | Přebírá se z Rekapitulace stavby | Date
Zadavatel |  |  | N |  | Přebírá se z Rekapitulace stavby | String | 50
Projektant |  |  | N |  | Přebírá se z Rekapitulace stavby | String | 50
Uchazeč |  |  | N |  | Přebírá se z Rekapitulace stavby | String | 50
Kód dílu - Popis |  |  | A |  | Kód a název dílu ze soupisu | String | 20 + 100
Cena celkem |  |  | A |  | Cena celkem za díl ze soupisu | Double
Soupis prací
Název |  |  | Povinný |  | Popis | Typ | Max. počet
atributu |  |  | (A/N) |  |  |  | znaků
Stavba |  |  | A |  | Přebírá se z Rekapitulace stavby | String | 120
Objekt |  |  | A |  | Kód a název objektu | String | 20 + 120
Soupis |  |  | A |  | Přebírá se z Krycího listu soupisu | String | 20 + 120
Místo |  |  | N |  | Přebírá se z Krycího listu soupisu | String | 50
Datum |  |  | A |  | Přebírá se z Krycího listu soupisu | Date
Zadavatel |  |  | N |  | Přebírá se z Krycího listu soupisu | String | 50
Projektant |  |  | N |  | Přebírá se z Krycího listu soupisu | String | 50
Uchazeč |  |  | N |  | Přebírá se z Krycího listu soupisu | String | 50
PČ |  |  | A |  | Pořadové číslo položky soupisu | Long
Typ |  |  | A |  | Typ položky soupisu | eGTypPolozky | 1
Kód |  |  | A |  | Kód položky ze soupisu | String | 20
Popis |  |  | A |  | Popis položky ze soupisu | String | 255
MJ |  |  | A |  | Měrná jednotka položky | String | 10
Množství |  |  | A |  | Množství položky soupisu | Double
J.Cena |  |  | A |  | Jednotková cena položky | Double
Cena celkem |  |  | A |  | Cena celkem vyčíslena jako J.Cena * Množství | Double
Cenová soustava |  |  | N |  | Zařazení položky do cenové soustavy | String | 50
p |  |  | N |  | Poznámka položky ze soupisu | Memo
psc |  |  | N |  | Poznámka k souboru cen ze soupisu | Memo
pp |  |  | N |  | Plný popis položky ze soupisu | Memo
vv |  |  | N |  | Výkaz výměr (figura, výraz, výměra) ze soupisu | Text,Text,Double | 20, 150
DPH |  |  | A |  | Sazba DPH pro položku | eGSazbaDPH
Hmotnost |  |  | A |  | Hmotnost položky ze soupisu | Double
Suť |  |  | A |  | Suť položky ze soupisu | Double
Nh |  |  | N |  | Normohodiny položky ze soupisu | Double
Datová věta
Typ věty |  |  | Hodnota |  | Význam
eGSazbaDPH |  |  | základní |  | Základní sazba DPH
|  |  | snížená |  | Snížená sazba DPH
|  |  | nulová |  | Nulová sazba DPH
|  |  | zákl. přenesená |  | Základní sazba DPH přenesená
|  |  | sníž. přenesená |  | Snížená sazba DPH přenesená
eGTypZakazky |  |  | STA |  | Stavební objekt
|  |  | PRO |  | Provozní soubor
|  |  | ING |  | Inženýrský objekt
|  |  | VON |  | Vedlejší a ostatní náklady
|  |  | OST |  | Ostatní náklady
eGTypPolozky |  |  | 1 |  | Položka typu HSV
|  |  | 2 |  | Položka typu PSV
|  |  | 3 |  | Položka typu M
|  |  | 4 |  | Položka typu OST