## Krycí list
KRYCÍ LIST POLOŽKOVÉHO ROZPOČTU
Název stavby: | Zpracování geotechnického posudku - šachta sv. Jiří
Stavebník: | Statutární město Jihlava, Masarykovo náměstí 97/1, 586 01 Jihlava 1
Zpracovatel: | Geotechnika Holý
Datum: | 2026-07-30 01:24 | Počet stránek: 2
ROZPOČTOVÉ NÁKLADY
Hlavní části stavby: |  | Ostatní náklady stavby:
Soubor prací pro trvalé opatření pro snížení míry rizika ohrožení | 0
Celkem hlavní části stavby: | 0 | Celkem ostatní části stavby: | 0
Základ pro DPH | 0
DPH 21% | 0
CENA ZA STAVBU CELKEM | 0
Zadavatel: |  | Vypracoval:
Jméno: |  | Jméno: | Ing. Ondřej Holý
Datum: |  | Datum: | 2026-07-30 01:24
Podpis, razítko: |  | Podpis, razítko:

## F Položkový rozpočet
F POLOŽKOVÝ ROZPOČET
Č. | Kód položky | Cenová soustava | Název, výpočet a technická specifikace položky | MJ | Množství | Cena MJ | Cena celkem
|  |  | Soubor prací pro trvalé opatření pro snížení míry rizika ohrožení |  |  |  | 0
1 | - | 2024 | Očištění skalních ploch od zvětralých částí ručními nástroji (motykami, páčidly), pomocí horolezecké techniky | m3 | 18.5 |  | 0
Odborný odhad na základě návštěvy lokality: 18,5 m3
Odstranění svahových pokryvů a povrchově narušených částí čištěných skalních ploch bude realizováno horolezeckým způsobem, pomocí ručního nářadí, případně také pomocí pneumatického nářadí.
2 | - | 2024 | Odtěžení nestabilních skalních bloků ručním a pneumatickým nářadím (páčidly, sbíječky), pomocí horolezecké techniky | m3 | 2.9 |  | 0
Odborný odhad na základě návštěvy lokality: 2,9 m3
Odtěžení nestabilních bloků o objemu do cca 1,5 m3, které jsou výrazně postiženy zvětráním a plochami odlučnosti bude provedeno horolezeckým způsobem s použitím ručního a pneumatického nářadí (páčidla, sbíječky). O způsobu a rozsahu odtěžení rozhodne na místě geotechnik stavby nebo projektant, dle aktuálně zastižených geologických podmínek.
3 | - | 2024 | Obnova akumulačního prostoru ruční odkopávkou | m3 | 30 |  | 0
Odborný odhad na základě návštěvy lokality: 30,0 m3
Odtěžení napadaného horninového materiálu ze skalních teras a ze dna důlního propadu, provedeno ruční odkopávkou. Mocnost a rozsah odtěžení bude na místě řídit geotechnik stavby nebo projektant, dle aktuálně zastižených geologických podmínek.
4 | - | 2024 | Lokální kotvení skalních bloků, prováděno horolezeckou technikou nebo z lešení, včetně vrtů přenosnými vrtacími kladivy na ztracenou korunku průměru 51 mm a zainjektování cementovou maltou | ks | 6 |  | 0
Odborný odhad na základě návštěvy lokality: 6 ks
Kompletní dodávka a montáž. Pro kotvení jsou navrženy zavrtávací injekční tyče z oceli 28Mn6 (580 MPa), min. pr. 32 mm, dl. min. 3,5 m. Každá kotevní tyč bude dodána včetně příslušenství (spojníky, podložka 200 x 200 x 10 mm, matka). Všechny kotevní prvky budou opatřeny PKO ještě před instalací do vrtu. Způsob a provedení PKO kotevních prvků bude dle ČSN EN 1537. Krycí (vrchní) vrstvy PKO budou provedeny v černě barvě.
5 | - | 2024 | Kotvená ocelová síť, doplněná protierozním geosyntetikem, prováděno horolezeckou technikou nebo z lešení | m2 | 356 |  | 0
Součtová pl. z půdorysu 125 m² * koef. sklonu 2,37 * koef. členitosti 1,2; zaokr. na celý m2
Kompletní dodávka a montáž. Navržena je dvouzákrutová, ocelová ZnAl síť s oky 80 x 100 mm s výrobně podélně vpletenými lany pr. 8 mm, po 0,5 m. Tahová pevnost sítě min. 50 kN/m, tahová pevnost pásu sítě min. 366 kN. Drát pletiva min. pr. 2,7 mm, tahová pevnost 350 - 550 Mpa. Protierozní georohož bude podložena pod ocelovou síť v místech výskytu nesoudržného pokryvu a zvětralejších partií, náchylných k propadu skrz oka sítě, či erozi. Pro kotvení jsou navrženy zavrtávací injekční tyče z oceli 28Mn6 (580 MPa), min. pr. 32 mm, dl. min. 3,5 m, v rastru 2,0 x 2,0 m. Každá kotevní tyč bude dodána včetně příslušenství (spojníky, podložka 150 x 150 x 8 mm, matka). Všechny kotevní prvky budou opatřeny PKO ještě před instalací do vrtu. Způsob a provedení PKO kotevních prvků bude dle ČSN EN 1537. Krycí (vrchní) vrstvy PKO budou provedeny v černě barvě.