## SSK
D.1.8.5
SPECIFIKACE
REKONSTRUKCE BYTU 2+1 NA KANCELÁŘE,
HLUBOKÁ 3, JIHLAVA
sazba DPH | název | jed. | počet | jed. cena dodávky | dodávka celkem | jed. cena montáže | montáž celkem
| TECHNOLOGIE |  | .
21% | Nástěnný datový rozvaděč, 19", 12U, prosklená dvířka, šedá barva, zamykatelné dveře, rozměr 621mm x 600mm x 500 (š x v x h), včetně spojovacího a upevňovacího materiálu | ks | 1 | 0 | 0 | 0 | 0
21% | Patchpanel, cat.5E, 1U, 19", osazený, kompatibilní s datovým rozvaděčem, včetně spojovacího a upevňovacího materiálu | ks | 3 | 0 | 0 | 0 | 0
21% | Vyvazovací háček do datového rozvaděče, kompatibilní s datovým rozvaděčem, včetně spojovacího a upevňovacího materiálu | ks | 6 | 0 | 0 | 0 | 0
21% | Vyvazovací panel do datového rozvaděče, 1U, 19", kompabilní s datovým rozvaděčem, včetně spojovacího a upevňovacího materiálu | ks | 2 | 0 | 0 | 0 | 0
21% | Polička do datového rozvaděče, 19", kompatibilní s datovým rozvaděčem, kompatibilní s kamerovým záznamem, včetně spojovacího a upevňovacího materiálu | ks | 1 | 0 | 0 | 0 | 0
21% | Napájecí panel do datového rozvaděče, 1U, 5x230V, s přepěťovou ochranou, 1U, 19", kompatibilní s datovým rozvaděčem, včetně spojovacího a upevňovacího materiálu | ks | 1 | 0 | 0 | 0 | 0
21% | Chladící jednotka, 19", 1U, 2 ventilátory, s bimetalovým termostatem, kompatibilní s datovým rozvaděčem, včetně spojovacího a upevňovacího materiálu | ks | 1 | 0 | 0 | 0 | 0
21% | RJ45 konektor, cat.5E | ks | 6 | 0 | 0 | 0 | 0
21% | Datová zásuvka, 2xRJ45, cat.5E, zápustná montáž, stejný vzhled se silnoproudými komponenty, montáž do rámečku, včetně montážní krabice, včetně rámečku | ks | 28 | 0 | 0 | 0 | 0
21% | Aktivní prvky datové sítě (internetu) jsou součástí dodávky investora | kpl | 1 | 0 | 0 | 0 | 0
21% | Drobný elektroinstralační materiál | kpl | 1 | 0 | 0 | 0 | 0
| ROZVODY |  | .
21% | Kabel UTP cat.5E | m | 910 | 0 | 0 | 0 | 0
21% | Patch corde UTP cat.5E, 2m | ks | 10 | 0 | 0 | 0 | 0
21% | Patch corde UTP cat.5E, 6m | ks | 15 | 0 | 0 | 0 | 0
21% | Dotažení stávajících kabelových rozvodů UTP cat.5E z prostoru o kuchyňky do datového rozvaděče | m | 20 | 0 | 0 | 0 | 0
21% | Kabelový žlab, drátěný, 100mm x 50mm (š x v), včetně spojovacího a upevňovacího materiálu | m | 3 | 0 | 0 | 0 | 0
21% | Podpěra pro připevnění kabelového žlabu - stoupací vedení, včetně spojovacího a upevňovacího materiálu | ks | 3 | 0 | 0 | 0 | 0
21% | Skupinová kabelová příchytka, 12-24 kabelů, včetně upevňovacího a spojovacího materiálu | ks | 100 | 0 | 0 | 0 | 0
21% | Skupinová kabelová příchytka, 1-12 kabelů, včetně upevňovacího a spojovacího materiálu | ks | 55 | 0 | 0 | 0 | 0
21% | Elektroinstalační trubka ohebná o vnějším pruměru 25mm, včetně spojovacího a upevňovacího materiálu | m | 140 | 0 | 0 | 0 | 0
21% | Vysekání drážky do stěny pro 1x elektroinstalační trubku ohebnou o vnějším průměru 25mm - 30mm x 35mm (š x h) | m | 100 | 0 | 0 | 0 | 0
21% | Zapravení vysekané drážky do finálního stavu (štuk, malba, …) je součástí dodávky profese stavby | m | 100 | 0 | 0 | 0 | 0
21% | Vyhotovení prostupu skrz stěnu | ks | 7 | 0 | 0 | 0 | 0
21% | Protipožární ucpávka s funkčností při požáru EI60min | ks | 1 | 0 | 0 | 0 | 0
21% | Drobný spojovací materiál | kpl | 1 | 0 | 0 | 0 | 0
| REKAPITULACE |  | .
21% | DODÁVKA TECHNOLOGIE |  | . |  |  |  | 0
21% | MONTÁŽ TECHNOLOGIE |  | . |  |  |  | 0
21% | DODÁVKA ROZVODU |  | . |  |  |  | 0
21% | MONTÁŽ ROZVODU |  | . |  |  |  | 0
21% | ODZKOUŠENÍ A OŽIVENÍ SYSTÉMU SSK / DATA | [5 empty] | 0
21% | CERTIFIKAČNÍ MĚŘENÍ, VYSTAVENÍ SYSTÉMOVÉ ZÁRUKY NA 25 LET | [5 empty] | 0
21% | VÝCHOZÍ REVIZE | [5 empty] | 0
21% | ZAŘÍZENÍ STAVENIŠTĚ | [5 empty] | 0
21% | POMOCNÉ ZEDNICKÉ PRÁCE | [5 empty] | 0
21% | ÚKLID STAVBY | [5 empty] | 0
21% | LIKVIDACE ODPADŮ | [5 empty] | 0
21% | STAVENIŠTNÍ A MIMOSTAVENIŠNÍ DOPRAVA | [5 empty] | 0
21% | PROJEKČNÍ PORADENSTVÍ | [5 empty] | 0
21% | KOORDINAČNÍ ČINNOST | [5 empty] | 0
21% | ZAŠKOLENÍ OBSLUHY | [5 empty] | 0
21% | PROJEKTOVÁ DOKUMENTACE SKUTEČNÉHO STAVU | [5 empty] | 0
21% | CESTOVNÉ A NOCLEŽNÉ |  | . |  |  |  | 0
| CENA BEZ DPH |  | . |  |  |  | 0
| DPH 21% |  | . |  |  |  | 0
| CENA CELKEM |  | . |  |  |  | 0
Výkaz výměr neobsahuje sw, hw a zkušební vybavení pro instalaci a zkoušení slaboproudých systémů. Předpokládá se, že je jím již odborná firma vybavena.
Zhotovitel prohlašuje, že podmínky a rozsah poptávky (výkresové a textové části a soupisu výkonů) podrobně prostudoval, že jsou mu zcela jasné a jednoznačné pro kompletní realizací díla a tím bere na vědomí, že na veškeré nároky, které vyplynou dodatečně, z důvodu nepochopení či nerespektování těchto podmínek, nebude brán zřetel.

## PZTS
D.1.8.5
SPECIFIKACE
REKONSTRUKCE BYTU 2+1 NA KANCELÁŘE,
HLUBOKÁ 3, JIHLAVA
sazba DPH | název | jed. | počet | jed. cena dodávky | dodávka celkem | jed. cena montáže | montáž celkem
| TECHNOLOGIE |  | .
21% | Demontáž stávající systémové ovládací klávesnice | ks | 1 | 0 | 0 | 0 | 0
21% | Opětovná montáž stávající systémové ovládací klávesnice | ks | 1 | 0 | 0 | 0 | 0
21% | Systémový expandér, 8 vstupů / 4 výstupy, se systémovým posilovacím zdrojem (1,5A trvalo / 12V) v krytu s prostorem pro záložní akumulátor 12V / 17Ah, včetně spojovacího a upevňovacího materiálu | ks | 1 | 0 | 0 | 0 | 0
21% | Záložní akumulátor pro systémový přídavný zdroj, kompatibilní s krytem zdroje, 12V / 17Ah | ks | 1 | 0 | 0 | 0 | 0
21% | Systémový expandér, 8 vstupů / 4 výstupy, v krytu, včetně spojovacího a upevňovacího materiálu | ks | 1 | 0 | 0 | 0 | 0
21% | PIR detektor pohybu, kompatiblní pro připojení na volné vstupy systémových expandérů | ks | 5 | 0 | 0 | 0 | 0
21% | Tísňové tlačítko, kompatiblní pro připojení na volné vstupy systémových expandérů | ks | 5 | 0 | 0 | 0 | 0
21% | Detektor požáru, opticko kouřový, vodný pro připojení do systému PZTS, kompatiblní pro připojení na volné vstupy systémových expandérů | ks | 1 | 0 | 0 | 0 | 0
21% | Detektor požáru, teplotní, vodný pro připojení do systému PZTS, kompatiblní pro připojení na volné vstupy systémových expandérů | ks | 1 | 0 | 0 | 0 | 0
21% | Drobný elektroinstralační materiál | kpl | 1 | 0 | 0 | 0 | 0
| ROZVODY |  | .
21% | Kabel UTP cat.5E | m | 230 | 0 | 0 | 0 | 0
21% | Kabel JYTY 2x1mm | m | 20 | 0 | 0 | 0 | 0
21% | Propojovací krabice, zápustná montáž do stěny | ks | 1 | 0 | 0 | 0 | 0
21% | Propojovací krabice | ks | 4 | 0 | 0 | 0 | 0
21% | Skupinová kabelová příchytka, 1-12 kabelů, včetně upevňovacího a spojovacího materiálu | ks | 45 | 0 | 0 | 0 | 0
21% | Elektroinstalační trubka ohebná o vnějším pruměru 20mm, včetně spojovacího a upevňovacího materiálu | m | 53 | 0 | 0 | 0 | 0
21% | Vysekání drážky do stěny pro 1x elektroinstalační trubku ohebnou o vnějším průměru 20mm - 25mm x 30mm (š x h) | m | 45 | 0 | 0 | 0 | 0
21% | Zapravení vysekané drážky do finálního stavu (štuk, malba, …) je součástí dodávky profese stavby | m | 45 | 0 | 0 | 0 | 0
21% | Vyhotovení prostupu skrz patro, včetně prací a komponentů k tomu potřebných a včetně finálního zapravení do původního stavu (štuk, malba, oprava podlahy, požární ucpávka …) je součástí dodávky profese stavby | kpl | 1 | 0 | 0 | 0 | 0
21% | Vyhotovení prostupu skrz stěnu | ks | 7 | 0 | 0 | 0 | 0
21% | Protipožární ucpávka s funkčností při požáru EI60min | ks | 3 | 0 | 0 | 0 | 0
21% | Drobný spojovací materiál | kpl | 1 | 0 | 0 | 0 | 0
| REKAPITULACE |  | .
21% | DODÁVKA TECHNOLOGIE |  | . |  |  |  | 0
21% | MONTÁŽ TECHNOLOGIE |  | . |  |  |  | 0
21% | DODÁVKA ROZVODU |  | . |  |  |  | 0
21% | MONTÁŽ ROZVODU |  | . |  |  |  | 0
21% | PROGRAMOVÁNÍ, ODZKOUŠENÍ A OŽIVENÍ SYSTÉMU PZTS | [5 empty] | 0
21% | AKTUALIZACE PULTŮ PCO (PATROL, POLICIE) | [5 empty] | 0
21% | VÝCHOZÍ REVIZE | [5 empty] | 0
21% | ZAŘÍZENÍ STAVENIŠTĚ | [5 empty] | 0
21% | POMOCNÉ ZEDNICKÉ PRÁCE | [5 empty] | 0
21% | ÚKLID STAVBY | [5 empty] | 0
21% | LIKVIDACE ODPADŮ | [5 empty] | 0
21% | STAVENIŠTNÍ A MIMOSTAVENIŠNÍ DOPRAVA | [5 empty] | 0
21% | PROJEKČNÍ PORADENSTVÍ | [5 empty] | 0
21% | KOORDINAČNÍ ČINNOST | [5 empty] | 0
21% | ZAŠKOLENÍ OBSLUHY | [5 empty] | 0
21% | PROJEKTOVÁ DOKUMENTACE SKUTEČNÉHO STAVU | [5 empty] | 0
21% | CESTOVNÉ A NOCLEŽNÉ |  | . |  |  |  | 0
| CENA BEZ DPH |  | . |  |  |  | 0
| DPH 21% |  | . |  |  |  | 0
| CENA CELKEM |  | . |  |  |  | 0
Výkaz výměr neobsahuje sw, hw a zkušební vybavení pro instalaci a zkoušení slaboproudých systémů. Předpokládá se, že je jím již odborná firma vybavena.
Zhotovitel prohlašuje, že podmínky a rozsah poptávky (výkresové a textové části a soupisu výkonů) podrobně prostudoval, že jsou mu zcela jasné a jednoznačné pro kompletní realizací díla a tím bere na vědomí, že na veškeré nároky, které vyplynou dodatečně, z důvodu nepochopení či nerespektování těchto podmínek, nebude brán zřetel.

## ESL
D.1.8.5
SPECIFIKACE
REKONSTRUKCE BYTU 2+1 NA KANCELÁŘE,
HLUBOKÁ 3, JIHLAVA
sazba DPH | název | jed. | počet | jed. cena dodávky | dodávka celkem | jed. cena montáže | montáž celkem
| TECHNOLOGIE |  | .
21% | Hlavní jednotka zvonkového audio tabla, kompatibilní se stávajícím komunikačním systémem (telefon), v krytu pro zapuštění do stěny, rezerva pro montáž dalšího modulu, včetně spojovacího a upevňovacího materiálu | kpl | 1 | 0 | 0 | 0 | 0
21% | Modul pro instalaci do hlavní jednotky zvonkového audio tabla, kompatibilní se stávajícím komunikačním systémem (telefom), 5 mechanických tlačítek, podsvícená tlačítka s možností popisu (jméno, místo, …), včetně spojovacího a upevňovacího materiálu | kpl | 1 | 0 | 0 | 0 | 0
21% | Drobný elektroinstralační materiál | kpl | 1 | 0 | 0 | 0 | 0
| ROZVODY |  | .
21% | Přetažení stávajících kabelových rozvodů pro stávající komunikační systém (telefon) z vnitřní strany objektu vně objekt (provedení prostupu skrz stěnu, protažení kabelů do elektroinstalační ohebné trubky, protažení skrz stěnu, 1,5m trasy) | kpl | 1 | 0 | 0 | 0 | 0
21% | Vytažení stávajících kabelových rozvodů stávajících slaboproudých systémů ze stávajících elektroinstalační lišty, jejich vložení do elektroinstalační ohebné trubky a uložení do stěny, 7m trasy) | kpl | 1 | 0 | 0 | 0 | 0
21% | Elektroinstalační trubka ohebná o vnějším pruměru 32mm, včetně spojovacího a upevňovacího materiálu | m | 10 | 0 | 0 | 0 | 0
21% | Elektroinstalační trubka ohebná o vnějším pruměru 25mm, s protahovacím provázkem, včetně spojovacího a upevňovacího materiálu | m | 25 | 0 | 0 | 0 | 0
21% | Vysekání drážky do stěny pro 1x elektroinstalační trubku ohebnou o vnějším průměru 25mm - 30mm x 35mm (š x h) | m | 5 | 0 | 0 | 0 | 0
21% | Vysekání drážky do stěny pro 1x elektroinstalační trubku ohebnou o vnějším průměru 32mm - 35mm x 45mm (š x h) | m | 7 | 0 | 0 | 0 | 0
21% | Zapravení vysekané drážky do finálního stavu (štuk, malba, …) je součástí dodávky profese stavby | m | 12 | 0 | 0 | 0 | 0
21% | Vyhotovení prostupu skrz stěnu | ks | 3 | 0 | 0 | 0 | 0
21% | Protipožární ucpávka s funkčností při požáru EI60min | ks | 2 | 0 | 0 | 0 | 0
21% | Drobný spojovací materiál | kpl | 1 | 0 | 0 | 0 | 0
| REKAPITULACE |  | .
21% | DODÁVKA TECHNOLOGIE |  | . |  |  |  | 0
21% | MONTÁŽ TECHNOLOGIE |  | . |  |  |  | 0
21% | DODÁVKA ROZVODU |  | . |  |  |  | 0
21% | MONTÁŽ ROZVODU |  | . |  |  |  | 0
21% | PROGRAMOVÁNÍ, ODZKOUŠENÍ A OŽIVENÍ ZVONKOVÉHO AUDIO TABLA | [5 empty] | 0
21% | KOORDINACE SE SERVISNÍ FIRMOU SPRAVUJÍCÍ ZVONKOVÉ AUDIO TABLO | [5 empty] | 0
21% | ZAŘÍZENÍ STAVENIŠTĚ | [5 empty] | 0
21% | POMOCNÉ ZEDNICKÉ PRÁCE | [5 empty] | 0
21% | ÚKLID STAVBY | [5 empty] | 0
21% | LIKVIDACE ODPADŮ | [5 empty] | 0
21% | STAVENIŠTNÍ A MIMOSTAVENIŠNÍ DOPRAVA | [5 empty] | 0
21% | PROJEKČNÍ PORADENSTVÍ | [5 empty] | 0
21% | KOORDINAČNÍ ČINNOST | [5 empty] | 0
21% | ZAŠKOLENÍ OBSLUHY | [5 empty] | 0
21% | PROJEKTOVÁ DOKUMENTACE SKUTEČNÉHO STAVU | [5 empty] | 0
21% | CESTOVNÉ A NOCLEŽNÉ |  | . |  |  |  | 0
| CENA BEZ DPH |  | . |  |  |  | 0
| DPH 21% |  | . |  |  |  | 0
| CENA CELKEM |  | . |  |  |  | 0
Výkaz výměr neobsahuje sw, hw a zkušební vybavení pro instalaci a zkoušení slaboproudých systémů. Předpokládá se, že je jím již odborná firma vybavena.
Zhotovitel prohlašuje, že podmínky a rozsah poptávky (výkresové a textové části a soupisu výkonů) podrobně prostudoval, že jsou mu zcela jasné a jednoznačné pro kompletní realizací díla a tím bere na vědomí, že na veškeré nároky, které vyplynou dodatečně, z důvodu nepochopení či nerespektování těchto podmínek, nebude brán zřetel.