## Rekapitulace
Název | Hodnota A | Hodnota B
Základní náklady
Dodávka | 0
Doprava 3,60%, Přesun 1,00% | 0 | 0
Montáž - materiál |  | 0
Montáž - práce |  | 0
Mezisoučet 1 | 0 | 0
PPV 6,00% z montáže: materiál + práce |  | 0
Nátěry |  | 0
Zemní práce |  | 0
PPV 0,00% z nátěrů a zemních prací |  | 0
Mezisoučet 2 | 0 | 0
Dodav. dokumentace 0,00% z mezisoučtu 2 |  | 0
Rizika a pojištění 0,00% z mezisoučtu 2 |  | 0
Opravy v záruce 0,00% z mezisoučtu 1 |  | 0
Základní náklady celkem |  | 0

## Rozpočet
Název | Mj | Počet | Materiál | Materiál celkem | Montáž | Montáž celkem | Cena | Cena celkem | 0
Specifikace dodávky-R1,1
Z-4S96DIN- Rozvodnicová skříň - vč. zapojení | Ks | 1 |  | 0 |  | 0 | 0 | 0
MO-32-3 Vypínač | Ks | 1 |  | 0 |  | 0 | 0 | 0
SP-275 V/4 svodič přepětí, vhodné pro 3-fázový systém TN-S, 160 kA (8/20) | ks | 1 |  | 0 |  | 0 | 0 | 0
jis.-10B-1 Jistič | Ks | 1 |  | 0 |  | 0 | 0 | 0
jis.-10C-1 Jistič | Ks | 7 |  | 0 |  | 0 | 0 | 0
jis.-16B-1 Jistič | Ks | 10 |  | 0 |  | 0 | 0 | 0
jis.-16B-3 Jistič | Ks | 1 |  | 0 |  | 0 | 0 | 0
jis.-20B-3 Jistič | Ks | 1 |  | 0 |  | 0 | 0 | 0
jis.-25B-3 Jistič | Ks | 2 |  | 0 |  | 0 | 0 | 0
LI-16B-1N-030AC Proudový chránič s nadproudovou ochranou | Ks | 10 |  | 0 |  | 0 | 0 | 0
LN-25-4-030AC Proudový chránič | Ks | 2 |  | 0 |  | 0 | 0 | 0
M-20-10-A230 Impulzní relé | Ks | 3 |  | 0 |  | 0 | 0 | 0
R 6 A Řadová svorka bílá | ks | 43 |  | 0 |  | 0 | 0 | 0
Specifikace dodávky-R1,1 - celkem |  |  |  | 0 |  | 0 |  | 0
Dodávky
Specifikace dodávky-R1,1 | ks | 1 | 0 | 0 |  | 0 | 0 | 0
Dodávky - celkem |  |  |  | 0 |  | 0 |  | 0
Elektromontáže
Krabice a svorkovnice
KU 68-1901 KRABICE UNIVERZÁLNÍ | ks | 79 |  | 0 |  | 0 | 0 | 0
KU 68-1901 KRABICE UNIVERZÁLNÍ-hluboká | ks | 8 |  | 0 |  | 0 | 0 | 0
KU 68-1903 KRABICE UNIVERZÁLNÍ | ks | 52 |  | 0 |  | 0 | 0 | 0
TRUBKA OHEBNÁ, NÍZKÁ MECHANICKÁ ODOLNOST
d 16 mm, pevně | m | 45 |  | 0 |  | 0 | 0 | 0
d 20 mm, pevně | m | 20 |  | 0 |  | 0 | 0 | 0
VODIČ JEDNOŽILOVÝ, IZOLACE PVC
CY 4 , pevně | m | 45 |  | 0 |  | 0 | 0 | 0
KABEL SILOVÝ,IZOLACE PVC
CYKY-O 3x1.5 mm2, pevně | m | 275 |  | 0 |  | 0 | 0 | 0
CYKY-J 3x1.5 mm2, pevně | m | 405 |  | 0 |  | 0 | 0 | 0
CYKY-J 3x2.5 mm2, pevně | m | 605 |  | 0 |  | 0 | 0 | 0
CYKY-J 5x1.5 mm2, pevně | m | 120 |  | 0 |  | 0 | 0 | 0
CYKY-J 5x4 , pevně | m | 30 |  | 0 |  | 0 | 0 | 0
STROJEK SPÍNAČE
1-pól.vyp.(1) | ks | 2 |  | 0 |  | 0 | 0 | 0
sériov.přep.(5) | ks | 4 |  | 0 |  | 0 | 0 | 0
tlačítko s doutnavkou(1/0S,1/0So) | ks | 20 |  | 0 |  | 0 | 0 | 0
DOPLŇKY SPÍNAČŮ
Dout.signal. | ks | 20 |  | 0 |  | 0 | 0 | 0
RÁMEČEK PRO PŘÍSTROJE BARVA BÍLÁ
jednoduchý | ks | 79 |  | 0 |  | 0 | 0 | 0
KRYT SPÍNAČE BARVA BÍLÁ
1 páčka | ks | 2 |  | 0 |  | 0 | 0 | 0
2 páčky | ks | 4 |  | 0 |  | 0 | 0 | 0
1 páčka s průzorem | ks | 20 |  | 0 |  | 0 | 0 | 0
ZÁSUVKA DOMOVNÍ
2p+PE, bez víčka-bila | ks | 34 |  | 0 |  | 0 | 0 | 0
Zásuvka jednonásobná, s ochranným kolíkem, s clonkami; řazení 2P+PE; d. b. antracitová | ks | 8 |  | 0 |  | 0 | 0 | 0
Zásuvka jednonásobná s ochranným kolíkem, s clonkami, s ochranou před přepětím | ks | 10 |  | 0 |  | 0 | 0 | 0
UKONČENÍ KABELŮ SMRŠŤOVACÍ,ZÁKLOPKOU
5x10 mm2 | ks | 25 |  | 0 |  | 0 | 0 | 0
A-Svítidlo LED_025 15W 1500lm 4000K 300mm přisazené, IP44 bílá | ks | 8 |  | 0 |  | 0 | 0 | 0
B-Přisazené svítidlo LED- HF-snímač 4000 15W IP44, 300mm přisazené, IP44 bílá | ks | 10 |  | 0 |  | 0 | 0 | 0
C- Svítidlo LED LIN 2,4ft 8800lm/840 IP54,Systémový výkon 51 W, Efektivní světelný tok 7140 lm, Barva světla Bílá, Teplota chromatičnosti 4000 - 4000 K,Šířka 159 mm, Výška / hloubka 85 mm Délka 1160 mm | ks | 1 |  | 0 |  | 0 | 0 | 0
D-US4000, LED 840, vestavný čtverec A, modul 600, driver 1050mA, LED panel s mikroprizmatickým krytem, Těleso: bíle lakovaný (RAL9003) ocelový plech Optická část: Světlovodivá akrylátová deska + mikroprizmatický kryt LED: Mid Power LED CRI 80, 4000K., min. světlost podhledu 150mm | ks | 16 |  | 0 |  | 0 | 0 | 0
E-Interiérové LED svítidlo 2.4ft 6400/840 37W IP20 118cm | ks | 2 |  | 0 |  | 0 | 0 | 0
N-Plastové LED svítidlo s krytím IP 42, nebo IP 65 určené pro nouzové a orientační osvětlení s umístěním na strop nebo na stěnu, s difuzorem z opalizovaného polykarbonátu, Stupeň ochrany: IP42 Minimální teplota okolí: ta = 0 °C,Maximální teplota okolí: ta = 40 °C, , 1W, Životnost: 50000 hodin / L80/B20, Pevnost v nárazu: IK08,nouzový záložní zdroj s operačním časem 1hodina | ks | 8 |  | 0 |  | 0 | 0 | 0
VYSEKANI KAPES VE ZDIVU, CIHELNEM DO PLOCHY 10 dm2
Hl.150mm | ks | 149 |  | 0 |  | 0 | 0 | 0
VYSEKANI RYH VE ZDIVU, CIHELNEM - HLOUBKA 30mm
Sire 30 mm | m | 50 |  | 0 |  | 0 | 0 | 0
Sire 100 mm | m | 90 |  | 0 |  | 0 | 0 | 0
HODINOVE ZUCTOVACI SAZBY
Demontaz stavajiciho zarizeni | hod | 16 |  | 0 |  | 0 | 0 | 0
Úprava stavajiciho přívodu | hod | 6 |  | 0 |  | 0 | 0 | 0
Vyhledani pripojovaciho mista | hod | 1 |  | 0 |  | 0 | 0 | 0
Zkusebni provoz | hod | 2 |  | 0 |  | 0 | 0 | 0
Zauceni obsluhy | hod | 1 |  | 0 |  | 0 | 0 | 0
Práce spojené s montáží | hod | 16 |  | 0 |  | 0 | 0 | 0
PROVEDENI REVIZNICH ZKOUSEK
DLE ČSN 33 2000-6 ed.2
Revizni technik | hod | 10 |  | 0 |  | 0 | 0 | 0
Podružný materiál |  |  |  | 0 |  |  | 0 | 0
Elektromontáže - celkem |  |  |  | 0 |  | 0 |  | 0

## Parametry
Název | Hodnota
Nadpis rekapitulace | Seznam prací a dodávek elektrotechnických zařízení
Akce | REKONSTRUKCE BYTU 2+1 NA KANCELÁŘE,HLUBOKÁ 3, JIHLAVA
Projekt | Elektroinstalace silnoproudá
Investor
Z. č.
A. č.
Smlouva
Vypracoval | B.Holec
Kontroloval
Datum
Zpracovatel
CÚ
Poznámka | Uvedené ceny jsou v Kč a nezahrnují DPH, pokud to není uvedeno.
Doprava dodávek (3,6) % | 3,60
Přesun dodávek (1) % | 1,00
PPV (1 nebo 6) % | 6,00
PPV zemních prací, nátěrů (1) % | 0,00
Dodavat. dokumentace (1 - 1,5) % | 0,00
Rizika a pojištění (1 - 1,5) % | 0,00
Opravy v záruce (5 - 7) % | 0,00
GZS (3,25 nebo 8,4) % | 0,00
Provozní vlivy % | 0,00
Kompletační činnost - a
Kompletační činnost - b | 0,952842
Kompletační činnost - k1
Kompletační činnost - k2
Procento PM % 1 | 5
Procento PM % 2 | 0