## Rekapitulace stavby
Export Komplet | [27 empty] | 2.0 | ZAMOK |  |  |  |  | False | False | {e39dc42f-d58a-4cd9-91a9-e7ef38b0482f}
[33 empty] | 0,01 | 21
[33 empty] | 0,01 | 12
|  | REKAPITULACE STAVBY | [17 empty] | v --- níže se nacházejí doplnkové a pomocné údaje k sestavám --- v | [11 empty] | Návod na vyplnění | 0,001
|  | Kód: |  |  |  |  | 2024-08-05 | [24 empty] | Měnit lze pouze buňky se žlutým podbarvením! 1) na prvním listu Rekapitulace stavby vyplňte v sestavě a) Souhrnný list - údaje o Uchazeči (přenesou se do ostatních sestav i v jiných listech) b) Rekapitulace objektů - potřebné Ostatní náklady 2) na vybraných listech vyplňte v sestavě a) Krycí list - údaje o Uchazeči, pokud se liší od údajů o Uchazeči na Souhrnném listu (údaje se přenesou do ostatních sestav v daném listu) b) Rekapitulace rozpočtu - potřebné Ostatní náklady c) Celkové náklady za stavbu - ceny u položek - množství, pokud má žluté podbarvení - a v případě potřeby poznámku (ta je ve skrytém sloupci) | 0,01
|  | Stavba: |  |  |  |  | Jiráskova č.p.22 - byt č.6 | [25 empty] | 0,01
|  | KSO: | [13 empty] | CC-CZ: | [16 empty] | 0,01
|  | Místo: |  |  |  |  | Jiráskova 22, Jihlava | [8 empty] | Datum: |  | 12. 8. 2024 | [14 empty] | 0,01
0,01
|  | Zadavatel: | [13 empty] | IČ: | [16 empty] | 0,01
|  |  | Statutární město Jihlava | [12 empty] | DIČ: | [16 empty] | 0,01
0,01
|  | Uchazeč: | [13 empty] | IČ: |  | Vyplň údaj | [14 empty] | 0,01
|  |  | Vyplň údaj | [12 empty] | DIČ: |  | Vyplň údaj | [14 empty] | 0,01
False
|  | Projektant: | [13 empty] | IČ: | [16 empty] | False
|  |  | PROJEKT STAVBY s.r.o., Ing.Aleš Sedláček | [12 empty] | DIČ: | [16 empty] | True
0,01
|  | Zpracovatel: | [13 empty] | IČ: | [16 empty] | 0,01
|  |  | Martin Lang | [12 empty] | DIČ: | [16 empty] | False
Poznámka:
|  | Cena bez DPH | [13 empty] | 0
[8 empty] | Sazba daně |  |  | Základ daně |  |  |  |  | Výše daně
|  | DPH |  | základní |  |  |  | 21% |  |  | 0 |  |  |  |  | 0
|  |  |  | snížená |  |  |  | 12% |  |  | 0 |  |  |  |  | 0
|  |  |  | zákl. přenesená |  |  |  | 21% |  |  | 0 |  |  |  |  | 0
|  |  |  | sníž. přenesená |  |  |  | 12% |  |  | 0 |  |  |  |  | 0
|  |  |  | nulová |  |  |  | 0% |  |  | 0 |  |  |  |  | 0
|  | Cena s DPH | [6 empty] | v |  |  | CZK |  |  |  | 0
|  | Projektant | [11 empty] | Zpracovatel
|  | Datum a podpis: | [7 empty] | Razítko |  |  |  | Datum a podpis: |  |  | Razítko
|  | Objednavatel | [11 empty] | Uchazeč
|  | Datum a podpis: | [7 empty] | Razítko |  |  |  | Datum a podpis: |  |  | Razítko
REKAPITULACE OBJEKTŮ STAVBY A SOUPISŮ PRACÍ
| Kód: | [6 empty] | 2024-08-05
| Stavba: | [6 empty] | Jiráskova č.p.22 - byt č.6
| Místo: | [6 empty] | Jiráskova 22, Jihlava | [6 empty] | Datum: |  | 12. 8. 2024
| Zadavatel: | [6 empty] | Statutární město Jihlava | [6 empty] | Projektant: |  | PROJEKT STAVBY s.r.o., Ing.Aleš Sedláček |  |  | Informatívní údaje z listů zakázek
| Uchazeč: | [13 empty] | Zpracovatel: |  | Martin Lang
| Kód |  |  |  | Popis | [7 empty] | Cena bez DPH [CZK] |  |  |  |  | Cena s DPH [CZK] | Typ | z toho Ostat. náklady [CZK] | DPH [CZK] | Normohodiny [h] | DPH základní [CZK] | DPH snížená [CZK] | DPH základní přenesená [CZK] | DPH snížená přenesená [CZK] | Základna DPH základní | Základna DPH snížená | Základna DPH zákl. přenesená | Základna DPH sníž. přenesená | Základna DPH nulová
| Náklady z rozpočtů | [11 empty] | 0 |  |  |  |  | 0 |  | 0 | 0 | 0 | 0 | 0 | 0 | 0 | 0 | 0 | 0 | 0 | 0 |  | D | 0 | ###NOIMPORT### | IMPORT | {e39dc42f-d58a-4cd9-91a9-e7ef38b0482f} | {00000000-0000-0000-0000-000000000000}
/ |  | 01 |  |  |  | Oprava bytu | [6 empty] | 0 |  |  |  |  | 0 | STA | 0 | 0 | 0 | 0 | 0 | 0 | 0 | 0 | 0 | 0 | 0 | 0 |  |  | 1 |  | IMPORT | {3e7efe46-7d9a-4461-a491-af3e28b28d00} | {e39dc42f-d58a-4cd9-91a9-e7ef38b0482f} | 1

## 01 - Oprava bytu
{3e7efe46-7d9a-4461-a491-af3e28b28d00}
1
| KRYCÍ LIST SOUPISU PRACÍ | [7 empty] | v --- níže se nacházejí doplnkové a pomocné údaje k sestavám --- v | [8 empty] | False
Stavba:
Jiráskova č.p.22 - byt č.6
Objekt:
01 - Oprava bytu
| KSO: |  |  |  |  | CC-CZ:
| Místo: |  | Jiráskova 22, Jihlava |  |  | Datum: | 12. 8. 2024
| Zadavatel: |  |  |  |  | IČ:
|  | Statutární město Jihlava |  |  |  | DIČ:
| Uchazeč: |  |  |  |  | IČ: | Vyplň údaj
|  | Vyplň údaj |  |  |  | DIČ: | Vyplň údaj
| Projektant: |  |  |  |  | IČ:
|  | PROJEKT STAVBY s.r.o., Ing.Aleš Sedláček |  |  |  | DIČ:
| Zpracovatel: |  |  |  |  | IČ:
|  | Martin Lang |  |  |  | DIČ:
Poznámka:
| Cena bez DPH | [5 empty] | 0
|  |  | Základ daně |  |  | Sazba daně | Výše daně
| DPH | základní | 0 |  |  | 21% | 0
|  | snížená | 0 |  |  | 12% | 0
|  | zákl. přenesená | 0 |  |  | 21% | 0
|  | sníž. přenesená | 0 |  |  | 12% | 0
|  | nulová | 0 |  |  | 0% | 0
| Cena s DPH |  |  | v | CZK |  | 0
| Projektant |  |  | Zpracovatel
| Datum a podpis: |  | Razítko | Datum a podpis: |  |  | Razítko
| Objednavatel |  |  | Uchazeč
| Datum a podpis: |  | Razítko | Datum a podpis: |  |  | Razítko
REKAPITULACE ČLENĚNÍ SOUPISU PRACÍ
Stavba:
Jiráskova č.p.22 - byt č.6
Objekt:
01 - Oprava bytu
Místo: |  |  | Jiráskova 22, Jihlava |  |  | Datum: | 12. 8. 2024
Zadavatel: |  |  | Statutární město Jihlava |  |  | Projektant: | PROJEKT STAVBY s.r.o., Ing.Aleš Sedláček
Uchazeč: |  |  | Vyplň údaj |  |  | Zpracovatel: | Martin Lang
Kód dílu - Popis | [6 empty] | Cena celkem [CZK]
Náklady ze soupisu prací | [6 empty] | 0 | [11 empty] | -1
| HSV - Práce a dodávky HSV | [5 empty] | 0
| 3 - Svislé a kompletní konstrukce | [5 empty] | 0
| 6 - Úpravy povrchů, podlahy a osazování výplní | [5 empty] | 0
| 9 - Ostatní konstrukce a práce, bourání | [5 empty] | 0
| 997 - Přesun sutě | [5 empty] | 0
| 998 - Přesun hmot | [5 empty] | 0
| PSV - Práce a dodávky PSV | [5 empty] | 0
| 711 - Izolace proti vodě, vlhkosti a plynům | [5 empty] | 0
| 721 - Zdravotechnika - vnitřní kanalizace | [5 empty] | 0
| 722 - Zdravotechnika - vnitřní vodovod | [5 empty] | 0
| 723 - Zdravotechnika - vnitřní plynovod | [5 empty] | 0
| 725 - Zdravotechnika - zařizovací předměty | [5 empty] | 0
| 731 - Ústřední vytápění - kotelny | [5 empty] | 0
| 733 - Ústřední vytápění - rozvodné potrubí | [5 empty] | 0
| 734 - Ústřední vytápění - armatury | [5 empty] | 0
| 735 - Ústřední vytápění - otopná tělesa | [5 empty] | 0
| 74 - Elektromontáže | [5 empty] | 0
| 762 - Konstrukce tesařské | [5 empty] | 0
| 766 - Konstrukce truhlářské | [5 empty] | 0
| 771 - Podlahy z dlaždic | [5 empty] | 0
| 776 - Podlahy povlakové | [5 empty] | 0
| 781 - Dokončovací práce - obklady | [5 empty] | 0
| 783 - Dokončovací práce - nátěry | [5 empty] | 0
| 784 - Dokončovací práce - malby a tapety | [5 empty] | 0
SOUPIS PRACÍ
Stavba:
Jiráskova č.p.22 - byt č.6
Objekt:
01 - Oprava bytu
Místo: |  |  | Jiráskova 22, Jihlava |  |  | Datum: | 12. 8. 2024
Zadavatel: |  |  | Statutární město Jihlava |  |  | Projektant: | PROJEKT STAVBY s.r.o., Ing.Aleš Sedláček
Uchazeč: |  |  | Vyplň údaj |  |  | Zpracovatel: | Martin Lang
PČ | Typ | Kód | Popis | MJ | Množství | J.cena [CZK] | Cena celkem [CZK] | Cenová soustava |  | DPH | J. Nh [h] | Nh celkem [h] | J. hmotnost [t] | Hmotnost celkem [t] | J. suť [t] | Suť Celkem [t]
Náklady soupisu celkem | [6 empty] | 0 |  |  |  |  | 0 |  | 5.0993 |  | 3.2045 |  | D | -1 | [10 empty] | 0
| D | HSV | Práce a dodávky HSV |  |  |  | 0 |  |  |  |  | 0 |  | 2.8893 |  | 2.247 | 1 | D | 0 |  |  |  | ROZPOCET | [6 empty] | 0
| D | 3 | Svislé a kompletní konstrukce |  |  |  | 0 |  |  |  |  | 0 |  | 0.53238 |  | 0 | 1 | D | 1 |  |  |  | ROZPOCET | [6 empty] | 0
1 | K | 310236251 | Zazdívka otvorů ve zdivu nadzákladovém cihlami pálenými plochy přes 0,0225 m2 do 0,09 m2, ve zdi tl. přes 300 do 450 mm | kus | 2 |  | 0 | CS ÚRS 2024 02 |  | snížená |  | 0 | 0.07367 | 0.14734 | 0 | 0 | 4 | K | 2 |  |  |  | ROZPOCET | 0 | 0 | 0 | 0 | 0 | 2 | 0 | 4 | -715496179
| VV |  | po odkouření plynových topidel | [14 empty] | VV | 2 | 1 | True | 0 | ROZPOCET
| VV |  | 2 |  | 2 | [12 empty] | VV | 2 | 2 | True | 0 | ROZPOCET
| VV |  | Součet |  | 2 | [12 empty] | VV | 2 | 4 | True | 1 | ROZPOCET
2 | K | 317234410 | Vyzdívka mezi nosníky cihlami pálenými na maltu cementovou | m3 | 0.089 |  | 0 | CS ÚRS 2024 02 |  | snížená |  | 0 | 1.943 | 0.17293 | 0 | 0 | 4 | K | 2 |  |  |  | ROZPOCET | 0 | 0 | 0 | 0 | 0 | 2 | 0 | 4 | -1247655205
| VV |  | 1,30*0,275*0,25 |  | 0.089 | [12 empty] | VV | 2 | 2 | True | 0 | ROZPOCET
| VV |  | Součet |  | 0.089 | [12 empty] | VV | 2 | 4 | True | 1 | ROZPOCET
3 | K | 317944323 | Válcované nosníky dodatečně osazované do připravených otvorů bez zazdění hlav č. 14 až 22 | t | 0.047 |  | 0 | CS ÚRS 2024 02 |  | snížená |  | 0 | 1.09 | 0.05123 | 0 | 0 | 4 | K | 2 |  |  |  | ROZPOCET | 0 | 0 | 0 | 0 | 0 | 2 | 0 | 4 | -1935874933
| VV |  | 2*1,30*17,90*1/1000 |  | 0.047 | [12 empty] | VV | 2 | 2 | True | 0 | ROZPOCET
| VV |  | Součet |  | 0.047 | [12 empty] | VV | 2 | 4 | True | 1 | ROZPOCET
4 | K | 340271025 | Zazdívka otvorů v příčkách nebo stěnách pórobetonovými tvárnicemi plochy přes 1 m2 do 4 m2, objemová hmotnost 500 kg/m3, tloušťka příčky 100 mm | m2 | 1.4 |  | 0 | CS ÚRS 2024 02 |  | snížená |  | 0 | 0.06197 | 0.086758 | 0 | 0 | 4 | K | 2 |  |  |  | ROZPOCET | 0 | 0 | 0 | 0 | 0 | 2 | 0 | 4 | 556396788
| VV |  | zazdívka dveří | [14 empty] | VV | 2 | 1 | True | 0 | ROZPOCET
| VV |  | 0,70*2,00 |  | 1.4 | [12 empty] | VV | 2 | 2 | True | 0 | ROZPOCET
| VV |  | Součet |  | 1.4 | [12 empty] | VV | 2 | 4 | True | 1 | ROZPOCET
5 | K | 346244381 | Plentování ocelových válcovaných nosníků jednostranné cihlami na maltu, výška stojiny do 200 mm | m2 | 0.416 |  | 0 | CS ÚRS 2024 02 |  | snížená |  | 0 | 0.17818 | 0.074123 | 0 | 0 | 4 | K | 2 |  |  |  | ROZPOCET | 0 | 0 | 0 | 0 | 0 | 2 | 0 | 4 | 1740798182
| VV |  | 2*0,16*1,30 |  | 0.416 | [12 empty] | VV | 2 | 2 | True | 0 | ROZPOCET
| VV |  | Součet |  | 0.416 | [12 empty] | VV | 2 | 4 | True | 1 | ROZPOCET
| D | 6 | Úpravy povrchů, podlahy a osazování výplní |  |  |  | 0 |  |  |  |  | 0 |  | 2.3487 |  | 0 | 1 | D | 1 |  |  |  | ROZPOCET | [6 empty] | 0
6 | K | 611131121 | Podkladní a spojovací vrstva vnitřních omítaných ploch penetrace disperzní nanášená ručně stropů | m2 | 48.78 |  | 0 | CS ÚRS 2024 02 |  | snížená |  | 0 | 0.00026 | 0.012683 | 0 | 0 | 4 | K | 2 |  |  |  | ROZPOCET | 0 | 0 | 0 | 0 | 0 | 2 | 0 | 4 | 877741553
7 | K | 611311131 | Vápenný štuk vnitřních ploch tloušťky do 3 mm vodorovných konstrukcí stropů rovných | m2 | 48.78 |  | 0 | CS ÚRS 2024 02 |  | snížená |  | 0 | 0.004 | 0.19512 | 0 | 0 | 4 | K | 2 |  |  |  | ROZPOCET | 0 | 0 | 0 | 0 | 0 | 2 | 0 | 4 | 2004892738
| VV |  | 48,78 |  | 48.78 | [12 empty] | VV | 2 | 2 | True | 0 | ROZPOCET
| VV |  | Součet |  | 48.78 | [12 empty] | VV | 2 | 4 | True | 1 | ROZPOCET
8 | K | 612131121 | Podkladní a spojovací vrstva vnitřních omítaných ploch penetrace disperzní nanášená ručně stěn | m2 | 157.646 |  | 0 | CS ÚRS 2024 02 |  | snížená |  | 0 | 0.00026 | 0.040988 | 0 | 0 | 4 | K | 2 |  |  |  | ROZPOCET | 0 | 0 | 0 | 0 | 0 | 2 | 0 | 4 | 2052425216
9 | K | 612135101 | Hrubá výplň rýh maltou jakékoli šířky rýhy ve stěnách | m2 | 6 |  | 0 | CS ÚRS 2024 02 |  | snížená |  | 0 | 0.056 | 0.336 | 0 | 0 | 4 | K | 2 |  |  |  | ROZPOCET | 0 | 0 | 0 | 0 | 0 | 2 | 0 | 4 | 932316751
| VV |  | 40*0,15 |  | 6 | [12 empty] | VV | 2 | 2 | True | 0 | ROZPOCET
| VV |  | Součet |  | 6 | [12 empty] | VV | 2 | 4 | True | 1 | ROZPOCET
10 | K | 612142001 | Pletivo vnitřních ploch v ploše nebo pruzích, na plném podkladu sklovláknité vtlačené do tmelu včetně tmelu stěn | m2 | 4 |  | 0 | CS ÚRS 2024 02 |  | snížená |  | 0 | 0.00438 | 0.01752 | 0 | 0 | 4 | K | 2 |  |  |  | ROZPOCET | 0 | 0 | 0 | 0 | 0 | 2 | 0 | 4 | -1099123120
| VV |  | 4,00 |  | 4 | [12 empty] | VV | 2 | 2 | True | 0 | ROZPOCET
| VV |  | Součet |  | 4 | [12 empty] | VV | 2 | 4 | True | 1 | ROZPOCET
11 | K | 612311131 | Vápenný štuk vnitřních ploch tloušťky do 3 mm svislých konstrukcí stěn | m2 | 157.646 |  | 0 | CS ÚRS 2024 02 |  | snížená |  | 0 | 0.004 | 0.63058 | 0 | 0 | 4 | K | 2 |  |  |  | ROZPOCET | 0 | 0 | 0 | 0 | 0 | 2 | 0 | 4 | 2147447455
| VV |  | stěny (označení místností dle nového stavu) | [14 empty] | VV | 2 | 1 | True | 0 | ROZPOCET
| VV |  | "204" 2*(1,572+3,35)*3,00 |  | 29.532 | [12 empty] | VV | 2 | 2 | True | 0 | ROZPOCET
| VV |  | "205" 2*(2,35+1,80)*1,00 |  | 8.3 | [12 empty] | VV | 2 | 2 | True | 0 | ROZPOCET
| VV |  | "206" 2*(0,90+1,90)*1,50 |  | 8.4 | [12 empty] | VV | 2 | 2 | True | 0 | ROZPOCET
| VV |  | "207" 2*(3,768+5,382)*3,00 |  | 54.9 | [12 empty] | VV | 2 | 2 | True | 0 | ROZPOCET
| VV |  | "208" 2*(4,039+5,38)*3,00 |  | 56.514 | [12 empty] | VV | 2 | 2 | True | 0 | ROZPOCET
| VV |  | Součet |  | 157.646 | [12 empty] | VV | 2 | 4 | True | 1 | ROZPOCET
12 | K | 612325122 | Vápenocementová omítka rýh štuková dvouvrstvá ve stěnách, šířky rýhy přes 150 do 300 mm | m2 | 12 |  | 0 | CS ÚRS 2024 02 |  | snížená |  | 0 | 0.04383 | 0.52596 | 0 | 0 | 4 | K | 2 |  |  |  | ROZPOCET | 0 | 0 | 0 | 0 | 0 | 2 | 0 | 4 | -776893539
| VV |  | 40,00*0,30 |  | 12 | [12 empty] | VV | 2 | 2 | True | 0 | ROZPOCET
| VV |  | Součet |  | 12 | [12 empty] | VV | 2 | 4 | True | 1 | ROZPOCET
13 | K | 612325222 | Vápenocementová omítka jednotlivých malých ploch štuková dvouvrstvá na stěnách, plochy jednotlivě přes 0,09 do 0,25 m2 | kus | 4 |  | 0 | CS ÚRS 2024 02 |  | snížená |  | 0 | 0.0107 | 0.0428 | 0 | 0 | 4 | K | 2 |  |  |  | ROZPOCET | 0 | 0 | 0 | 0 | 0 | 2 | 0 | 4 | -400846049
14 | K | 612325225 | Vápenocementová omítka jednotlivých malých ploch štuková dvouvrstvá na stěnách, plochy jednotlivě přes 1,0 do 4 m2 | kus | 2 |  | 0 | CS ÚRS 2024 02 |  | snížená |  | 0 | 0.1658 | 0.3316 | 0 | 0 | 4 | K | 2 |  |  |  | ROZPOCET | 0 | 0 | 0 | 0 | 0 | 2 | 0 | 4 | -565946754
| VV |  | zazdívka dveří | [14 empty] | VV | 2 | 1 | True | 0 | ROZPOCET
| VV |  | 2 |  | 2 | [12 empty] | VV | 2 | 2 | True | 0 | ROZPOCET
| VV |  | Součet |  | 2 | [12 empty] | VV | 2 | 4 | True | 1 | ROZPOCET
15 | K | 612325302 | Vápenocementová omítka ostění nebo nadpraží štuková dvouvrstvá | m2 | 5.493 |  | 0 | CS ÚRS 2024 02 |  | snížená |  | 0 | 0.03468 | 0.1905 | 0 | 0 | 4 | K | 2 |  |  |  | ROZPOCET | 0 | 0 | 0 | 0 | 0 | 2 | 0 | 4 | 1222294548
| VV |  | 0,27*(0,90+2*2,50)+0,30*2*(0,90+2*2,80) |  | 5.493 | [12 empty] | VV | 2 | 2 | True | 0 | ROZPOCET
| VV |  | Součet |  | 5.493 | [12 empty] | VV | 2 | 4 | True | 1 | ROZPOCET
16 | K | 619995001 | Začištění omítek (s dodáním hmot) kolem oken, dveří, podlah, obkladů apod. | m | 16.6 |  | 0 | CS ÚRS 2024 02 |  | snížená |  | 0 | 0.0015 | 0.0249 | 0 | 0 | 4 | K | 2 |  |  |  | ROZPOCET | 0 | 0 | 0 | 0 | 0 | 2 | 0 | 4 | 762968523
17 | K | 630900100 | Úprava podlahy pod sprchou | kus | 1 |  | 0 |  |  | snížená |  | 0 | 0 | 0 | 0 | 0 | 4 | K | 2 |  |  |  | ROZPOCET | 0 | 0 | 0 | 0 | 0 | 2 | 0 | 4 | 711454512
| D | 9 | Ostatní konstrukce a práce, bourání |  |  |  | 0 |  |  |  |  | 0 |  | 0.0082926 |  | 2.247 | 1 | D | 1 |  |  |  | ROZPOCET | [6 empty] | 0
18 | K | 949101111 | Lešení pomocné pracovní pro objekty pozemních staveb pro zatížení do 150 kg/m2, o výšce lešeňové podlahy do 1,9 m | m2 | 48.78 |  | 0 | CS ÚRS 2024 02 |  | snížená |  | 0 | 0.00013 | 0.0063414 | 0 | 0 | 4 | K | 2 |  |  |  | ROZPOCET | 0 | 0 | 0 | 0 | 0 | 2 | 0 | 4 | -1857341626
19 | K | 952901111 | Vyčištění budov nebo objektů před předáním do užívání budov bytové nebo občanské výstavby, světlé výšky podlaží do 4 m | m2 | 48.78 |  | 0 | CS ÚRS 2024 02 |  | snížená |  | 0 | 4e-05 | 0.0019512 | 0 | 0 | 4 | K | 2 |  |  |  | ROZPOCET | 0 | 0 | 0 | 0 | 0 | 2 | 0 | 4 | 1380865101
20 | K | 967031132 | Přisekání (špicování) plošné nebo rovných ostění zdiva z cihel pálených rovných ostění, bez odstupu, po hrubém vybourání otvorů, na maltu vápennou nebo vápenocementovou | m2 | 1.35 |  | 0 | CS ÚRS 2024 02 |  | snížená |  | 0 | 0 | 0 | 0.055 | 0.07425 | 4 | K | 2 |  |  |  | ROZPOCET | 0 | 0 | 0 | 0 | 0 | 2 | 0 | 4 | 1630649837
| VV |  | 2*0,27*2,50 |  | 1.35 | [12 empty] | VV | 2 | 2 | True | 0 | ROZPOCET
| VV |  | Součet |  | 1.35 | [12 empty] | VV | 2 | 4 | True | 1 | ROZPOCET
21 | K | 968062354 | Vybourání dřevěných rámů oken s křídly, dveřních zárubní, vrat, stěn, ostění nebo obkladů rámů oken s křídly dvojitých, plochy do 1 m2 | m2 | 0.293 |  | 0 | CS ÚRS 2023 02 |  | snížená |  | 0 | 0 | 0 | 0.075 | 0.021975 | 4 | K | 2 |  |  |  | ROZPOCET | 0 | 0 | 0 | 0 | 0 | 2 | 0 | 4 | -1773037245
| VV |  | okno | [14 empty] | VV | 2 | 1 | True | 0 | ROZPOCET
| VV |  | 0,45*0,65 |  | 0.293 | [12 empty] | VV | 2 | 2 | True | 0 | ROZPOCET
| VV |  | Součet |  | 0.293 | [12 empty] | VV | 2 | 4 | True | 1 | ROZPOCET
22 | K | 968062455 | Vybourání dřevěných rámů oken s křídly, dveřních zárubní, vrat, stěn, ostění nebo obkladů dveřních zárubní, plochy do 2 m2 | m2 | 1.241 |  | 0 | CS ÚRS 2024 02 |  | snížená |  | 0 | 0 | 0 | 0.088 | 0.10921 | 4 | K | 2 |  |  |  | ROZPOCET | 0 | 0 | 0 | 0 | 0 | 2 | 0 | 4 | -380284352
| VV |  | dveře | [14 empty] | VV | 2 | 1 | True | 0 | ROZPOCET
| VV |  | 0,63*1,97 |  | 1.241 | [12 empty] | VV | 2 | 2 | True | 0 | ROZPOCET
| VV |  | Součet |  | 1.241 | [12 empty] | VV | 2 | 4 | True | 1 | ROZPOCET
23 | K | 971033641 | Vybourání otvorů ve zdivu základovém nebo nadzákladovém z cihel, tvárnic, příčkovek z cihel pálených na maltu vápennou nebo vápenocementovou plochy do 4 m2, tl. do 300 mm | m3 | 0.608 |  | 0 | CS ÚRS 2023 02 |  | snížená |  | 0 | 0 | 0 | 1.8 | 1.0944 | 4 | K | 2 |  |  |  | ROZPOCET | 0 | 0 | 0 | 0 | 0 | 2 | 0 | 4 | -430689403
| VV |  | 0,90*2,50*0,27 |  | 0.608 | [12 empty] | VV | 2 | 2 | True | 0 | ROZPOCET
| VV |  | Součet |  | 0.608 | [12 empty] | VV | 2 | 4 | True | 1 | ROZPOCET
24 | K | 974029666 | Vysekání rýh ve zdivu kamenném pro vtahování nosníků, před vybouráním otvoru do hl. 150 mm, při výšce nosníku do 250 mm | m | 2.6 |  | 0 | CS ÚRS 2024 02 |  | snížená |  | 0 | 0 | 0 | 0.072 | 0.1872 | 4 | K | 2 |  |  |  | ROZPOCET | 0 | 0 | 0 | 0 | 0 | 2 | 0 | 4 | 72071194
| VV |  | 2*1,30 |  | 2.6 | [12 empty] | VV | 2 | 2 | True | 0 | ROZPOCET
| VV |  | Součet |  | 2.6 | [12 empty] | VV | 2 | 4 | True | 1 | ROZPOCET
25 | K | 974031144 | Vysekání rýh ve zdivu cihelném na maltu vápennou nebo vápenocementovou do hl. 70 mm a šířky do 150 mm | m | 40 |  | 0 | CS ÚRS 2024 02 |  | snížená |  | 0 | 0 | 0 | 0.019 | 0.76 | 4 | K | 2 |  |  |  | ROZPOCET | 0 | 0 | 0 | 0 | 0 | 2 | 0 | 4 | 1822920599
| D | 997 | Přesun sutě |  |  |  | 0 |  |  |  |  | 0 |  | 0 |  | 0 | 1 | D | 1 |  |  |  | ROZPOCET | [6 empty] | 0
26 | K | 997002611 | Nakládání suti a vybouraných hmot na dopravní prostředek pro vodorovné přemístění | t | 3.205 |  | 0 | CS ÚRS 2024 02 |  | snížená |  | 0 | 0 | 0 | 0 | 0 | 4 | K | 2 |  |  |  | ROZPOCET | 0 | 0 | 0 | 0 | 0 | 2 | 0 | 4 | 114674355
27 | K | 997013211 | Vnitrostaveništní doprava suti a vybouraných hmot vodorovně do 50 m s naložením ručně pro budovy a haly výšky do 6 m | t | 3.205 |  | 0 | CS ÚRS 2024 02 |  | snížená |  | 0 | 0 | 0 | 0 | 0 | 4 | K | 2 |  |  |  | ROZPOCET | 0 | 0 | 0 | 0 | 0 | 2 | 0 | 4 | 1722420616
28 | K | 997013501 | Odvoz suti a vybouraných hmot na skládku nebo meziskládku se složením, na vzdálenost do 1 km | t | 3.205 |  | 0 | CS ÚRS 2024 02 |  | snížená |  | 0 | 0 | 0 | 0 | 0 | 4 | K | 2 |  |  |  | ROZPOCET | 0 | 0 | 0 | 0 | 0 | 2 | 0 | 4 | -864569956
29 | K | 997013509 | Odvoz suti a vybouraných hmot na skládku nebo meziskládku se složením, na vzdálenost Příplatek k ceně za každý další započatý 1 km přes 1 km | t | 28.845 |  | 0 | CS ÚRS 2024 02 |  | snížená |  | 0 | 0 | 0 | 0 | 0 | 4 | K | 2 |  |  |  | ROZPOCET | 0 | 0 | 0 | 0 | 0 | 2 | 0 | 4 | -1658981385
| VV |  | 3,205*9 'Přepočtené koeficientem množství |  | 28.845 | [12 empty] | VV | 2 | 2 | False | 1 | ROZPOCET
30 | K | 997013631 | Poplatek za uložení stavebního odpadu na skládce (skládkovné) směsného stavebního a demoličního zatříděného do Katalogu odpadů pod kódem 17 09 04 | t | 3.205 |  | 0 | CS ÚRS 2024 02 |  | snížená |  | 0 | 0 | 0 | 0 | 0 | 4 | K | 2 |  |  |  | ROZPOCET | 0 | 0 | 0 | 0 | 0 | 2 | 0 | 4 | 734377262
| D | 998 | Přesun hmot |  |  |  | 0 |  |  |  |  | 0 |  | 0 |  | 0 | 1 | D | 1 |  |  |  | ROZPOCET | [6 empty] | 0
31 | K | 998018002 | Přesun hmot pro budovy občanské výstavby, bydlení, výrobu a služby ruční (bez užití mechanizace) vodorovná dopravní vzdálenost do 100 m pro budovy s jakoukoliv nosnou konstrukcí výšky přes 6 do 12 m | t | 2.889 |  | 0 | CS ÚRS 2024 02 |  | snížená |  | 0 | 0 | 0 | 0 | 0 | 4 | K | 2 |  |  |  | ROZPOCET | 0 | 0 | 0 | 0 | 0 | 2 | 0 | 4 | 422164395
| D | PSV | Práce a dodávky PSV |  |  |  | 0 |  |  |  |  | 0 |  | 2.2099 |  | 0.9575 | 2 | D | 0 |  |  |  | ROZPOCET | [6 empty] | 0
| D | 711 | Izolace proti vodě, vlhkosti a plynům |  |  |  | 0 |  |  |  |  | 0 |  | 0.073724 |  | 0 | 2 | D | 1 |  |  |  | ROZPOCET | [6 empty] | 0
32 | K | 711113117 | Izolace proti zemní vlhkosti natěradly a tmely za studena na ploše vodorovné V těsnicí stěrkou jednosložkovu na bázi cementu | m2 | 4.09 |  | 0 | CS ÚRS 2024 02 |  | snížená |  | 0 | 0.0035 | 0.014315 | 0 | 0 | 16 | K | 2 |  |  |  | ROZPOCET | 0 | 0 | 0 | 0 | 0 | 2 | 0 | 16 | 1785499594
| VV |  | 2,38+1,71 |  | 4.09 | [12 empty] | VV | 2 | 2 | True | 0 | ROZPOCET
| VV |  | Součet |  | 4.09 | [12 empty] | VV | 2 | 4 | True | 1 | ROZPOCET
33 | K | 711113127 | Izolace proti zemní vlhkosti natěradly a tmely za studena na ploše svislé S těsnicí stěrkou jednosložkovu na bázi cementu | m2 | 16.974 |  | 0 | CS ÚRS 2024 02 |  | snížená |  | 0 | 0.0035 | 0.059409 | 0 | 0 | 16 | K | 2 |  |  |  | ROZPOCET | 0 | 0 | 0 | 0 | 0 | 2 | 0 | 16 | 1574427468
| VV |  | "205" 2,10*2*(2,35+1,80)-0,80*1,97 |  | 15.854 | [12 empty] | VV | 2 | 2 | True | 0 | ROZPOCET
| VV |  | "206" 0,20*2*(0,90+1,90) |  | 1.12 | [12 empty] | VV | 2 | 2 | True | 0 | ROZPOCET
| VV |  | Součet |  | 16.974 | [12 empty] | VV | 2 | 4 | True | 1 | ROZPOCET
34 | K | 998711122 | Přesun hmot pro izolace proti vodě, vlhkosti a plynům stanovený z hmotnosti přesunovaného materiálu vodorovná dopravní vzdálenost do 50 m ruční (bez užití mechanizace) v objektech výšky přes 6 do 12 m | t | 0.074 |  | 0 | CS ÚRS 2024 02 |  | snížená |  | 0 | 0 | 0 | 0 | 0 | 16 | K | 2 |  |  |  | ROZPOCET | 0 | 0 | 0 | 0 | 0 | 2 | 0 | 16 | 1027357099
| D | 721 | Zdravotechnika - vnitřní kanalizace |  |  |  | 0 |  |  |  |  | 0 |  | 0.01105 |  | 0 | 2 | D | 1 |  |  |  | ROZPOCET | [6 empty] | 0
35 | K | 721171903 | Opravy odpadního potrubí plastového vsazení odbočky do potrubí DN 50 | kus | 1 |  | 0 | CS ÚRS 2024 02 |  | snížená |  | 0 | 0.0005 | 0.0005 | 0 | 0 | 16 | K | 2 |  |  |  | ROZPOCET | 0 | 0 | 0 | 0 | 0 | 2 | 0 | 16 | 585960748
36 | K | 721171913 | Opravy odpadního potrubí plastového propojení dosavadního potrubí DN 50 | kus | 1 |  | 0 | CS ÚRS 2024 02 |  | snížená |  | 0 | 0.00031 | 0.00031 | 0 | 0 | 16 | K | 2 |  |  |  | ROZPOCET | 0 | 0 | 0 | 0 | 0 | 2 | 0 | 16 | -2018878084
37 | K | 721174042 | Potrubí z trub polypropylenových připojovací DN 40 | m | 3 |  | 0 | CS ÚRS 2024 02 |  | snížená |  | 0 | 0.00043 | 0.00129 | 0 | 0 | 16 | K | 2 |  |  |  | ROZPOCET | 0 | 0 | 0 | 0 | 0 | 2 | 0 | 16 | 1051794829
38 | K | 721174043 | Potrubí z trub polypropylenových připojovací DN 50 | m | 7 |  | 0 | CS ÚRS 2024 02 |  | snížená |  | 0 | 0.0005 | 0.0035 | 0 | 0 | 16 | K | 2 |  |  |  | ROZPOCET | 0 | 0 | 0 | 0 | 0 | 2 | 0 | 16 | 22002811
39 | K | 721194104 | Vyměření přípojek na potrubí vyvedení a upevnění odpadních výpustek DN 40 | kus | 2 |  | 0 | CS ÚRS 2024 02 |  | snížená |  | 0 | 0 | 0 | 0 | 0 | 16 | K | 2 |  |  |  | ROZPOCET | 0 | 0 | 0 | 0 | 0 | 2 | 0 | 16 | 69969590
40 | K | 721194105 | Vyměření přípojek na potrubí vyvedení a upevnění odpadních výpustek DN 50 | kus | 2 |  | 0 | CS ÚRS 2024 02 |  | snížená |  | 0 | 0 | 0 | 0 | 0 | 16 | K | 2 |  |  |  | ROZPOCET | 0 | 0 | 0 | 0 | 0 | 2 | 0 | 16 | 1421046205
41 | K | 721212113 | Odtokové sprchové žlaby se zápachovou uzávěrkou a krycím roštem délky 900 mm | kus | 1 |  | 0 | CS ÚRS 2024 02 |  | snížená |  | 0 | 0.00479 | 0.00479 | 0 | 0 | 16 | K | 2 |  |  |  | ROZPOCET | 0 | 0 | 0 | 0 | 0 | 2 | 0 | 16 | -1287811027
42 | K | 721226512 | Zápachové uzávěrky podomítkové (Pe) s krycí deskou pro pračku a myčku DN 50 | kus | 1 |  | 0 | CS ÚRS 2024 02 |  | snížená |  | 0 | 0.00022 | 0.00022 | 0 | 0 | 16 | K | 2 |  |  |  | ROZPOCET | 0 | 0 | 0 | 0 | 0 | 2 | 0 | 16 | -2107442722
43 | K | 721229111 | Zápachové uzávěrky montáž zápachových uzávěrek ostatních typů do DN 50 | kus | 1 |  | 0 | CS ÚRS 2024 02 |  | snížená |  | 0 | 6e-05 | 6e-05 | 0 | 0 | 16 | K | 2 |  |  |  | ROZPOCET | 0 | 0 | 0 | 0 | 0 | 2 | 0 | 16 | -1801503422
44 | M | 55161841 | vtok se zápachovou uzávěrkou DN 32 | kus | 1 |  | 0 | CS ÚRS 2024 02 |  | snížená |  | 0 | 0.00038 | 0.00038 | 0 | 0 | 32 | M | 2 |  |  |  | ROZPOCET | 0 | 0 | 0 | 0 | 0 | 2 | 0 | 16 | 1044805819
45 | K | 721290111 | Zkouška těsnosti kanalizace v objektech vodou do DN 125 | m | 10 |  | 0 | CS ÚRS 2024 02 |  | snížená |  | 0 | 0 | 0 | 0 | 0 | 16 | K | 2 |  |  |  | ROZPOCET | 0 | 0 | 0 | 0 | 0 | 2 | 0 | 16 | -1128677283
46 | K | 721909101 | Úprava rozvodu kanalizace v kuchyni | soubor | 1 |  | 0 |  |  | snížená |  | 0 | 0 | 0 | 0 | 0 | 16 | K | 2 |  |  |  | ROZPOCET | 0 | 0 | 0 | 0 | 0 | 2 | 0 | 16 | -1709828340
47 | K | 998721122 | Přesun hmot pro vnitřní kanalizaci stanovený z hmotnosti přesunovaného materiálu vodorovná dopravní vzdálenost do 50 m ruční (bez užití mechanizace) v objektech výšky přes 6 do 12 m | t | 0.011 |  | 0 | CS ÚRS 2024 02 |  | snížená |  | 0 | 0 | 0 | 0 | 0 | 16 | K | 2 |  |  |  | ROZPOCET | 0 | 0 | 0 | 0 | 0 | 2 | 0 | 16 | 1483775966
| D | 722 | Zdravotechnika - vnitřní vodovod |  |  |  | 0 |  |  |  |  | 0 |  | 0.0215 |  | 0 | 2 | D | 1 |  |  |  | ROZPOCET | [6 empty] | 0
48 | K | 722173912 | Spoje rozvodů vody z plastů svary polyfuzí D přes 16 do 20 mm | kus | 6 |  | 0 | CS ÚRS 2024 02 |  | snížená |  | 0 | 0 | 0 | 0 | 0 | 16 | K | 2 |  |  |  | ROZPOCET | 0 | 0 | 0 | 0 | 0 | 2 | 0 | 16 | -927181648
49 | K | 722174002 | Potrubí z plastových trubek z polypropylenu PPR svařovaných polyfúzně PN 16 (SDR 7,4) D 20 x 2,8 | m | 20 |  | 0 | CS ÚRS 2024 02 |  | snížená |  | 0 | 0.00075 | 0.015 | 0 | 0 | 16 | K | 2 |  |  |  | ROZPOCET | 0 | 0 | 0 | 0 | 0 | 2 | 0 | 16 | -167350269
50 | K | 722181221 | Ochrana potrubí termoizolačními trubicemi z pěnového polyetylenu PE přilepenými v příčných a podélných spojích, tloušťky izolace přes 6 do 9 mm, vnitřního průměru izolace DN do 22 mm | m | 20 |  | 0 | CS ÚRS 2024 02 |  | snížená |  | 0 | 4e-05 | 0.0008 | 0 | 0 | 16 | K | 2 |  |  |  | ROZPOCET | 0 | 0 | 0 | 0 | 0 | 2 | 0 | 16 | -398854248
51 | K | 722190401 | Zřízení přípojek na potrubí vyvedení a upevnění výpustek do DN 25 | kus | 10 |  | 0 | CS ÚRS 2024 02 |  | snížená |  | 0 | 0 | 0 | 0 | 0 | 16 | K | 2 |  |  |  | ROZPOCET | 0 | 0 | 0 | 0 | 0 | 2 | 0 | 16 | 1906415738
52 | K | 722220111 | Armatury s jedním závitem nástěnky pro výtokový ventil G 1/2" | kus | 6 |  | 0 | CS ÚRS 2024 02 |  | snížená |  | 0 | 0.00013 | 0.00078 | 0 | 0 | 16 | K | 2 |  |  |  | ROZPOCET | 0 | 0 | 0 | 0 | 0 | 2 | 0 | 16 | 680992784
53 | K | 722220121 | Armatury s jedním závitem nástěnky pro baterii G 1/2" | pár | 2 |  | 0 | CS ÚRS 2024 02 |  | snížená |  | 0 | 0.00025 | 0.0005 | 0 | 0 | 16 | K | 2 |  |  |  | ROZPOCET | 0 | 0 | 0 | 0 | 0 | 2 | 0 | 16 | 1047940892
54 | K | 722232043 | Armatury se dvěma závity kulové kohouty PN 42 do 185 °C přímé vnitřní závit G 1/2" | kus | 2 |  | 0 | CS ÚRS 2024 02 |  | snížená |  | 0 | 0.00021 | 0.00042 | 0 | 0 | 16 | K | 2 |  |  |  | ROZPOCET | 0 | 0 | 0 | 0 | 0 | 2 | 0 | 16 | -21429525
55 | K | 722290226 | Zkoušky, proplach a desinfekce vodovodního potrubí zkoušky těsnosti vodovodního potrubí závitového do DN 50 | m | 20 |  | 0 | CS ÚRS 2024 02 |  | snížená |  | 0 | 0.00019 | 0.0038 | 0 | 0 | 16 | K | 2 |  |  |  | ROZPOCET | 0 | 0 | 0 | 0 | 0 | 2 | 0 | 16 | 250447573
56 | K | 722290234 | Zkoušky, proplach a desinfekce vodovodního potrubí proplach a desinfekce vodovodního potrubí do DN 80 | m | 20 |  | 0 | CS ÚRS 2024 02 |  | snížená |  | 0 | 1e-05 | 0.0002 | 0 | 0 | 16 | K | 2 |  |  |  | ROZPOCET | 0 | 0 | 0 | 0 | 0 | 2 | 0 | 16 | -1984001419
57 | K | 722909101 | Úprava rozvodu vody v kuchyni | soubor | 1 |  | 0 |  |  | snížená |  | 0 | 0 | 0 | 0 | 0 | 16 | K | 2 |  |  |  | ROZPOCET | 0 | 0 | 0 | 0 | 0 | 2 | 0 | 16 | -943131720
58 | K | 998722122 | Přesun hmot pro vnitřní vodovod stanovený z hmotnosti přesunovaného materiálu vodorovná dopravní vzdálenost do 50 m ruční (bez užití mechanizace) v objektech výšky přes 6 do 12 m | t | 0.022 |  | 0 | CS ÚRS 2024 02 |  | snížená |  | 0 | 0 | 0 | 0 | 0 | 16 | K | 2 |  |  |  | ROZPOCET | 0 | 0 | 0 | 0 | 0 | 2 | 0 | 16 | -1670554436
| D | 723 | Zdravotechnika - vnitřní plynovod |  |  |  | 0 |  |  |  |  | 0 |  | 0.01793 |  | 0.05375 | 2 | D | 1 |  |  |  | ROZPOCET | [6 empty] | 0
59 | K | 72300001 | Úprava stávajícího rozvodu plynu - zaslepení odbočky | celkem | 1 |  | 0 |  |  | snížená |  | 0 | 0 | 0 | 0 | 0 | 16 | K | 2 |  |  |  | ROZPOCET | 0 | 0 | 0 | 0 | 0 | 2 | 0 | 16 | 2007944722
60 | K | 72300002 | Revize plynu | celkem | 1 |  | 0 |  |  | snížená |  | 0 | 0 | 0 | 0 | 0 | 16 | K | 2 |  |  |  | ROZPOCET | 0 | 0 | 0 | 0 | 0 | 2 | 0 | 16 | 2053951941
61 | K | 723111202 | Potrubí z ocelových trubek závitových černých spojovaných svařováním, bezešvých běžných DN 15 | m | 10 |  | 0 | CS ÚRS 2024 02 |  | snížená |  | 0 | 0.00147 | 0.0147 | 0 | 0 | 16 | K | 2 |  |  |  | ROZPOCET | 0 | 0 | 0 | 0 | 0 | 2 | 0 | 16 | -163304517
62 | K | 723120804 | Demontáž potrubí svařovaného z ocelových trubek závitových do DN 25 | m | 25 |  | 0 | CS ÚRS 2024 02 |  | snížená |  | 0 | 0.00011 | 0.00275 | 0.00215 | 0.05375 | 16 | K | 2 |  |  |  | ROZPOCET | 0 | 0 | 0 | 0 | 0 | 2 | 0 | 16 | 1428143685
63 | K | 723231162 | Armatury se dvěma závity kohouty kulové PN 42 do 185°C plnoprůtokové vnitřní závit těžká řada G 1/2" | kus | 2 |  | 0 | CS ÚRS 2024 02 |  | snížená |  | 0 | 0.00024 | 0.00048 | 0 | 0 | 16 | K | 2 |  |  |  | ROZPOCET | 0 | 0 | 0 | 0 | 0 | 2 | 0 | 16 | -373596982
64 | K | 998723122 | Přesun hmot pro vnitřní plynovod stanovený z hmotnosti přesunovaného materiálu vodorovná dopravní vzdálenost do 50 m ruční (bez užití mechanizace) v objektech výšky přes 6 do 12 m | t | 0.018 |  | 0 | CS ÚRS 2024 02 |  | snížená |  | 0 | 0 | 0 | 0 | 0 | 16 | K | 2 |  |  |  | ROZPOCET | 0 | 0 | 0 | 0 | 0 | 2 | 0 | 16 | 1191236019
| D | 725 | Zdravotechnika - zařizovací předměty |  |  |  | 0 |  |  |  |  | 0 |  | 0.0932 |  | 0.17824 | 2 | D | 1 |  |  |  | ROZPOCET | [6 empty] | 0
65 | K | 725000010 | D+M sprchový závěs včt.tyče š.900mm | kus | 1 |  | 0 |  |  | snížená |  | 0 | 0 | 0 | 0 | 0 | 16 | K | 2 |  |  |  | ROZPOCET | 0 | 0 | 0 | 0 | 0 | 2 | 0 | 16 | -1348989805
66 | K | 725110814 | Demontáž klozetů kombi | soubor | 1 |  | 0 | CS ÚRS 2024 02 |  | snížená |  | 0 | 0 | 0 | 0.0342 | 0.0342 | 16 | K | 2 |  |  |  | ROZPOCET | 0 | 0 | 0 | 0 | 0 | 2 | 0 | 16 | 1987266823
67 | K | 725112171 | Zařízení záchodů kombi klozety s hlubokým splachováním odpad vodorovný | soubor | 1 |  | 0 | CS ÚRS 2024 02 |  | snížená |  | 0 | 0.02944 | 0.02944 | 0 | 0 | 16 | K | 2 |  |  |  | ROZPOCET | 0 | 0 | 0 | 0 | 0 | 2 | 0 | 16 | 1247606802
68 | M | 55167381 | sedátko klozetové duroplastové bílé s poklopem | kus | 1 |  | 0 | CS ÚRS 2024 02 |  | snížená |  | 0 | 0.0022 | 0.0022 | 0 | 0 | 32 | M | 2 |  |  |  | ROZPOCET | 0 | 0 | 0 | 0 | 0 | 2 | 0 | 16 | 218176835
69 | K | 725210821 | Demontáž umyvadel bez výtokových armatur umyvadel | soubor | 1 |  | 0 | CS ÚRS 2024 02 |  | snížená |  | 0 | 0 | 0 | 0.01946 | 0.01946 | 16 | K | 2 |  |  |  | ROZPOCET | 0 | 0 | 0 | 0 | 0 | 2 | 0 | 16 | -1202588818
70 | K | 725211602 | Umyvadla keramická bílá bez výtokových armatur připevněná na stěnu šrouby bez sloupu nebo krytu na sifon, šířka umyvadla 550 mm | soubor | 1 |  | 0 | CS ÚRS 2024 02 |  | snížená |  | 0 | 0.01547 | 0.01547 | 0 | 0 | 16 | K | 2 |  |  |  | ROZPOCET | 0 | 0 | 0 | 0 | 0 | 2 | 0 | 16 | -1348691435
71 | K | 725220841 | Demontáž van ocelových rohových | soubor | 1 |  | 0 | CS ÚRS 2024 02 |  | snížená |  | 0 | 0 | 0 | 0.0329 | 0.0329 | 16 | K | 2 |  |  |  | ROZPOCET | 0 | 0 | 0 | 0 | 0 | 2 | 0 | 16 | -1644144794
72 | K | 725619101.1 | Sporáky a vařidlové desky - montáž sporáků | kus | 1 |  | 0 |  |  | snížená |  | 0 | 0.00198 | 0.00198 | 0 | 0 | 16 | K | 2 |  |  |  | ROZPOCET | 0 | 0 | 0 | 0 | 0 | 2 | 0 | 16 | 1123409678
73 | M | 541119710.1 | sporák elektrický | kus | 1 |  | 0 |  |  | snížená |  | 0 | 0.036 | 0.036 | 0 | 0 | 32 | M | 2 |  |  |  | ROZPOCET | 0 | 0 | 0 | 0 | 0 | 2 | 0 | 16 | 2017756296
74 | K | 725650805 | Demontáž plynových otopných těles podokenních nebo bezpečnostních pro garáže | soubor | 2 |  | 0 | CS ÚRS 2024 02 |  | snížená |  | 0 | 0 | 0 | 0.0435 | 0.087 | 16 | K | 2 |  |  |  | ROZPOCET | 0 | 0 | 0 | 0 | 0 | 2 | 0 | 16 | 59075942
75 | K | 725813111 | Ventily rohové bez připojovací trubičky nebo flexi hadičky G 1/2" | soubor | 3 |  | 0 | CS ÚRS 2024 02 |  | snížená |  | 0 | 0.00024 | 0.00072 | 0 | 0 | 16 | K | 2 |  |  |  | ROZPOCET | 0 | 0 | 0 | 0 | 0 | 2 | 0 | 16 | 434555097
76 | K | 725813112 | Ventily rohové bez připojovací trubičky nebo flexi hadičky pračkové G 3/4" | kus | 1 |  | 0 | CS ÚRS 2024 02 |  | snížená |  | 0 | 0.00109 | 0.00109 | 0 | 0 | 16 | K | 2 |  |  |  | ROZPOCET | 0 | 0 | 0 | 0 | 0 | 2 | 0 | 16 | 2142709766
77 | K | 725820801 | Demontáž baterií nástěnných do G 3/4 | soubor | 3 |  | 0 | CS ÚRS 2024 02 |  | snížená |  | 0 | 0 | 0 | 0.00156 | 0.00468 | 16 | K | 2 |  |  |  | ROZPOCET | 0 | 0 | 0 | 0 | 0 | 2 | 0 | 16 | 2068906281
78 | K | 725821315 | Baterie dřezové nástěnné pákové s otáčivým plochým ústím a délkou ramínka 200 mm | soubor | 1 |  | 0 | CS ÚRS 2024 02 |  | snížená |  | 0 | 0.0014 | 0.0014 | 0 | 0 | 16 | K | 2 |  |  |  | ROZPOCET | 0 | 0 | 0 | 0 | 0 | 2 | 0 | 16 | -899162009
79 | K | 725822612 | Baterie umyvadlové stojánkové pákové s výpustí | soubor | 1 |  | 0 | CS ÚRS 2024 02 |  | snížená |  | 0 | 0.00184 | 0.00184 | 0 | 0 | 16 | K | 2 |  |  |  | ROZPOCET | 0 | 0 | 0 | 0 | 0 | 2 | 0 | 16 | 1630511220
80 | K | 725841311 | Baterie sprchové nástěnné pákové | soubor | 1 |  | 0 | CS ÚRS 2024 02 |  | snížená |  | 0 | 0.00184 | 0.00184 | 0 | 0 | 16 | K | 2 |  |  |  | ROZPOCET | 0 | 0 | 0 | 0 | 0 | 2 | 0 | 16 | 530574765
81 | M | 55145003 | souprava sprchová komplet | sada | 1 |  | 0 | CS ÚRS 2024 02 |  | snížená |  | 0 | 0.00098 | 0.00098 | 0 | 0 | 32 | M | 2 |  |  |  | ROZPOCET | 0 | 0 | 0 | 0 | 0 | 2 | 0 | 16 | -1540426724
82 | K | 725861102 | Zápachové uzávěrky zařizovacích předmětů pro umyvadla DN 40 | kus | 1 |  | 0 | CS ÚRS 2024 02 |  | snížená |  | 0 | 0.00024 | 0.00024 | 0 | 0 | 16 | K | 2 |  |  |  | ROZPOCET | 0 | 0 | 0 | 0 | 0 | 2 | 0 | 16 | 2098242480
83 | K | 998725122 | Přesun hmot pro zařizovací předměty stanovený z hmotnosti přesunovaného materiálu vodorovná dopravní vzdálenost do 50 m ruční (bez užití mechanizace) v objektech výšky přes 6 do 12 m | t | 0.093 |  | 0 | CS ÚRS 2024 02 |  | snížená |  | 0 | 0 | 0 | 0 | 0 | 16 | K | 2 |  |  |  | ROZPOCET | 0 | 0 | 0 | 0 | 0 | 2 | 0 | 16 | -927609184
| D | 731 | Ústřední vytápění - kotelny |  |  |  | 0 |  |  |  |  | 0 |  | 0.04057 |  | 0.06505 | 2 | D | 1 |  |  |  | ROZPOCET | [6 empty] | 0
84 | K | 731200001 | Odkouření a vyvložkování komína pro kondenzační kotel délka 10m (včt.stavebních přípomocí) | celkem | 1 |  | 0 |  |  | snížená |  | 0 | 0 | 0 | 0 | 0 | 16 | K | 2 |  |  |  | ROZPOCET | 0 | 0 | 0 | 0 | 0 | 2 | 0 | 16 | -96809159
85 | K | 731200002 | Revize komínu | kus | 1 |  | 0 |  |  | snížená |  | 0 | 0 | 0 | 0 | 0 | 16 | K | 2 |  |  |  | ROZPOCET | 0 | 0 | 0 | 0 | 0 | 2 | 0 | 16 | -1299672280
86 | K | 731200832 | Demontáž kotlů ocelových rychlovyhřívacích závěsných (agregáty) s přípravou TUV | kus | 1 |  | 0 | CS ÚRS 2024 02 |  | snížená |  | 0 | 5e-05 | 5e-05 | 0.06505 | 0.06505 | 16 | K | 2 |  |  |  | ROZPOCET | 0 | 0 | 0 | 0 | 0 | 2 | 0 | 16 | 493389433
87 | K | 731244209 | Kotle ocelové teplovodní plynové závěsné kondenzační s průtokovým ohřevem TV 3,3-25,2 kW | soubor | 1 |  | 0 | CS ÚRS 2024 02 |  | snížená |  | 0 | 0.04052 | 0.04052 | 0 | 0 | 16 | K | 2 |  |  |  | ROZPOCET | 0 | 0 | 0 | 0 | 0 | 2 | 0 | 16 | -14517469
88 | K | 731999101 | Dodávka a montáž pokojového termostatu digitálního týdenního | kus | 1 |  | 0 |  |  | snížená |  | 0 | 0 | 0 | 0 | 0 | 16 | K | 2 |  |  |  | ROZPOCET | 0 | 0 | 0 | 0 | 0 | 2 | 0 | 16 | 497567239
89 | K | 731999102 | Spuštění kotle a uvedení do provozu | kus | 1 |  | 0 |  |  | snížená |  | 0 | 0 | 0 | 0 | 0 | 16 | K | 2 |  |  |  | ROZPOCET | 0 | 0 | 0 | 0 | 0 | 2 | 0 | 16 | 1112930178
90 | K | 998731122 | Přesun hmot pro kotelny stanovený z hmotnosti přesunovaného materiálu vodorovná dopravní vzdálenost do 50 m ruční (bez užití mechanizace) v objektech výšky přes 6 do 12 m | t | 0.041 |  | 0 | CS ÚRS 2024 02 |  | snížená |  | 0 | 0 | 0 | 0 | 0 | 16 | K | 2 |  |  |  | ROZPOCET | 0 | 0 | 0 | 0 | 0 | 2 | 0 | 16 | -132366681
| D | 733 | Ústřední vytápění - rozvodné potrubí |  |  |  | 0 |  |  |  |  | 0 |  | 0.01224 |  | 0 | 2 | D | 1 |  |  |  | ROZPOCET | [6 empty] | 0
91 | K | 733322301 | Potrubí z trubek plastových z vícevrstvého polyethylenu (PE-Xc/Al/PE-Xc) spojovaných lisováním PN 10 do 80°C D 16/2,0 | m | 45 |  | 0 | CS ÚRS 2024 02 |  | snížená |  | 0 | 0.00016 | 0.0072 | 0 | 0 | 16 | K | 2 |  |  |  | ROZPOCET | 0 | 0 | 0 | 0 | 0 | 2 | 0 | 16 | 2111023417
92 | K | 733322302 | Potrubí z trubek plastových z vícevrstvého polyethylenu (PE-Xc/Al/PE-Xc) spojovaných lisováním PN 10 do 80°C D 20/2,3 | m | 24 |  | 0 | CS ÚRS 2024 02 |  | snížená |  | 0 | 0.00021 | 0.00504 | 0 | 0 | 16 | K | 2 |  |  |  | ROZPOCET | 0 | 0 | 0 | 0 | 0 | 2 | 0 | 16 | 1524562521
93 | K | 733391101 | Zkoušky těsnosti potrubí z trubek plastových Ø do 32/3,0 | m | 69 |  | 0 | CS ÚRS 2024 02 |  | snížená |  | 0 | 0 | 0 | 0 | 0 | 16 | K | 2 |  |  |  | ROZPOCET | 0 | 0 | 0 | 0 | 0 | 2 | 0 | 16 | -586873630
94 | K | 998733122 | Přesun hmot pro rozvody potrubí stanovený z hmotnosti přesunovaného materiálu vodorovná dopravní vzdálenost do 50 m ruční (bez užití mechanizace) v objektech výšky přes 6 do 12 m | t | 0.012 |  | 0 | CS ÚRS 2024 02 |  | snížená |  | 0 | 0 | 0 | 0 | 0 | 16 | K | 2 |  |  |  | ROZPOCET | 0 | 0 | 0 | 0 | 0 | 2 | 0 | 16 | 429350537
| D | 734 | Ústřední vytápění - armatury |  |  |  | 0 |  |  |  |  | 0 |  | 0.00585 |  | 0 | 2 | D | 1 |  |  |  | ROZPOCET | [6 empty] | 0
95 | K | 734211112 | Ventily odvzdušňovací závitové otopných těles PN 6 do 120°C G 1/4 | kus | 4 |  | 0 | CS ÚRS 2024 02 |  | snížená |  | 0 | 5e-05 | 0.0002 | 0 | 0 | 16 | K | 2 |  |  |  | ROZPOCET | 0 | 0 | 0 | 0 | 0 | 2 | 0 | 16 | 1035434542
96 | K | 734211119 | Ventily odvzdušňovací závitové automatické PN 14 do 120°C G 3/8 | kus | 2 |  | 0 | CS ÚRS 2024 02 |  | snížená |  | 0 | 0.00023 | 0.00046 | 0 | 0 | 16 | K | 2 |  |  |  | ROZPOCET | 0 | 0 | 0 | 0 | 0 | 2 | 0 | 16 | -1748785385
97 | K | 734221551 | Ventily regulační závitové termostatické bez hlavice ovládání PN 16 do 110°C přímé dvouregulační G 3/8 | kus | 1 |  | 0 | CS ÚRS 2024 02 |  | snížená |  | 0 | 0.00025 | 0.00025 | 0 | 0 | 16 | K | 2 |  |  |  | ROZPOCET | 0 | 0 | 0 | 0 | 0 | 2 | 0 | 16 | -19529140
98 | K | 734221682 | Ventily regulační závitové hlavice termostatické pro ovládání ventilů PN 10 do 110°C kapalinové otopných těles VK | kus | 3 |  | 0 | CS ÚRS 2024 02 |  | snížená |  | 0 | 0.00014 | 0.00042 | 0 | 0 | 16 | K | 2 |  |  |  | ROZPOCET | 0 | 0 | 0 | 0 | 0 | 2 | 0 | 16 | 1349858532
99 | K | 734221683 | Ventily regulační závitové hlavice termostatické pro ovládání ventilů PN 10 do 110°C kapalinové úhlové provedení | kus | 1 |  | 0 | CS ÚRS 2024 02 |  | snížená |  | 0 | 0.00024 | 0.00024 | 0 | 0 | 16 | K | 2 |  |  |  | ROZPOCET | 0 | 0 | 0 | 0 | 0 | 2 | 0 | 16 | 260203922
100 | K | 734261406 | Šroubení připojovací armatury radiátorů VK PN 10 do 110°C, regulační uzavíratelné přímé G 1/2 x 18 | kus | 3 |  | 0 | CS ÚRS 2024 02 |  | snížená |  | 0 | 0.00086 | 0.00258 | 0 | 0 | 16 | K | 2 |  |  |  | ROZPOCET | 0 | 0 | 0 | 0 | 0 | 2 | 0 | 16 | -789479861
101 | K | 734261716 | Šroubení regulační radiátorové přímé s vypouštěním G 3/8 | kus | 1 |  | 0 | CS ÚRS 2024 02 |  | snížená |  | 0 | 0.00023 | 0.00023 | 0 | 0 | 16 | K | 2 |  |  |  | ROZPOCET | 0 | 0 | 0 | 0 | 0 | 2 | 0 | 16 | 1255307582
102 | K | 734291123 | Ostatní armatury kohouty plnicí a vypouštěcí PN 10 do 90°C G 1/2 | kus | 2 |  | 0 | CS ÚRS 2024 02 |  | snížená |  | 0 | 0.00022 | 0.00044 | 0 | 0 | 16 | K | 2 |  |  |  | ROZPOCET | 0 | 0 | 0 | 0 | 0 | 2 | 0 | 16 | -134992242
103 | K | 734291263 | Ostatní armatury filtry závitové pro topné a chladicí systémy PN 30 do 110°C přímé s vnitřními závity G 3/4 | kus | 1 |  | 0 | CS ÚRS 2024 02 |  | snížená |  | 0 | 0.00033 | 0.00033 | 0 | 0 | 16 | K | 2 |  |  |  | ROZPOCET | 0 | 0 | 0 | 0 | 0 | 2 | 0 | 16 | -1627435352
104 | K | 734292773 | Ostatní armatury kulové kohouty PN 42 do 185°C plnoprůtokové vnitřní závit G 3/4 | kus | 2 |  | 0 | CS ÚRS 2024 02 |  | snížená |  | 0 | 0.00035 | 0.0007 | 0 | 0 | 16 | K | 2 |  |  |  | ROZPOCET | 0 | 0 | 0 | 0 | 0 | 2 | 0 | 16 | 86701859
105 | K | 998734122 | Přesun hmot pro armatury stanovený z hmotnosti přesunovaného materiálu vodorovná dopravní vzdálenost do 50 m ruční (bez užití mechanizace) v objektech výšky přes 6 do 12 m | t | 0.006 |  | 0 | CS ÚRS 2024 02 |  | snížená |  | 0 | 0 | 0 | 0 | 0 | 16 | K | 2 |  |  |  | ROZPOCET | 0 | 0 | 0 | 0 | 0 | 2 | 0 | 16 | -317492880
| D | 735 | Ústřední vytápění - otopná tělesa |  |  |  | 0 |  |  |  |  | 0 |  | 0.1272 |  | 0 | 2 | D | 1 |  |  |  | ROZPOCET | [6 empty] | 0
106 | K | 735152473 | Otopná tělesa panelová VK dvoudesková PN 1,0 MPa, T do 110°C s jednou přídavnou přestupní plochou výšky tělesa 600 mm stavební délky / výkonu 600 mm / 773 W | kus | 1 |  | 0 | CS ÚRS 2024 02 |  | snížená |  | 0 | 0.01942 | 0.01942 | 0 | 0 | 16 | K | 2 |  |  |  | ROZPOCET | 0 | 0 | 0 | 0 | 0 | 2 | 0 | 16 | 1409544380
107 | K | 735152579 | Otopná tělesa panelová VK dvoudesková PN 1,0 MPa, T do 110°C se dvěma přídavnými přestupními plochami výšky tělesa 600 mm stavební délky / výkonu 1200 mm / 2015 W | kus | 1 |  | 0 | CS ÚRS 2024 02 |  | snížená |  | 0 | 0.04132 | 0.04132 | 0 | 0 | 16 | K | 2 |  |  |  | ROZPOCET | 0 | 0 | 0 | 0 | 0 | 2 | 0 | 16 | 1714437733
108 | K | 735152581 | Otopná tělesa panelová VK dvoudesková PN 1,0 MPa, T do 110°C se dvěma přídavnými přestupními plochami výšky tělesa 600 mm stavební délky / výkonu 1600 mm / 2686 W | kus | 1 |  | 0 | CS ÚRS 2024 02 |  | snížená |  | 0 | 0.05436 | 0.05436 | 0 | 0 | 16 | K | 2 |  |  |  | ROZPOCET | 0 | 0 | 0 | 0 | 0 | 2 | 0 | 16 | -1852998042
109 | K | 735164511 | Otopná tělesa trubková montáž těles na stěnu výšky tělesa do 1500 mm | kus | 1 |  | 0 | CS ÚRS 2024 02 |  | snížená |  | 0 | 0 | 0 | 0 | 0 | 16 | K | 2 |  |  |  | ROZPOCET | 0 | 0 | 0 | 0 | 0 | 2 | 0 | 16 | 1228333595
110 | M | 48459015 | těleso trubkové teplovodní spodní připojení 1500x600mm | kus | 1 |  | 0 | CS ÚRS 2024 02 |  | snížená |  | 0 | 0.0121 | 0.0121 | 0 | 0 | 32 | M | 2 |  |  |  | ROZPOCET | 0 | 0 | 0 | 0 | 0 | 2 | 0 | 16 | 492919999
111 | K | 998735122 | Přesun hmot pro otopná tělesa stanovený z hmotnosti přesunovaného materiálu vodorovná dopravní vzdálenost do 50 m ruční (bez užití mechanizace) v objektech výšky přes 6 do 12 m | t | 0.127 |  | 0 | CS ÚRS 2024 02 |  | snížená |  | 0 | 0 | 0 | 0 | 0 | 16 | K | 2 |  |  |  | ROZPOCET | 0 | 0 | 0 | 0 | 0 | 2 | 0 | 16 | -614001731
| D | 74 | Elektromontáže |  |  |  | 0 |  |  |  |  | 0 |  | 0.05237 |  | 0 | 2 | D | 1 |  |  |  | ROZPOCET | [6 empty] | 0
112 | K | 740000010 | Úprava ve stávajícím rozvaděči | hod | 3 |  | 0 |  |  | snížená |  | 0 | 0 | 0 | 0 | 0 | 16 | K | 2 |  |  |  | ROZPOCET | 0 | 0 | 0 | 0 | 0 | 2 | 0 | 16 | 838351548
113 | K | 740000011 | Demontážní práce stávajícíh vypínačů, zásuvek a svítidel | hod | 7 |  | 0 |  |  | snížená |  | 0 | 0 | 0 | 0 | 0 | 16 | K | 2 |  |  |  | ROZPOCET | 0 | 0 | 0 | 0 | 0 | 2 | 0 | 16 | 1680107143
114 | K | 740000012 | Sekání drážek do zdí, otvorů pro krabice, průrazů skrz zeď včt.zapravení | hod | 25 |  | 0 |  |  | snížená |  | 0 | 0 | 0 | 0 | 0 | 16 | K | 2 |  |  |  | ROZPOCET | 0 | 0 | 0 | 0 | 0 | 2 | 0 | 16 | -1450133507
115 | K | 740000013 | VRN drobný instalační materiál | kpl | 1 |  | 0 |  |  | snížená |  | 0 | 0 | 0 | 0 | 0 | 16 | K | 2 |  |  |  | ROZPOCET | 0 | 0 | 0 | 0 | 0 | 2 | 0 | 16 | -1231624227
116 | K | 740000014 | Přesun hmot | kpl | 1 |  | 0 |  |  | snížená |  | 0 | 0 | 0 | 0 | 0 | 16 | K | 2 |  |  |  | ROZPOCET | 0 | 0 | 0 | 0 | 0 | 2 | 0 | 16 | -1707047224
117 | K | 740000015 | Revize elektroinstalace | kus | 1 |  | 0 |  |  | snížená |  | 0 | 0 | 0 | 0 | 0 | 16 | K | 2 |  |  |  | ROZPOCET | 0 | 0 | 0 | 0 | 0 | 2 | 0 | 16 | 1210439760
118 | K | 741110021 | Montáž trubek elektroinstalačních s nasunutím nebo našroubováním do krabic plastových tuhých, uložených pod omítku, vnější Ø přes 16 do 23 mm | m | 60 |  | 0 | CS ÚRS 2024 02 |  | snížená |  | 0 | 0 | 0 | 0 | 0 | 16 | K | 2 |  |  |  | ROZPOCET | 0 | 0 | 0 | 0 | 0 | 2 | 0 | 16 | 453856733
119 | M | 34571063 | trubka elektroinstalační ohebná z PVC bílá d 23mm | m | 60 |  | 0 | CS ÚRS 2024 02 |  | snížená |  | 0 | 7e-05 | 0.0042 | 0 | 0 | 32 | M | 2 |  |  |  | ROZPOCET | 0 | 0 | 0 | 0 | 0 | 2 | 0 | 16 | -1900724841
120 | K | 741112001 | Montáž krabic elektroinstalačních bez napojení na trubky a lišty, demontáže a montáže víčka a přístroje protahovacích nebo odbočných zapuštěných plastových kruhových do zdiva | kus | 32 |  | 0 | CS ÚRS 2024 02 |  | snížená |  | 0 | 0 | 0 | 0 | 0 | 16 | K | 2 |  |  |  | ROZPOCET | 0 | 0 | 0 | 0 | 0 | 2 | 0 | 16 | -317556000
121 | M | 34571521 | krabice pod omítku PVC odbočná kruhová D 70mm s víčkem a svorkovnicí | kus | 32 |  | 0 | CS ÚRS 2024 02 |  | snížená |  | 0 | 9e-05 | 0.00288 | 0 | 0 | 32 | M | 2 |  |  |  | ROZPOCET | 0 | 0 | 0 | 0 | 0 | 2 | 0 | 16 | 1727496504
122 | K | 741120001 | Montáž vodičů izolovaných měděných bez ukončení uložených pod omítku plných a laněných (např. CY), průřezu žíly 0,35 až 6 mm2 | m | 34 |  | 0 | CS ÚRS 2024 02 |  | snížená |  | 0 | 0 | 0 | 0 | 0 | 16 | K | 2 |  |  |  | ROZPOCET | 0 | 0 | 0 | 0 | 0 | 2 | 0 | 16 | -317097325
123 | M | 34140825 | vodič propojovací jádro Cu plné izolace PVC 450/750V (H07V-U) 1x4mm2 | m | 34 |  | 0 | CS ÚRS 2024 02 |  | snížená |  | 0 | 5e-05 | 0.0017 | 0 | 0 | 32 | M | 2 |  |  |  | ROZPOCET | 0 | 0 | 0 | 0 | 0 | 2 | 0 | 16 | -1684311341
| P |  | Poznámka k položce: H07V-U CY, průměr vodiče 4mm | [14 empty] | P | 2
124 | K | 741122015 | Montáž kabelů měděných bez ukončení uložených pod omítku plných kulatých (např. CYKY), počtu a průřezu žil 3x1,5 mm2 | m | 125 |  | 0 | CS ÚRS 2024 02 |  | snížená |  | 0 | 0 | 0 | 0 | 0 | 16 | K | 2 |  |  |  | ROZPOCET | 0 | 0 | 0 | 0 | 0 | 2 | 0 | 16 | -1410825364
125 | M | 34111030 | kabel instalační jádro Cu plné izolace PVC plášť PVC 450/750V (CYKY) 3x1,5mm2 | m | 125 |  | 0 | CS ÚRS 2024 02 |  | snížená |  | 0 | 0.00012 | 0.015 | 0 | 0 | 32 | M | 2 |  |  |  | ROZPOCET | 0 | 0 | 0 | 0 | 0 | 2 | 0 | 16 | -749658757
| P |  | Poznámka k položce: CYKY, průměr kabelu 8,6mm | [14 empty] | P | 2
126 | K | 741122016 | Montáž kabelů měděných bez ukončení uložených pod omítku plných kulatých (např. CYKY), počtu a průřezu žil 3x2,5 až 6 mm2 | m | 105 |  | 0 | CS ÚRS 2024 02 |  | snížená |  | 0 | 0 | 0 | 0 | 0 | 16 | K | 2 |  |  |  | ROZPOCET | 0 | 0 | 0 | 0 | 0 | 2 | 0 | 16 | 1556575535
127 | M | 34111036 | kabel instalační jádro Cu plné izolace PVC plášť PVC 450/750V (CYKY) 3x2,5mm2 | m | 105 |  | 0 | CS ÚRS 2024 02 |  | snížená |  | 0 | 0.00017 | 0.01785 | 0 | 0 | 32 | M | 2 |  |  |  | ROZPOCET | 0 | 0 | 0 | 0 | 0 | 2 | 0 | 16 | -2019659261
| P |  | Poznámka k položce: CYKY, průměr kabelu 9,5mm | [14 empty] | P | 2
128 | K | 741122031 | Montáž kabelů měděných bez ukončení uložených pod omítku plných kulatých (např. CYKY), počtu a průřezu žil 5x1,5 až 2,5 mm2 | m | 6 |  | 0 | CS ÚRS 2024 02 |  | snížená |  | 0 | 0 | 0 | 0 | 0 | 16 | K | 2 |  |  |  | ROZPOCET | 0 | 0 | 0 | 0 | 0 | 2 | 0 | 16 | 1552207056
129 | M | 34111090 | kabel instalační jádro Cu plné izolace PVC plášť PVC 450/750V (CYKY) 5x1,5mm2 | m | 6 |  | 0 | CS ÚRS 2024 02 |  | snížená |  | 0 | 0.00016 | 0.00096 | 0 | 0 | 32 | M | 2 |  |  |  | ROZPOCET | 0 | 0 | 0 | 0 | 0 | 2 | 0 | 16 | 1682579022
| P |  | Poznámka k položce: CYKY, průměr kabelu 10,1mm | [14 empty] | P | 2
130 | K | 741310001 | Montáž spínačů jedno nebo dvoupólových nástěnných se zapojením vodičů, pro prostředí normální spínačů, řazení 1-jednopólových | kus | 8 |  | 0 | CS ÚRS 2024 02 |  | snížená |  | 0 | 0 | 0 | 0 | 0 | 16 | K | 2 |  |  |  | ROZPOCET | 0 | 0 | 0 | 0 | 0 | 2 | 0 | 16 | -1061384072
131 | M | 34535003 | přepínač střídavý kompletní, zápustný, řazení 6, šroubové svorky | kus | 8 |  | 0 | CS ÚRS 2024 02 |  | snížená |  | 0 | 4e-05 | 0.00032 | 0 | 0 | 32 | M | 2 |  |  |  | ROZPOCET | 0 | 0 | 0 | 0 | 0 | 2 | 0 | 16 | -160784477
132 | M | 34539059 | rámeček jednonásobný | kus | 8 |  | 0 | CS ÚRS 2024 02 |  | snížená |  | 0 | 1e-05 | 8e-05 | 0 | 0 | 32 | M | 2 |  |  |  | ROZPOCET | 0 | 0 | 0 | 0 | 0 | 2 | 0 | 16 | 1631654828
133 | K | 741313001 | Montáž zásuvek domovních se zapojením vodičů bezšroubové připojení polozapuštěných nebo zapuštěných 10/16 A, provedení 2P + PE | kus | 11 |  | 0 | CS ÚRS 2024 02 |  | snížená |  | 0 | 0 | 0 | 0 | 0 | 16 | K | 2 |  |  |  | ROZPOCET | 0 | 0 | 0 | 0 | 0 | 2 | 0 | 16 | 3990549
134 | M | 34555202 | zásuvka zápustná jednonásobná chráněná, šroubové svorky | kus | 11 |  | 0 | CS ÚRS 2024 02 |  | snížená |  | 0 | 7e-05 | 0.00077 | 0 | 0 | 32 | M | 2 |  |  |  | ROZPOCET | 0 | 0 | 0 | 0 | 0 | 2 | 0 | 16 | -1994092127
135 | M | 34539059 | rámeček jednonásobný | kus | 11 |  | 0 | CS ÚRS 2024 02 |  | snížená |  | 0 | 1e-05 | 0.00011 | 0 | 0 | 32 | M | 2 |  |  |  | ROZPOCET | 0 | 0 | 0 | 0 | 0 | 2 | 0 | 16 | 2053264733
136 | K | 741313003 | Montáž zásuvek domovních se zapojením vodičů bezšroubové připojení polozapuštěných nebo zapuštěných 10/16 A, provedení 2x (2P + PE) dvojnásobná | kus | 2 |  | 0 | CS ÚRS 2024 02 |  | snížená |  | 0 | 0 | 0 | 0 | 0 | 16 | K | 2 |  |  |  | ROZPOCET | 0 | 0 | 0 | 0 | 0 | 2 | 0 | 16 | 192700430
137 | M | 34555238 | zásuvka zápustná dvojnásobná, šroubové svorky | kus | 2 |  | 0 | CS ÚRS 2024 02 |  | snížená |  | 0 | 0.0001 | 0.0002 | 0 | 0 | 32 | M | 2 |  |  |  | ROZPOCET | 0 | 0 | 0 | 0 | 0 | 2 | 0 | 16 | 1076575117
138 | M | 34539060 | rámeček dvojnásobný | kus | 2 |  | 0 | CS ÚRS 2024 02 |  | snížená |  | 0 | 2e-05 | 4e-05 | 0 | 0 | 32 | M | 2 |  |  |  | ROZPOCET | 0 | 0 | 0 | 0 | 0 | 2 | 0 | 16 | -1085746941
139 | K | 741320103 | Montáž jističů se zapojením vodičů jednopólových nn do 25 A s krytem | kus | 2 |  | 0 | CS ÚRS 2024 02 |  | snížená |  | 0 | 0 | 0 | 0 | 0 | 16 | K | 2 |  |  |  | ROZPOCET | 0 | 0 | 0 | 0 | 0 | 2 | 0 | 16 | 648455489
140 | M | 35822124 | jistič 1-pólový 16 A vypínací charakteristika C vypínací schopnost 10 kA | kus | 2 |  | 0 | CS ÚRS 2024 02 |  | snížená |  | 0 | 0.0004 | 0.0008 | 0 | 0 | 32 | M | 2 |  |  |  | ROZPOCET | 0 | 0 | 0 | 0 | 0 | 2 | 0 | 16 | -683629294
141 | K | 741370002 | Montáž svítidel žárovkových se zapojením vodičů bytových nebo společenských místností stropních přisazených 1 zdroj se sklem | kus | 5 |  | 0 | CS ÚRS 2024 02 |  | snížená |  | 0 | 0 | 0 | 0 | 0 | 16 | K | 2 |  |  |  | ROZPOCET | 0 | 0 | 0 | 0 | 0 | 2 | 0 | 16 | -483897038
142 | M | 34821275 | svítidlo interiérové žárovkové IP44 max. 60W E27 | kus | 5 |  | 0 | CS ÚRS 2024 02 |  | snížená |  | 0 | 0.0008 | 0.004 | 0 | 0 | 32 | M | 2 |  |  |  | ROZPOCET | 0 | 0 | 0 | 0 | 0 | 2 | 0 | 16 | 2062369285
143 | K | 742330041 | Montáž strukturované kabeláže zásuvek datových pod omítku, do nábytku, do parapetního žlabu nebo podlahové krabice 1 až 6 pozic | kus | 2 |  | 0 | CS ÚRS 2024 02 |  | snížená |  | 0 | 0 | 0 | 0 | 0 | 16 | K | 2 |  |  |  | ROZPOCET | 0 | 0 | 0 | 0 | 0 | 2 | 0 | 16 | 1886572482
144 | M | 34539059 | rámeček jednonásobný | kus | 2 |  | 0 | CS ÚRS 2024 02 |  | snížená |  | 0 | 1e-05 | 2e-05 | 0 | 0 | 32 | M | 2 |  |  |  | ROZPOCET | 0 | 0 | 0 | 0 | 0 | 2 | 0 | 16 | 527461505
145 | M | 37451020 | kryt zásuvky komunikační (pro prvky R&M freenet) | kus | 2 |  | 0 | CS ÚRS 2024 02 |  | snížená |  | 0 | 4e-05 | 8e-05 | 0 | 0 | 32 | M | 2 |  |  |  | ROZPOCET | 0 | 0 | 0 | 0 | 0 | 2 | 0 | 16 | -2095230083
146 | M | 37451029 | zásuvka průběžná TV/R/DATA pro kabelovou TV bez krabičky a bez víčka útlum 8dB | kus | 2 |  | 0 | CS ÚRS 2024 02 |  | snížená |  | 0 | 9e-05 | 0.00018 | 0 | 0 | 32 | M | 2 |  |  |  | ROZPOCET | 0 | 0 | 0 | 0 | 0 | 2 | 0 | 16 | -442531089
147 | K | 742420121 | Montáž společné televizní antény televizní zásuvky koncové nebo průběžné | kus | 2 |  | 0 | CS ÚRS 2024 02 |  | snížená |  | 0 | 0 | 0 | 0 | 0 | 16 | K | 2 |  |  |  | ROZPOCET | 0 | 0 | 0 | 0 | 0 | 2 | 0 | 16 | -410305705
148 | M | 34539059 | rámeček jednonásobný | kus | 2 |  | 0 | CS ÚRS 2024 02 |  | snížená |  | 0 | 1e-05 | 2e-05 | 0 | 0 | 32 | M | 2 |  |  |  | ROZPOCET | 0 | 0 | 0 | 0 | 0 | 2 | 0 | 16 | -1686690600
149 | M | 37451015 | kryt zásuvky televizní, rozhlasové (a satelitní) | kus | 2 |  | 0 | CS ÚRS 2024 02 |  | snížená |  | 0 | 1e-05 | 2e-05 | 0 | 0 | 32 | M | 2 |  |  |  | ROZPOCET | 0 | 0 | 0 | 0 | 0 | 2 | 0 | 16 | -1189890860
150 | M | 37451025 | zásuvka koncová TV/R bez krabičky a bez víčka útlum 3dB | kus | 2 |  | 0 | CS ÚRS 2024 02 |  | snížená |  | 0 | 9e-05 | 0.00018 | 0 | 0 | 32 | M | 2 |  |  |  | ROZPOCET | 0 | 0 | 0 | 0 | 0 | 2 | 0 | 16 | 465190831
151 | K | 744733110 | Montáž kabelů sdělovacích pro vnitřní rozvody počtu žil přes 15 | m | 74 |  | 0 | CS ÚRS 2024 02 |  | snížená |  | 0 | 0 | 0 | 0 | 0 | 16 | K | 2 |  |  |  | ROZPOCET | 0 | 0 | 0 | 0 | 0 | 2 | 0 | 16 | -46224124
152 | M | 34121263 | kabel datový jádro Cu plné plášť PVC (U/UTP) kategorie 6 | m | 37 |  | 0 | CS ÚRS 2024 02 |  | snížená |  | 0 | 4e-05 | 0.00148 | 0 | 0 | 32 | M | 2 |  |  |  | ROZPOCET | 0 | 0 | 0 | 0 | 0 | 2 | 0 | 16 | 1726227924
| P |  | Poznámka k položce: U/UTP, průměr kabelu 6,3mm | [14 empty] | P | 2
153 | M | 34121300 | kabel koaxiální stíněný 1xAl a opletením z CuSn drátků 48x0,12mm2, plášť PVC bílý, jádro CU pr. 1mm | m | 37 |  | 0 | CS ÚRS 2024 02 |  | snížená |  | 0 | 4e-05 | 0.00148 | 0 | 0 | 32 | M | 2 |  |  |  | ROZPOCET | 0 | 0 | 0 | 0 | 0 | 2 | 0 | 16 | -1716445964
| P |  | Poznámka k položce: impedance 75 Ohm, pr. kabelu 6,50mm | [14 empty] | P | 2
| D | 762 | Konstrukce tesařské |  |  |  | 0 |  |  |  |  | 0 |  | 0.38406 |  | 0 | 2 | D | 1 |  |  |  | ROZPOCET | [6 empty] | 0
154 | K | 762511263 | Podlahové konstrukce podkladové z dřevoštěpkových desek OSB jednovrstvých šroubovaných na pero a drážku nebroušených, tloušťky desky 15 mm | m2 | 39.11 |  | 0 | CS ÚRS 2024 02 |  | snížená |  | 0 | 0.00982 | 0.38406 | 0 | 0 | 16 | K | 2 |  |  |  | ROZPOCET | 0 | 0 | 0 | 0 | 0 | 2 | 0 | 16 | 1781782957
| VV |  | nový stav | [14 empty] | VV | 2 | 1 | True | 0 | ROZPOCET
| VV |  | "207" 17,38 |  | 17.38 | [12 empty] | VV | 2 | 2 | True | 0 | ROZPOCET
| VV |  | "208" 21,73 |  | 21.73 | [12 empty] | VV | 2 | 2 | True | 0 | ROZPOCET
| VV |  | Součet |  | 39.11 | [12 empty] | VV | 2 | 4 | True | 1 | ROZPOCET
155 | K | 762900100 | Oprava podlahy v místě bývalé vany | kus | 1 |  | 0 |  |  | snížená |  | 0 | 0 | 0 | 0 | 0 | 16 | K | 2 |  |  |  | ROZPOCET | 0 | 0 | 0 | 0 | 0 | 2 | 0 | 16 | 1003170765
156 | K | 998762122 | Přesun hmot pro konstrukce tesařské stanovený z hmotnosti přesunovaného materiálu vodorovná dopravní vzdálenost do 50 m ruční (bez užití mechanizace) v objektech výšky přes 6 do 12 m | t | 0.384 |  | 0 | CS ÚRS 2024 02 |  | snížená |  | 0 | 0 | 0 | 0 | 0 | 16 | K | 2 |  |  |  | ROZPOCET | 0 | 0 | 0 | 0 | 0 | 2 | 0 | 16 | 2001079272
| D | 766 | Konstrukce truhlářské |  |  |  | 0 |  |  |  |  | 0 |  | 0.0198 |  | 0.41989 | 2 | D | 1 |  |  |  | ROZPOCET | [6 empty] | 0
157 | K | 766662912 | Oprava dveřních křídel dřevěných z tvrdého dřeva s výměnou kování | m2 | 8.408 |  | 0 | CS ÚRS 2024 02 |  | snížená |  | 0 | 0 | 0 | 0.0007 | 0.0058856 | 16 | K | 2 |  |  |  | ROZPOCET | 0 | 0 | 0 | 0 | 0 | 2 | 0 | 16 | -789601494
| VV |  | 0,90*2,25+0,80*1,97+0,90*1,97+0,70*1,97+0,84*1,97 |  | 8.408 | [12 empty] | VV | 2 | 2 | True | 0 | ROZPOCET
| VV |  | Součet |  | 8.408 | [12 empty] | VV | 2 | 4 | True | 1 | ROZPOCET
158 | M | 54914123 | kování rozetové klika/klika | kus | 4 |  | 0 | CS ÚRS 2024 02 |  | snížená |  | 0 | 0.0022 | 0.0088 | 0 | 0 | 32 | M | 2 |  |  |  | ROZPOCET | 0 | 0 | 0 | 0 | 0 | 2 | 0 | 16 | 1396368800
159 | M | 54914127 | kování rozetové spodní pro dozický klíč | kus | 4 |  | 0 | CS ÚRS 2024 02 |  | snížená |  | 0 | 0.0022 | 0.0088 | 0 | 0 | 32 | M | 2 |  |  |  | ROZPOCET | 0 | 0 | 0 | 0 | 0 | 2 | 0 | 16 | -831633001
160 | M | 54914110 | kování bezpečnostní koule/klika R1 | kus | 1 |  | 0 | CS ÚRS 2024 02 |  | snížená |  | 0 | 0.0022 | 0.0022 | 0 | 0 | 32 | M | 2 |  |  |  | ROZPOCET | 0 | 0 | 0 | 0 | 0 | 2 | 0 | 16 | 116632971
161 | K | 766691001 | D+M kuchyňská linka délka 3,00m včt.vrchních skříněk, nerezového dřezu, osvětlení pod vrchními skříňkami, lamino tl.18mm, hrana ABS 2mm, vrchní deska tl.28mm | kus | 1 |  | 0 |  |  | snížená |  | 0 | 0 | 0 | 0 | 0 | 16 | K | 2 |  |  |  | ROZPOCET | 0 | 0 | 0 | 0 | 0 | 2 | 0 | 16 | 1455333401
162 | K | 766691914 | Ostatní práce vyvěšení nebo zavěšení křídel dřevěných dveřních, plochy do 2 m2 | kus | 10 |  | 0 | CS ÚRS 2024 02 |  | snížená |  | 0 | 0 | 0 | 0.024 | 0.24 | 16 | K | 2 |  |  |  | ROZPOCET | 0 | 0 | 0 | 0 | 0 | 2 | 0 | 16 | 927929227
163 | K | 766812840 | Demontáž kuchyňských linek dřevěných nebo kovových včetně skříněk uchycených na stěně, délky přes 1800 do 2100 mm | kus | 1 |  | 0 | CS ÚRS 2024 02 |  | snížená |  | 0 | 0 | 0 | 0.174 | 0.174 | 16 | K | 2 |  |  |  | ROZPOCET | 0 | 0 | 0 | 0 | 0 | 2 | 0 | 16 | -1873095364
164 | K | 998766122 | Přesun hmot pro konstrukce truhlářské stanovený z hmotnosti přesunovaného materiálu vodorovná dopravní vzdálenost do 50 m ruční (bez užití mechanizace) v objektech výšky přes 6 do 12 m | t | 0.01 |  | 0 | CS ÚRS 2024 02 |  | snížená |  | 0 | 0 | 0 | 0 | 0 | 16 | K | 2 |  |  |  | ROZPOCET | 0 | 0 | 0 | 0 | 0 | 2 | 0 | 16 | 1619303558
| D | 771 | Podlahy z dlaždic |  |  |  | 0 |  |  |  |  | 0 |  | 0.15464 |  | 0 | 2 | D | 1 |  |  |  | ROZPOCET | [6 empty] | 0
165 | K | 771111011 | Příprava podkladu před provedením dlažby vysátí podlah | m2 | 4.09 |  | 0 | CS ÚRS 2024 02 |  | snížená |  | 0 | 0 | 0 | 0 | 0 | 16 | K | 2 |  |  |  | ROZPOCET | 0 | 0 | 0 | 0 | 0 | 2 | 0 | 16 | 240948633
| VV |  | nový stav | [14 empty] | VV | 2 | 1 | True | 0 | ROZPOCET
| VV |  | "205" 2,38 |  | 2.38 | [12 empty] | VV | 2 | 2 | True | 0 | ROZPOCET
| VV |  | "206" 1,71 |  | 1.71 | [12 empty] | VV | 2 | 2 | True | 0 | ROZPOCET
| VV |  | Součet |  | 4.09 | [12 empty] | VV | 2 | 4 | True | 1 | ROZPOCET
166 | K | 771574114 | Montáž podlah z dlaždic keramických lepených cementovým flexibilním lepidlem hladkých, tloušťky do 10 mm přes 19 do 22 ks/m2 | m2 | 4.09 |  | 0 | CS ÚRS 2024 02 |  | snížená |  | 0 | 0.00535 | 0.021881 | 0 | 0 | 16 | K | 2 |  |  |  | ROZPOCET | 0 | 0 | 0 | 0 | 0 | 2 | 0 | 16 | -1286174213
| VV |  | nový stav | [14 empty] | VV | 2 | 1 | True | 0 | ROZPOCET
| VV |  | "205" 2,38 |  | 2.38 | [12 empty] | VV | 2 | 2 | True | 0 | ROZPOCET
| VV |  | "206" 1,71 |  | 1.71 | [12 empty] | VV | 2 | 2 | True | 0 | ROZPOCET
| VV |  | Součet |  | 4.09 | [12 empty] | VV | 2 | 4 | True | 1 | ROZPOCET
167 | M | 59761135 | dlažba keramická slinutá nemrazuvzdorná povrch hladký/matný tl do 10mm přes 9 do 12ks/m2 | m2 | 4.499 |  | 0 | CS ÚRS 2024 02 |  | snížená |  | 0 | 0.022 | 0.098978 | 0 | 0 | 32 | M | 2 |  |  |  | ROZPOCET | 0 | 0 | 0 | 0 | 0 | 2 | 0 | 16 | -729515
| VV |  | 4,09*1,1 'Přepočtené koeficientem množství |  | 4.499 | [12 empty] | VV | 2 | 2 | False | 1 | ROZPOCET
168 | K | 771577152 | Montáž podlah z dlaždic keramických kladených do malty Příplatek k cenám za podlahy v omezeném prostoru | m2 | 4.09 |  | 0 | CS ÚRS 2024 02 |  | snížená |  | 0 | 0 | 0 | 0 | 0 | 16 | K | 2 |  |  |  | ROZPOCET | 0 | 0 | 0 | 0 | 0 | 2 | 0 | 16 | -1520131312
169 | K | 771591111 | Příprava podkladu před provedením dlažby nátěr penetrační na podlahu | m2 | 4.09 |  | 0 | CS ÚRS 2024 02 |  | snížená |  | 0 | 0.0003 | 0.001227 | 0 | 0 | 16 | K | 2 |  |  |  | ROZPOCET | 0 | 0 | 0 | 0 | 0 | 2 | 0 | 16 | 1680017009
170 | K | 771591115 | Podlahy - dokončovací práce spárování silikonem | m | 17.21 |  | 0 | CS ÚRS 2024 02 |  | snížená |  | 0 | 9e-05 | 0.0015489 | 0 | 0 | 16 | K | 2 |  |  |  | ROZPOCET | 0 | 0 | 0 | 0 | 0 | 2 | 0 | 16 | -1230248044
| VV |  | 17,21 |  | 17.21 | [12 empty] | VV | 2 | 2 | True | 0 | ROZPOCET
| VV |  | Součet |  | 17.21 | [12 empty] | VV | 2 | 4 | True | 1 | ROZPOCET
171 | K | 771151012 | Příprava podkladu před provedením dlažby samonivelační stěrka min. pevnosti 20 MPa, tloušťky přes 3 do 5 mm | m2 | 4.09 |  | 0 | CS ÚRS 2024 02 |  | snížená |  | 0 | 0.00758 | 0.031002 | 0 | 0 | 16 | K | 2 |  |  |  | ROZPOCET | 0 | 0 | 0 | 0 | 0 | 2 | 0 | 16 | -1121802409
172 | K | 998771122 | Přesun hmot pro podlahy z dlaždic stanovený z hmotnosti přesunovaného materiálu vodorovná dopravní vzdálenost do 50 m ruční (bez užití mechanizace) v objektech výšky přes 6 do 12 m | t | 0.155 |  | 0 | CS ÚRS 2024 02 |  | snížená |  | 0 | 0 | 0 | 0 | 0 | 16 | K | 2 |  |  |  | ROZPOCET | 0 | 0 | 0 | 0 | 0 | 2 | 0 | 16 | -1167766464
| D | 776 | Podlahy povlakové |  |  |  | 0 |  |  |  |  | 0 |  | 0.38906 |  | 0.16763 | 2 | D | 1 |  |  |  | ROZPOCET | [6 empty] | 0
173 | K | 776111311 | Příprava podkladu povlakových podlah a stěn vysátí podlah | m2 | 44.69 |  | 0 | CS ÚRS 2024 02 |  | snížená |  | 0 | 0 | 0 | 0 | 0 | 16 | K | 2 |  |  |  | ROZPOCET | 0 | 0 | 0 | 0 | 0 | 2 | 0 | 16 | -1156013018
| VV |  | nový stav | [14 empty] | VV | 2 | 1 | True | 0 | ROZPOCET
| VV |  | "204" 5,58 |  | 5.58 | [12 empty] | VV | 2 | 2 | True | 0 | ROZPOCET
| VV |  | "207" 17,38 |  | 17.38 | [12 empty] | VV | 2 | 2 | True | 0 | ROZPOCET
| VV |  | "208" 21,73 |  | 21.73 | [12 empty] | VV | 2 | 2 | True | 0 | ROZPOCET
| VV |  | Součet |  | 44.69 | [12 empty] | VV | 2 | 4 | True | 1 | ROZPOCET
174 | K | 776141121 | Příprava podkladu povlakových podlah a stěn vyrovnání samonivelační stěrkou podlah min.pevnosti 30 MPa, tloušťky do 3 mm | m2 | 44.69 |  | 0 | CS ÚRS 2024 02 |  | snížená |  | 0 | 0.0045 | 0.2011 | 0 | 0 | 16 | K | 2 |  |  |  | ROZPOCET | 0 | 0 | 0 | 0 | 0 | 2 | 0 | 16 | 442347890
175 | K | 776201812 | Demontáž povlakových podlahovin lepených ručně s podložkou | m2 | 49.66 |  | 0 | CS ÚRS 2024 02 |  | snížená |  | 0 | 0 | 0 | 0.003 | 0.14898 | 16 | K | 2 |  |  |  | ROZPOCET | 0 | 0 | 0 | 0 | 0 | 2 | 0 | 16 | -798597769
| VV |  | 49,66 |  | 49.66 | [12 empty] | VV | 2 | 2 | True | 0 | ROZPOCET
| VV |  | Součet |  | 49.66 | [12 empty] | VV | 2 | 4 | True | 1 | ROZPOCET
176 | K | 776221111 | Montáž podlahovin z PVC lepením standardním lepidlem z pásů | m2 | 44.69 |  | 0 | CS ÚRS 2024 02 |  | snížená |  | 0 | 0.0003 | 0.013407 | 0 | 0 | 16 | K | 2 |  |  |  | ROZPOCET | 0 | 0 | 0 | 0 | 0 | 2 | 0 | 16 | -1699131439
| VV |  | nový stav | [14 empty] | VV | 2 | 1 | True | 0 | ROZPOCET
| VV |  | "204" 5,58 |  | 5.58 | [12 empty] | VV | 2 | 2 | True | 0 | ROZPOCET
| VV |  | "207" 17,38 |  | 17.38 | [12 empty] | VV | 2 | 2 | True | 0 | ROZPOCET
| VV |  | "208" 21,73 |  | 21.73 | [12 empty] | VV | 2 | 2 | True | 0 | ROZPOCET
| VV |  | Součet |  | 44.69 | [12 empty] | VV | 2 | 4 | True | 1 | ROZPOCET
177 | M | 28412245 | krytina podlahová heterogenní š 1,5m tl 2mm | m2 | 49.159 |  | 0 | CS ÚRS 2024 02 |  | snížená |  | 0 | 0.0032 | 0.15731 | 0 | 0 | 32 | M | 2 |  |  |  | ROZPOCET | 0 | 0 | 0 | 0 | 0 | 2 | 0 | 16 | -1568472867
| VV |  | 44,69*1,1 'Přepočtené koeficientem množství |  | 49.159 | [12 empty] | VV | 2 | 2 | False | 1 | ROZPOCET
178 | K | 776410811 | Demontáž soklíků nebo lišt pryžových nebo plastových | m | 62.176 |  | 0 | CS ÚRS 2024 02 |  | snížená |  | 0 | 0 | 0 | 0.0003 | 0.018653 | 16 | K | 2 |  |  |  | ROZPOCET | 0 | 0 | 0 | 0 | 0 | 2 | 0 | 16 | -1490579193
| VV |  | stávající stav | [14 empty] | VV | 2 | 1 | True | 0 | ROZPOCET
| VV |  | "204" 2*(1,572+3,35) |  | 9.844 | [12 empty] | VV | 2 | 2 | True | 0 | ROZPOCET
| VV |  | "205" 2*(1,163+1,834) |  | 5.994 | [12 empty] | VV | 2 | 2 | True | 0 | ROZPOCET
| VV |  | "206" 2*(0,90+0,90) |  | 3.6 | [12 empty] | VV | 2 | 2 | True | 0 | ROZPOCET
| VV |  | "207" 2*(0,90+1,90) |  | 5.6 | [12 empty] | VV | 2 | 2 | True | 0 | ROZPOCET
| VV |  | "208" 2*(3,768+5,382) |  | 18.3 | [12 empty] | VV | 2 | 2 | True | 0 | ROZPOCET
| VV |  | "209" 2*(4,039+5,38) |  | 18.838 | [12 empty] | VV | 2 | 2 | True | 0 | ROZPOCET
| VV |  | Součet |  | 62.176 | [12 empty] | VV | 2 | 4 | True | 1 | ROZPOCET
179 | K | 776411111 | Montáž soklíků lepením obvodových, výšky do 80 mm | m | 46.982 |  | 0 | CS ÚRS 2024 02 |  | snížená |  | 0 | 1e-05 | 0.00046982 | 0 | 0 | 16 | K | 2 |  |  |  | ROZPOCET | 0 | 0 | 0 | 0 | 0 | 2 | 0 | 16 | 231840358
| VV |  | nový stav | [14 empty] | VV | 2 | 1 | True | 0 | ROZPOCET
| VV |  | "204" 2*(1,572+3,35) |  | 9.844 | [12 empty] | VV | 2 | 2 | True | 0 | ROZPOCET
| VV |  | "207" 2*(3,768+5,382) |  | 18.3 | [12 empty] | VV | 2 | 2 | True | 0 | ROZPOCET
| VV |  | "208" 2*(4,039+5,38) |  | 18.838 | [12 empty] | VV | 2 | 2 | True | 0 | ROZPOCET
| VV |  | Součet |  | 46.982 | [12 empty] | VV | 2 | 4 | True | 1 | ROZPOCET
180 | M | 28411009 | lišta soklová PVC 18x80mm | m | 47.922 |  | 0 | CS ÚRS 2024 02 |  | snížená |  | 0 | 0.00035 | 0.016773 | 0 | 0 | 32 | M | 2 |  |  |  | ROZPOCET | 0 | 0 | 0 | 0 | 0 | 2 | 0 | 16 | -626367636
| VV |  | 46,982*1,02 'Přepočtené koeficientem množství |  | 47.922 | [12 empty] | VV | 2 | 2 | False | 1 | ROZPOCET
181 | K | 998776122 | Přesun hmot pro podlahy povlakové stanovený z hmotnosti přesunovaného materiálu vodorovná dopravní vzdálenost do 50 m ruční (bez užití mechanizace) v objektech výšky přes 6 do 12 m | t | 0.389 |  | 0 | CS ÚRS 2024 02 |  | snížená |  | 0 | 0 | 0 | 0 | 0 | 16 | K | 2 |  |  |  | ROZPOCET | 0 | 0 | 0 | 0 | 0 | 2 | 0 | 16 | -716746295
| D | 781 | Dokončovací práce - obklady |  |  |  | 0 |  |  |  |  | 0 |  | 0.40763 |  | 0 | 2 | D | 1 |  |  |  | ROZPOCET | [6 empty] | 0
182 | K | 781474114 | Montáž keramických obkladů stěn lepených cementovým flexibilním lepidlem hladkých přes 19 do 22 ks/m2 | m2 | 20.14 |  | 0 | CS ÚRS 2024 02 |  | snížená |  | 0 | 0.00535 | 0.10775 | 0 | 0 | 16 | K | 2 |  |  |  | ROZPOCET | 0 | 0 | 0 | 0 | 0 | 2 | 0 | 16 | 441887280
183 | M | 59761709 | obklad keramický nemrazuvzdorný povrch hladký/mat/lesk tl do 10mm přes 19 do 22ks/m2 | m2 | 22.154 |  | 0 | CS ÚRS 2024 02 |  | snížená |  | 0 | 0.0128 | 0.28357 | 0 | 0 | 32 | M | 2 |  |  |  | ROZPOCET | 0 | 0 | 0 | 0 | 0 | 2 | 0 | 16 | 779510072
| VV |  | 20,14*1,1 'Přepočtené koeficientem množství |  | 22.154 | [12 empty] | VV | 2 | 2 | False | 1 | ROZPOCET
184 | K | 781472292 | Montáž keramických obkladů stěn lepených cementovým flexibilním lepidlem Příplatek k cenám za obklady v omezeném prostoru | m2 | 20.14 |  | 0 | CS ÚRS 2024 02 |  | snížená |  | 0 | 0 | 0 | 0 | 0 | 16 | K | 2 |  |  |  | ROZPOCET | 0 | 0 | 0 | 0 | 0 | 2 | 0 | 16 | 565260373
185 | K | 781492251 | Obklad - dokončující práce montáž profilu lepeného flexibilním cementovým lepidlem ukončovacího | m | 17.21 |  | 0 | CS ÚRS 2024 02 |  | snížená |  | 0 | 0.00018 | 0.0030978 | 0 | 0 | 16 | K | 2 |  |  |  | ROZPOCET | 0 | 0 | 0 | 0 | 0 | 2 | 0 | 16 | 283841402
| VV |  | 17,21 |  | 17.21 | [12 empty] | VV | 2 | 2 | True | 0 | ROZPOCET
| VV |  | Součet |  | 17.21 | [12 empty] | VV | 2 | 4 | True | 1 | ROZPOCET
186 | M | 28342003 | lišta ukončovací z PVC 10mm | m | 18.931 |  | 0 | CS ÚRS 2024 02 |  | snížená |  | 0 | 0.0003 | 0.0056793 | 0 | 0 | 32 | M | 2 |  |  |  | ROZPOCET | 0 | 0 | 0 | 0 | 0 | 2 | 0 | 16 | 239003459
| VV |  | 17,21*1,1 'Přepočtené koeficientem množství |  | 18.931 | [12 empty] | VV | 2 | 2 | False | 1 | ROZPOCET
187 | K | 781495111 | Příprava podkladu před provedením obkladu nátěr penetrační na stěnu | m2 | 20.14 |  | 0 | CS ÚRS 2024 02 |  | snížená |  | 0 | 0.0003 | 0.006042 | 0 | 0 | 16 | K | 2 |  |  |  | ROZPOCET | 0 | 0 | 0 | 0 | 0 | 2 | 0 | 16 | 833007268
188 | K | 781495115 | Obklad - dokončující práce ostatní práce spárování silikonem | m | 16.6 |  | 0 | CS ÚRS 2024 02 |  | snížená |  | 0 | 9e-05 | 0.001494 | 0 | 0 | 16 | K | 2 |  |  |  | ROZPOCET | 0 | 0 | 0 | 0 | 0 | 2 | 0 | 16 | -2055611033
| VV |  | 4*2,10+4*1,50+2*(0,45+0,65) |  | 16.6 | [12 empty] | VV | 2 | 2 | True | 0 | ROZPOCET
| VV |  | Součet |  | 16.6 | [12 empty] | VV | 2 | 4 | True | 1 | ROZPOCET
189 | K | 998781122 | Přesun hmot pro obklady keramické stanovený z hmotnosti přesunovaného materiálu vodorovná dopravní vzdálenost do 50 m ruční (bez užití mechanizace) v objektech výšky přes 6 do 12 m | t | 0.408 |  | 0 | CS ÚRS 2024 02 |  | snížená |  | 0 | 0 | 0 | 0 | 0 | 16 | K | 2 |  |  |  | ROZPOCET | 0 | 0 | 0 | 0 | 0 | 2 | 0 | 16 | -683806643
| D | 783 | Dokončovací práce - nátěry |  |  |  | 0 |  |  |  |  | 0 |  | 0.017228 |  | 0 | 2 | D | 1 |  |  |  | ROZPOCET | [6 empty] | 0
190 | K | 783101201 | Příprava podkladu truhlářských konstrukcí před provedením nátěru broušení smirkovým papírem nebo plátnem hrubé | m2 | 27.298 |  | 0 | CS ÚRS 2024 02 |  | snížená |  | 0 | 2e-05 | 0.00054596 | 0 | 0 | 16 | K | 2 |  |  |  | ROZPOCET | 0 | 0 | 0 | 0 | 0 | 2 | 0 | 16 | 974284780
| VV |  | dveřní křídla | [14 empty] | VV | 2 | 1 | True | 0 | ROZPOCET
| VV |  | 2*(0,90*2,25+0,80*1,97+0,90*1,97+0,70*1,97+0,84*1,97) |  | 16.816 | [12 empty] | VV | 2 | 2 | True | 0 | ROZPOCET
| VV |  | dveřní zárubně | [14 empty] | VV | 2 | 1 | True | 0 | ROZPOCET
| VV |  | (0,90+2*2,25)*(0,10+2*0,10)+(0,80+2*1,97)*(0,35+2*0,10)+(0,90+2*1,97)*(0,10+2*0,10)+(0,70+2*1,97)*(0,10+2*0,10)+(0,70+2*1,97)*(0,10+2*0,10) |  | 8.463 | [12 empty] | VV | 2 | 2 | True | 0 | ROZPOCET
| VV |  | (0,84+2*1,97)*(0,10+2*0,10) |  | 1.434 | [12 empty] | VV | 2 | 2 | True | 0 | ROZPOCET
| VV |  | okno | [14 empty] | VV | 2 | 1 | True | 0 | ROZPOCET
| VV |  | 2*0,45*0,65 |  | 0.585 | [12 empty] | VV | 2 | 2 | True | 0 | ROZPOCET
| VV |  | Součet |  | 27.298 | [12 empty] | VV | 2 | 4 | True | 1 | ROZPOCET
191 | K | 783114101 | Základní nátěr truhlářských konstrukcí jednonásobný syntetický | m2 | 27.298 |  | 0 | CS ÚRS 2024 02 |  | snížená |  | 0 | 0.00013 | 0.0035487 | 0 | 0 | 16 | K | 2 |  |  |  | ROZPOCET | 0 | 0 | 0 | 0 | 0 | 2 | 0 | 16 | 1957030031
192 | K | 783117101 | Krycí nátěr truhlářských konstrukcí jednonásobný syntetický | m2 | 27.298 |  | 0 | CS ÚRS 2024 02 |  | snížená |  | 0 | 0.00012 | 0.0032758 | 0 | 0 | 16 | K | 2 |  |  |  | ROZPOCET | 0 | 0 | 0 | 0 | 0 | 2 | 0 | 16 | -223461950
193 | K | 783122131 | Tmelení truhlářských konstrukcí plošné (plné) včetně přebroušení tmelených míst, tmelem disperzním akrylátovým nebo latexovým | m2 | 27.298 |  | 0 | CS ÚRS 2024 02 |  | snížená |  | 0 | 0.00032 | 0.0087354 | 0 | 0 | 16 | K | 2 |  |  |  | ROZPOCET | 0 | 0 | 0 | 0 | 0 | 2 | 0 | 16 | 1182170179
194 | K | 783306807 | Odstranění nátěrů ze zámečnických konstrukcí odstraňovačem nátěrů s obroušením | m2 | 0.25 |  | 0 | CS ÚRS 2024 02 |  | snížená |  | 0 | 0.00011 | 2.75e-05 | 0 | 0 | 16 | K | 2 |  |  |  | ROZPOCET | 0 | 0 | 0 | 0 | 0 | 2 | 0 | 16 | -1533999652
| VV |  | komínová dvířka | [14 empty] | VV | 2 | 1 | True | 0 | ROZPOCET
| VV |  | 0,25 |  | 0.25 | [12 empty] | VV | 2 | 2 | True | 0 | ROZPOCET
| VV |  | Součet |  | 0.25 | [12 empty] | VV | 2 | 4 | True | 1 | ROZPOCET
195 | K | 783314101 | Základní nátěr zámečnických konstrukcí jednonásobný syntetický | m2 | 0.25 |  | 0 | CS ÚRS 2024 02 |  | snížená |  | 0 | 0.00014 | 3.5e-05 | 0 | 0 | 16 | K | 2 |  |  |  | ROZPOCET | 0 | 0 | 0 | 0 | 0 | 2 | 0 | 16 | 1337674839
196 | K | 783315101 | Mezinátěr zámečnických konstrukcí jednonásobný syntetický standardní | m2 | 0.25 |  | 0 | CS ÚRS 2024 02 |  | snížená |  | 0 | 0.00012 | 3e-05 | 0 | 0 | 16 | K | 2 |  |  |  | ROZPOCET | 0 | 0 | 0 | 0 | 0 | 2 | 0 | 16 | -889645593
197 | K | 783317101 | Krycí nátěr (email) zámečnických konstrukcí jednonásobný syntetický standardní | m2 | 0.25 |  | 0 | CS ÚRS 2024 02 |  | snížená |  | 0 | 0.00012 | 3e-05 | 0 | 0 | 16 | K | 2 |  |  |  | ROZPOCET | 0 | 0 | 0 | 0 | 0 | 2 | 0 | 16 | -225155075
198 | K | 783601715 | Příprava podkladu armatur a kovových potrubí před provedením nátěru potrubí do DN 50 mm odmaštěním, odmašťovačem ředidlovým | m | 10 |  | 0 | CS ÚRS 2024 02 |  | snížená |  | 0 | 1e-05 | 0.0001 | 0 | 0 | 16 | K | 2 |  |  |  | ROZPOCET | 0 | 0 | 0 | 0 | 0 | 2 | 0 | 16 | -1876845158
199 | K | 783614653 | Základní antikorozní nátěr armatur a kovových potrubí jednonásobný potrubí do DN 50 mm syntetický samozákladující | m | 10 |  | 0 | CS ÚRS 2024 02 |  | snížená |  | 0 | 2e-05 | 0.0002 | 0 | 0 | 16 | K | 2 |  |  |  | ROZPOCET | 0 | 0 | 0 | 0 | 0 | 2 | 0 | 16 | -288147845
200 | K | 783615553 | Mezinátěr armatur a kovových potrubí potrubí do DN 50 mm syntetický samozákladující | m | 10 |  | 0 | CS ÚRS 2024 02 |  | snížená |  | 0 | 2e-05 | 0.0002 | 0 | 0 | 16 | K | 2 |  |  |  | ROZPOCET | 0 | 0 | 0 | 0 | 0 | 2 | 0 | 16 | -1945268157
201 | K | 783617603 | Krycí nátěr (email) armatur a kovových potrubí potrubí do DN 50 mm jednonásobný syntetický samozákladující | m | 10 |  | 0 | CS ÚRS 2024 02 |  | snížená |  | 0 | 2e-05 | 0.0002 | 0 | 0 | 16 | K | 2 |  |  |  | ROZPOCET | 0 | 0 | 0 | 0 | 0 | 2 | 0 | 16 | 173933218
202 | K | 783617611 | Krycí nátěr (email) armatur a kovových potrubí potrubí do DN 50 mm dvojnásobný syntetický standardní | m | 10 |  | 0 | CS ÚRS 2024 02 |  | snížená |  | 0 | 3e-05 | 0.0003 | 0 | 0 | 16 | K | 2 |  |  |  | ROZPOCET | 0 | 0 | 0 | 0 | 0 | 2 | 0 | 16 | 220749891
| D | 784 | Dokončovací práce - malby a tapety |  |  |  | 0 |  |  |  |  | 0 |  | 0.38187 |  | 0.072945 | 2 | D | 1 |  |  |  | ROZPOCET | [6 empty] | 0
203 | K | 784121001 | Oškrabání malby v místnostech výšky do 3,80 m | m2 | 235.308 |  | 0 | CS ÚRS 2024 02 |  | snížená |  | 0 | 0.001 | 0.23531 | 0.00031 | 0.072945 | 16 | K | 2 |  |  |  | ROZPOCET | 0 | 0 | 0 | 0 | 0 | 2 | 0 | 16 | -450821472
| VV |  | "strop" 48,78 |  | 48.78 | [12 empty] | VV | 2 | 2 | True | 0 | ROZPOCET
| VV |  | stěny | [14 empty] | VV | 2 | 1 | True | 0 | ROZPOCET
| VV |  | "204" 2*(1,572+3,35)*3,00 |  | 29.532 | [12 empty] | VV | 2 | 2 | True | 0 | ROZPOCET
| VV |  | "205" 2*(1,163+1,834)*3,00 |  | 17.982 | [12 empty] | VV | 2 | 2 | True | 0 | ROZPOCET
| VV |  | "206" 2*(0,90+0,90)*3,00 |  | 10.8 | [12 empty] | VV | 2 | 2 | True | 0 | ROZPOCET
| VV |  | "207" 2*(0,90+1,90)*3,00 |  | 16.8 | [12 empty] | VV | 2 | 2 | True | 0 | ROZPOCET
| VV |  | "208" 2*(3,768+5,382)*3,00 |  | 54.9 | [12 empty] | VV | 2 | 2 | True | 0 | ROZPOCET
| VV |  | "209" 2*(4,039+5,38)*3,00 |  | 56.514 | [12 empty] | VV | 2 | 2 | True | 0 | ROZPOCET
| VV |  | Součet |  | 235.308 | [12 empty] | VV | 2 | 4 | True | 1 | ROZPOCET
204 | K | 784121011 | Rozmývání podkladu po oškrabání malby v místnostech výšky do 3,80 m | m2 | 235.308 |  | 0 | CS ÚRS 2024 02 |  | snížená |  | 0 | 0 | 0 | 0 | 0 | 16 | K | 2 |  |  |  | ROZPOCET | 0 | 0 | 0 | 0 | 0 | 2 | 0 | 16 | -1576126210
205 | K | 784181001 | Pačokování jednonásobné v místnostech výšky do 3,80 m | m2 | 206.426 |  | 0 | CS ÚRS 2024 02 |  | snížená |  | 0 | 0.00021 | 0.043349 | 0 | 0 | 16 | K | 2 |  |  |  | ROZPOCET | 0 | 0 | 0 | 0 | 0 | 2 | 0 | 16 | 1505357785
| VV |  | "strop" 48,78 |  | 48.78 | [12 empty] | VV | 2 | 2 | True | 0 | ROZPOCET
| VV |  | stěny | [14 empty] | VV | 2 | 1 | True | 0 | ROZPOCET
| VV |  | "204" 2*(1,572+3,35)*3,00 |  | 29.532 | [12 empty] | VV | 2 | 2 | True | 0 | ROZPOCET
| VV |  | "205" 2*(2,35+1,80)*1,00 |  | 8.3 | [12 empty] | VV | 2 | 2 | True | 0 | ROZPOCET
| VV |  | "206" 2*(0,90+1,90)*1,50 |  | 8.4 | [12 empty] | VV | 2 | 2 | True | 0 | ROZPOCET
| VV |  | "207" 2*(3,768+5,382)*3,00 |  | 54.9 | [12 empty] | VV | 2 | 2 | True | 0 | ROZPOCET
| VV |  | "208" 2*(4,039+5,38)*3,00 |  | 56.514 | [12 empty] | VV | 2 | 2 | True | 0 | ROZPOCET
| VV |  | Součet |  | 206.426 | [12 empty] | VV | 2 | 4 | True | 1 | ROZPOCET
206 | K | 784181101 | Penetrace podkladu jednonásobná základní akrylátová bezbarvá v místnostech výšky do 3,80 m | m2 | 206.426 |  | 0 | CS ÚRS 2024 02 |  | snížená |  | 0 | 0.00021 | 0.043349 | 0 | 0 | 16 | K | 2 |  |  |  | ROZPOCET | 0 | 0 | 0 | 0 | 0 | 2 | 0 | 16 | 1404400350
207 | K | 784221101 | Malby z malířských směsí otěruvzdorných za sucha dvojnásobné, bílé za sucha otěruvzdorné dobře v místnostech výšky do 3,80 m | m2 | 206.426 |  | 0 | CS ÚRS 2024 02 |  | snížená |  | 0 | 0.00029 | 0.059864 | 0 | 0 | 16 | K | 2 |  |  |  | ROZPOCET | 0 | 0 | 0 | 0 | 0 | 2 | 0 | 16 | 1883873947