## TITUL
KABELOVÁ KNIHA
OBJEKT: | HMA JIHLAVA
INVESTOR: | STATUTÁRNÍ MĚSTO JIHLAVA
AKCE: | Horácká multifunkční eréna v Jihlavě
STUPEŇ: | DPS
PROVOZNÍ CELEK: | JEVIŠTNÍ TECHNOLOGIE
ZPRACOVAL: | STANISLAV MURYC, IVAN VARMUŽA, MARTINA ŠVECOVÁ
MusicData s.r.o.
Optátova 708/37, 637 00 Brno
tel. 566521370
info@musicdata.cz
www.musicdata.cz

## REPRO
KABELOVÁ KNIHA
HMA JIHLAVA
Pol. | Ozn.trasy | Poč.bod | Umístění | Ukončení | Konc.bod | Umístění | Ukončení | Typ kabelu | Poznámka
REPRODUKTOROVÉ TRASY
1 | WLA_PA_01 | CH…AMP… | MS_6_1 | SPEAKON | CH...NXBKP… | MX_6_1 | SPEAKON | (2LIY4,0mm²)Y FRNC | Produkční zvuk/přepojovací box
2 | WLA_PA_02 | CH…AMP… | MS_6_1 | SPEAKON | CH...NXBKP… | MX_6_1 | SPEAKON | (2LIY4,0mm²)Y FRNC | Produkční zvuk/přepojovací box
3 | WLA_PA_03 | CH…AMP… | MS_6_1 | SPEAKON | CH...NXBKP… | MX_6_2 | SPEAKON | (2LIY4,0mm²)Y FRNC | Produkční zvuk/přepojovací box
4 | WLA_PA_04 | CH…AMP… | MS_6_1 | SPEAKON | CH...NXBKP… | MX_6_2 | SPEAKON | (2LIY4,0mm²)Y FRNC | Produkční zvuk/přepojovací box
5 | WLA_PA_05 | CH…AMP… | MS_6_1 | SPEAKON | CH...NXBKP… | MX_6_3 | SPEAKON | (2LIY4,0mm²)Y FRNC | Produkční zvuk/přepojovací box
6 | WLA_PA_06 | CH…AMP… | MS_6_1 | SPEAKON | CH...NXBKP… | MX_6_3 | SPEAKON | (2LIY4,0mm²)Y FRNC | Produkční zvuk/přepojovací box
7 | WLA_PA_07 | CH…AMP… | MS_6_1 | SPEAKON | CH...NXBKP… | MX_6_4 | SPEAKON | (2LIY4,0mm²)Y FRNC | Produkční zvuk/přepojovací box
8 | WLA_PA_08 | CH…AMP… | MS_6_1 | SPEAKON | CH...NXBKP… | MX_6_4 | SPEAKON | (2LIY4,0mm²)Y FRNC | Produkční zvuk/přepojovací box
9 | WLA_PA_09 | CH…AMP… | MS_6_2 | SPEAKON | CH...NXBKP… | MX_6_5 | SPEAKON | (2LIY4,0mm²)Y FRNC | Produkční zvuk/přepojovací box
10 | WLA_PA_10 | CH…AMP… | MS_6_2 | SPEAKON | CH...NXBKP… | MX_6_5 | SPEAKON | (2LIY4,0mm²)Y FRNC | Produkční zvuk/přepojovací box
11 | WLA_PA_11 | CH…AMP… | MS_6_2 | SPEAKON | CH...NXBKP… | MX_6_6 | SPEAKON | (2LIY4,0mm²)Y FRNC | Produkční zvuk/přepojovací box
12 | WLA_PA_12 | CH…AMP… | MS_6_2 | SPEAKON | CH...NXBKP… | MX_6_6 | SPEAKON | (2LIY4,0mm²)Y FRNC | Produkční zvuk/přepojovací box
13 | WLA_PA_13 | CH…AMP… | MS_6_2 | SPEAKON | CH...NXBKP… | MX_6_7 | SPEAKON | (2LIY4,0mm²)Y FRNC | Produkční zvuk/přepojovací box
14 | WLA_PA_14 | CH…AMP… | MS_6_2 | SPEAKON | CH...NXBKP… | MX_6_7 | SPEAKON | (2LIY4,0mm²)Y FRNC | Produkční zvuk/přepojovací box
15 | WLA_PA_15 | CH…AMP… | MS_6_2 | SPEAKON | CH...NXBKP… | MX_6_8 | SPEAKON | (2LIY4,0mm²)Y FRNC | Produkční zvuk/přepojovací box
16 | WLA_PA_16 | CH…AMP… | MS_6_2 | SPEAKON | CH...NXBKP… | MX_6_8 | SPEAKON | (2LIY4,0mm²)Y FRNC | Produkční zvuk/přepojovací box
17 | WLA_PA_17 | CH…AMP… | MS_6_1 | SPEAKON | CLUSTER 1 | R_6_1_1 | SPEAKON | (2LIY4,0mm²)Y FRNC | SW
18 | WLA_PA_18 | CH…AMP… | MS_6_1 | SPEAKON | CLUSTER 2 | R_6_2_1 | SPEAKON | (2LIY4,0mm²)Y FRNC | SW
19 | WLA_PA_19 | CH…AMP… | MS_6_1 | SPEAKON | CLUSTER 3 | R_6_3_1 | SPEAKON | (2LIY4,0mm²)Y FRNC | SW
20 | WLA_PA_20 | CH…AMP… | MS_6_1 | SPEAKON | CLUSTER 4 | R_6_4_1 | SPEAKON | (2LIY4,0mm²)Y FRNC | SW
21 | WLA_PA_21 | CH…AMP… | MS_6_2 | SPEAKON | CLUSTER 5 | R_6_5_1 | SPEAKON | (2LIY4,0mm²)Y FRNC | SW
22 | WLA_PA_22 | CH…AMP… | MS_6_2 | SPEAKON | CLUSTER 6 | R_6_6_1 | SPEAKON | (2LIY4,0mm²)Y FRNC | SW
23 | WLA_PA_23 | CH…AMP… | MS_6_2 | SPEAKON | CLUSTER 7 | R_6_7_1 | SPEAKON | (2LIY4,0mm²)Y FRNC | SW
24 | WLA_PA_24 | CH…AMP… | MS_6_2 | SPEAKON | CLUSTER 8 | R_6_8_1 | SPEAKON | (2LIY4,0mm²)Y FRNC | SW
25 | WLA_PA_25 | CH…AMP… | MS_6_1 | SPEAKON | CH...NXBKP… | MX_6_9 | SPEAKON | (2LIY4,0mm²)Y FRNC | Produkční zvuk/přepojovací box
26 | WLA_PA_26 | CH…AMP… | MS_6_1 | SPEAKON | CH...NXBKP… | MX_6_9 | SPEAKON | (2LIY4,0mm²)Y FRNC | Produkční zvuk/přepojovací box
27 | WLA_PA_27 | CH…ERO… | MS_4_13 | Svorky | CH...NXBKP… | MX_6_1 | SPEAKON | 1-CSKH-V180 2*1,5 | ERO/přepojovací box
28 | WLA_PA_28 | CH…ERO… | MS_4_13 | Svorky | CH...NXBKP… | MX_6_1 | SPEAKON | 1-CSKH-V180 2*1,5 | ERO/přepojovací box
29 | WLA_PA_29 | CH…ERO… | MS_4_13 | Svorky | CH...NXBKP… | MX_6_2 | SPEAKON | 1-CSKH-V180 2*1,5 | ERO/přepojovací box
30 | WLA_PA_30 | CH…ERO… | MS_4_13 | Svorky | CH...NXBKP… | MX_6_2 | SPEAKON | 1-CSKH-V180 2*1,5 | ERO/přepojovací box
31 | WLA_PA_31 | CH…ERO… | MS_4_13 | Svorky | CH...NXBKP… | MX_6_3 | SPEAKON | 1-CSKH-V180 2*1,5 | ERO/přepojovací box
32 | WLA_PA_32 | CH…ERO… | MS_4_13 | Svorky | CH...NXBKP… | MX_6_3 | SPEAKON | 1-CSKH-V180 2*1,5 | ERO/přepojovací box
33 | WLA_PA_33 | CH…ERO… | MS_4_13 | Svorky | CH...NXBKP… | MX_6_4 | SPEAKON | 1-CSKH-V180 2*1,5 | ERO/přepojovací box
34 | WLA_PA_34 | CH…ERO… | MS_4_13 | Svorky | CH...NXBKP… | MX_6_4 | SPEAKON | 1-CSKH-V180 2*1,5 | ERO/přepojovací box
35 | WLA_PA_35 | CH…ERO… | MS_4_13 | Svorky | CH...NXBKP… | MX_6_5 | SPEAKON | 1-CSKH-V180 2*1,5 | ERO/přepojovací box
36 | WLA_PA_36 | CH…ERO… | MS_4_13 | Svorky | CH...NXBKP… | MX_6_5 | SPEAKON | 1-CSKH-V180 2*1,5 | ERO/přepojovací box
37 | WLA_PA_37 | CH…ERO… | MS_4_14 | Svorky | CH...NXBKP… | MX_6_6 | SPEAKON | 1-CSKH-V180 2*1,5 | ERO/přepojovací box
38 | WLA_PA_38 | CH…ERO… | MS_4_14 | Svorky | CH...NXBKP… | MX_6_6 | SPEAKON | 1-CSKH-V180 2*1,5 | ERO/přepojovací box
39 | WLA_PA_39 | CH…ERO… | MS_4_14 | Svorky | CH...NXBKP… | MX_6_7 | SPEAKON | 1-CSKH-V180 2*1,5 | ERO/přepojovací box
40 | WLA_PA_40 | CH…ERO… | MS_4_14 | Svorky | CH...NXBKP… | MX_6_7 | SPEAKON | 1-CSKH-V180 2*1,5 | ERO/přepojovací box
41 | WLA_PA_41 | CH…ERO… | MS_4_14 | Svorky | CH...NXBKP… | MX_6_8 | SPEAKON | 1-CSKH-V180 2*1,5 | ERO/přepojovací box
42 | WLA_PA_42 | CH…ERO… | MS_4_14 | Svorky | CH...NXBKP… | MX_6_8 | SPEAKON | 1-CSKH-V180 2*1,5 | ERO/přepojovací box
43 | WLA_PA_43 | CH…ERO… | MS_4_14 | Svorky | CH...NXBKP… | MX_6_9 | SPEAKON | 1-CSKH-V180 2*1,5 | ERO/přepojovací box
44 | WLA_PA_44 | CH…ERO… | MS_4_14 | Svorky | CH...NXBKP… | MX_6_9 | SPEAKON | 1-CSKH-V180 2*1,5 | ERO/přepojovací box
45 | WLA_PA_45 | CH...NXBKP… | MX_6_1 | SPEAKON | CLUSTER 1 | R_6_1_3 | SPEAKON | (2LIY4,0mm²)Y FRNC, Silicon, E30 | Přepojovací box/cluster
46 | WLA_PA_46 | CH...NXBKP… | MX_6_1 | SPEAKON | CLUSTER 1 | R_6_1_6 | SPEAKON | (2LIY4,0mm²)Y FRNC, Silicon, E30 | Přepojovací box/cluster
47 | WLA_PA_47 | CH...NXBKP… | MX_6_2 | SPEAKON | CLUSTER 2 | R_6_2_3 | SPEAKON | (2LIY4,0mm²)Y FRNC, Silicon, E30 | Přepojovací box/cluster
48 | WLA_PA_48 | CH...NXBKP… | MX_6_2 | SPEAKON | CLUSTER 2 | R_6_2_6 | SPEAKON | (2LIY4,0mm²)Y FRNC, Silicon, E30 | Přepojovací box/cluster
49 | WLA_PA_49 | CH...NXBKP… | MX_6_3 | SPEAKON | CLUSTER 3 | R_6_3_3 | SPEAKON | (2LIY4,0mm²)Y FRNC, Silicon, E30 | Přepojovací box/cluster
50 | WLA_PA_50 | CH...NXBKP… | MX_6_3 | SPEAKON | CLUSTER 3 | R_6_3_6 | SPEAKON | (2LIY4,0mm²)Y FRNC, Silicon, E30 | Přepojovací box/cluster
51 | WLA_PA_51 | CH...NXBKP… | MX_6_4 | SPEAKON | CLUSTER 4 | R_6_4_3 | SPEAKON | (2LIY4,0mm²)Y FRNC, Silicon, E30 | Přepojovací box/cluster
52 | WLA_PA_52 | CH...NXBKP… | MX_6_4 | SPEAKON | CLUSTER 4 | R_6_4_6 | SPEAKON | (2LIY4,0mm²)Y FRNC, Silicon, E30 | Přepojovací box/cluster
53 | WLA_PA_53 | CH...NXBKP… | MX_6_5 | SPEAKON | CLUSTER 5 | R_6_5_3 | SPEAKON | (2LIY4,0mm²)Y FRNC, Silicon, E30 | Přepojovací box/cluster
54 | WLA_PA_54 | CH...NXBKP… | MX_6_5 | SPEAKON | CLUSTER 5 | R_6_5_6 | SPEAKON | (2LIY4,0mm²)Y FRNC, Silicon, E30 | Přepojovací box/cluster
55 | WLA_PA_55 | CH...NXBKP… | MX_6_6 | SPEAKON | CLUSTER 6 | R_6_6_3 | SPEAKON | (2LIY4,0mm²)Y FRNC, Silicon, E30 | Přepojovací box/cluster
56 | WLA_PA_56 | CH...NXBKP… | MX_6_6 | SPEAKON | CLUSTER 6 | R_6_6_6 | SPEAKON | (2LIY4,0mm²)Y FRNC, Silicon, E30 | Přepojovací box/cluster
57 | WLA_PA_57 | CH...NXBKP… | MX_6_7 | SPEAKON | CLUSTER 7 | R_6_7_3 | SPEAKON | (2LIY4,0mm²)Y FRNC, Silicon, E30 | Přepojovací box/cluster
58 | WLA_PA_58 | CH...NXBKP… | MX_6_7 | SPEAKON | CLUSTER 7 | R_6_7_6 | SPEAKON | (2LIY4,0mm²)Y FRNC, Silicon, E30 | Přepojovací box/cluster
59 | WLA_PA_59 | CH...NXBKP… | MX_6_8 | SPEAKON | CLUSTER 8 | R_6_8_3 | SPEAKON | (2LIY4,0mm²)Y FRNC, Silicon, E30 | Přepojovací box/cluster
60 | WLA_PA_60 | CH...NXBKP… | MX_6_8 | SPEAKON | CLUSTER 8 | R_6_8_6 | SPEAKON | (2LIY4,0mm²)Y FRNC, Silicon, E30 | Přepojovací box/cluster
63 | WLA_I_01 | CH1.100V AMP… | MS_4_1 | Svorky | R_1_1_1 | I.1. | Svorky | 1-CXKH-R 2*1 | 100V ŠATNY
64 | WLA_I_02 | R_1_1_1 | I.1. | Svorky | R_1_1_2 | I.1. | Svorky | 1-CXKH-R 2*1 | 100V ŠATNY
65 | WLA_I_03 | R_1_1_2 | I.1. | Svorky | R_1_1_3 | I.1. | Svorky | 1-CXKH-R 2*1 | 100V ŠATNY
66 | WLA_I_04 | R_1_1_3 | I.1. | Svorky | R_1_1_4 | I.1. | Svorky | 1-CXKH-R 2*1 | 100V ŠATNY
67 | WLA_I_05 | R_1_1_4 | I.1. | Svorky | R_1_1_5 | I.1. | Svorky | 1-CXKH-R 2*1 | 100V ŠATNY
68 | WLA_I_06 | CH2.100V AMP… | MS_4_1 | Svorky | R_1_1_6 | I.1. | Svorky | 1-CXKH-R 2*1 | 100V ŠATNY
69 | WLA_I_07 | R_1_1_6 | I.1. | Svorky | R_1_1_7 | I.1. | Svorky | 1-CXKH-R 2*1 | 100V ŠATNY
70 | WLA_I_08 | R_1_1_7 | I.1. | Svorky | R_1_1_8 | I.1. | Svorky | 1-CXKH-R 2*1 | 100V ŠATNY
71 | WLA_I_09 | R_1_1_8 | I.1. | Svorky | R_1_1_9 | I.1. | Svorky | 1-CXKH-R 2*1 | 100V ŠATNY
72 | WLA_I_10 | R_1_1_9 | I.1. | Svorky | R_1_1_10 | I.1. | Svorky | 1-CXKH-R 2*1 | 100V ŠATNY
73 | WLA_I_11 | CH3.100V AMP… | MS_4_1 | Svorky | R_1_1_11 | I.1. | Svorky | 1-CXKH-R 2*1 | 100V ŠATNY
74 | WLA_I_12 | R_1_1_11 | I.1. | Svorky | R_1_1_12 | I.1. | Svorky | 1-CXKH-R 2*1 | 100V ŠATNY
75 | WLA_I_13 | R_1_1_12 | I.1. | Svorky | R_1_1_13 | I.1. | Svorky | 1-CXKH-R 2*1 | 100V ŠATNY
76 | WLA_I_14 | R_1_1_13 | I.1. | Svorky | R_1_1_14 | I.1. | Svorky | 1-CXKH-R 2*1 | 100V ŠATNY
77 | WLA_I_15 | R_1_1_14 | I.1. | Svorky | R_1_1_15 | I.1. | Svorky | 1-CXKH-R 2*1 | 100V ŠATNY
78 | WLA_I_16 | CH4.100V AMP… | MS_4_1 | Svorky | R_1_1_16 | I.1. | Svorky | 1-CXKH-R 2*1 | 100V ŠATNY
79 | WLA_I_17 | R_1_1_16 | I.1. | Svorky | R_1_1_17 | I.1. | Svorky | 1-CXKH-R 2*1 | 100V ŠATNY
80 | WLA_I_18 | R_1_1_17 | I.1. | Svorky | R_1_1_18 | I.1. | Svorky | 1-CXKH-R 2*1 | 100V ŠATNY
81 | WLA_I_19 | R_1_1_18 | I.1. | Svorky | R_1_1_19 | I.1. | Svorky | 1-CXKH-R 2*1 | 100V ŠATNY
82 | WLA_I_20 | R_1_1_19 | I.1. | Svorky | R_1_1_20 | I.1. | Svorky | 1-CXKH-R 2*1 | 100V ŠATNY
83 | WLA_I_21 | R_1_1_20 | I.1. | Svorky | R_1_1_21 | I.1. | Svorky | 1-CXKH-R 2*1 | 100V ŠATNY
84 | WLA_I_22 | CH...100V AMP… | MS_4_1 | Svorky | R_1_2_1 | I.1.13 | Svorky | 1-CXKH-R 2*1 | 100V OSTATNÍ
85 | WLA_I_23 | R_1_2_1 | I.1. | Svorky | R_1_2_2 | I.1.13 | Svorky | 1-CXKH-R 2*1 | 100V OSTATNÍ
86 | WLA_I_24 | CH...100V AMP… | MS_4_1 | Svorky | R_1_3_1 | I.1. | Svorky | 1-CXKH-R 2*1 | 100V OSTATNÍ
87 | WLA_I_25 | R_1_3_1 | I.1. | Svorky | R_1_3_2 | I.1. | Svorky | 1-CXKH-R 2*1 | 100V OSTATNÍ
88 | WLA_I_26 | R_1_3_2 | I.1. | Svorky | R_1_3_3 | I.1. | Svorky | 1-CXKH-R 2*1 | 100V OSTATNÍ
89 | WLA_I_27 | R_1_3_3 | I.1. | Svorky | R_1_3_4 | I.1. | Svorky | 1-CXKH-R 2*1 | 100V OSTATNÍ
90 | WLA_I_28 | CH...100V AMP… | MS_4_1 | Svorky | R_1_4_1 | I.1. | Svorky | 1-CXKH-R 2*1 | 100V OSTATNÍ
91 | WLA_I_29 | R_1_4_1 | I.1. | Svorky | R_1_4_2 | I.1. | Svorky | 1-CXKH-R 2*1 | 100V OSTATNÍ
92 | WLA_I_30 | R_1_4_2 | I.1. | Svorky | R_1_4_3 | I.1. | Svorky | 1-CXKH-R 2*1 | 100V OSTATNÍ
93 | WLA_I_31 | R_1_4_3 | I.1. | Svorky | R_1_4_4 | I.1. | Svorky | 1-CXKH-R 2*1 | 100V OSTATNÍ
94 | WLA_I_32 | R_1_4_4 | I.1. | Svorky | R_1_4_5 | I.1. | Svorky | 1-CXKH-R 2*1 | 100V OSTATNÍ
95 | WLA_I_33 | R_1_4_5 | I.1. | Svorky | R_1_4_6 | I.1. | Svorky | 1-CXKH-R 2*1 | 100V OSTATNÍ
96 | WLA_I_34 | CH...100V AMP… | MS_4_1 | Svorky | R_1_5_1 | I.1. | Svorky | 1-CXKH-R 2*1 | 100V OSTATNÍ
97 | WLA_I_35 | R_1_5_1 | I.1. | Svorky | R_1_5_2 | I.1. | Svorky | 1-CXKH-R 2*1 | 100V OSTATNÍ
98 | WLA_I_36 | R_1_5_2 | I.1. | Svorky | R_1_5_3 | I.1. | Svorky | 1-CXKH-R 2*1 | 100V OSTATNÍ
99 | WLA_I_37 | R_1_5_3 | I.1. | Svorky | R_1_5_4 | I.1. | Svorky | 1-CXKH-R 2*1 | 100V OSTATNÍ
100 | WLA_I_38 | R_1_5_4 | I.1. | Svorky | R_1_5_5 | I.1. | Svorky | 1-CXKH-R 2*1 | 100V OSTATNÍ
101 | WLA_I_39 | R_1_5_5 | I.1. | Svorky | R_1_5_6 | I.1. | Svorky | 1-CXKH-R 2*1 | 100V OSTATNÍ
102 | WLA_I_40 | CH...100V AMP… | MS_4_1 | Svorky | R_2_1_1 | I.2. | Svorky | 1-CXKH-R 2*1 | 100V OSTATNÍ
103 | WLA_I_41 | R_2_1_1 | I.2. | Svorky | R_2_1_2 | I.2. | Svorky | 1-CXKH-R 2*1 | 100V OSTATNÍ
104 | WLA_I_42 | R_2_1_2 | I.2. | Svorky | R_2_1_3 | I.2. | Svorky | 1-CXKH-R 2*1 | 100V OSTATNÍ
105 | WLA_I_43 | R_2_1_3 | I.2. | Svorky | R_2_1_4 | I.2. | Svorky | 1-CXKH-R 2*1 | 100V OSTATNÍ
106 | WLA_I_44 | R_2_1_4 | I.2. | Svorky | R_2_1_5 | I.2. | Svorky | 1-CXKH-R 2*1 | 100V OSTATNÍ
107 | WLA_I_45 | R_2_1_5 | I.2. | Svorky | R_2_1_6 | I.2. | Svorky | 1-CXKH-R 2*1 | 100V OSTATNÍ
108 | WLA_I_46 | R_2_1_6 | I.2. | Svorky | R_2_1_7 | I.2. | Svorky | 1-CXKH-R 2*1 | 100V OSTATNÍ
109 | WLA_I_47 | R_2_1_7 | I.2. | Svorky | R_2_1_8 | I.2. | Svorky | 1-CXKH-R 2*1 | 100V OSTATNÍ
110 | WLA_I_48 | R_2_1_8 | I.2. | Svorky | R_2_1_9 | I.2. | Svorky | 1-CXKH-R 2*1 | 100V OSTATNÍ
111 | WLA_I_49 | R_2_1_9 | I.2. | Svorky | R_2_1_10 | I.2. | Svorky | 1-CXKH-R 2*1 | 100V OSTATNÍ
112 | WLA_I_50 | CH...100V AMP… | MS_4_1 | Svorky | R_2_1_11 | I.2. | Svorky | 1-CXKH-R 2*1 | 100V OSTATNÍ
113 | WLA_I_51 | R_2_1_11 | I.2. | Svorky | R_2_1_12 | I.2. | Svorky | 1-CXKH-R 2*1 | 100V OSTATNÍ
114 | WLA_I_52 | R_2_1_12 | I.2. | Svorky | R_2_1_13 | I.2. | Svorky | 1-CXKH-R 2*1 | 100V OSTATNÍ
115 | WLA_I_53 | R_2_1_13 | I.2. | Svorky | R_2_1_14 | I.2. | Svorky | 1-CXKH-R 2*1 | 100V OSTATNÍ
116 | WLA_I_54 | R_2_1_14 | I.2. | Svorky | R_2_1_15 | I.2. | Svorky | 1-CXKH-R 2*1 | 100V OSTATNÍ
117 | WLA_I_55 | R_2_1_15 | I.2. | Svorky | R_2_1_16 | I.2. | Svorky | 1-CXKH-R 2*1 | 100V OSTATNÍ
118 | WLA_I_56 | R_2_1_16 | I.2. | Svorky | R_2_1_17 | I.2. | Svorky | 1-CXKH-R 2*1 | 100V OSTATNÍ
119 | WLA_I_57 | R_2_1_17 | I.2. | Svorky | R_2_1_18 | I.2. | Svorky | 1-CXKH-R 2*1 | 100V OSTATNÍ
120 | WLA_I_58 | R_2_1_18 | I.2. | Svorky | R_2_1_19 | I.2. | Svorky | 1-CXKH-R 2*1 | 100V OSTATNÍ
121 | WLA_I_59 | R_2_1_19 | I.2. | Svorky | R_2_1_20 | I.2. | Svorky | 1-CXKH-R 2*1 | 100V OSTATNÍ
122 | WLA_I_60 | CH...100V AMP… | MS_4_1 | Svorky | R_2_1_30 | I.2. | Svorky | 1-CXKH-R 2*1 | 100V OSTATNÍ
123 | WLA_I_61 | R_2_1_21 | I.2. | Svorky | R_2_1_22 | I.2. | Svorky | 1-CXKH-R 2*1 | 100V OSTATNÍ
124 | WLA_I_62 | R_2_1_22 | I.2. | Svorky | R_2_1_23 | I.2. | Svorky | 1-CXKH-R 2*1 | 100V OSTATNÍ
125 | WLA_I_63 | R_2_1_23 | I.2. | Svorky | R_2_1_24 | I.2. | Svorky | 1-CXKH-R 2*1 | 100V OSTATNÍ
126 | WLA_I_64 | R_2_1_24 | I.2. | Svorky | R_2_1_25 | I.2. | Svorky | 1-CXKH-R 2*1 | 100V OSTATNÍ
127 | WLA_I_65 | R_2_1_25 | I.2. | Svorky | R_2_1_26 | I.2. | Svorky | 1-CXKH-R 2*1 | 100V OSTATNÍ
128 | WLA_I_66 | R_2_1_26 | I.2. | Svorky | R_2_1_27 | I.2. | Svorky | 1-CXKH-R 2*1 | 100V OSTATNÍ
129 | WLA_I_67 | R_2_1_27 | I.2. | Svorky | R_2_1_28 | I.2. | Svorky | 1-CXKH-R 2*1 | 100V OSTATNÍ
130 | WLA_I_68 | R_2_1_28 | I.2. | Svorky | R_2_1_29 | I.2. | Svorky | 1-CXKH-R 2*1 | 100V OSTATNÍ
131 | WLA_I_69 | R_2_1_29 | I.2. | Svorky | R_2_1_30 | I.2. | Svorky | 1-CXKH-R 2*1 | 100V OSTATNÍ
132 | WLA_I_70 | CH...100V AMP… | MS_4_1 | Svorky | R_2_3_1 | I.2. | Svorky | 1-CXKH-R 2*1 | 100V OSTATNÍ
133 | WLA_I_71 | R_2_3_1 | I.2. | Svorky | R_2_3_2 | I.2. | Svorky | 1-CXKH-R 2*1 | 100V OSTATNÍ
134 | WLA_I_72 | R_2_3_2 | I.2. | Svorky | R_2_3_3 | I.2. | Svorky | 1-CXKH-R 2*1 | 100V OSTATNÍ
135 | WLA_I_73 | R_2_3_3 | I.2. | Svorky | R_2_3_4 | I.2. | Svorky | 1-CXKH-R 2*1 | 100V OSTATNÍ
136 | WLA_I_74 | R_2_3_4 | I.2. | Svorky | R_2_3_5 | I.2. | Svorky | 1-CXKH-R 2*1 | 100V OSTATNÍ
137 | WLA_I_75 | R_2_3_5 | I.2. | Svorky | R_2_3_6 | I.2. | Svorky | 1-CXKH-R 2*1 | 100V OSTATNÍ
138 | WLA_I_76 | CH...100V AMP… | MS_4_1 | Svorky | R_3_1_1 | I.3. | Svorky | 1-CXKH-R 2*1 | 100V OSTATNÍ
139 | WLA_I_77 | R_3_1_1 | I.3. | Svorky | R_3_1_2 | I.3. | Svorky | 1-CXKH-R 2*1 | 100V OSTATNÍ
140 | WLA_I_78 | R_3_1_2 | I.3. | Svorky | R_3_1_3 | I.3. | Svorky | 1-CXKH-R 2*1 | 100V OSTATNÍ
141 | WLA_I_79 | R_3_1_3 | I.3. | Svorky | R_3_1_4 | I.3. | Svorky | 1-CXKH-R 2*1 | 100V OSTATNÍ
142 | WLA_I_80 | R_3_1_4 | I.3. | Svorky | R_3_1_5 | I.3. | Svorky | 1-CXKH-R 2*1 | 100V OSTATNÍ
143 | WLA_I_81 | R_3_1_5 | I.3. | Svorky | R_3_1_6 | I.3. | Svorky | 1-CXKH-R 2*1 | 100V OSTATNÍ
144 | WLA_I_82 | R_3_1_6 | I.3. | Svorky | R_3_1_7 | I.3. | Svorky | 1-CXKH-R 2*1 | 100V OSTATNÍ
145 | WLA_I_83 | R_3_1_7 | I.3. | Svorky | R_3_1_8 | I.3. | Svorky | 1-CXKH-R 2*1 | 100V OSTATNÍ
146 | WLA_I_84 | R_3_1_8 | I.3. | Svorky | R_3_1_9 | I.3. | Svorky | 1-CXKH-R 2*1 | 100V OSTATNÍ
147 | WLA_I_85 | R_3_1_9 | I.3. | Svorky | R_3_1_10 | I.3. | Svorky | 1-CXKH-R 2*1 | 100V OSTATNÍ
148 | WLA_I_86 | CH...100V AMP… | MS_4_1 | Svorky | R_3_1_20 | I.3. | Svorky | 1-CXKH-R 2*1 | 100V OSTATNÍ
149 | WLA_I_87 | R_3_1_11 | I.3. | Svorky | R_3_1_12 | I.3. | Svorky | 1-CXKH-R 2*1 | 100V OSTATNÍ
150 | WLA_I_88 | R_3_1_12 | I.3. | Svorky | R_3_1_13 | I.3. | Svorky | 1-CXKH-R 2*1 | 100V OSTATNÍ
151 | WLA_I_89 | R_3_1_13 | I.3. | Svorky | R_3_1_14 | I.3. | Svorky | 1-CXKH-R 2*1 | 100V OSTATNÍ
152 | WLA_I_90 | R_3_1_14 | I.3. | Svorky | R_3_1_15 | I.3. | Svorky | 1-CXKH-R 2*1 | 100V OSTATNÍ
153 | WLA_I_91 | R_3_1_15 | I.3. | Svorky | R_3_1_16 | I.3. | Svorky | 1-CXKH-R 2*1 | 100V OSTATNÍ
154 | WLA_I_92 | R_3_1_16 | I.3. | Svorky | R_3_1_17 | I.3. | Svorky | 1-CXKH-R 2*1 | 100V OSTATNÍ
155 | WLA_I_93 | R_3_1_17 | I.3. | Svorky | R_3_1_18 | I.3. | Svorky | 1-CXKH-R 2*1 | 100V OSTATNÍ
156 | WLA_I_94 | R_3_1_18 | I.3. | Svorky | R_3_1_19 | I.3. | Svorky | 1-CXKH-R 2*1 | 100V OSTATNÍ
157 | WLA_I_95 | R_3_1_19 | I.3. | Svorky | R_3_1_20 | I.3. | Svorky | 1-CXKH-R 2*1 | 100V OSTATNÍ
158 | WLA_I_96 | CH...100V AMP… | MS_4_1 | Svorky | R_2_4_1 | I.2. | Svorky | 1-CXKH-R 2*1 | 100V EXTERIER
159 | WLA_I_97 | R_2_4_1 | I.2. | Svorky | R_2_4_2 | I.2. | Svorky | 1-CXKH-R 2*1 | 100V EXTERIER
160 | WLA_I_98 | R_2_4_2 | I.2. | Svorky | R_2_4_3 | I.2. | Svorky | 1-CXKH-R 2*1 | 100V EXTERIER
161 | WLA_I_99 | R_2_4_3 | I.2. | Svorky | R_2_4_4 | I.2. | Svorky | 1-CXKH-R 2*1 | 100V EXTERIER
162 | WLA_I_100 | R_2_4_4 | I.2. | Svorky | R_2_4_5 | I.2. | Svorky | 1-CXKH-R 2*1 | 100V EXTERIER
163 | WLA_I_101 | R_2_4_5 | I.2. | Svorky | R_2_4_6 | I.2. | Svorky | 1-CXKH-R 2*1 | 100V EXTERIER
164 | WLA_I_102 | R_2_4_6 | I.2. | Svorky | R_2_4_7 | I.2. | Svorky | 1-CXKH-R 2*1 | 100V EXTERIER
165 | WLA_I_103 | CH...100V AMP… | I.2. | Svorky | R_2_4_8 | I.2. | Svorky | 1-CXKH-R 2*1 | 100V EXTERIER
166 | WLA_I_104 | R_2_4_8 | I.2. | Svorky | R_2_4_9 | I.2. | Svorky | 1-CXKH-R 2*1 | 100V EXTERIER
167 | WLA_I_105 | R_2_4_9 | I.2. | Svorky | R_2_4_10 | I.2. | Svorky | 1-CXKH-R 2*1 | 100V EXTERIER
168 | WLA_I_106 | R_2_4_10 | I.2. | Svorky | R_2_4_11 | I.2. | Svorky | 1-CXKH-R 2*1 | 100V EXTERIER
169 | WLA_I_107 | R_2_4_11 | I.2. | Svorky | R_2_4_12 | I.2. | Svorky | 1-CXKH-R 2*1 | 100V EXTERIER
170 | WLA_I_108 | R_2_4_12 | I.2. | Svorky | R_2_4_13 | I.2. | Svorky | 1-CXKH-R 2*1 | 100V EXTERIER
171 | WLA_I_109 | R_2_4_13 | I.2. | Svorky | R_2_4_14 | I.2. | Svorky | 1-CXKH-R 2*1 | 100V EXTERIER
172 | WLA_I_110 | CH...100V AMP… | I.2. | Svorky | R_2_4_15 | I.2. | Svorky | 1-CXKH-R 2*1 | 100V EXTERIER
173 | WLA_I_111 | R_2_4_15 | I.2. | Svorky | R_2_4_16 | I.2. | Svorky | 1-CXKH-R 2*1 | 100V EXTERIER
174 | WLA_I_112 | R_2_4_16 | I.2. | Svorky | R_2_4_17 | I.2. | Svorky | 1-CXKH-R 2*1 | 100V EXTERIER
175 | WLA_I_113 | R_2_4_17 | I.2. | Svorky | R_2_4_18 | I.2. | Svorky | 1-CXKH-R 2*1 | 100V EXTERIER
176 | WLA_I_114 | R_2_4_18 | I.2. | Svorky | R_2_4_19 | I.2. | Svorky | 1-CXKH-R 2*1 | 100V EXTERIER
177 | WLA_I_115 | R_2_4_19 | I.2. | Svorky | R_2_4_20 | I.2. | Svorky | 1-CXKH-R 2*1 | 100V EXTERIER
178 | WLA_I_116 | R_2_4_20 | I.2. | Svorky | R_2_4_21 | I.2. | Svorky | 1-CXKH-R 2*1 | 100V EXTERIER
179 | WLA_I_117 | CH...100V AMP… | I.2. | Svorky | R_2_4_22 | I.2. | Svorky | 1-CXKH-R 2*1 | 100V EXTERIER
180 | WLA_I_118 | R_2_4_22 | I.2. | Svorky | R_2_4_23 | I.2. | Svorky | 1-CXKH-R 2*1 | 100V EXTERIER
181 | WLA_I_119 | R_2_4_23 | I.2. | Svorky | R_2_4_24 | I.2. | Svorky | 1-CXKH-R 2*1 | 100V EXTERIER
182 | WLA_I_120 | R_2_4_24 | I.2. | Svorky | R_2_4_25 | I.2. | Svorky | 1-CXKH-R 2*1 | 100V EXTERIER
183 | WLA_I_121 | R_2_4_25 | I.2. | Svorky | R_2_4_26 | I.2. | Svorky | 1-CXKH-R 2*1 | 100V EXTERIER
184 | WLA_I_122 | R_2_4_26 | I.2. | Svorky | R_2_4_27 | I.2. | Svorky | 1-CXKH-R 2*1 | 100V EXTERIER
185 | WLA_I_123 | R_2_4_27 | I.2. | Svorky | R_2_4_28 | I.2. | Svorky | 1-CXKH-R 2*1 | 100V EXTERIER
10

## OPTIKA
KABELOVÁ KNIHA
HMA JIHLAVA
Pol. | Ozn.trasy | Poč.bod | Umístění | Ukončení | Konc.bod | Umístění | Ukončení | Typ kabelu | Poznámka
OPTICKÉ SIGNÁLOVÉ TRASY
1 | WSO.01 | PATCH.01 | MS_4_1 | SVÁR | XO.01 | MS_1_1 | SVÁR | Optický kabel 24vl 9/125 4 mm LSOH
3 | WSO.02 | PATCH.02 | MS_4_1 | SVÁR | XO.02 | MS_1_2 | SVÁR | Optický kabel 24vl 9/125 4 mm LSOH | v pripojnych mistech jen metalica
5 | WSO.03 | PATCH.03 | MS_4_1 | SVÁR | XO.03 | MS_1_3 | SVÁR | Optický kabel 12vl 9/125 3,8mm LSOH
6 | WSO.04 | PATCH.04 | MS_4_1 | SVÁR | XO.04 | MS_1_4 | SVÁR | Optický kabel 12vl 9/125 3,8mm LSOH
7 | WSO.05 | PATCH.05 | MS_4_1 | SVÁR | XO.05 | MS_1_5 | SVÁR | Optický kabel 12vl 9/125 3,8mm LSOH
9 | WSO.06 | PATCH.06 | MS_4_1 | SVÁR | XO.06 | MS_1_6 | SVÁR | Optický kabel 12vl 9/125 3,8mm LSOH
11 | WSO.07 | PATCH.07 | MS_4_1 | SVÁR | XO.07 | MS_1_7 | SVÁR | Optický kabel 12vl 9/125 3,8mm LSOH
13 | WSO.08 | PATCH.08 | MS_4_1 | SVÁR | XO.08 | MS_1_8 | SVÁR | Optický kabel 12vl 9/125 3,8mm LSOH
16 | WSO.09 | PATCH.09 | MS_4_1 | SVÁR | XO.09 | MS_1_10 | SVÁR | Optický kabel 12vl 9/125 3,8mm LSOH
17 | WSO.10 | PATCH.10 | MS_4_1 | SVÁR | XO.10 | MS_1_11 | SVÁR | Optický kabel 24vl 9/125 4 mm LSOH
18 | WSO.11 | PATCH.11 | MS_4_1 | SVÁR | XO.11 | MS_1_11 | SVÁR | Optický kabel 24vl 9/125 4 mm LSOH
19 | WSO.12 | PATCH.12 | MS_4_1 | SVÁR | XO.12 | MS_1_11 | SVÁR | Optický kabel 24vl 9/125 4 mm LSOH
20 | WSO.13 | PATCH.13 | MS_4_1 | SVÁR | XO.13 | MS_1_11 | SVÁR | Optický kabel 24vl 9/125 4 mm LSOH
21 | WSO.14 | PATCH.14 | MS_4_1 | SVÁR | XO.14 | MS_1_11 | SVÁR | Optický kabel OM2 24vl 50/125 LSOH
17 | WSO.15 | PATCH.15 | MS_4_1 | SVÁR | XO.15 | MS_2_1 | SVÁR | Optický kabel 24vl 9/125 4 mm LSOH
18 | WSO.16 | PATCH.16 | MS_4_1 | SVÁR | XO.16 | MS_2_1 | SVÁR | Optický kabel 24vl 9/125 4 mm LSOH
19 | WSO.17 | PATCH.17 | MS_4_2 | SVÁR | XO.17 | MS_2_1 | SVÁR | Optický kabel 24vl 9/125 4 mm LSOH
20 | WSO.18 | PATCH.18 | MS_4_2 | SVÁR | XO.18 | MS_2_1 | SVÁR | Optický kabel 24vl 9/125 4 mm LSOH
21 | WSO.19 | PATCH.19 | MS_4_2 | SVÁR | XO.19 | MS_2_1 | SVÁR | Optický kabel OM2 24vl 50/125 LSOH
23 | WSO.20 | PATCH.20 | MS_4_2 | SVÁR | XO.20 | MS_4_9 | SVÁR | Optický kabel 24vl 9/125 4 mm LSOH
26 | WSO.21 | PATCH.21 | MS_4_2 | SVÁR | XO.21 | MS_4_10 | SVÁR | Optický kabel 24vl 9/125 4 mm LSOH
27 | WSO.22 | PATCH.22 | MS_4_2 | SVÁR | XO.22 | MS_4_10 | SVÁR | Optický kabel OM2 24vl 50/125 LSOH
28 | WSO.23 | PATCH.23 | MS_4_2 | SVÁR | XO.23 | MS_4_11 | SVÁR | Optický kabel 12vl 9/125 3,8mm LSOH
29 | WSO.24 | PATCH.24 | MS_4_2 | SVÁR | XO.24 | MS_4_12 | SVÁR | Optický kabel 12vl 9/125 3,8mm LSOH
30 | WSO.25 | PATCH.25 | MS_4_2 | SVÁR | XO.25 | MS_5_1 | SVÁR | Optický kabel 24vl 9/125 4 mm LSOH
31 | WSO.26 | PATCH.26 | MS_4_2 | SVÁR | XO.26 | MS_5_1 | SVÁR | Optický kabel OM2 12vl 50/125 LSOH
32 | WSO.27 | PATCH.27 | MS_4_2 | SVÁR | XO.27 | MS_5_2 | SVÁR | Optický kabel 24vl 9/125 4 mm LSOH
33 | WSO.28 | PATCH.28 | MS_4_2 | SVÁR | XO.28 | MS_5_3 | SVÁR | Optický kabel 24vl 9/125 4 mm LSOH
34 | WSO.29 | PATCH.29 | MS_4_2 | SVÁR | XO.29 | MS_5_3 | SVÁR | Optický kabel OM2 12vl 50/125 LSOH
35 | WSO.30 | PATCH.30 | MS_4_2 | SVÁR | XO.30 | MS_5_4 | SVÁR | Optický kabel 24vl 9/125 4 mm LSOH
36 | WSO.31 | PATCH.31 | MS_4_2 | SVÁR | XO.31 | MS_6_1 | SVÁR | Optický kabel 12vl 9/125 3,8mm LSOH | VR, mapping
37 | WSO.32 | PATCH.32 | MS_4_1 | SVÁR | XO.32 | MS_6_2 | SVÁR | Optický kabel 12vl 9/125 3,8mm LSOH | VR, mapping
38 | WSO.33 | PATCH.33 | MS_4_1 | SVÁR | XO.33 | MS_6_3 | SVÁR | Optický kabel 24vl 9/125 4 mm LSOH | kostka
39 | WSO.34 | PATCH.34 | MS_4_1 | SVÁR | XO.34 | MS_6_3 | SVÁR | Optický kabel 24vl 9/125 4 mm LSOH | kostka
13*12
10

## METALICA
KABELOVÁ KNIHA
HMA JIHLAVA
Pol. | Ozn.trasy | Poč.bod | Umístění | Ukončení | Konc.bod | Umístění | Ukončení | Typ kabelu | Poznámka
METALICKÉ SIGNÁLOVÉ TRASY
1 | WSD.01 | PATCH.01 | MS_4_1 | RJ45 | XD.01 | MS_1_11 | RJ45 | FTP cat.6 drát LSOH
2 | WSD.02 | PATCH.02 | MS_4_1 | RJ45 | XD.02 | MS_1_11 | RJ45 | FTP cat.6 drát LSOH
3 | WSD.03 | PATCH.03 | MS_4_1 | RJ45 | XD.03 | MS_1_11 | RJ45 | FTP cat.6 drát LSOH
4 | WSD.04 | PATCH.04 | MS_4_1 | RJ45 | XD.04 | MS_1_11 | RJ45 | FTP cat.6 drát LSOH
5 | WSD.05 | PATCH.05 | MS_4_1 | RJ45 | XD.05 | MS_1_11 | RJ45 | FTP cat.6 drát LSOH
6 | WSD.06 | PATCH.06 | MS_4_1 | RJ45 | XD.06 | MS_1_11 | RJ45 | FTP cat.6 drát LSOH
7 | WSD.07 | PATCH.07 | MS_4_1 | RJ45 | XD.07 | MS_1_11 | RJ45 | FTP cat.6 drát LSOH
8 | WSD.08 | PATCH.08 | MS_4_1 | RJ45 | XD.08 | MS_1_11 | RJ45 | FTP cat.6 drát LSOH
9 | WSD.09 | PATCH.09 | MS_4_1 | RJ45 | XD.09 | MS_1_11 | RJ45 | FTP cat.6 drát LSOH
10 | WSD.10 | PATCH.10 | MS_1_6 | RJ45 | XD.10 | MS_1_11 | RJ45 | FTP cat.6 drát LSOH
11 | WSD.11 | PATCH.11 | MS_1_6 | RJ45 | XD.11 | MS_1_11 | RJ45 | FTP cat.6 drát LSOH
12 | WSD.12 | PATCH.12 | MS_1_9 | RJ45 | XD.12 | MS_1_11 | RJ45 | FTP cat.6 drát LSOH
13 | WSD.13 | PATCH.13 | MS_1_9 | RJ45 | XD.13 | MS_1_11 | RJ45 | FTP cat.6 drát LSOH
14 | WSD.14 | PATCH.14 | MS_1_6 | RJ45 | XD.14 | MS_1_1 | RJ45 | FTP cat.6 drát LSOH
15 | WSD.15 | PATCH.15 | MS_1_6 | RJ45 | XD.15 | MS_1_1 | RJ45 | FTP cat.6 drát LSOH
16 | WSD.16 | PATCH.16 | MS_1_6 | RJ45 | XD.16 | MS_1_1 | RJ45 | FTP cat.6 drát LSOH
17 | WSD.17 | PATCH.17 | MS_1_6 | RJ45 | XD.17 | MS_1_1 | RJ45 | FTP cat.6 drát LSOH
18 | WSD.18 | PATCH.18 | MS_1_6 | RJ45 | XD.18 | MS_1_1 | RJ45 | FTP cat.6 drát LSOH
19 | WSD.19 | PATCH.19 | MS_1_6 | RJ45 | XD.19 | MS_1_1 | RJ45 | FTP cat.6 drát LSOH
20 | WSD.20 | PATCH.20 | MS_1_6 | RJ45 | XD.20 | MS_1_1 | RJ45 | FTP cat.6 drát LSOH
21 | WSD.21 | PATCH.21 | MS_1_6 | RJ45 | XD.21 | MS_1_1 | RJ45 | FTP cat.6 drát LSOH
22 | WSD.22 | PATCH.22 | MS_1_9 | RJ45 | XD.22 | MS_1_1 | RJ45 | FTP cat.6 drát LSOH
23 | WSD.23 | PATCH.23 | MS_1_9 | RJ45 | XD.23 | MS_1_1 | RJ45 | FTP cat.6 drát LSOH
24 | WSD.24 | PATCH.24 | MS_1_9 | RJ45 | XD.24 | MS_1_1 | RJ45 | FTP cat.6 drát LSOH
25 | WSD.25 | PATCH.25 | MS_1_9 | RJ45 | XD.25 | MS_1_1 | RJ45 | FTP cat.6 drát LSOH
26 | WSD.26 | PATCH.26 | MS_1_9 | RJ45 | XD.26 | MS_1_1 | RJ45 | FTP cat.6 drát LSOH
27 | WSD.27 | PATCH.27 | MS_1_9 | RJ45 | XD.27 | MS_1_1 | RJ45 | FTP cat.6 drát LSOH
28 | WSD.28 | PATCH.28 | MS_1_9 | RJ45 | XD.28 | MS_1_1 | RJ45 | FTP cat.6 drát LSOH
29 | WSD.29 | PATCH.29 | MS_1_9 | RJ45 | XD.29 | MS_1_1 | RJ45 | FTP cat.6 drát LSOH
30 | WSD.30 | PATCH.30 | MS_4_1 | RJ45 | XD.30 | MS_2_1 | RJ45 | FTP cat.6 drát LSOH
31 | WSD.31 | PATCH.31 | MS_4_1 | RJ45 | XD.31 | MS_2_1 | RJ45 | FTP cat.6 drát LSOH
32 | WSD.32 | PATCH.32 | MS_4_1 | RJ45 | XD.32 | MS_2_1 | RJ45 | FTP cat.6 drát LSOH
33 | WSD.33 | PATCH.33 | MS_4_1 | RJ45 | XD.33 | MS_2_1 | RJ45 | FTP cat.6 drát LSOH
34 | WSD.34 | PATCH.34 | MS_4_1 | RJ45 | XD.34 | MS_2_1 | RJ45 | FTP cat.6 drát LSOH
35 | WSD.35 | PATCH.35 | MS_4_1 | RJ45 | XD.35 | MS_2_1 | RJ45 | FTP cat.6 drát LSOH
36 | WSD.36 | PATCH.36 | MS_4_1 | RJ45 | XD.36 | MS_2_1 | RJ45 | FTP cat.6 drát LSOH
37 | WSD.37 | PATCH.37 | MS_4_1 | RJ45 | XD.37 | MS_2_1 | RJ45 | FTP cat.6 drát LSOH
38 | WSD.38 | PATCH.38 | MS_4_1 | RJ45 | XD.38 | MS_2_1 | RJ45 | FTP cat.6 drát LSOH
39 | WSD.39 | PATCH.39 | MS_1_6 | RJ45 | XD.39 | MS_2_1 | RJ45 | FTP cat.6 drát LSOH
40 | WSD.40 | PATCH.40 | MS_1_6 | RJ45 | XD.40 | MS_2_1 | RJ45 | FTP cat.6 drát LSOH
41 | WSD.41 | PATCH.41 | MS_1_9 | RJ45 | XD.41 | MS_2_1 | RJ45 | FTP cat.6 drát LSOH
42 | WSD.42 | PATCH.42 | MS_1_9 | RJ45 | XD.42 | MS_2_1 | RJ45 | FTP cat.6 drát LSOH
43 | WSD.43 | PATCH.43 | MS_4_1 | RJ45 | XD.43 | MS_4_10 | RJ45 | FTP cat.6 drát LSOH
44 | WSD.44 | PATCH.44 | MS_4_1 | RJ45 | XD.44 | MS_4_10 | RJ45 | FTP cat.6 drát LSOH
45 | WSD.45 | PATCH.45 | MX_4_4 | RJ45 | XD.45 | MS_4_10 | RJ45 | FTP cat.6 drát LSOH | komentátor LAN
46 | WSD.46 | PATCH.46 | MX_4_4 | RJ45 | XD.46 | MS_4_10 | RJ45 | FTP cat.6 drát LSOH | komentátor LAN
47 | WSD.47 | PATCH.47 | MX_4_4 | RJ45 | XD.47 | MS_4_10 | RJ45 | FTP cat.6 drát LSOH | komentátor LAN
48 | WSD.48 | PATCH.48 | MX_4_4 | RJ45 | XD.48 | MS_4_10 | RJ45 | FTP cat.6 drát LSOH | komentátor LAN
49 | WSD.49 | PATCH.49 | MX_4_4 | RJ45 | XD.49 | MS_4_10 | RJ45 | FTP cat.6 drát LSOH | komentátor LAN
50 | WSD.50 | PATCH.50 | MX_4_4 | RJ45 | XD.50 | MS_4_1 | RJ45 | FTP cat.6 drát LSOH | komentátor VDSL
51 | WSD.51 | PATCH.51 | MX_4_5 | RJ45 | XD.51 | MS_4_10 | RJ45 | FTP cat.6 drát LSOH | komentátor LAN
52 | WSD.52 | PATCH.52 | MX_4_5 | RJ45 | XD.52 | MS_4_10 | RJ45 | FTP cat.6 drát LSOH | komentátor LAN
53 | WSD.53 | PATCH.53 | MX_4_5 | RJ45 | XD.53 | MS_4_10 | RJ45 | FTP cat.6 drát LSOH | komentátor LAN
54 | WSD.54 | PATCH.54 | MX_4_5 | RJ45 | XD.54 | MS_4_10 | RJ45 | FTP cat.6 drát LSOH | komentátor LAN
55 | WSD.55 | PATCH.55 | MX_4_5 | RJ45 | XD.55 | MS_4_10 | RJ45 | FTP cat.6 drát LSOH | komentátor LAN
56 | WSD.56 | PATCH.56 | MX_4_5 | RJ45 | XD.56 | MS_4_1 | RJ45 | FTP cat.6 drát LSOH | komentátor VDSL
57 | WSD.57 | PATCH.57 | MX_4_6 | RJ45 | XD.57 | MS_4_10 | RJ45 | FTP cat.6 drát LSOH | komentátor LAN
58 | WSD.58 | PATCH.58 | MX_4_6 | RJ45 | XD.58 | MS_4_10 | RJ45 | FTP cat.6 drát LSOH | komentátor LAN
59 | WSD.59 | PATCH.59 | MX_4_6 | RJ45 | XD.59 | MS_4_10 | RJ45 | FTP cat.6 drát LSOH | komentátor LAN
60 | WSD.60 | PATCH.60 | MX_4_6 | RJ45 | XD.60 | MS_4_10 | RJ45 | FTP cat.6 drát LSOH | komentátor LAN
61 | WSD.61 | PATCH.61 | MX_4_6 | RJ45 | XD.61 | MS_4_10 | RJ45 | FTP cat.6 drát LSOH | komentátor LAN
62 | WSD.62 | PATCH.62 | MX_4_6 | RJ45 | XD.62 | MS_4_1 | RJ45 | FTP cat.6 drát LSOH | komentátor VDSL
63 | WSD.63 | PATCH.63 | MX_4_7 | RJ45 | XD.63 | MS_4_10 | RJ45 | FTP cat.6 drát LSOH | komentátor LAN
64 | WSD.64 | PATCH.64 | MX_4_7 | RJ45 | XD.64 | MS_4_10 | RJ45 | FTP cat.6 drát LSOH | komentátor LAN
65 | WSD.65 | PATCH.65 | MX_4_7 | RJ45 | XD.65 | MS_4_10 | RJ45 | FTP cat.6 drát LSOH | komentátor LAN
66 | WSD.66 | PATCH.66 | MX_4_7 | RJ45 | XD.66 | MS_4_10 | RJ45 | FTP cat.6 drát LSOH | komentátor LAN
67 | WSD.67 | PATCH.67 | MX_4_7 | RJ45 | XD.67 | MS_4_10 | RJ45 | FTP cat.6 drát LSOH | komentátor LAN
68 | WSD.68 | PATCH.68 | MX_4_7 | RJ45 | XD.68 | MS_4_1 | RJ45 | FTP cat.6 drát LSOH | komentátor VDSL
69 | WSD.69 | PATCH.69 | MX_5_19 | RJ45 | XD.69 | MS_5_1 | RJ45 | FTP cat.6 drát LSOH | poprsník příprava
70 | WSD.70 | PATCH.70 | MX_5_20 | RJ45 | XD.70 | MS_5_1 | RJ45 | FTP cat.6 drát LSOH | poprsník příprava
71 | WSD.71 | PATCH.71 | MX_5_21 | RJ45 | XD.71 | MS_5_1 | RJ45 | FTP cat.6 drát LSOH | poprsník příprava
72 | WSD.72 | PATCH.72 | MX_5_22 | RJ45 | XD.72 | MS_5_1 | RJ45 | FTP cat.6 drát LSOH | poprsník příprava
73 | WSD.73 | PATCH.73 | MX_5_23 | RJ45 | XD.73 | MS_5_2 | RJ45 | FTP cat.6 drát LSOH | poprsník příprava
74 | WSD.74 | PATCH.74 | MX_5_24 | RJ45 | XD.74 | MS_5_2 | RJ45 | FTP cat.6 drát LSOH | poprsník příprava
75 | WSD.75 | PATCH.75 | MX_5_25 | RJ45 | XD.75 | MS_5_2 | RJ45 | FTP cat.6 drát LSOH | poprsník příprava
76 | WSD.76 | PATCH.76 | MX_5_26 | RJ45 | XD.76 | MS_5_2 | RJ45 | FTP cat.6 drát LSOH | poprsník příprava
77 | WSD.77 | PATCH.77 | MX_5_27 | RJ45 | XD.77 | MS_5_3 | RJ45 | FTP cat.6 drát LSOH | poprsník příprava
78 | WSD.78 | PATCH.78 | MX_5_28 | RJ45 | XD.78 | MS_5_3 | RJ45 | FTP cat.6 drát LSOH | poprsník příprava
79 | WSD.79 | PATCH.79 | MX_5_29 | RJ45 | XD.79 | MS_5_3 | RJ45 | FTP cat.6 drát LSOH | poprsník příprava
80 | WSD.80 | PATCH.80 | MX_5_30 | RJ45 | XD.80 | MS_5_3 | RJ45 | FTP cat.6 drát LSOH | poprsník příprava
81 | WSD.81 | PATCH.81 | MX_5_31 | RJ45 | XD.81 | MS_5_4 | RJ45 | FTP cat.6 drát LSOH | poprsník příprava
82 | WSD.82 | PATCH.82 | MX_5_32 | RJ45 | XD.82 | MS_5_4 | RJ45 | FTP cat.6 drát LSOH | poprsník příprava
83 | WSD.83 | PATCH.83 | MX_5_33 | RJ45 | XD.83 | MS_5_4 | RJ45 | FTP cat.6 drát LSOH | poprsník příprava
84 | WSD.84 | PATCH.84 | MX_5_34 | RJ45 | XD.84 | MS_5_4 | RJ45 | FTP cat.6 drát LSOH | poprsník příprava
85 | WSD.85 | PATCH.85 | MX_5_35 | RJ45 | XD.85 | MS_5_1 | RJ45 | FTP cat.6 drát LSOH | IPTV
86 | WSD.86 | PATCH.86 | MX_5_36 | RJ45 | XD.86 | MS_5_1 | RJ45 | FTP cat.6 drát LSOH | IPTV
87 | WSD.87 | PATCH.87 | MX_5_37 | RJ45 | XD.87 | MS_5_1 | RJ45 | FTP cat.6 drát LSOH | IPTV
88 | WSD.88 | PATCH.88 | MX_5_38 | RJ45 | XD.88 | MS_5_1 | RJ45 | FTP cat.6 drát LSOH | IPTV
89 | WSD.89 | PATCH.89 | MX_5_39 | RJ45 | XD.89 | MS_5_1 | RJ45 | FTP cat.6 drát LSOH | IPTV
90 | WSD.90 | PATCH.90 | MX_5_40 | RJ45 | XD.90 | MS_5_1 | RJ45 | FTP cat.6 drát LSOH | IPTV
91 | WSD.91 | PATCH.91 | MX_5_41 | RJ45 | XD.91 | MS_5_1 | RJ45 | FTP cat.6 drát LSOH | IPTV
92 | WSD.92 | PATCH.92 | MX_5_42 | RJ45 | XD.92 | MS_5_1 | RJ45 | FTP cat.6 drát LSOH | IPTV
93 | WSD.93 | PATCH.93 | MX_5_43 | RJ45 | XD.93 | MS_5_1 | RJ45 | FTP cat.6 drát LSOH | IPTV
94 | WSD.94 | PATCH.94 | MX_5_44 | RJ45 | XD.94 | MS_5_1 | RJ45 | FTP cat.6 drát LSOH | IPTV
95 | WSD.95 | PATCH.95 | MX_5_45 | RJ45 | XD.95 | MS_5_1 | RJ45 | FTP cat.6 drát LSOH | IPTV
96 | WSD.96 | PATCH.96 | MX_5_46 | RJ45 | XD.96 | MS_5_1 | RJ45 | FTP cat.6 drát LSOH | IPTV
97 | WSD.97 | PATCH.97 | MX_5_47 | RJ45 | XD.97 | MS_5_3 | RJ45 | FTP cat.6 drát LSOH | IPTV
98 | WSD.98 | PATCH.98 | MX_5_48 | RJ45 | XD.98 | MS_5_3 | RJ45 | FTP cat.6 drát LSOH | IPTV
99 | WSD.99 | PATCH.99 | MX_5_49 | RJ45 | XD.99 | MS_5_3 | RJ45 | FTP cat.6 drát LSOH | IPTV
100 | WSD.100 | PATCH.100 | MX_5_50 | RJ45 | XD.100 | MS_5_3 | RJ45 | FTP cat.6 drát LSOH | IPTV
101 | WSD.101 | PATCH.101 | MX_5_51 | RJ45 | XD.101 | MS_5_3 | RJ45 | FTP cat.6 drát LSOH | IPTV
102 | WSD.102 | PATCH.102 | MX_5_52 | RJ45 | XD.102 | MS_5_3 | RJ45 | FTP cat.6 drát LSOH | IPTV
103 | WSD.103 | PATCH.103 | MX_5_53 | RJ45 | XD.103 | MS_5_3 | RJ45 | FTP cat.6 drát LSOH | IPTV
104 | WSD.104 | PATCH.104 | MX_5_54 | RJ45 | XD.104 | MS_5_3 | RJ45 | FTP cat.6 drát LSOH | IPTV
105 | WSD.105 | PATCH.105 | MX_5_55 | RJ45 | XD.105 | MS_5_3 | RJ45 | FTP cat.6 drát LSOH | IPTV
106 | WSD.106 | PATCH.106 | MX_5_56 | RJ45 | XD.106 | MS_5_3 | RJ45 | FTP cat.6 drát LSOH | IPTV
107 | WSD.107 | PATCH.107 | MX_5_57 | RJ45 | XD.107 | MS_5_3 | RJ45 | FTP cat.6 drát LSOH | IPTV
108 | WSD.108 | PATCH.108 | MX_5_58 | RJ45 | XD.108 | MS_5_3 | RJ45 | FTP cat.6 drát LSOH | IPTV
109 | WSD.109 | PATCH.109 | MX_5_59 | RJ45 | XD.109 | MS_5_4 | RJ45 | FTP cat.6 drát LSOH | IPTV
110 | WSD.110 | PATCH.110 | MX_5_60 | RJ45 | XD.110 | MS_5_4 | RJ45 | FTP cat.6 drát LSOH | IPTV
111 | WSD.111 | PATCH.111 | MX_5_61 | RJ45 | XD.111 | MS_5_4 | RJ45 | FTP cat.6 drát LSOH | IPTV
112 | WSD.112 | PATCH.112 | MX_5_62 | RJ45 | XD.112 | MS_5_4 | RJ45 | FTP cat.6 drát LSOH | IPTV
113 | WSD.113 | PATCH.113 | MX_5_63 | RJ45 | XD.113 | MS_5_4 | RJ45 | FTP cat.6 drát LSOH | IPTV
114 | WSD.114 | PATCH.114 | MX_5_64 | RJ45 | XD.114 | MS_5_4 | RJ45 | FTP cat.6 drát LSOH | IPTV
115 | WSD.115 | PATCH.115 | MX_5_65 | RJ45 | XD.115 | MS_5_4 | RJ45 | FTP cat.6 drát LSOH | IPTV
116 | WSD.116 | PATCH.116 | MX_5_66 | RJ45 | XD.116 | MS_5_4 | RJ45 | FTP cat.6 drát LSOH | IPTV
117 | WSD.117 | PATCH.117 | MS_6_1 | RJ45 | XD.117 | MX_6_31 | RJ45 | FTP cat.6 drát LSOH | videomapping
118 | WSD.118 | PATCH.118 | MS_6_1 | RJ45 | XD.118 | MX_6_32 | RJ45 | FTP cat.6 drát LSOH | videomapping
119 | WSD.119 | PATCH.119 | MS_6_1 | RJ45 | XD.119 | MX_6_35 | RJ45 | FTP cat.6 drát LSOH | videomapping
120 | WSD.120 | PATCH.120 | MS_6_1 | RJ45 | XD.120 | MX_6_36 | RJ45 | FTP cat.6 drát LSOH | videomapping
121 | WSD.121 | PATCH.121 | MS_6_2 | RJ45 | XD.121 | MX_6_29 | RJ45 | FTP cat.6 drát LSOH | videomapping
122 | WSD.122 | PATCH.122 | MS_6_2 | RJ45 | XD.122 | MX_6_30 | RJ45 | FTP cat.6 drát LSOH | videomapping
123 | WSD.123 | PATCH.123 | MS_6_2 | RJ45 | XD.123 | MX_6_33 | RJ45 | FTP cat.6 drát LSOH | videomapping
124 | WSD.124 | PATCH.124 | MS_6_2 | RJ45 | XD.124 | MX_6_34 | RJ45 | FTP cat.6 drát LSOH | videomapping
125 | WSD.125 | PATCH.125 | MS_4_1 | RJ45 | XD.125 | MX_1_37 | RJ45 | FTP cat.6 drát LSOH | Komunikace Recepce
126 | WSD.126 | PATCH.126 | MS_4_1 | RJ45 | XD.126 | MX_1_37 | RJ45 | FTP cat.6 drát LSOH | Komunikace Recepce
127 | WSD.127 | PATCH.127 | MS_4_1 | RJ45 | XD.127 | MS_1_2 | RJ45 | FTP cat.6 drát LSOH | časomíra
128 | WSD.128 | PATCH.128 | MS_4_1 | RJ45 | XD.128 | MS_1_2 | RJ45 | FTP cat.6 drát LSOH | časomíra
129 | WSD.129 | PATCH.129 | MS_4_1 | RJ45 | XD.129 | MS_1_2 | RJ45 | FTP cat.6 drát LSOH | časomíra
130 | WSD.130 | PATCH.130 | MS_4_1 | RJ45 | XD.130 | MS_1_2 | RJ45 | FTP cat.6 drát LSOH | časomíra
131 | WSD.131 | PATCH.131 | MS_6_1 | RJ45 | XD.131 | CAM 1 | RJ45 | FTP cat.6 drát LSOH | VR
132 | WSD.132 | PATCH.132 | MS_6_1 | RJ45 | XD.132 | CAM 1 | RJ45 | 3G-SDI LSOH | VR
133 | WSD.133 | PATCH.133 | MS_6_2 | RJ45 | XD.133 | CAM 2 | RJ45 | FTP cat.6 drát LSOH | VR
134 | WSD.134 | PATCH.134 | MS_6_2 | RJ45 | XD.134 | CAM 2 | RJ45 | 3G-SDI LSOH | VR
135 | WSD.135 | PATCH.135 | MS_6_1 | RJ45 | XD.135 | CAM 3 | RJ45 | FTP cat.6 drát LSOH | VR
136 | WSD.136 | PATCH.136 | MS_6_1 | RJ45 | XD.136 | CAM 3 | RJ45 | 3G-SDI LSOH | VR
137 | WSD.137 | PATCH.137 | MS_6_2 | RJ45 | XD.137 | CAM 4 | RJ45 | FTP cat.6 drát LSOH | VR
138 | WSD.138 | PATCH.138 | MS_6_2 | RJ45 | XD.138 | CAM 4 | RJ45 | 3G-SDI LSOH | VR
139 | WSD.139 | PATCH.139 | MS_6_2 | RJ45 | XD.139 | CAM 5 | RJ45 | FTP cat.6 drát LSOH | VR
140 | WSD.140 | PATCH.140 | MS_6_2 | RJ45 | XD.140 | CAM 5 | RJ45 | 3G-SDI LSOH | VR
141 | WSD.141 | PATCH.141 | MS_6_1 | RJ45 | XD.141 | MX_6_11.2 | RJ45 | FTP cat.6 drát LSOH | ARTNET, SACN
142 | WSD.142 | PATCH.142 | MS_6_1 | RJ45 | XD.142 | MX_6_12.2 | RJ45 | FTP cat.6 drát LSOH | ARTNET, SACN
143 | WSD.143 | PATCH.143 | MS_6_1 | RJ45 | XD.143 | MX_6_13.2 | RJ45 | FTP cat.6 drát LSOH | ARTNET, SACN
144 | WSD.144 | PATCH.144 | MS_6_1 | RJ45 | XD.144 | MX_6_14.2 | RJ45 | FTP cat.6 drát LSOH | ARTNET, SACN
145 | WSD.145 | PATCH.145 | MS_6_1 | RJ45 | XD.145 | MX_6_15.2 | RJ45 | FTP cat.6 drát LSOH | ARTNET, SACN
146 | WSD.146 | PATCH.146 | MS_6_1 | RJ45 | XD.146 | MX_6_16.2 | RJ45 | FTP cat.6 drát LSOH | ARTNET, SACN
147 | WSD.147 | PATCH.147 | MS_6_1 | RJ45 | XD.147 | MX_6_17.2 | RJ45 | FTP cat.6 drát LSOH | ARTNET, SACN
148 | WSD.148 | PATCH.148 | MS_6_1 | RJ45 | XD.148 | MX_6_18.2 | RJ45 | FTP cat.6 drát LSOH | ARTNET, SACN
149 | WSD.149 | PATCH.149 | MS_6_1 | RJ45 | XD.149 | MX_6_19.2 | RJ45 | FTP cat.6 drát LSOH | ARTNET, SACN
150 | WSD.150 | PATCH.150 | MS_6_1 | RJ45 | XD.150 | MX_6_20.2 | RJ45 | FTP cat.6 drát LSOH | ARTNET, SACN
151 | WSD.151 | PATCH.151 | MS_6_2 | RJ45 | XD.151 | MX_6_21.2 | RJ45 | FTP cat.6 drát LSOH | ARTNET, SACN
152 | WSD.152 | PATCH.152 | MS_6_2 | RJ45 | XD.152 | MX_6_22.2 | RJ45 | FTP cat.6 drát LSOH | ARTNET, SACN
153 | WSD.153 | PATCH.153 | MS_6_2 | RJ45 | XD.153 | MX_6_23.2 | RJ45 | FTP cat.6 drát LSOH | ARTNET, SACN
154 | WSD.154 | PATCH.154 | MS_6_2 | RJ45 | XD.154 | MX_6_24.2 | RJ45 | FTP cat.6 drát LSOH | ARTNET, SACN
155 | WSD.155 | PATCH.155 | MS_6_2 | RJ45 | XD.155 | MX_6_25.2 | RJ45 | FTP cat.6 drát LSOH | ARTNET, SACN
156 | WSD.156 | PATCH.156 | MS_6_2 | RJ45 | XD.156 | MX_6_26.2 | RJ45 | FTP cat.6 drát LSOH | ARTNET, SACN
157 | WSD.157 | PATCH.157 | MS_6_2 | RJ45 | XD.157 | MX_6_27.2 | RJ45 | FTP cat.6 drát LSOH | ARTNET, SACN
158 | WSD.158 | PATCH.158 | MS_6_2 | RJ45 | XD.158 | MX_6_28.2 | RJ45 | FTP cat.6 drát LSOH | ARTNET, SACN
10

## ANALOG
KABELOVÁ KNIHA
HMA JIHLAVA
Pol. | Ozn.trasy | Poč.bod | Umístění | Ukončení | Konc.bod | Umístění | Ukončení | Typ kabelu | Poznámka
ANALOGOVÉ SIGNÁLOVÉ TRASY
1 | WSA_A_01 |  |  | MS_4_1 |  | 6NP | ANT1 | RG/U Coax, 1 x 0,78, FRNC Ø 5,00 mm | Anténa bezdráty
2 | WSA_A_02 |  |  | MS_4_1 |  | 6NP | ANT1 | RG/U Coax, 1 x 0,78, FRNC Ø 5,00 mm | Anténa bezdráty
3 | WSA._I_01 | F | RAVDT | Svorky | R_1_1_1 | I.1. | Svorky | 1-CXKH-R 2*1 | Nucený poslech
4 | WSA._I_02 | R_1_1_1 | I.1. | Svorky | R_1_1_2 | I.1. | Svorky | 1-CXKH-R 2*1 | Nucený poslech
5 | WSA._I_03 | R_1_1_2 | I.1. | Svorky | R_1_1_3 | I.1. | Svorky | 1-CXKH-R 2*1 | Nucený poslech
6 | WSA._I_04 | R_1_1_3 | I.1. | Svorky | R_1_1_4 | I.1. | Svorky | 1-CXKH-R 2*1 | Nucený poslech
7 | WSA._I_05 | R_1_1_4 | I.1. | Svorky | R_1_1_5 | I.1. | Svorky | 1-CXKH-R 2*1 | Nucený poslech
8 | WSA._I_06 | R_1_1_5 | I.1. | Svorky | R_1_1_6 | I.1. | Svorky | 1-CXKH-R 2*1 | Nucený poslech
9 | WSA._I_07 | R_1_1_6 | I.1. | Svorky | R_1_1_7 | I.1. | Svorky | 1-CXKH-R 2*1 | Nucený poslech
10 | WSA._I_08 | R_1_1_7 | I.1. | Svorky | R_1_1_8 | I.1. | Svorky | 1-CXKH-R 2*1 | Nucený poslech
11 | WSA._I_09 | R_1_1_8 | I.1. | Svorky | R_1_1_9 | I.1. | Svorky | 1-CXKH-R 2*1 | Nucený poslech
12 | WSA._I_10 | R_1_1_9 | I.1. | Svorky | R_1_1_10 | I.1. | Svorky | 1-CXKH-R 2*1 | Nucený poslech
13 | WSA._I_11 | R_1_1_10 | I.1. | Svorky | R_1_1_11 | I.1. | Svorky | 1-CXKH-R 2*1 | Nucený poslech
14 | WSA._I_12 | R_1_1_11 | I.1. | Svorky | R_1_1_12 | I.1. | Svorky | 1-CXKH-R 2*1 | Nucený poslech
15 | WSA._I_13 | R_1_1_12 | I.1. | Svorky | R_1_1_13 | I.1. | Svorky | 1-CXKH-R 2*1 | Nucený poslech
16 | WSA._I_14 | R_1_1_13 | I.1. | Svorky | R_1_1_14 | I.1. | Svorky | 1-CXKH-R 2*1 | Nucený poslech
17 | WSA._I_15 | R_1_1_14 | I.1. | Svorky | R_1_1_15 | I.1. | Svorky | 1-CXKH-R 2*1 | Nucený poslech
18 | WSA._I_16 | R_1_1_15 | I.1. | Svorky | R_1_1_16 | I.1. | Svorky | 1-CXKH-R 2*1 | Nucený poslech
19 | WSA._I_17 | R_1_1_16 | I.1. | Svorky | R_1_1_17 | I.1. | Svorky | 1-CXKH-R 2*1 | Nucený poslech
20 | WSA._I_18 | R_1_1_17 | I.1. | Svorky | R_1_1_18 | I.1. | Svorky | 1-CXKH-R 2*1 | Nucený poslech
21 | WSA._I_19 | R_1_1_18 | I.1. | Svorky | R_1_1_19 | I.1. | Svorky | 1-CXKH-R 2*1 | Nucený poslech
22 | WSA._I_20 | R_1_1_19 | I.1. | Svorky | R_1_1_20 | I.1. | Svorky | 1-CXKH-R 2*1 | Nucený poslech
23 | WSA._I_21 | R_1_1_20 | I.1. | Svorky | R_1_1_21 | I.1. | Svorky | 1-CXKH-R 2*1 | Nucený poslech
24 | WSA._I_22 | R_1_1_21 | I.1. | Svorky | R_1_2_1 | I.1.13 | Svorky | 1-CXKH-R 2*1 | Nucený poslech
25 | WSA._I_23 | R_1_2_1 | I.1.13 | Svorky | R_1_2_2 | I.1.13 | Svorky | 1-CXKH-R 2*1 | Nucený poslech
26 | WSA._I_24 | R_1_2_2 | I.1.13 | Svorky | R_1_3_1 | I.1. | Svorky | 1-CXKH-R 2*1 | Nucený poslech
27 | WSA._I_25 | R_1_3_1 | I.1. | Svorky | R_1_3_2 | I.1. | Svorky | 1-CXKH-R 2*1 | Nucený poslech
28 | WSA._I_26 | R_1_3_2 | I.1. | Svorky | R_1_3_3 | I.1. | Svorky | 1-CXKH-R 2*1 | Nucený poslech
29 | WSA._I_27 | R_1_3_3 | I.1. | Svorky | R_1_3_4 | I.1. | Svorky | 1-CXKH-R 2*1 | Nucený poslech
30 | WSA._I_28 | R_1_3_4 | I.1. | Svorky | R_1_4_1 | I.1. | Svorky | 1-CXKH-R 2*1 | Nucený poslech
31 | WSA._I_29 | R_1_4_1 | I.1. | Svorky | R_1_4_2 | I.1. | Svorky | 1-CXKH-R 2*1 | Nucený poslech
32 | WSA._I_30 | R_1_4_2 | I.1. | Svorky | R_1_4_3 | I.1. | Svorky | 1-CXKH-R 2*1 | Nucený poslech
33 | WSA._I_31 | R_1_4_3 | I.1. | Svorky | R_1_4_4 | I.1. | Svorky | 1-CXKH-R 2*1 | Nucený poslech
34 | WSA._I_32 | R_1_4_4 | I.1. | Svorky | R_1_4_5 | I.1. | Svorky | 1-CXKH-R 2*1 | Nucený poslech
35 | WSA._I_33 | R_1_4_5 | I.1. | Svorky | R_1_4_6 | I.1. | Svorky | 1-CXKH-R 2*1 | Nucený poslech
36 | WSA._I_34 | R_1_4_6 | I.1. | Svorky | R_1_5_1 | I.1. | Svorky | 1-CXKH-R 2*1 | Nucený poslech
37 | WSA._I_35 | R_1_5_1 | I.1. | Svorky | R_1_5_2 | I.1. | Svorky | 1-CXKH-R 2*1 | Nucený poslech
38 | WSA._I_36 | R_1_5_2 | I.1. | Svorky | R_1_5_3 | I.1. | Svorky | 1-CXKH-R 2*1 | Nucený poslech
39 | WSA._I_37 | R_1_5_3 | I.1. | Svorky | R_1_5_4 | I.1. | Svorky | 1-CXKH-R 2*1 | Nucený poslech
40 | WSA._I_38 | R_1_5_4 | I.1. | Svorky | R_1_5_5 | I.1. | Svorky | 1-CXKH-R 2*1 | Nucený poslech
41 | WSA._I_39 | R_1_5_5 | I.1. | Svorky | R_1_5_6 | I.1. | Svorky | 1-CXKH-R 2*1 | Nucený poslech
42 | WSA._I_40 | R_1_5_6 | I.1. | Svorky | R_2_1_1 | I.2. | Svorky | 1-CXKH-R 2*1 | Nucený poslech
43 | WSA._I_41 | R_2_1_1 | I.2. | Svorky | R_2_1_2 | I.2. | Svorky | 1-CXKH-R 2*1 | Nucený poslech
44 | WSA._I_42 | R_2_1_2 | I.2. | Svorky | R_2_1_3 | I.2. | Svorky | 1-CXKH-R 2*1 | Nucený poslech
45 | WSA._I_43 | R_2_1_3 | I.2. | Svorky | R_2_1_4 | I.2. | Svorky | 1-CXKH-R 2*1 | Nucený poslech
46 | WSA._I_44 | R_2_1_4 | I.2. | Svorky | R_2_1_5 | I.2. | Svorky | 1-CXKH-R 2*1 | Nucený poslech
47 | WSA._I_45 | R_2_1_5 | I.2. | Svorky | R_2_1_6 | I.2. | Svorky | 1-CXKH-R 2*1 | Nucený poslech
48 | WSA._I_46 | R_2_1_6 | I.2. | Svorky | R_2_1_7 | I.2. | Svorky | 1-CXKH-R 2*1 | Nucený poslech
49 | WSA._I_47 | R_2_1_7 | I.2. | Svorky | R_2_1_8 | I.2. | Svorky | 1-CXKH-R 2*1 | Nucený poslech
50 | WSA._I_48 | R_2_1_8 | I.2. | Svorky | R_2_1_9 | I.2. | Svorky | 1-CXKH-R 2*1 | Nucený poslech
51 | WSA._I_49 | R_2_1_9 | I.2. | Svorky | R_2_1_10 | I.2. | Svorky | 1-CXKH-R 2*1 | Nucený poslech
52 | WSA._I_50 | R_2_1_10 | I.2. | Svorky | R_2_1_11 | I.2. | Svorky | 1-CXKH-R 2*1 | Nucený poslech
53 | WSA._I_51 | R_2_1_11 | I.2. | Svorky | R_2_1_12 | I.2. | Svorky | 1-CXKH-R 2*1 | Nucený poslech
54 | WSA._I_52 | R_2_1_12 | I.2. | Svorky | R_2_1_13 | I.2. | Svorky | 1-CXKH-R 2*1 | Nucený poslech
55 | WSA._I_53 | R_2_1_13 | I.2. | Svorky | R_2_1_14 | I.2. | Svorky | 1-CXKH-R 2*1 | Nucený poslech
56 | WSA._I_54 | R_2_1_14 | I.2. | Svorky | R_2_1_15 | I.2. | Svorky | 1-CXKH-R 2*1 | Nucený poslech
57 | WSA._I_55 | R_2_1_15 | I.2. | Svorky | R_2_1_16 | I.2. | Svorky | 1-CXKH-R 2*1 | Nucený poslech
58 | WSA._I_56 | R_2_1_16 | I.2. | Svorky | R_2_1_17 | I.2. | Svorky | 1-CXKH-R 2*1 | Nucený poslech
59 | WSA._I_57 | R_2_1_17 | I.2. | Svorky | R_2_1_18 | I.2. | Svorky | 1-CXKH-R 2*1 | Nucený poslech
60 | WSA._I_58 | R_2_1_18 | I.2. | Svorky | R_2_1_19 | I.2. | Svorky | 1-CXKH-R 2*1 | Nucený poslech
61 | WSA._I_59 | R_2_1_19 | I.2. | Svorky | R_2_1_20 | I.2. | Svorky | 1-CXKH-R 2*1 | Nucený poslech
62 | WSA._I_60 | R_2_1_20 | I.2. | Svorky | R_2_1_21 | I.2. | Svorky | 1-CXKH-R 2*1 | Nucený poslech
63 | WSA._I_61 | R_2_1_21 | I.2. | Svorky | R_2_1_22 | I.2. | Svorky | 1-CXKH-R 2*1 | Nucený poslech
64 | WSA._I_62 | R_2_1_22 | I.2. | Svorky | R_2_1_23 | I.2. | Svorky | 1-CXKH-R 2*1 | Nucený poslech
65 | WSA._I_63 | R_2_1_23 | I.2. | Svorky | R_2_1_24 | I.2. | Svorky | 1-CXKH-R 2*1 | Nucený poslech
66 | WSA._I_64 | R_2_1_24 | I.2. | Svorky | R_2_1_25 | I.2. | Svorky | 1-CXKH-R 2*1 | Nucený poslech
67 | WSA._I_65 | R_2_1_25 | I.2. | Svorky | R_2_1_26 | I.2. | Svorky | 1-CXKH-R 2*1 | Nucený poslech
68 | WSA._I_66 | R_2_1_26 | I.2. | Svorky | R_2_1_27 | I.2. | Svorky | 1-CXKH-R 2*1 | Nucený poslech
69 | WSA._I_67 | R_2_1_27 | I.2. | Svorky | R_2_1_28 | I.2. | Svorky | 1-CXKH-R 2*1 | Nucený poslech
70 | WSA._I_68 | R_2_1_28 | I.2. | Svorky | R_2_1_29 | I.2. | Svorky | 1-CXKH-R 2*1 | Nucený poslech
71 | WSA._I_69 | R_2_1_29 | I.2. | Svorky | R_2_1_30 | I.2. | Svorky | 1-CXKH-R 2*1 | Nucený poslech
72 | WSA._I_70 | R_2_1_30 | I.2. | Svorky | R_2_3_1 | I.2. | Svorky | 1-CXKH-R 2*1 | Nucený poslech
73 | WSA._I_71 | R_2_3_1 | I.2. | Svorky | R_2_3_2 | I.2. | Svorky | 1-CXKH-R 2*1 | Nucený poslech
74 | WSA._I_72 | R_2_3_2 | I.2. | Svorky | R_2_3_3 | I.2. | Svorky | 1-CXKH-R 2*1 | Nucený poslech
75 | WSA._I_73 | R_2_3_3 | I.2. | Svorky | R_2_3_4 | I.2. | Svorky | 1-CXKH-R 2*1 | Nucený poslech
76 | WSA._I_74 | R_2_3_4 | I.2. | Svorky | R_2_3_5 | I.2. | Svorky | 1-CXKH-R 2*1 | Nucený poslech
77 | WSA._I_75 | R_2_3_5 | I.2. | Svorky | R_2_3_6 | I.2. | Svorky | 1-CXKH-R 2*1 | Nucený poslech
78 | WSA._I_76 | R_2_3_6 | I.2. | Svorky | R_3_1_1 | I.3. | Svorky | 1-CXKH-R 2*1 | Nucený poslech
79 | WSA._I_77 | R_3_1_1 | I.3. | Svorky | R_3_1_2 | I.3. | Svorky | 1-CXKH-R 2*1 | Nucený poslech
80 | WSA._I_78 | R_3_1_2 | I.3. | Svorky | R_3_1_3 | I.3. | Svorky | 1-CXKH-R 2*1 | Nucený poslech
81 | WSA._I_79 | R_3_1_3 | I.3. | Svorky | R_3_1_4 | I.3. | Svorky | 1-CXKH-R 2*1 | Nucený poslech
82 | WSA._I_80 | R_3_1_4 | I.3. | Svorky | R_3_1_5 | I.3. | Svorky | 1-CXKH-R 2*1 | Nucený poslech
83 | WSA._I_81 | R_3_1_5 | I.3. | Svorky | R_3_1_6 | I.3. | Svorky | 1-CXKH-R 2*1 | Nucený poslech
84 | WSA._I_82 | R_3_1_6 | I.3. | Svorky | R_3_1_7 | I.3. | Svorky | 1-CXKH-R 2*1 | Nucený poslech
85 | WSA._I_83 | R_3_1_7 | I.3. | Svorky | R_3_1_8 | I.3. | Svorky | 1-CXKH-R 2*1 | Nucený poslech
86 | WSA._I_84 | R_3_1_8 | I.3. | Svorky | R_3_1_9 | I.3. | Svorky | 1-CXKH-R 2*1 | Nucený poslech
87 | WSA._I_85 | R_3_1_9 | I.3. | Svorky | R_3_1_10 | I.3. | Svorky | 1-CXKH-R 2*1 | Nucený poslech
88 | WSA._I_86 | R_3_1_10 | I.3. | Svorky | R_3_1_11 | I.3. | Svorky | 1-CXKH-R 2*1 | Nucený poslech
89 | WSA._I_87 | R_3_1_11 | I.3. | Svorky | R_3_1_12 | I.3. | Svorky | 1-CXKH-R 2*1 | Nucený poslech
90 | WSA._I_88 | R_3_1_12 | I.3. | Svorky | R_3_1_13 | I.3. | Svorky | 1-CXKH-R 2*1 | Nucený poslech
91 | WSA._I_89 | R_3_1_13 | I.3. | Svorky | R_3_1_14 | I.3. | Svorky | 1-CXKH-R 2*1 | Nucený poslech
92 | WSA._I_90 | R_3_1_14 | I.3. | Svorky | R_3_1_15 | I.3. | Svorky | 1-CXKH-R 2*1 | Nucený poslech
93 | WSA._I_91 | R_3_1_15 | I.3. | Svorky | R_3_1_16 | I.3. | Svorky | 1-CXKH-R 2*1 | Nucený poslech
94 | WSA._I_92 | R_3_1_16 | I.3. | Svorky | R_3_1_17 | I.3. | Svorky | 1-CXKH-R 2*1 | Nucený poslech
95 | WSA._I_93 | R_3_1_17 | I.3. | Svorky | R_3_1_18 | I.3. | Svorky | 1-CXKH-R 2*1 | Nucený poslech
96 | WSA._I_94 | R_3_1_18 | I.3. | Svorky | R_3_1_19 | I.3. | Svorky | 1-CXKH-R 2*1 | Nucený poslech
97 | WSA._I_95 | R_3_1_19 | I.3. | Svorky | R_3_1_20 | I.3. | Svorky | 1-CXKH-R 2*1 | Nucený poslech
98 | WSA._E_01 | AMP.ERO… | MS_4_13 | Svorky | CH...NXBKP… | MX_6_1 | D_SUB | SSKFH-V180 2*4*0,8 | Kontrolní ERO
99 | WSA._E_02 | CH...NXBKP… | MX_6_1 | D_SUB | CH...NXBKP… | MX_6_2 | D_SUB | SSKFH-V180 2*4*0,8 | Kontrolní ERO
100 | WSA._E_03 | CH...NXBKP… | MX_6_2 | D_SUB | CH...NXBKP… | MX_6_3 | D_SUB | SSKFH-V180 2*4*0,8 | Kontrolní ERO
101 | WSA._E_04 | CH...NXBKP… | MX_6_3 | D_SUB | CH...NXBKP… | MX_6_4 | D_SUB | SSKFH-V180 2*4*0,8 | Kontrolní ERO
102 | WSA._E_05 | CH...NXBKP… | MX_6_4 | D_SUB | CH...NXBKP… | MX_6_5 | D_SUB | SSKFH-V180 2*4*0,8 | Kontrolní ERO
103 | WSA._E_06 | CH...NXBKP… | MX_6_5 | D_SUB | CH...NXBKP… | MX_6_6 | D_SUB | SSKFH-V180 2*4*0,8 | Kontrolní ERO
104 | WSA._E_07 | CH...NXBKP… | MX_6_6 | D_SUB | CH...NXBKP… | MX_6_7 | D_SUB | SSKFH-V180 2*4*0,8 | Kontrolní ERO
105 | WSA._E_08 | CH...NXBKP… | MX_6_7 | D_SUB | CH...NXBKP… | MX_6_8 | D_SUB | SSKFH-V180 2*4*0,8 | Kontrolní ERO
106 | WSA._E_09 | CH...NXBKP… | MX_6_8 | D_SUB | CH...NXBKP… | MX_6_9 | D_SUB | SSKFH-V180 2*4*0,8 | Kontrolní ERO
107 | WSA_D_01 | CH…SPLITTER… | MS_6_1 | Svorky | XD…. | MX_6_11.2 | XLR F | (2LI2Y0,34mm²)(ST)DY FRNC | DMX OUT
108 | WSA_D_02 | CH…SPLITTER… | MS_6_1 | Svorky | XD…. | MX_6_12.2 | XLR F | (2LI2Y0,34mm²)(ST)DY FRNC | DMX OUT
109 | WSA_D_03 | CH…SPLITTER… | MS_6_1 | Svorky | XD…. | MX_6_13.2 | XLR F | (2LI2Y0,34mm²)(ST)DY FRNC | DMX OUT
110 | WSA_D_04 | CH…SPLITTER… | MS_6_1 | Svorky | XD…. | MX_6_14.2 | XLR F | (2LI2Y0,34mm²)(ST)DY FRNC | DMX OUT
111 | WSA_D_05 | CH…SPLITTER… | MS_6_1 | Svorky | XD…. | MX_6_15.2 | XLR F | (2LI2Y0,34mm²)(ST)DY FRNC | DMX OUT
112 | WSA_D_06 | CH…SPLITTER… | MS_6_1 | Svorky | XD…. | MX_6_16.2 | XLR F | (2LI2Y0,34mm²)(ST)DY FRNC | DMX OUT
113 | WSA_D_07 | CH…SPLITTER… | MS_6_1 | Svorky | XD…. | MX_6_17.2 | XLR F | (2LI2Y0,34mm²)(ST)DY FRNC | DMX OUT
114 | WSA_D_08 | CH…SPLITTER… | MS_6_1 | Svorky | XD…. | MX_6_18.2 | XLR F | (2LI2Y0,34mm²)(ST)DY FRNC | DMX OUT
115 | WSA_D_09 | CH…SPLITTER… | MS_6_1 | Svorky | XD…. | MX_6_19.2 | XLR F | (2LI2Y0,34mm²)(ST)DY FRNC | DMX OUT
116 | WSA_D_10 | CH…SPLITTER… | MS_6_1 | Svorky | XD…. | MX_6_20.2 | XLR F | (2LI2Y0,34mm²)(ST)DY FRNC | DMX OUT
117 | WSA_D_11 | CH…SPLITTER… | MS_6_1 | Svorky | XD…. | MX_6_21.2 | XLR F | (2LI2Y0,34mm²)(ST)DY FRNC | DMX OUT
118 | WSA_D_12 | CH…SPLITTER… | MS_6_1 | Svorky | XD…. | MX_6_22.2 | XLR F | (2LI2Y0,34mm²)(ST)DY FRNC | DMX OUT
119 | WSA_D_13 | CH…SPLITTER… | MS_6_1 | Svorky | XD…. | MX_6_23.2 | XLR F | (2LI2Y0,34mm²)(ST)DY FRNC | DMX OUT
120 | WSA_D_14 | CH…SPLITTER… | MS_6_1 | Svorky | XD…. | MX_6_24.2 | XLR F | (2LI2Y0,34mm²)(ST)DY FRNC | DMX OUT
121 | WSA_D_15 | CH…SPLITTER… | MS_6_1 | Svorky | XD…. | MX_6_25.2 | XLR F | (2LI2Y0,34mm²)(ST)DY FRNC | DMX OUT
122 | WSA_D_16 | CH…SPLITTER… | MS_6_1 | Svorky | XD…. | MX_6_26.2 | XLR F | (2LI2Y0,34mm²)(ST)DY FRNC | DMX OUT
123 | WSA_D_17 | CH…SPLITTER… | MS_6_1 | Svorky | XD…. | MX_6_27.2 | XLR F | (2LI2Y0,34mm²)(ST)DY FRNC | DMX OUT
124 | WSA_D_18 | CH…SPLITTER… | MS_6_1 | Svorky | XD…. | MX_6_28.2 | XLR F | (2LI2Y0,34mm²)(ST)DY FRNC | DMX OUT
10

## NN
KABELOVÁ KNIHA
HMA JIHLAVA
Pol. | Ozn.trasy | Poč.bod | Umístění | Ukončení | Konc.bod | Umístění | Ukončení | Typ kabelu | Poznámka
TRASY NN
1 | WLS_MK_001 | F1 | RMDT | Svorky | MK_01 | 6.NP | CEE4/16A | 1-CXKH-R 4*2,5 | Motory multimediální kostky
*1 | WLS_MK_001.1 | ŘS | RMDT | Svorky | MK_01 | 6.NP | 6 PIN XLR | CMSM 5G0,5 (5Cx0,5) | Řízení motoru
2 | WLS_MK_002 | F2 | RMDT | Svorky | MK_02 | 6.NP | CEE4/16A | 1-CXKH-R 4*2,5 | Motory multimediální kostky
*2 | WLS_MK_002.1 | ŘS | RMDT | Svorky | MK_02 | 6.NP | 6 PIN XLR | CMSM 5G0,5 (5Cx0,5) | Řízení motoru
3 | WLS_MK_003 | F3 | RMDT | Svorky | MK_03 | 6.NP | CEE4/16A | 1-CXKH-R 4*2,5 | Motory multimediální kostky
*3 | WLS_MK_003.1 | ŘS | RMDT | Svorky | MK_03 | 6.NP | 6 PIN XLR | CMSM 5G0,5 (5Cx0,5) | Řízení motoru
4 | WLS_MK_004 | F4 | RMDT | Svorky | MK_04 | 6.NP | CEE4/16A | 1-CXKH-R 4*2,5 | Motory multimediální kostky
*4 | WLS_MK_004.1 | ŘS | RMDT | Svorky | MK_04 | 6.NP | 6 PIN XLR | CMSM 5G0,5 (5Cx0,5) | Řízení motoru
5 | WLS_MI_001 | F | RMDT | Svorky | MI_01 | 6.NP | CEE4/16A | 1-CXKH-R 4*2,5 | Motory vnitřního nosného systému
*5 | WLS_MI_001.1 | ŘS | RMDT | Svorky | MI_01 | 6.NP | 6 PIN XLR | CMSM 5G0,5 (5Cx0,5) | Řízení motoru
6 | WLS_MI_002 | F | RMDT | Svorky | MI_02 | 6.NP | CEE4/16A | 1-CXKH-R 4*2,5 | Motory vnitřního nosného systému
*6 | WLS_MI_002.1 | ŘS | RMDT | Svorky | MI_02 | 6.NP | 6 PIN XLR | CMSM 5G0,5 (5Cx0,5) | Řízení motoru
7 | WLS_MI_003 | F | RMDT | Svorky | MI_03 | 6.NP | CEE4/16A | 1-CXKH-R 4*2,5 | Motory vnitřního nosného systému
*7 | WLS_MI_003.1 | ŘS | RMDT | Svorky | MI_03 | 6.NP | 6 PIN XLR | CMSM 5G0,5 (5Cx0,5) | Řízení motoru
8 | WLS_MI_004 | F | RMDT | Svorky | MI_04 | 6.NP | CEE4/16A | 1-CXKH-R 4*2,5 | Motory vnitřního nosného systému
*8 | WLS_MI_004.1 | ŘS | RMDT | Svorky | MI_04 | 6.NP | 6 PIN XLR | CMSM 5G0,5 (5Cx0,5) | Řízení motoru
9 | WLS_MI_005 | F | RMDT | Svorky | MI_05 | 6.NP | CEE4/16A | 1-CXKH-R 4*2,5 | Motory vnitřního nosného systému
*9 | WLS_MI_005.1 | ŘS | RMDT | Svorky | MI_05 | 6.NP | 6 PIN XLR | CMSM 5G0,5 (5Cx0,5) | Řízení motoru
10 | WLS_MI_006 | F | RMDT | Svorky | MI_06 | 6.NP | CEE4/16A | 1-CXKH-R 4*2,5 | Motory vnitřního nosného systému
*10 | WLS_MI_006.1 | ŘS | RMDT | Svorky | MI_06 | 6.NP | 6 PIN XLR | CMSM 5G0,5 (5Cx0,5) | Řízení motoru
11 | WLS_MI_007 | F | RMDT | Svorky | MI_07 | 6.NP | CEE4/16A | 1-CXKH-R 4*2,5 | Motory vnitřního nosného systému
*11 | WLS_MI_007.1 | ŘS | RMDT | Svorky | MI_07 | 6.NP | 6 PIN XLR | CMSM 5G0,5 (5Cx0,5) | Řízení motoru
12 | WLS_MI_008 | F | RMDT | Svorky | MI_08 | 6.NP | CEE4/16A | 1-CXKH-R 4*2,5 | Motory vnitřního nosného systému
*12 | WLS_MI_008.1 | ŘS | RMDT | Svorky | MI_08 | 6.NP | 6 PIN XLR | CMSM 5G0,5 (5Cx0,5) | Řízení motoru
13 | WLS_MI_009 | F | RMDT | Svorky | MI_09 | 6.NP | CEE4/16A | 1-CXKH-R 4*2,5 | Motory vnitřního nosného systému
*13 | WLS_MI_009.1 | ŘS | RMDT | Svorky | MI_09 | 6.NP | 6 PIN XLR | CMSM 5G0,5 (5Cx0,5) | Řízení motoru
14 | WLS_MI_010 | F | RMDT | Svorky | MI_10 | 6.NP | CEE4/16A | 1-CXKH-R 4*2,5 | Motory vnitřního nosného systému
*14 | WLS_MI_010.1 | ŘS | RMDT | Svorky | MI_10 | 6.NP | 6 PIN XLR | CMSM 5G0,5 (5Cx0,5) | Řízení motoru
15 | WLS_MI_011 | F | RMDT | Svorky | MI_11 | 6.NP | CEE4/16A | 1-CXKH-R 4*2,5 | Motory vnitřního nosného systému
*15 | WLS_MI_011.1 | ŘS | RMDT | Svorky | MI_11 | 6.NP | 6 PIN XLR | CMSM 5G0,5 (5Cx0,5) | Řízení motoru
16 | WLS_MI_012 | F | RMDT | Svorky | MI_12 | 6.NP | CEE4/16A | 1-CXKH-R 4*2,5 | Motory vnitřního nosného systému
*16 | WLS_MI_012.1 | ŘS | RMDT | Svorky | MI_12 | 6.NP | 6 PIN XLR | CMSM 5G0,5 (5Cx0,5) | Řízení motoru
17 | WLS_MI_013 | F | RMDT | Svorky | MI_13 | 6.NP | CEE4/16A | 1-CXKH-R 4*2,5 | Motory vnitřního nosného systému
*17 | WLS_MI_013.1 | ŘS | RMDT | Svorky | MI_13 | 6.NP | 6 PIN XLR | CMSM 5G0,5 (5Cx0,5) | Řízení motoru
18 | WLS_MI_014 | F | RMDT | Svorky | MI_14 | 6.NP | CEE4/16A | 1-CXKH-R 4*2,5 | Motory vnitřního nosného systému
*18 | WLS_MI_014.1 | ŘS | RMDT | Svorky | MI_14 | 6.NP | 6 PIN XLR | CMSM 5G0,5 (5Cx0,5) | Řízení motoru
19 | WLS_MI_015 | F | RMDT | Svorky | MI_15 | 6.NP | CEE4/16A | 1-CXKH-R 4*2,5 | Motory vnitřního nosného systému
*19 | WLS_MI_015.1 | ŘS | RMDT | Svorky | MI_15 | 6.NP | 6 PIN XLR | CMSM 5G0,5 (5Cx0,5) | Řízení motoru
20 | WLS_MI_016 | F | RMDT | Svorky | MI_16 | 6.NP | CEE4/16A | 1-CXKH-R 4*2,5 | Motory vnitřního nosného systému
*20 | WLS_MI_016.1 | ŘS | RMDT | Svorky | MI_16 | 6.NP | 6 PIN XLR | CMSM 5G0,5 (5Cx0,5) | Řízení motoru
21 | WLS_MI_017 | F | RMDT | Svorky | MI_17 | 6.NP | CEE4/16A | 1-CXKH-R 4*2,5 | Motory vnitřního nosného systému
*21 | WLS_MI_017.1 | ŘS | RMDT | Svorky | MI_17 | 6.NP | 6 PIN XLR | CMSM 5G0,5 (5Cx0,5) | Řízení motoru
22 | WLS_MI_018 | F | RMDT | Svorky | MI_18 | 6.NP | CEE4/16A | 1-CXKH-R 4*2,5 | Motory vnitřního nosného systému
*22 | WLS_MI_018.1 | ŘS | RMDT | Svorky | MI_18 | 6.NP | 6 PIN XLR | CMSM 5G0,5 (5Cx0,5) | Řízení motoru
23 | WLS_MI_019 | F | RMDT | Svorky | MI_19 | 6.NP | CEE4/16A | 1-CXKH-R 4*2,5 | Motory vnitřního nosného systému
*23 | WLS_MI_019.1 | ŘS | RMDT | Svorky | MI_19 | 6.NP | 6 PIN XLR | CMSM 5G0,5 (5Cx0,5) | Řízení motoru
24 | WLS_MI_020 | F | RMDT | Svorky | MI_20 | 6.NP | CEE4/16A | 1-CXKH-R 4*2,5 | Motory vnitřního nosného systému
*24 | WLS_MI_020.1 | ŘS | RMDT | Svorky | MI_20 | 6.NP | 6 PIN XLR | CMSM 5G0,5 (5Cx0,5) | Řízení motoru
25 | WLS_MI_021 | F | RMDT | Svorky | MI_21 | 6.NP | CEE4/16A | 1-CXKH-R 4*2,5 | Motory vnitřního nosného systému
*25 | WLS_MI_021.1 | ŘS | RMDT | Svorky | MI_21 | 6.NP | 6 PIN XLR | CMSM 5G0,5 (5Cx0,5) | Řízení motoru
26 | WLS_MI_022 | F | RMDT | Svorky | MI_22 | 6.NP | CEE4/16A | 1-CXKH-R 4*2,5 | Motory vnitřního nosného systému
*26 | WLS_MI_022.1 | ŘS | RMDT | Svorky | MI_22 | 6.NP | 6 PIN XLR | CMSM 5G0,5 (5Cx0,5) | Řízení motoru
27 | WLS_MI_023 | F | RMDT | Svorky | MI_23 | 6.NP | CEE4/16A | 1-CXKH-R 4*2,5 | Motory vnitřního nosného systému
*27 | WLS_MI_023.1 | ŘS | RMDT | Svorky | MI_23 | 6.NP | 6 PIN XLR | CMSM 5G0,5 (5Cx0,5) | Řízení motoru
28 | WLS_MI_024 | F | RMDT | Svorky | MI_24 | 6.NP | CEE4/16A | 1-CXKH-R 4*2,5 | Motory vnitřního nosného systému
*28 | WLS_MI_024.1 | ŘS | RMDT | Svorky | MI_24 | 6.NP | 6 PIN XLR | CMSM 5G0,5 (5Cx0,5) | Řízení motoru
29 | WLS_MI_025 | F | RMDT | Svorky | MI_25 | 6.NP | CEE4/16A | 1-CXKH-R 4*2,5 | Motory vnitřního nosného systému
*29 | WLS_MI_025.1 | ŘS | RMDT | Svorky | MI_25 | 6.NP | 6 PIN XLR | CMSM 5G0,5 (5Cx0,5) | Řízení motoru
30 | WLS_MI_026 | F | RMDT | Svorky | MI_26 | 6.NP | CEE4/16A | 1-CXKH-R 4*2,5 | Motory vnitřního nosného systému
*30 | WLS_MI_026.1 | ŘS | RMDT | Svorky | MI_26 | 6.NP | 6 PIN XLR | CMSM 5G0,5 (5Cx0,5) | Řízení motoru
31 | WLS_MI_027 | F | RMDT | Svorky | MI_27 | 6.NP | CEE4/16A | 1-CXKH-R 4*2,5 | Motory vnitřního nosného systému
*31 | WLS_MI_027.1 | ŘS | RMDT | Svorky | MI_27 | 6.NP | 6 PIN XLR | CMSM 5G0,5 (5Cx0,5) | Řízení motoru
32 | WLS_MI_028 | F | RMDT | Svorky | MI_28 | 6.NP | CEE4/16A | 1-CXKH-R 4*2,5 | Motory vnitřního nosného systému
*32 | WLS_MI_028.1 | ŘS | RMDT | Svorky | MI_28 | 6.NP | 6 PIN XLR | CMSM 5G0,5 (5Cx0,5) | Řízení motoru
33 | WLS_MI_029 | F | RMDT | Svorky | MI_29 | 6.NP | CEE4/16A | 1-CXKH-R 4*2,5 | Motory vnitřního nosného systému
*33 | WLS_MI_029.1 | ŘS | RMDT | Svorky | MI_29 | 6.NP | 6 PIN XLR | CMSM 5G0,5 (5Cx0,5) | Řízení motoru
34 | WLS_MI_030 | F | RMDT | Svorky | MI_30 | 6.NP | CEE4/16A | 1-CXKH-R 4*2,5 | Motory vnitřního nosného systému
*34 | WLS_MI_030.1 | ŘS | RMDT | Svorky | MI_30 | 6.NP | 6 PIN XLR | CMSM 5G0,5 (5Cx0,5) | Řízení motoru
35 | WLS_MI_031 | F | RMDT | Svorky | MI_31 | 6.NP | CEE4/16A | 1-CXKH-R 4*2,5 | Motory vnitřního nosného systému
*35 | WLS_MI_031.1 | ŘS | RMDT | Svorky | MI_31 | 6.NP | 6 PIN XLR | CMSM 5G0,5 (5Cx0,5) | Řízení motoru
36 | WLS_MI_032 | F | RMDT | Svorky | MI_32 | 6.NP | CEE4/16A | 1-CXKH-R 4*2,5 | Motory vnitřního nosného systému
*36 | WLS_MI_032.1 | ŘS | RMDT | Svorky | MI_32 | 6.NP | 6 PIN XLR | CMSM 5G0,5 (5Cx0,5) | Řízení motoru
37 | WLS_MI_033 | F | RMDT | Svorky | MI_33 | 6.NP | CEE4/16A | 1-CXKH-R 4*2,5 | Motory vnitřního nosného systému
*37 | WLS_MI_033.1 | ŘS | RMDT | Svorky | MI_33 | 6.NP | 6 PIN XLR | CMSM 5G0,5 (5Cx0,5) | Řízení motoru
38 | WLS_MI_034 | F | RMDT | Svorky | MI_34 | 6.NP | CEE4/16A | 1-CXKH-R 4*2,5 | Motory vnitřního nosného systému
*38 | WLS_MI_034.1 | ŘS | RMDT | Svorky | MI_34 | 6.NP | 6 PIN XLR | CMSM 5G0,5 (5Cx0,5) | Řízení motoru
39 | WLS_MI_035 | F | RMDT | Svorky | MI_35 | 6.NP | CEE4/16A | 1-CXKH-R 4*2,5 | Motory vnitřního nosného systému
*39 | WLS_MI_035.1 | ŘS | RMDT | Svorky | MI_35 | 6.NP | 6 PIN XLR | CMSM 5G0,5 (5Cx0,5) | Řízení motoru
40 | WLS_MI_036 | F | RMDT | Svorky | MI_36 | 6.NP | CEE4/16A | 1-CXKH-R 4*2,5 | Motory vnitřního nosného systému
*40 | WLS_MI_036.1 | ŘS | RMDT | Svorky | MI_36 | 6.NP | 6 PIN XLR | CMSM 5G0,5 (5Cx0,5) | Řízení motoru
41 | WLS_MI_037 | F | RMDT | Svorky | MI_37 | 6.NP | CEE4/16A | 1-CXKH-R 4*2,5 | Motory vnitřního nosného systému
*41 | WLS_MI_037.1 | ŘS | RMDT | Svorky | MI_37 | 6.NP | 6 PIN XLR | CMSM 5G0,5 (5Cx0,5) | Řízení motoru
42 | WLS_MI_038 | F | RMDT | Svorky | MI_38 | 6.NP | CEE4/16A | 1-CXKH-R 4*2,5 | Motory vnitřního nosného systému
*42 | WLS_MI_038.1 | ŘS | RMDT | Svorky | MI_38 | 6.NP | 6 PIN XLR | CMSM 5G0,5 (5Cx0,5) | Řízení motoru
43 | WLS_MI_039 | F | RMDT | Svorky | MI_39 | 6.NP | CEE4/16A | 1-CXKH-R 4*2,5 | Motory vnitřního nosného systému
*43 | WLS_MI_039.1 | ŘS | RMDT | Svorky | MI_39 | 6.NP | 6 PIN XLR | CMSM 5G0,5 (5Cx0,5) | Řízení motoru
44 | WLS_MI_040 | F | RMDT | Svorky | MI_40 | 6.NP | CEE4/16A | 1-CXKH-R 4*2,5 | Motory vnitřního nosného systému
*44 | WLS_MI_040.1 | ŘS | RMDT | Svorky | MI_40 | 6.NP | 6 PIN XLR | CMSM 5G0,5 (5Cx0,5) | Řízení motoru
45 | WLS_ME_001 | F | RMDT | Svorky | ME_01 | 5.NP | CEE4/16A | 1-CXKH-R 4*2,5 | Motory vnějšího nosného systému
*45 | WLS_ME_001.1 | ŘS | RMDT | Svorky | ME_01 | 5.NP | 6 PIN XLR | CMSM 5G0,5 (5Cx0,5) | Řízení motoru
46 | WLS_ME_002 | F | RMDT | Svorky | ME_02 | 5.NP | CEE4/16A | 1-CXKH-R 4*2,5 | Motory vnějšího nosného systému
*46 | WLS_ME_002.1 | ŘS | RMDT | Svorky | ME_02 | 5.NP | 6 PIN XLR | CMSM 5G0,5 (5Cx0,5) | Řízení motoru
47 | WLS_ME_003 | F | RMDT | Svorky | ME_03 | 5.NP | CEE4/16A | 1-CXKH-R 4*2,5 | Motory vnějšího nosného systému
*47 | WLS_ME_003.1 | ŘS | RMDT | Svorky | ME_03 | 5.NP | 6 PIN XLR | CMSM 5G0,5 (5Cx0,5) | Řízení motoru
48 | WLS_ME_004 | F | RMDT | Svorky | ME_04 | 5.NP | CEE4/16A | 1-CXKH-R 4*2,5 | Motory vnějšího nosného systému
*48 | WLS_ME_004.1 | ŘS | RMDT | Svorky | ME_04 | 5.NP | 6 PIN XLR | CMSM 5G0,5 (5Cx0,5) | Řízení motoru
49 | WLS_ME_005 | F | RMDT | Svorky | ME_05 | 5.NP | CEE4/16A | 1-CXKH-R 4*2,5 | Motory vnějšího nosného systému
*49 | WLS_ME_005.1 | ŘS | RMDT | Svorky | ME_05 | 5.NP | 6 PIN XLR | CMSM 5G0,5 (5Cx0,5) | Řízení motoru
50 | WLS_ME_006 | F | RMDT | Svorky | ME_06 | 5.NP | CEE4/16A | 1-CXKH-R 4*2,5 | Motory vnějšího nosného systému
*50 | WLS_ME_006.1 | ŘS | RMDT | Svorky | ME_06 | 5.NP | 6 PIN XLR | CMSM 5G0,5 (5Cx0,5) | Řízení motoru
51 | WLS_ME_007 | F | RMDT | Svorky | ME_07 | 5.NP | CEE4/16A | 1-CXKH-R 4*2,5 | Motory vnějšího nosného systému
*51 | WLS_ME_007.1 | ŘS | RMDT | Svorky | ME_07 | 5.NP | 6 PIN XLR | CMSM 5G0,5 (5Cx0,5) | Řízení motoru
52 | WLS_ME_008 | F | RMDT | Svorky | ME_08 | 5.NP | CEE4/16A | 1-CXKH-R 4*2,5 | Motory vnějšího nosného systému
*52 | WLS_ME_008.1 | ŘS | RMDT | Svorky | ME_08 | 5.NP | 6 PIN XLR | CMSM 5G0,5 (5Cx0,5) | Řízení motoru
53 | WLS_ME_009 | F | RMDT | Svorky | ME_09 | 5.NP | CEE4/16A | 1-CXKH-R 4*2,5 | Motory vnějšího nosného systému
*53 | WLS_ME_009.1 | ŘS | RMDT | Svorky | ME_09 | 5.NP | 6 PIN XLR | CMSM 5G0,5 (5Cx0,5) | Řízení motoru
54 | WLS_ME_010 | F | RMDT | Svorky | ME_10 | 5.NP | CEE4/16A | 1-CXKH-R 4*2,5 | Motory vnějšího nosného systému
*54 | WLS_ME_010.1 | ŘS | RMDT | Svorky | ME_10 | 5.NP | 6 PIN XLR | CMSM 5G0,5 (5Cx0,5) | Řízení motoru
55 | WLS_ME_011 | F | RMDT | Svorky | ME_11 | 5.NP | CEE4/16A | 1-CXKH-R 4*2,5 | Motory vnějšího nosného systému
*55 | WLS_ME_011.1 | ŘS | RMDT | Svorky | ME_11 | 5.NP | 6 PIN XLR | CMSM 5G0,5 (5Cx0,5) | Řízení motoru
56 | WLS_ME_012 | F | RMDT | Svorky | ME_12 | 5.NP | CEE4/16A | 1-CXKH-R 4*2,5 | Motory vnějšího nosného systému
*56 | WLS_ME_012.1 | ŘS | RMDT | Svorky | ME_12 | 5.NP | 6 PIN XLR | CMSM 5G0,5 (5Cx0,5) | Řízení motoru
57 | WLS_ME_013 | F | RMDT | Svorky | ME_13 | 5.NP | CEE4/16A | 1-CXKH-R 4*2,5 | Motory vnějšího nosného systému
*57 | WLS_ME_013.1 | ŘS | RMDT | Svorky | ME_13 | 5.NP | 6 PIN XLR | CMSM 5G0,5 (5Cx0,5) | Řízení motoru
58 | WLS_ME_014 | F | RMDT | Svorky | ME_14 | 5.NP | CEE4/16A | 1-CXKH-R 4*2,5 | Motory vnějšího nosného systému
*58 | WLS_ME_014.1 | ŘS | RMDT | Svorky | ME_14 | 5.NP | 6 PIN XLR | CMSM 5G0,5 (5Cx0,5) | Řízení motoru
59 | WLS_ME_015 | F | RMDT | Svorky | ME_15 | 5.NP | CEE4/16A | 1-CXKH-R 4*2,5 | Motory vnějšího nosného systému
*59 | WLS_ME_015.1 | ŘS | RMDT | Svorky | ME_15 | 5.NP | 6 PIN XLR | CMSM 5G0,5 (5Cx0,5) | Řízení motoru
60 | WLS_ME_016 | F | RMDT | Svorky | ME_16 | 5.NP | CEE4/16A | 1-CXKH-R 4*2,5 | Motory vnějšího nosného systému
*60 | WLS_ME_016.1 | ŘS | RMDT | Svorky | ME_16 | 5.NP | 6 PIN XLR | CMSM 5G0,5 (5Cx0,5) | Řízení motoru
61 | WLS_ME_017 | F | RMDT | Svorky | ME_17 | 5.NP | CEE4/16A | 1-CXKH-R 4*2,5 | Motory vnějšího nosného systému
*61 | WLS_ME_017.1 | ŘS | RMDT | Svorky | ME_17 | 5.NP | 6 PIN XLR | CMSM 5G0,5 (5Cx0,5) | Řízení motoru
62 | WLS_ME_018 | F | RMDT | Svorky | ME_18 | 5.NP | CEE4/16A | 1-CXKH-R 4*2,5 | Motory vnějšího nosného systému
*62 | WLS_ME_018.1 | ŘS | RMDT | Svorky | ME_18 | 5.NP | 6 PIN XLR | CMSM 5G0,5 (5Cx0,5) | Řízení motoru
63 | WLS_ME_019 | F | RMDT | Svorky | ME_19 | 5.NP | CEE4/16A | 1-CXKH-R 4*2,5 | Motory vnějšího nosného systému
*63 | WLS_ME_019.1 | ŘS | RMDT | Svorky | ME_19 | 5.NP | 6 PIN XLR | CMSM 5G0,5 (5Cx0,5) | Řízení motoru
64 | WLS_ME_020 | F | RMDT | Svorky | ME_20 | 5.NP | CEE4/16A | 1-CXKH-R 4*2,5 | Motory vnějšího nosného systému
*64 | WLS_ME_020.1 | ŘS | RMDT | Svorky | ME_20 | 5.NP | 6 PIN XLR | CMSM 5G0,5 (5Cx0,5) | Řízení motoru
65 | WLS_ME_021 | F | RMDT | Svorky | ME_21 | 5.NP | CEE4/16A | 1-CXKH-R 4*2,5 | Motory vnějšího nosného systému
*65 | WLS_ME_021.1 | ŘS | RMDT | Svorky | ME_21 | 5.NP | 6 PIN XLR | CMSM 5G0,5 (5Cx0,5) | Řízení motoru
66 | WLS_ME_022 | F | RMDT | Svorky | ME_22 | 5.NP | CEE4/16A | 1-CXKH-R 4*2,5 | Motory vnějšího nosného systému
*66 | WLS_ME_022.1 | ŘS | RMDT | Svorky | ME_22 | 5.NP | 6 PIN XLR | CMSM 5G0,5 (5Cx0,5) | Řízení motoru
67 | WLS_ME_023 | F | RMDT | Svorky | ME_23 | 5.NP | CEE4/16A | 1-CXKH-R 4*2,5 | Motory vnějšího nosného systému
*67 | WLS_ME_023.1 | ŘS | RMDT | Svorky | ME_23 | 5.NP | 6 PIN XLR | CMSM 5G0,5 (5Cx0,5) | Řízení motoru
68 | WLS_ME_024 | F | RMDT | Svorky | ME_24 | 5.NP | CEE4/16A | 1-CXKH-R 4*2,5 | Motory vnějšího nosného systému
*68 | WLS_ME_024.1 | ŘS | RMDT | Svorky | ME_24 | 5.NP | 6 PIN XLR | CMSM 5G0,5 (5Cx0,5) | Řízení motoru
69 | WLS_ME_025 | F | RMDT | Svorky | ME_25 | 5.NP | CEE4/16A | 1-CXKH-R 4*2,5 | Motory vnějšího nosného systému
*69 | WLS_ME_025.1 | ŘS | RMDT | Svorky | ME_25 | 5.NP | 6 PIN XLR | CMSM 5G0,5 (5Cx0,5) | Řízení motoru
70 | WLS_ME_026 | F | RMDT | Svorky | ME_26 | 5.NP | CEE4/16A | 1-CXKH-R 4*2,5 | Motory vnějšího nosného systému
*70 | WLS_ME_026.1 | ŘS | RMDT | Svorky | ME_26 | 5.NP | 6 PIN XLR | CMSM 5G0,5 (5Cx0,5) | Řízení motoru
71 | WLS_ME_027 | F | RMDT | Svorky | ME_27 | 5.NP | CEE4/16A | 1-CXKH-R 4*2,5 | Motory vnějšího nosného systému
*71 | WLS_ME_027.1 | ŘS | RMDT | Svorky | ME_27 | 5.NP | 6 PIN XLR | CMSM 5G0,5 (5Cx0,5) | Řízení motoru
72 | WLS_ME_028 | F | RMDT | Svorky | ME_28 | 5.NP | CEE4/16A | 1-CXKH-R 4*2,5 | Motory vnějšího nosného systému
*72 | WLS_ME_028.1 | ŘS | RMDT | Svorky | ME_28 | 5.NP | 6 PIN XLR | CMSM 5G0,5 (5Cx0,5) | Řízení motoru
73 | WLS_ME_029 | F | RMDT | Svorky | ME_29 | 5.NP | CEE4/16A | 1-CXKH-R 4*2,5 | Motory vnějšího nosného systému
*73 | WLS_ME_029.1 | ŘS | RMDT | Svorky | ME_29 | 5.NP | 6 PIN XLR | CMSM 5G0,5 (5Cx0,5) | Řízení motoru
74 | WLS_ME_030 | F | RMDT | Svorky | ME_30 | 5.NP | CEE4/16A | 1-CXKH-R 4*2,5 | Motory vnějšího nosného systému
*74 | WLS_ME_030.1 | ŘS | RMDT | Svorky | ME_30 | 5.NP | 6 PIN XLR | CMSM 5G0,5 (5Cx0,5) | Řízení motoru
75 | WLS_ME_031 | F | RMDT | Svorky | ME_31 | 5.NP | CEE4/16A | 1-CXKH-R 4*2,5 | Motory vnějšího nosného systému
*75 | WLS_ME_031.1 | ŘS | RMDT | Svorky | ME_31 | 5.NP | 6 PIN XLR | CMSM 5G0,5 (5Cx0,5) | Řízení motoru
76 | WLS_ME_032 | F | RMDT | Svorky | ME_32 | 5.NP | CEE4/16A | 1-CXKH-R 4*2,5 | Motory vnějšího nosného systému
*76 | WLS_ME_032.1 | ŘS | RMDT | Svorky | ME_32 | 5.NP | 6 PIN XLR | CMSM 5G0,5 (5Cx0,5) | Řízení motoru
77 | WLS_ME_033 | F | RMDT | Svorky | ME_33 | 5.NP | CEE4/16A | 1-CXKH-R 4*2,5 | Motory vnějšího nosného systému
*77 | WLS_ME_033.1 | ŘS | RMDT | Svorky | ME_33 | 5.NP | 6 PIN XLR | CMSM 5G0,5 (5Cx0,5) | Řízení motoru
78 | WLS_ME_034 | F | RMDT | Svorky | ME_34 | 5.NP | CEE4/16A | 1-CXKH-R 4*2,5 | Motory vnějšího nosného systému
*78 | WLS_ME_034.1 | ŘS | RMDT | Svorky | ME_34 | 5.NP | 6 PIN XLR | CMSM 5G0,5 (5Cx0,5) | Řízení motoru
79 | WLS_ME_035 | F | RMDT | Svorky | ME_35 | 5.NP | CEE4/16A | 1-CXKH-R 4*2,5 | Motory vnějšího nosného systému
*79 | WLS_ME_035.1 | ŘS | RMDT | Svorky | ME_35 | 5.NP | 6 PIN XLR | CMSM 5G0,5 (5Cx0,5) | Řízení motoru
80 | WLS_ME_036 | F | RMDT | Svorky | ME_36 | 5.NP | CEE4/16A | 1-CXKH-R 4*2,5 | Motory vnějšího nosného systému
*80 | WLS_ME_036.1 | ŘS | RMDT | Svorky | ME_36 | 5.NP | 6 PIN XLR | CMSM 5G0,5 (5Cx0,5) | Řízení motoru
81 | WLS_ME_037 | F | RMDT | Svorky | ME_37 | 5.NP | CEE4/16A | 1-CXKH-R 4*2,5 | Motory vnějšího nosného systému
*81 | WLS_ME_037.1 | ŘS | RMDT | Svorky | ME_37 | 5.NP | 6 PIN XLR | CMSM 5G0,5 (5Cx0,5) | Řízení motoru
82 | WLS_ME_038 | F | RMDT | Svorky | ME_38 | 5.NP | CEE4/16A | 1-CXKH-R 4*2,5 | Motory vnějšího nosného systému
*82 | WLS_ME_038.1 | ŘS | RMDT | Svorky | ME_38 | 5.NP | 6 PIN XLR | CMSM 5G0,5 (5Cx0,5) | Řízení motoru
83 | WLS_ME_039 | F | RMDT | Svorky | ME_39 | 5.NP | CEE4/16A | 1-CXKH-R 4*2,5 | Motory vnějšího nosného systému
*83 | WLS_ME_039.1 | ŘS | RMDT | Svorky | ME_39 | 5.NP | 6 PIN XLR | CMSM 5G0,5 (5Cx0,5) | Řízení motoru
84 | WLS_ME_040 | F | RMDT | Svorky | ME_40 | 5.NP | CEE4/16A | 1-CXKH-R 4*2,5 | Motory vnějšího nosného systému
*84 | WLS_ME_040.1 | ŘS | RMDT | Svorky | ME_40 | 5.NP | 6 PIN XLR | CMSM 5G0,5 (5Cx0,5) | Řízení motoru
85 | WLS_ME_041 | F | RMDT | Svorky | ME_41 | 5.NP | CEE4/16A | 1-CXKH-R 4*2,5 | Motory vnějšího nosného systému
*85 | WLS_ME_041.1 | ŘS | RMDT | Svorky | ME_41 | 5.NP | 6 PIN XLR | CMSM 5G0,5 (5Cx0,5) | Řízení motoru
86 | WLS_ME_042 | F | RMDT | Svorky | ME_42 | 5.NP | CEE4/16A | 1-CXKH-R 4*2,5 | Motory vnějšího nosného systému
*86 | WLS_ME_042.1 | ŘS | RMDT | Svorky | ME_42 | 5.NP | 6 PIN XLR | CMSM 5G0,5 (5Cx0,5) | Řízení motoru
87 | WLS_ME_043 | F | RMDT | Svorky | ME_43 | 5.NP | CEE4/16A | 1-CXKH-R 4*2,5 | Motory vnějšího nosného systému
*87 | WLS_ME_043.1 | ŘS | RMDT | Svorky | ME_43 | 5.NP | 6 PIN XLR | CMSM 5G0,5 (5Cx0,5) | Řízení motoru
88 | WLS_ME_044 | F | RMDT | Svorky | ME_44 | 5.NP | CEE4/16A | 1-CXKH-R 4*2,5 | Motory vnějšího nosného systému
*88 | WLS_ME_044.1 | ŘS | RMDT | Svorky | ME_44 | 5.NP | 6 PIN XLR | CMSM 5G0,5 (5Cx0,5) | Řízení motoru
89 | WLS_ME_045 | F | RMDT | Svorky | ME_45 | 5.NP | CEE4/16A | 1-CXKH-R 4*2,5 | Motory vnějšího nosného systému
*89 | WLS_ME_045.1 | ŘS | RMDT | Svorky | ME_45 | 5.NP | 6 PIN XLR | CMSM 5G0,5 (5Cx0,5) | Řízení motoru
90 | WLS_ME_046 | F | RMDT | Svorky | ME_46 | 5.NP | CEE4/16A | 1-CXKH-R 4*2,5 | Motory vnějšího nosného systému
*90 | WLS_ME_046.1 | ŘS | RMDT | Svorky | ME_46 | 5.NP | 6 PIN XLR | CMSM 5G0,5 (5Cx0,5) | Řízení motoru
91 | WLS_ME_047 | F | RMDT | Svorky | ME_47 | 5.NP | CEE4/16A | 1-CXKH-R 4*2,5 | Motory vnějšího nosného systému
*91 | WLS_ME_047.1 | ŘS | RMDT | Svorky | ME_47 | 5.NP | 6 PIN XLR | CMSM 5G0,5 (5Cx0,5) | Řízení motoru
92 | WLS_ME_048 | F | RMDT | Svorky | ME_48 | 5.NP | CEE4/16A | 1-CXKH-R 4*2,5 | Motory vnějšího nosného systému
*92 | WLS_ME_048.1 | ŘS | RMDT | Svorky | ME_48 | 5.NP | 6 PIN XLR | CMSM 5G0,5 (5Cx0,5) | Řízení motoru
93 | WLS_MB_001 | F | RMDT | Svorky | MX_5_1 | 5.NP | Svorky | 1-CXKH-R 4*2,5 | Motory pro shrnutí látek
94 | WLS_MB_002 | F | RMDT | Svorky | MX_5_2 | 5.NP | Svorky | 1-CXKH-R 4*2,5 | Motory pro shrnutí látek
95 | WLS_MB_003 | F | RMDT | Svorky | MX_5_3 | 5.NP | Svorky | 1-CXKH-R 4*2,5 | Motory pro shrnutí látek
96 | WLS_MB_004 | F | RMDT | Svorky | MX_5_4 | 5.NP | Svorky | 1-CXKH-R 4*2,5 | Motory pro shrnutí látek
97 | WLS_MB_005 | F | RMDT | Svorky | MX_5_5 | 5.NP | Svorky | 1-CXKH-R 4*2,5 | Motory pro shrnutí látek
98 | WLS_MB_006 | F | RMDT | Svorky | MX_5_6 | 5.NP | Svorky | 1-CXKH-R 4*2,5 | Motory pro shrnutí látek
99 | WLS_MB_007 | F | RMDT | Svorky | MX_5_7 | 5.NP | Svorky | 1-CXKH-R 4*2,5 | Motory pro shrnutí látek
100 | WLS_MB_008 | F | RMDT | Svorky | MX_5_8 | 5.NP | Svorky | 1-CXKH-R 4*2,5 | Motory pro shrnutí látek
101 | WLS_MB_009 | F | RMDT | Svorky | MX_5_9 | 5.NP | Svorky | 1-CXKH-R 4*2,5 | Motory pro shrnutí látek
102 | WLS_MB_010 | F | RMDT | Svorky | MX_5_10 | 5.NP | Svorky | 1-CXKH-R 4*2,5 | Motory pro shrnutí látek
103 | WLS_MB_011 | F | RMDT | Svorky | MX_5_11 | 5.NP | Svorky | 1-CXKH-R 4*2,5 | Motory pro shrnutí látek
104 | WLS_MB_012 | F | RMDT | Svorky | MX_5_12 | 5.NP | Svorky | 1-CXKH-R 4*2,5 | Motory pro shrnutí látek
105 | WLS_MB_013 | F | RMDT | Svorky | MX_5_13 | 5.NP | Svorky | 1-CXKH-R 4*2,5 | Motory pro shrnutí látek
106 | WLS_MB_014 | F | RMDT | Svorky | MX_5_14 | 5.NP | Svorky | 1-CXKH-R 4*2,5 | Motory pro shrnutí látek
107 | WLS_MB_015 | F | RMDT | Svorky | MX_5_15 | 5.NP | Svorky | 1-CXKH-R 4*2,5 | Motory pro shrnutí látek
108 | WLS_MB_016 | F | RMDT | Svorky | MX_5_16 | 5.NP | Svorky | 1-CXKH-R 4*2,5 | Motory pro shrnutí látek
109 | WLS_MB_017 | F | RMDT | Svorky | MX_5_17 | 5.NP | Svorky | 1-CXKH-R 4*2,5 | Motory pro shrnutí látek
110 | WLS_MB_018 | F | RMDT | Svorky | MX_5_18 | 5.NP | Svorky | 1-CXKH-R 4*2,5 | Motory pro shrnutí látek
111 | WLS_MB_019 | MX_5_1 | 5.NP | Svorky | MB_01 | TRUSS | Svorky | H07RN-F 4Gx2,5 | Motory pro shrnutí látek
112 | WLS_MB_020 | MX_5_2 | 5.NP | Svorky | MB_02 | TRUSS | Svorky | H07RN-F 4Gx2,5 | Motory pro shrnutí látek
113 | WLS_MB_021 | MX_5_3 | 5.NP | Svorky | MB_03 | TRUSS | Svorky | H07RN-F 4Gx2,5 | Motory pro shrnutí látek
114 | WLS_MB_022 | MX_5_4 | 5.NP | Svorky | MB_04 | TRUSS | Svorky | H07RN-F 4Gx2,5 | Motory pro shrnutí látek
115 | WLS_MB_023 | MX_5_5 | 5.NP | Svorky | MB_05 | TRUSS | Svorky | H07RN-F 4Gx2,5 | Motory pro shrnutí látek
116 | WLS_MB_024 | MX_5_6 | 5.NP | Svorky | MB_06 | TRUSS | Svorky | H07RN-F 4Gx2,5 | Motory pro shrnutí látek
117 | WLS_MB_025 | MX_5_7 | 5.NP | Svorky | MB_07 | TRUSS | Svorky | H07RN-F 4Gx2,5 | Motory pro shrnutí látek
118 | WLS_MB_026 | MX_5_8 | 5.NP | Svorky | MB_08 | TRUSS | Svorky | H07RN-F 4Gx2,5 | Motory pro shrnutí látek
119 | WLS_MB_027 | MX_5_9 | 5.NP | Svorky | MB_09 | TRUSS | Svorky | H07RN-F 4Gx2,5 | Motory pro shrnutí látek
120 | WLS_MB_028 | MX_5_10 | 5.NP | Svorky | MB_10 | TRUSS | Svorky | H07RN-F 4Gx2,5 | Motory pro shrnutí látek
121 | WLS_MB_029 | MX_5_11 | 5.NP | Svorky | MB_11 | TRUSS | Svorky | H07RN-F 4Gx2,5 | Motory pro shrnutí látek
122 | WLS_MB_030 | MX_5_12 | 5.NP | Svorky | MB_12 | TRUSS | Svorky | H07RN-F 4Gx2,5 | Motory pro shrnutí látek
123 | WLS_MB_031 | MX_5_13 | 5.NP | Svorky | MB_13 | TRUSS | Svorky | H07RN-F 4Gx2,5 | Motory pro shrnutí látek
124 | WLS_MB_032 | MX_5_14 | 5.NP | Svorky | MB_14 | TRUSS | Svorky | H07RN-F 4Gx2,5 | Motory pro shrnutí látek
125 | WLS_MB_033 | MX_5_15 | 5.NP | Svorky | MB_15 | TRUSS | Svorky | H07RN-F 4Gx2,5 | Motory pro shrnutí látek
126 | WLS_MB_034 | MX_5_16 | 5.NP | Svorky | MB_16 | TRUSS | Svorky | H07RN-F 4Gx2,5 | Motory pro shrnutí látek
127 | WLS_MB_035 | MX_5_17 | 5.NP | Svorky | MB_17 | TRUSS | Svorky | H07RN-F 4Gx2,5 | Motory pro shrnutí látek
128 | WLS_MB_036 | MX_5_18 | 5.NP | Svorky | MB_18 | TRUSS | Svorky | H07RN-F 4Gx2,5 | Motory pro shrnutí látek
129 | WLS_MS_01 | F | RMDT | Svorky | MS_01 | 6.NP | Svorky | 1-CXKH-R 4*2,5 | Motory pro brankové sítě
130 | WLS_MS_02 | F | RMDT | Svorky | MS_02 | 6.NP | Svorky | 1-CXKH-R 4*2,5 | Motory pro brankové sítě
131 | WLS_MO_01 | F | RJDT | Svorky | MO_01 | 2.NP | Svorky | 1-CXKH-R 3*2,5 | Motory opon vstupů - sekce A2NP
132 | WLS_MO_02 | MO_01 | 2.NP | Svorky | MO_02 | 2.NP | Svorky | 1-CXKH-R 3*2,5 | Motory opon vstupů - sekce A2NP
133 | WLS_MO_03 | MO_02 | 2.NP | Svorky | MO_03 | 2.NP | Svorky | 1-CXKH-R 3*2,5 | Motory opon vstupů - sekce A2NP
134 | WLS_MO_04 | MO_03 | 2.NP | Svorky | MO_04 | 2.NP | Svorky | 1-CXKH-R 3*2,5 | Motory opon vstupů - sekce A2NP
135 | WLS_MO_05 | MO_04 | 2.NP | Svorky | MO_05 | 2.NP | Svorky | 1-CXKH-R 3*2,5 | Motory opon vstupů - sekce A2NP
136 | WLS_MO_06 | MO_05 | 2.NP | Svorky | MO_06 | 2.NP | Svorky | 1-CXKH-R 3*2,5 | Motory opon vstupů - sekce A2NP
137 | WLS_MO_07 | MO_06 | 2.NP | Svorky | MO_07 | 2.NP | Svorky | 1-CXKH-R 3*2,5 | Motory opon vstupů - sekce A2NP
138 | WLS_MO_08 | MO_07 | 2.NP | Svorky | MO_08 | 2.NP | Svorky | 1-CXKH-R 3*2,5 | Motory opon vstupů - sekce A2NP
139 | WLS_MO_09 | MO_08 | 2.NP | Svorky | MO_09 | 2.NP | Svorky | 1-CXKH-R 3*2,5 | Motory opon vstupů - sekce A2NP
140 | WLS_MO_10 | F | RJDT | Svorky | MO_10 | 2.NP | Svorky | 1-CXKH-R 3*2,5 | Motory opon vstupů - sekce B2NP
141 | WLS_MO_11 | MO_10 | 2.NP | Svorky | MO_11 | 2.NP | Svorky | 1-CXKH-R 3*2,5 | Motory opon vstupů - sekce B2NP
142 | WLS_MO_12 | MO_11 | 2.NP | Svorky | MO_12 | 2.NP | Svorky | 1-CXKH-R 3*2,5 | Motory opon vstupů - sekce B2NP
143 | WLS_MO_13 | MO_12 | 2.NP | Svorky | MO_13 | 2.NP | Svorky | 1-CXKH-R 3*2,5 | Motory opon vstupů - sekce B2NP
144 | WLS_MO_14 | MO_13 | 2.NP | Svorky | MO_14 | 2.NP | Svorky | 1-CXKH-R 3*2,5 | Motory opon vstupů - sekce B2NP
145 | WLS_MO_15 | F | RJDT | Svorky | MO_15 | 2.NP | Svorky | 1-CXKH-R 3*2,5 | Motory opon vstupů - sekce C2NP
146 | WLS_MO_16 | MO_15 | 2.NP | Svorky | MO_16 | 2.NP | Svorky | 1-CXKH-R 3*2,5 | Motory opon vstupů - sekce C2NP
147 | WLS_MO_17 | MO_16 | 2.NP | Svorky | MO_17 | 2.NP | Svorky | 1-CXKH-R 3*2,5 | Motory opon vstupů - sekce C2NP
148 | WLS_MO_18 | MO_17 | 2.NP | Svorky | MO_18 | 2.NP | Svorky | 1-CXKH-R 3*2,5 | Motory opon vstupů - sekce C2NP
149 | WLS_MO_19 | MO_18 | 2.NP | Svorky | MO_19 | 2.NP | Svorky | 1-CXKH-R 3*2,5 | Motory opon vstupů - sekce C2NP
150 | WLS_MO_20 | MO_19 | 2.NP | Svorky | MO_20 | 2.NP | Svorky | 1-CXKH-R 3*2,5 | Motory opon vstupů - sekce C2NP
151 | WLS_MO_21 | MO_20 | 2.NP | Svorky | MO_21 | 2.NP | Svorky | 1-CXKH-R 3*2,5 | Motory opon vstupů - sekce C2NP
152 | WLS_MO_22 | MO_21 | 2.NP | Svorky | MO_22 | 2.NP | Svorky | 1-CXKH-R 3*2,5 | Motory opon vstupů - sekce C2NP
153 | WLS_MO_23 | MO_22 | 2.NP | Svorky | MO_23 | 2.NP | Svorky | 1-CXKH-R 3*2,5 | Motory opon vstupů - sekce C2NP
154 | WLS_MO_24 | F | RJDT | Svorky | MO_24 | 2.NP | Svorky | 1-CXKH-R 3*2,5 | Motory opon vstupů - sekce D2NP
155 | WLS_MO_25 | MO_24 | 2.NP | Svorky | MO_25 | 2.NP | Svorky | 1-CXKH-R 3*2,5 | Motory opon vstupů - sekce D2NP
156 | WLS_MO_26 | MO_25 | 2.NP | Svorky | MO_26 | 2.NP | Svorky | 1-CXKH-R 3*2,5 | Motory opon vstupů - sekce D2NP
157 | WLS_MO_27 | MO_26 | 2.NP | Svorky | MO_27 | 2.NP | Svorky | 1-CXKH-R 3*2,5 | Motory opon vstupů - sekce D2NP
158 | WLS_MO_28 | MO_27 | 2.NP | Svorky | MO_28 | 2.NP | Svorky | 1-CXKH-R 3*2,5 | Motory opon vstupů - sekce D2NP
159 | WLS_MO_29 | F | RJDT | Svorky | MO_29 | 3.NP | Svorky | 1-CXKH-R 3*2,5 | Motory opon vstupů - sekce A3NP
160 | WLS_MO_30 | MO_29 | 3.NP | Svorky | MO_30 | 3.NP | Svorky | 1-CXKH-R 3*2,5 | Motory opon vstupů - sekce A3NP
161 | WLS_MO_31 | MO_30 | 3.NP | Svorky | MO_31 | 3.NP | Svorky | 1-CXKH-R 3*2,5 | Motory opon vstupů - sekce A3NP
162 | WLS_MO_32 | MO_31 | 3.NP | Svorky | MO_32 | 3.NP | Svorky | 1-CXKH-R 3*2,5 | Motory opon vstupů - sekce A3NP
163 | WLS_MO_33 |  | RJDT | Svorky | MO_33 | 3.NP | Svorky | 1-CXKH-R 3*2,5 | Motory opon vstupů - sekce B3NP
164 | WLS_MO_34 | MO_33 | 3.NP | Svorky | MO_34 | 3.NP | Svorky | 1-CXKH-R 3*2,5 | Motory opon vstupů - sekce B3NP
165 | WLS_MO_35 | MO_34 | 3.NP | Svorky | MO_35 | 3.NP | Svorky | 1-CXKH-R 3*2,5 | Motory opon vstupů - sekce B3NP
166 | WLS_MO_36 | MO_35 | 3.NP | Svorky | MO_36 | 3.NP | Svorky | 1-CXKH-R 3*2,5 | Motory opon vstupů - sekce B3NP
167 | WLS_MO_37 | F | RJDT | Svorky | MO_37 | 3.NP | Svorky | 1-CXKH-R 3*2,5 | Motory opon vstupů - sekce C3NP
168 | WLS_MO_38 | MO_37 | 3.NP | Svorky | MO_38 | 3.NP | Svorky | 1-CXKH-R 3*2,5 | Motory opon vstupů - sekce C3NP
169 | WLS_MO_39 | MO_38 | 3.NP | Svorky | MO_39 | 3.NP | Svorky | 1-CXKH-R 3*2,5 | Motory opon vstupů - sekce C3NP
170 | WLS_MO_40 | MO_39 | 3.NP | Svorky | MO_40 | 3.NP | Svorky | 1-CXKH-R 3*2,5 | Motory opon vstupů - sekce C3NP
171 | WLS_MO_41 | F | RJDT | Svorky | MO_41 | 3.NP | Svorky | 1-CXKH-R 3*2,5 | Motory opon vstupů - sekce D3NP
172 | WLS_MO_42 | MO_41 | 3.NP | Svorky | MO_42 | 3.NP | Svorky | 1-CXKH-R 3*2,5 | Motory opon vstupů - sekce D3NP
173 | WLS_MO_43 | MO_42 | 3.NP | Svorky | MO_43 | 3.NP | Svorky | 1-CXKH-R 3*2,5 | Motory opon vstupů - sekce D3NP
174 | WLS_MO_44 | MO_43 | 3.NP | Svorky | MO_44 | 3.NP | Svorky | 1-CXKH-R 3*2,5 | Motory opon vstupů - sekce D3NP
175 | WLS_MO_45 | F | RJDT | Svorky | MO_45 | 4.NP | Svorky | 1-CXKH-R 3*2,5 | Motory opon vstupů - sekce A4NP
176 | WLS_MO_46 | MO_45 | 4.NP | Svorky | MO_46 | 4.NP | Svorky | 1-CXKH-R 3*2,5 | Motory opon vstupů - sekce A4NP
177 | WLS_MO_47 | F | RJDT | Svorky | MO_47 | 4.NP | Svorky | 1-CXKH-R 3*2,5 | Motory opon vstupů - sekce B4NP
178 | WLS_MO_48 | F | RJDT | Svorky | MO_48 | 4.NP | Svorky | 1-CXKH-R 3*2,5 | Motory opon vstupů - sekce C4NP
179 | WLS_MO_49 | MO_48 | 4.NP | Svorky | MO_49 | 4.NP | Svorky | 1-CXKH-R 3*2,5 | Motory opon vstupů - sekce C4NP
180 | WLS_O_01 | F1 | RSODT | Svorky | MS_6_11.1 | 6.NP | Svorky | 1-CXKH-R 3*2,5 | Přípojné místo SO
181 | WLS_O_02 | F2 | RSODT | Svorky | MS_6_12.1 | 6.NP | Svorky | 1-CXKH-R 3*2,5 | Přípojné místo SO
182 | WLS_O_03 | F3 | RSODT | Svorky | MS_6_13.1 | 6.NP | Svorky | 1-CXKH-R 3*2,5 | Přípojné místo SO
183 | WLS_O_04 | F4 | RSODT | Svorky | MS_6_14.1 | 6.NP | Svorky | 1-CXKH-R 3*2,5 | Přípojné místo SO
184 | WLS_O_05 | F5 | RSODT | Svorky | MS_6_15.1 | 6.NP | Svorky | 1-CXKH-R 3*2,5 | Přípojné místo SO
185 | WLS_O_06 | F6 | RSODT | Svorky | MS_6_16.1 | 6.NP | Svorky | 1-CXKH-R 3*2,5 | Přípojné místo SO
186 | WLS_O_07 | F7 | RSODT | Svorky | MS_6_17.1 | 6.NP | Svorky | 1-CXKH-R 3*2,5 | Přípojné místo SO
187 | WLS_O_08 | F8 | RSODT | Svorky | MS_6_18.1 | 6.NP | Svorky | 1-CXKH-R 3*2,5 | Přípojné místo SO
188 | WLS_O_09 | F9 | RSODT | Svorky | MS_6_19.1 | 6.NP | Svorky | 1-CXKH-R 3*2,5 | Přípojné místo SO
189 | WLS_O_10 | F10 | RSODT | Svorky | MS_6_20.1 | 6.NP | Svorky | 1-CXKH-R 3*2,5 | Přípojné místo SO
190 | WLS_O_11 | F11 | RSODT | Svorky | MS_6_21.1 | 6.NP | Svorky | 1-CXKH-R 3*2,5 | Přípojné místo SO
191 | WLS_O_12 | F12 | RSODT | Svorky | MS_6_22.1 | 6.NP | Svorky | 1-CXKH-R 3*2,5 | Přípojné místo SO
192 | WLS_O_13 | F13 | RSODT | Svorky | MS_6_23.1 | 6.NP | Svorky | 1-CXKH-R 3*2,5 | Přípojné místo SO
193 | WLS_O_14 | F14 | RSODT | Svorky | MS_6_24.1 | 6.NP | Svorky | 1-CXKH-R 3*2,5 | Přípojné místo SO
194 | WLS_O_15 | F15 | RSODT | Svorky | MS_6_25.1 | 6.NP | Svorky | 1-CXKH-R 3*2,5 | Přípojné místo SO
195 | WLS_O_16 | F16 | RSODT | Svorky | MS_6_26.1 | 6.NP | Svorky | 1-CXKH-R 3*2,5 | Přípojné místo SO
196 | WLS_O_17 | F17 | RSODT | Svorky | MS_6_27.1 | 6.NP | Svorky | 1-CXKH-R 3*2,5 | Přípojné místo SO
197 | WLS_O_18 | F18 | RSODT | Svorky | MS_6_28.1 | 6.NP | Svorky | 1-CXKH-R 3*2,5 | Přípojné místo SO
198 | WLS_O_19 | MS_6_11.1 | 6.NP | Svorky | MS_6_11.2 | TRUSS | CEE7/7 | H07RN-F 3Gx2,5 | Přípojné místo SO
199 | WLS_O_20 | MS_6_12.1 | 6.NP | Svorky | MS_6_12.2 | TRUSS | CEE7/7 | H07RN-F 3Gx2,5 | Přípojné místo SO
200 | WLS_O_21 | MS_6_13.1 | 6.NP | Svorky | MS_6_13.2 | TRUSS | CEE7/7 | H07RN-F 3Gx2,5 | Přípojné místo SO
201 | WLS_O_22 | MS_6_14.1 | 6.NP | Svorky | MS_6_14.2 | TRUSS | CEE7/7 | H07RN-F 3Gx2,5 | Přípojné místo SO
202 | WLS_O_23 | MS_6_15.1 | 6.NP | Svorky | MS_6_15.2 | TRUSS | CEE7/7 | H07RN-F 3Gx2,5 | Přípojné místo SO
203 | WLS_O_24 | MS_6_16.1 | 6.NP | Svorky | MS_6_16.2 | TRUSS | CEE7/7 | H07RN-F 3Gx2,5 | Přípojné místo SO
204 | WLS_O_25 | MS_6_17.1 | 6.NP | Svorky | MS_6_17.2 | TRUSS | CEE7/7 | H07RN-F 3Gx2,5 | Přípojné místo SO
205 | WLS_O_26 | MS_6_18.1 | 6.NP | Svorky | MS_6_18.2 | TRUSS | CEE7/7 | H07RN-F 3Gx2,5 | Přípojné místo SO
206 | WLS_O_27 | MS_6_19.1 | 6.NP | Svorky | MS_6_19.2 | TRUSS | CEE7/7 | H07RN-F 3Gx2,5 | Přípojné místo SO
207 | WLS_O_28 | MS_6_20.1 | 6.NP | Svorky | MS_6_20.2 | TRUSS | CEE7/7 | H07RN-F 3Gx2,5 | Přípojné místo SO
208 | WLS_O_29 | MS_6_21.1 | 6.NP | Svorky | MS_6_21.2 | TRUSS | CEE7/7 | H07RN-F 3Gx2,5 | Přípojné místo SO
209 | WLS_O_30 | MS_6_22.1 | 6.NP | Svorky | MS_6_22.2 | TRUSS | CEE7/7 | H07RN-F 3Gx2,5 | Přípojné místo SO
210 | WLS_O_31 | MS_6_23.1 | 6.NP | Svorky | MS_6_23.2 | TRUSS | CEE7/7 | H07RN-F 3Gx2,5 | Přípojné místo SO
211 | WLS_O_32 | MS_6_24.1 | 6.NP | Svorky | MS_6_24.2 | TRUSS | CEE7/7 | H07RN-F 3Gx2,5 | Přípojné místo SO
212 | WLS_O_33 | MS_6_25.1 | 6.NP | Svorky | MS_6_25.2 | TRUSS | CEE7/7 | H07RN-F 3Gx2,5 | Přípojné místo SO
213 | WLS_O_34 | MS_6_26.1 | 6.NP | Svorky | MS_6_26.2 | TRUSS | CEE7/7 | H07RN-F 3Gx2,5 | Přípojné místo SO
214 | WLS_O_35 | MS_6_27.1 | 6.NP | Svorky | MS_6_27.2 | TRUSS | CEE7/7 | H07RN-F 3Gx2,5 | Přípojné místo SO
215 | WLS_O_36 | MS_6_28.1 | 6.NP | Svorky | MS_6_28.2 | TRUSS | CEE7/7 | H07RN-F 3Gx2,5 | Přípojné místo SO
216 | WLS_A_01 | F | RAVDT | Svorky | XS…. | MS_1_1 | CEE7/7 | 1-CXKH-R 3*2,5 | Rack 27.7
217 | WLS_A_02 | F | RAVDT | Svorky | XS…. | MS_1_2 | CEE7/7 | 1-CXKH-R 3*2,5 | Rack 27.3
218 | WLS_A_03 | F | RAVDT | Svorky | XS…. | MS_1_3 | CEE7/7 | 1-CXKH-R 3*2,5 | Rack šatna 25.3
219 | WLS_A_04 | F | RAVDT | Svorky | XS…. | MS_1_4 | CEE7/7 | 1-CXKH-R 3*2,5 | Rack šatna 25.2
220 | WLS_A_05 | F | RAVDT | Svorky | XS…. | MS_1_5 | CEE7/7 | 1-CXKH-R 3*2,5 | Rack 27.8
221 | WLS_A_06 | F | RAVDT | Svorky | XS…. | MS_1_6 | CEE7/7 | 1-CXKH-R 3*2,5 | Rack 27.1
222 | WLS_A_07 | F | RAVDT | Svorky | XS…. | MS_1_7 | CEE7/7 | 1-CXKH-R 3*2,5 | Rack 27.2
223 | WLS_A_08 | F | RAVDT | Svorky | XS…. | MS_1_8 | CEE7/7 | 1-CXKH-R 3*2,5 | Rack 27.6
224 | WLS_A_09 | F | RAVDT | Svorky | XS…. | MS_1_9 | CEE7/7 | 1-CXKH-R 3*2,5 | Rack 27.5
225 | WLS_A_10 | F | RAVDT | Svorky | XS…. | MS_1_10 | CEE7/7 | 1-CXKH-R 3*2,5 | Rack 27.4
226 | WLS_A_11 | F | REDT | Svorky | XS…. | MS_1_11 | CEE7/7 | 1-CXKH-R 3*2,5 | Rack 25.1
227 | WLS_A_12 | F | REDT | Svorky | XS…. | MS_1_11 | CE563A | 1-CXKH-R 5*16 | Připojení PV
228 | WLS_A_13 | F | REDT | Svorky | XS…. | MS_1_11 | CE563A | 1-CXKH-R 5*16 | Připojení PV
229 | WLS_A_14 | F | REDT | Svorky | XS…. | MS_1_11 | CE563A | 1-CXKH-R 5*16 | Připojení PV
230 | WLS_A_15 | F | REDT | Svorky | XS…. | MS_1_11 | CE532A | 1-CXKH-R 5*6 | Připojení PV
231 | WLS_A_16 | F | REDT | Svorky | XS…. | MS_1_11 | CEE7/7 | 1-CXKH-R 5*6 | Připojení PV
232 | WLS_A_17 | F | REDT | Svorky | XS…. | MS_1_11 | CEE7/7 | 1-CXKH-R 5*6 | Připojení PV
233 | WLS_A_18 | F | RAVDT | Svorky | XS…. | MS_1_12 | CEE7/7 | 1-CXKH-R 3*2,5 | Multimediální místnost
234 | WLS_A_19 | F | REDT | Svorky | XS…. | MS_2_1 | CE563A | 1-CXKH-R 5*16 | Připojení PV
235 | WLS_A_20 | F | REDT | Svorky | XS…. | MS_2_1 | CE563A | 1-CXKH-R 5*16 | Připojení PV
236 | WLS_A_21 | F | REDT | Svorky | XS…. | MS_2_1 | CE563A | 1-CXKH-R 5*16 | Připojení PV
237 | WLS_A_22 | F | REDT | Svorky | XS…. | MS_2_1 | CE532A | 1-CXKH-R 5*6 | Připojení PV
238 | WLS_A_23 | F | REDT | Svorky | XS…. | MS_2_1 | CE532A | 1-CXKH-R 5*6 | Připojení PV
239 | WLS_A_24 | F | REDT | Svorky | XS…. | MS_2_1 | CE532A | 1-CXKH-R 5*6 | Připojení PV
240 | WLS_A_25 | F | RAVDT | Svorky | XS…. | MS_4_1 | CEE7/7 | 1-CXKH-R 3*2,5 | Videoserver 1
241 | WLS_A_26 | F | RAVDT | Svorky | XS…. | MS_4_1 | CEE7/7 | 1-CXKH-R 3*2,5 | Videoserver 2
242 | WLS_A_27 | F | RAVDT | Svorky | XS…. | MS_4_1 | CEE7/7 | 1-CXKH-R 3*2,5 | Videoserver 3
243 | WLS_A_28 | F | RAVDT | Svorky | XS…. | MS_4_1 | CEE7/7 | 1-CXKH-R 3*2,5 | Rack 26.1
244 | WLS_A_29 | F | RAVDT | Svorky | XS…. | MS_4_2 | CEE7/7 | 1-CXKH-R 3*2,5 | Repley 1
245 | WLS_A_30 | F | RAVDT | Svorky | XS…. | MS_4_2 | CEE7/7 | 1-CXKH-R 3*2,5 | Repley 2
246 | WLS_A_31 | F | RAVDT | Svorky | XS…. | MS_4_2 | CEE7/7 | 1-CXKH-R 3*2,5 | Rack 26.2
247 | WLS_A_32 | F | RAVDT | Svorky | XS…. | MS_4_3 | CEE7/7 | 1-CXKH-R 3*2,5 | SW Střižna
248 | WLS_A_33 | F | RAVDT | Svorky | XS…. | MS_4_3 | CEE7/7 | 1-CXKH-R 3*2,5 | Contens server 1
249 | WLS_A_34 | F | RAVDT | Svorky | XS…. | MS_4_3 | CEE7/7 | 1-CXKH-R 3*2,5 | Contens server 2
250 | WLS_A_35 | F | RAVDT | Svorky | XS…. | MS_4_3 | CEE7/7 | 1-CXKH-R 3*2,5 | Rack 26.3
251 | WLS_A_36 | F | RAVDT | Svorky | XS…. | MS_4_4 | CEE7/7 | 1-CXKH-R 3*2,5 | Server Backup
252 | WLS_A_37 | F | RAVDT | Svorky | XS…. | MS_4_4 | CEE7/7 | 1-CXKH-R 3*2,5 | Contens client 1
253 | WLS_A_38 | F | RAVDT | Svorky | XS…. | MS_4_4 | CEE7/7 | 1-CXKH-R 3*2,5 | Contens client 2
254 | WLS_A_39 | F | RAVDT | Svorky | XS…. | MS_4_4 | CEE7/7 | 1-CXKH-R 3*2,5 | Rack 26.4
255 | WLS_A_40 | F | RAVDT | Svorky | XS…. | MS_4_5 | CEE7/7 | 1-CXKH-R 3*2,5 | Rack MD
256 | WLS_A_41 | F | RAVDT | Svorky | XS…. | MS_4_6 | CEE7/7 | 1-CXKH-R 3*2,5 | Rack MD
257 | WLS_A_42 | F | RAVDT | Svorky | XS…. | MS_4_7 | CEE7/7 | 1-CXKH-R 3*2,5 | Rack MD
258 | WLS_A_43 | F | RAVDT | Svorky | XS…. | MS_4_8 | CEE7/7 | 1-CXKH-R 3*2,5 | Rack MD
259 | WLS_A_44 | F | RAVDT | Svorky | XS…. | MS_4_9 | CEE7/7 | 1-CXKH-R 3*2,5 | Kamerová platforma
260 | WLS_A_45 | F | RAVDT | Svorky | XS…. | MS_4_9 | CEE7/7 | 1-CXKH-R 3*2,5 | Kamerová platforma
261 | WLS_A_46 | F | RAVDT | Svorky | XS…. | MS_4_10 | CEE7/7 | 1-CXKH-R 3*2,5 | Rack 27.9
262 | WLS_A_47 | F | RAVDT | Svorky | XS…. | MS_4_10 | CEE7/7 | 1-CXKH-R 3*2,5 | Rack 27.9
263 | WLS_A_48 | F | RAVDT | Svorky | XS…. | MS_4_10 | CEE7/7 | 1-CXKH-R 3*2,5 | Rack 27.9
264 | WLS_A_49 | F | RAVDT | Svorky | XS…. | MS_4_11 | CEE7/7 | 1-CXKH-R 3*2,5 | Kamerová platforma
265 | WLS_A_50 | F | RAVDT | Svorky | XS…. | MS_4_12 | CEE7/7 | 1-CXKH-R 3*2,5 | Kamerová platforma
266 | WLS_A_51 | F | RJDT | Svorky | XS…. | MS_4_13 | CEE7/7 | 1-CSKH-V180 3*2,5 | Rack ERO
267 | WLS_A_52 | F | RJDT | Svorky | XS…. | MS_4_13 | CEE7/7 | 1-CSKH-V180 3*2,5 | Rack ERO
268 | WLS_A_53 | F | RJDT | Svorky | XS…. | MS_4_13 | CEE7/7 | 1-CSKH-V180 3*2,5 | Rack ERO
269 | WLS_A_54 | F | RJDT | Svorky | XS…. | MS_4_14 | CEE7/7 | 1-CSKH-V180 3*2,5 | Rack ERO
270 | WLS_A_55 | F | RJDT | Svorky | XS…. | MS_4_14 | CEE7/7 | 1-CSKH-V180 3*2,5 | Rack ERO
271 | WLS_A_56 | F | RJDT | Svorky | XS…. | MS_4_14 | CEE7/7 | 1-CSKH-V180 3*2,5 | Rack ERO
272 | WLS_A_57 | F | RAVDT | Svorky | XS…. | MS_5_1 | CEE7/7 | 1-CXKH-R 3*2,5 | Rack 22.1
273 | WLS_A_58 | F | RAVDT | Svorky | XS…. | MS_5_1 | CE532A | 1-CXKH-R 5*6 | Studio
274 | WLS_A_59 | F | RAVDT | Svorky | XS…. | MS_5_2 | CEE7/7 | 1-CXKH-R 3*2,5 | Rack 22.2
275 | WLS_A_60 | F | RAVDT | Svorky | XS…. | MS_5_3 | CEE7/7 | 1-CXKH-R 3*2,5 | Rack 22.3
276 | WLS_A_61 | F | RAVDT | Svorky | XS…. | MS_5_3 | CEE7/7 | 1-CXKH-R 3*2,5 | Rack 24.2
277 | WLS_A_62 | F | RAVDT | Svorky | XS…. | MS_5_3 | CE532A | 1-CXKH-R 5*6 | Studio
278 | WLS_A_63 | F | RAVDT | Svorky | XS…. | MS_5_4 | CEE7/7 | 1-CXKH-R 3*2,5 | Rack 22.4
279 | WLS_A_64 | F | RAVDT | Svorky | XS…. | MS_5_4 | CEE7/7 | 1-CXKH-R 3*2,5 | Rack 24.1
280 | WLS_A_65 | F | RAVDT | Svorky | XS…. | MS_6_1 | CEE7/7 | 1-CXKH-R 3*2,5 | Optický rack 23.1
281 | WLS_A_66 | F | RAVDT | Svorky | XS…. | MS_6_1 | CEE7/7 | 1-CXKH-R 3*2,5 | Rack AV
282 | WLS_A_67 | F | RAVDT | Svorky | XS…. | MS_6_1 | CEE7/7 | 1-CXKH-R 3*2,5 | Rack AV
283 | WLS_A_68 | F | RAVDT | Svorky | XS…. | MS_6_1 | CEE7/7 | 1-CXKH-R 3*2,5 | Rack AV
284 | WLS_A_69 | F | RAVDT | Svorky | XS…. | MS_6_1 | CEE7/7 | 1-CXKH-R 3*2,5 | Rack AV
285 | WLS_A_70 | F | RAVDT | Svorky | XS…. | MS_6_1 | CEE7/7 | 1-CXKH-R 3*2,5 | Rack AV
286 | WLS_A_71 | F | RAVDT | Svorky | XS…. | MS_6_1 | CEE7/7 | 1-CXKH-R 3*2,5 | Rack AV
287 | WLS_A_72 | F | RAVDT | Svorky | XS…. | MS_6_2 | CEE7/7 | 1-CXKH-R 3*2,5 | Optický rack 23.2
288 | WLS_A_73 | F | RAVDT | Svorky | XS…. | MS_6_2 | CEE7/7 | 1-CXKH-R 3*2,5 | Rack AV
289 | WLS_A_74 | F | RAVDT | Svorky | XS…. | MS_6_2 | CEE7/7 | 1-CXKH-R 3*2,5 | Rack AV
290 | WLS_A_75 | F | RAVDT | Svorky | XS…. | MS_6_2 | CEE7/7 | 1-CXKH-R 3*2,5 | Rack AV
291 | WLS_A_76 | F | RAVDT | Svorky | XS…. | MS_6_2 | CEE7/7 | 1-CXKH-R 3*2,5 | Rack AV
292 | WLS_A_77 | F | RAVDT | Svorky | XS…. | MS_6_2 | CEE7/7 | 1-CXKH-R 3*2,5 | Rack AV
293 | WLS_A_78 | F | RAVDT | Svorky | XS…. | MS_6_2 | CEE7/7 | 1-CXKH-R 3*2,5 | Rack AV
294 | WLS_A_79 | F | RAVDT | Svorky | XS…. | MS_6_3 | CEE7/7 | 1-CXKH-R 3*2,5 | Optický rack 21.1
295 | WLS_A_80 | F | RAVDT | Svorky | XS…. | MS_6_3 | CEE7/7 | 1-CXKH-R 3*2,5 | Rack AV
296 | WLS_A_81 | F | RAVDT | Svorky | XS…. | MX_1_1 | CEE7/7 | 1-CXKH-R 3*2,5 | Střídačka
297 | WLS_A_82 | F | RAVDT | Svorky | XS…. | MX_1_1 | CEE7/7 | 1-CXKH-R 3*2,5 | Střídačka
298 | WLS_A_83 | F | RAVDT | Svorky | XS…. | MX_4_1 | CEE7/7 | 1-CXKH-R 3*2,5 | Režie 1
299 | WLS_A_84 | F | RAVDT | Svorky | XS…. | MX_4_01 | CEE7/7 | 1-CXKH-R 3*2,5 | Režie 2
300 | WLS_A_85 | F | RAVDT | Svorky | XS…. | MX_4_1 | CEE7/7 | 1-CXKH-R 3*2,5 | Režie 3
301 | WLS_A_86 | F | RAVDT | Svorky | XS…. | MX_4_1 | CEE7/7 | 1-CXKH-R 3*2,5 | Režie 4
302 | WLS_A_87 | F | RAVDT | Svorky | XS…. | MX_4_1 | CEE7/7 | 1-CXKH-R 3*2,5 | Režie 5
303 | WLS_A_88 | F | RAVDT | Svorky | XS…. | MX_4_2 | CEE7/7 | 1-CXKH-R 3*2,5 | Střižna
304 | WLS_A_89 | F | RAVDT | Svorky | XS…. | MX_4_3 | CEE7/7 | 1-CXKH-R 3*2,5 | Videorozhodčí
305 | WLS_A_90 | F | RAVDT | Svorky | XS…. | MX_4_4 | CEE7/7 | 1-CXKH-R 3*2,5 | Komentátorské pozice
306 | WLS_A_91 | F | RAVDT | Svorky | XS…. | MX_4_5 | CEE7/7 | 1-CXKH-R 3*2,5 | Komentátorské pozice
307 | WLS_A_92 | F | RAVDT | Svorky | XS…. | MX_4_6 | CEE7/7 | 1-CXKH-R 3*2,5 | Komentátorské pozice
308 | WLS_A_93 | F | RAVDT | Svorky | XS…. | MX_4_7 | CEE7/7 | 1-CXKH-R 3*2,5 | Komentátorské pozice
309 | WLS_A_94 | F | RAVDT | Svorky | XS…. | MX_4_8 | CEE7/7 | 1-CXKH-R 3*2,5 | IPTV 42
310 | WLS_A_95 | F | RAVDT | Svorky | XS…. | MX_5_19 | CEE7/7 | 1-CXKH-R 3*2,5 | Sekce poprsníku PP1.3
311 | WLS_A_96 | F | RAVDT | Svorky | XS…. | MX_5_20 | CEE7/7 | 1-CXKH-R 3*2,5 | Sekce poprsníku PP1.2
312 | WLS_A_97 | F | RAVDT | Svorky | XS…. | MX_5_21 | CEE7/7 | 1-CXKH-R 3*2,5 | Sekce poprsníku PP1.1
313 | WLS_A_98 | F | RAVDT | Svorky | XS…. | MX_5_22 | CEE7/7 | 1-CXKH-R 3*2,5 | Sekce poprsníku PP2.8
314 | WLS_A_99 | F | RAVDT | Svorky | XS…. | MX_5_23 | CEE7/7 | 1-CXKH-R 3*2,5 | Sekce poprsníku PP2.7
315 | WLS_A_100 | F | RAVDT | Svorky | XS…. | MX_5_24 | CEE7/7 | 1-CXKH-R 3*2,5 | Sekce poprsníku PP2.6
316 | WLS_A_101 | F | RAVDT | Svorky | XS…. | MX_5_25 | CEE7/7 | 1-CXKH-R 3*2,5 | Sekce poprsníku PP2.5
317 | WLS_A_102 | F | RAVDT | Svorky | XS…. | MX_5_26 | CEE7/7 | 1-CXKH-R 3*2,5 | Sekce poprsníku PP2.4
318 | WLS_A_103 | F | RAVDT | Svorky | XS…. | MX_5_27 | CEE7/7 | 1-CXKH-R 3*2,5 | Sekce poprsníku PP2.3
319 | WLS_A_104 | F | RAVDT | Svorky | XS…. | MX_5_28 | CEE7/7 | 1-CXKH-R 3*2,5 | Sekce poprsníku PP2.2
320 | WLS_A_105 | F | RAVDT | Svorky | XS…. | MX_5_29 | CEE7/7 | 1-CXKH-R 3*2,5 | Sekce poprsníku PP2.1
321 | WLS_A_106 | F | RAVDT | Svorky | XS…. | MX_5_30 | CEE7/7 | 1-CXKH-R 3*2,5 | Sekce poprsníku PP1.8
322 | WLS_A_107 | F | RAVDT | Svorky | XS…. | MX_5_31 | CEE7/7 | 1-CXKH-R 3*2,5 | Sekce poprsníku PP1.7
323 | WLS_A_108 | F | RAVDT | Svorky | XS…. | MX_5_32 | CEE7/7 | 1-CXKH-R 3*2,5 | Sekce poprsníku PP1.6
324 | WLS_A_109 | F | RAVDT | Svorky | XS…. | MX_5_33 | CEE7/7 | 1-CXKH-R 3*2,5 | Sekce poprsníku PP1.5
325 | WLS_A_110 | F | RAVDT | Svorky | XS…. | MX_5_34 | CEE7/7 | 1-CXKH-R 3*2,5 | Sekce poprsníku PP1.4
326 | WLS_A_111 | F | RAVDT | Svorky | XS…. | MX_5_35 | CEE7/7 | 1-CXKH-R 3*2,5 | IPTV 1
327 | WLS_A_112 | XS…. | MX_5_35 | CEE7/7 | XS…. | MX_5_36 | CEE7/7 | 1-CXKH-R 3*2,5 | IPTV 2
328 | WLS_A_113 | XS…. | MX_5_36 | CEE7/7 | XS…. | MX_5_37 | CEE7/7 | 1-CXKH-R 3*2,5 | IPTV 3
329 | WLS_A_114 | XS…. | MX_5_37 | CEE7/7 | XS…. | MX_5_38 | CEE7/7 | 1-CXKH-R 3*2,5 | IPTV 4
330 | WLS_A_115 | F | RAVDT | Svorky | XS…. | MX_5_39 | CEE7/7 | 1-CXKH-R 3*2,5 | IPTV 5
331 | WLS_A_116 | XS…. | MX_5_39 | CEE7/7 | XS…. | MX_5_40 | CEE7/7 | 1-CXKH-R 3*2,5 | IPTV 6
332 | WLS_A_117 | XS…. | MX_5_40 | CEE7/7 | XS…. | MX_5_41 | CEE7/7 | 1-CXKH-R 3*2,5 | IPTV 7
333 | WLS_A_118 | XS…. | MX_5_41 | CEE7/7 | XS…. | MX_5_42 | CEE7/7 | 1-CXKH-R 3*2,5 | IPTV 8
334 | WLS_A_119 | F | RAVDT | Svorky | XS…. | MX_5_43 | CEE7/7 | 1-CXKH-R 3*2,5 | IPTV 9
335 | WLS_A_120 | XS…. | MX_5_43 | CEE7/7 | XS…. | MX_5_44 | CEE7/7 | 1-CXKH-R 3*2,5 | IPTV 10
336 | WLS_A_121 | XS…. | MX_5_44 | CEE7/7 | XS…. | MX_5_45 | CEE7/7 | 1-CXKH-R 3*2,5 | IPTV 11
337 | WLS_A_122 | XS…. | MX_5_45 | CEE7/7 | XS…. | MX_5_46 | CEE7/7 | 1-CXKH-R 3*2,5 | IPTV 12
338 | WLS_A_123 | F | RAVDT | Svorky | XS…. | MX_5_47 | CEE7/7 | 1-CXKH-R 3*2,5 | IPTV 13
339 | WLS_A_124 | XS…. | MX_5_47 | CEE7/7 | XS…. | MX_5_48 | CEE7/7 | 1-CXKH-R 3*2,5 | IPTV 14
340 | WLS_A_125 | XS…. | MX_5_48 | CEE7/7 | XS…. | MX_5_49 | CEE7/7 | 1-CXKH-R 3*2,5 | IPTV 15
341 | WLS_A_126 | XS…. | MX_5_49 | CEE7/7 | XS…. | MX_5_50 | CEE7/7 | 1-CXKH-R 3*2,5 | IPTV 16
342 | WLS_A_127 | F | RAVDT | Svorky | XS…. | MX_5_51 | CEE7/7 | 1-CXKH-R 3*2,5 | IPTV 17
343 | WLS_A_128 | XS…. | MX_5_51 | CEE7/7 | XS…. | MX_5_52 | CEE7/7 | 1-CXKH-R 3*2,5 | IPTV 18
344 | WLS_A_129 | XS…. | MX_5_52 | CEE7/7 | XS…. | MX_5_53 | CEE7/7 | 1-CXKH-R 3*2,5 | IPTV 19
345 | WLS_A_130 | XS…. | MX_5_53 | CEE7/7 | XS…. | MX_5_54 | CEE7/7 | 1-CXKH-R 3*2,5 | IPTV 20
346 | WLS_A_131 | F | RAVDT | Svorky | XS…. | MX_5_55 | CEE7/7 | 1-CXKH-R 3*2,5 | IPTV 21
347 | WLS_A_132 | XS…. | MX_5_55 | CEE7/7 | XS…. | MX_5_56 | CEE7/7 | 1-CXKH-R 3*2,5 | IPTV 22
348 | WLS_A_133 | XS…. | MX_5_56 | CEE7/7 | XS…. | MX_5_57 | CEE7/7 | 1-CXKH-R 3*2,5 | IPTV 23
349 | WLS_A_134 | XS…. | MX_5_57 | CEE7/7 | XS…. | MX_5_58 | CEE7/7 | 1-CXKH-R 3*2,5 | IPTV 24
350 | WLS_A_135 | F | RAVDT | Svorky | XS…. | MX_5_59 | CEE7/7 | 1-CXKH-R 3*2,5 | IPTV 25
351 | WLS_A_136 | XS…. | MX_5_59 | CEE7/7 | XS…. | MX_5_60 | CEE7/7 | 1-CXKH-R 3*2,5 | IPTV 26
352 | WLS_A_137 | XS…. | MX_5_60 | CEE7/7 | XS…. | MX_5_61 | CEE7/7 | 1-CXKH-R 3*2,5 | IPTV 27
353 | WLS_A_138 | XS…. | MX_5_61 | CEE7/7 | XS…. | MX_5_62 | CEE7/7 | 1-CXKH-R 3*2,5 | IPTV 28
354 | WLS_A_139 | F | RAVDT | Svorky | XS…. | MX_5_63 | CEE7/7 | 1-CXKH-R 3*2,5 | IPTV 29
355 | WLS_A_140 | XS…. | MX_5_63 | CEE7/7 | XS…. | MX_5_64 | CEE7/7 | 1-CXKH-R 3*2,5 | IPTV 30
356 | WLS_A_141 | XS…. | MX_5_64 | CEE7/7 | XS…. | MX_5_65 | CEE7/7 | 1-CXKH-R 3*2,5 | IPTV 31
357 | WLS_A_142 | XS…. | MX_5_65 | CEE7/7 | XS…. | MX_5_66 | CEE7/7 | 1-CXKH-R 3*2,5 | IPTV 32
358 | WLS_A_143 | F | RAVDT | Svorky | XS…. | MX_5_67 | CEE7/7 | 1-CXKH-R 3*2,5 | IPTV 33
359 | WLS_A_144 | XS…. | MX_5_67 | CEE7/7 | XS…. | MX_5_68 | CEE7/7 | 1-CXKH-R 3*2,5 | IPTV 34
360 | WLS_A_145 | XS…. | MX_5_68 | CEE7/7 | XS…. | MX_5_69 | CEE7/7 | 1-CXKH-R 3*2,5 | IPTV 35
361 | WLS_A_146 | XS…. | MX_5_69 | CEE7/7 | XS…. | MX_5_70 | CEE7/7 | 1-CXKH-R 3*2,5 | IPTV 36
362 | WLS_A_147 | F | RAVDT | Svorky | XS…. | MX_5_71 | CEE7/7 | 1-CXKH-R 3*2,5 | IPTV 37
363 | WLS_A_148 | XS…. | MX_5_71 | CEE7/7 | XS…. | MX_5_72 | CEE7/7 | 1-CXKH-R 3*2,5 | IPTV 38
364 | WLS_A_149 | XS…. | MX_5_72 | CEE7/7 | XS…. | MX_5_73 | CEE7/7 | 1-CXKH-R 3*2,5 | IPTV 39
365 | WLS_A_150 | XS…. | MX_5_73 | CEE7/7 | XS…. | MX_5_74 | CEE7/7 | 1-CXKH-R 3*2,5 | IPTV 40
366 | WLS_A_151 | XS…. | MX_5_74 | CEE7/7 | XS…. | MX_5_75 | CEE7/7 | 1-CXKH-R 3*2,5 | IPTV 41
367 | WLS_A_152 | F | RAVDT | Svorky | XS…. | MX_6_29 | CEE7/7 | 1-CXKH-R 3*2,5 | Projektor videomapingu PM1
368 | WLS_A_153 | F | RAVDT | Svorky | XS…. | MX_6_30 | CEE7/7 | 1-CXKH-R 3*2,5 | Projektor videomapingu PM2
369 | WLS_A_154 | F | RAVDT | Svorky | XS…. | MX_6_31 | CEE7/7 | 1-CXKH-R 3*2,5 | Projektor videomapingu PM3
370 | WLS_A_155 | F | RAVDT | Svorky | XS…. | MX_6_32 | CEE7/7 | 1-CXKH-R 3*2,5 | Projektor videomapingu PM4
371 | WLS_A_156 | F | RAVDT | Svorky | XS…. | MX_6_33 | CEE7/7 | 1-CXKH-R 3*2,5 | Projektor videomapingu PM5
372 | WLS_A_157 | F | RAVDT | Svorky | XS…. | MX_6_34 | CEE7/7 | 1-CXKH-R 3*2,5 | Projektor videomapingu PM6
373 | WLS_A_158 | F | RAVDT | Svorky | XS…. | MX_6_35 | CEE7/7 | 1-CXKH-R 3*2,5 | Projektor videomapingu PM7
374 | WLS_A_159 | F | RAVDT | Svorky | XS…. | MX_6_36 | CEE7/7 | 1-CXKH-R 3*2,5 | Projektor videomapingu PM8
375 | WLS_A_160 | F | RAVDT | Svorky | XS…. | MX_6_37 | CEE7/7 | 1-CXKH-R 5*16 | LED screen obrazovka LS1
376 | WLS_A_161 | F | RAVDT | Svorky | XS…. | MX_6_37 | CEE7/7 | 1-CXKH-R 5*16 | LED screen obrazovka LS2
377 | WLS_A_162 | F | RAVDT | Svorky | XS…. | MX_6_37 | CEE7/7 | 1-CXKH-R 5*16 | LED screen obrazovka LS3
378 | WLS_A_163 | F | RAVDT | Svorky | XS…. | MX_6_37 | CEE7/7 | 1-CXKH-R 5*16 | LED screen obrazovka LS4
379 | WLS_E_001 | F | REDT | Svorky | XS…. | MS_1_1 | CEE7/7 | 1-CXKH-R 3*2,5 | Externí technika CEE7/7
380 | WLS_E_002 | F | REDT | Svorky | XS…. | MS_1_1 | CEE7/7 | 1-CXKH-R 3*2,5 | Externí technika CEE7/7
381 | WLS_E_003 | F | REDT | Svorky | XS…. | MS_1_1 | CEE7/7 | 1-CXKH-R 3*2,5 | Externí technika CEE7/7
382 | WLS_E_004 | F | REDT | Svorky | XS…. | MS_1_1 | CEE7/7 | 1-CXKH-R 3*2,5 | Externí technika CEE7/7
383 | WLS_E_005 | F | REDT | Svorky | XS…. | MS_1_1 | CEE7/7 | 1-CXKH-R 3*2,5 | Externí technika CEE7/7
384 | WLS_E_006 | F | REDT | Svorky | XS…. | MS_1_1 | CEE7/7 | 1-CXKH-R 3*2,5 | Externí technika CEE7/7
385 | WLS_E_007 | F | REDT | Svorky | XS…. | MS_1_1 | CE316A | 1-CXKH-R 3*2,5 | Externí technika CEE3
386 | WLS_E_008 | F | REDT | Svorky | XS…. | MS_1_1 | CE316A | 1-CXKH-R 3*2,5 | Externí technika CEE3
387 | WLS_E_009 | F | REDT | Svorky | XS…. | MS_1_1 | CE532A | 1-CXKH-R 3*2,5 | Externí technika CEE3
388 | WLS_E_010 | F | REDT | Svorky | XS…. | MS_1_1 | CE532A | 1-CXKH-R 3*2,5 | Externí technika CEE3
389 | WLS_E_011 | F | REDT | Svorky | XS…. | MS_1_1 | CE516A | 1-CXKH-R 5*2,5 | Externí technika CEE5
390 | WLS_E_012 | F | REDT | Svorky | XS…. | MS_1_1 | CE532A | 1-CXKH-R 5*6 | Externí technika CEE5
391 | WLS_E_013 | F | REDT | Svorky | XS…. | MS_1_1 | CE563A | 1-CXKH-R 5*16 | Externí technika CEE5
392 | WLS_E_014 | F | REDT | Svorky | XS…. | MS_1_2 | CEE7/7 | 1-CXKH-R 3*2,5 | Externí technika CEE7/7
393 | WLS_E_015 | F | REDT | Svorky | XS…. | MS_1_2 | CEE7/7 | 1-CXKH-R 3*2,5 | Externí technika CEE7/7
394 | WLS_E_016 | F | REDT | Svorky | XS…. | MS_1_2 | CEE7/7 | 1-CXKH-R 3*2,5 | Externí technika CEE7/7
395 | WLS_E_017 | F | REDT | Svorky | XS…. | MS_1_2 | CEE7/7 | 1-CXKH-R 3*2,5 | Externí technika CEE7/7
396 | WLS_E_018 | F | REDT | Svorky | XS…. | MS_1_2 | CEE7/7 | 1-CXKH-R 3*2,5 | Externí technika CEE7/7
397 | WLS_E_019 | F | REDT | Svorky | XS…. | MS_1_2 | CEE7/7 | 1-CXKH-R 3*2,5 | Externí technika CEE7/7
398 | WLS_E_020 | F | REDT | Svorky | XS…. | MS_1_2 | CE316A | 1-CXKH-R 3*2,5 | Externí technika CEE3
399 | WLS_E_021 | F | REDT | Svorky | XS…. | MS_1_2 | CE316A | 1-CXKH-R 3*2,5 | Externí technika CEE3
400 | WLS_E_022 | F | REDT | Svorky | XS…. | MS_1_2 | CE532A | 1-CXKH-R 3*2,5 | Externí technika CEE3
401 | WLS_E_023 | F | REDT | Svorky | XS…. | MS_1_2 | CE532A | 1-CXKH-R 3*2,5 | Externí technika CEE3
402 | WLS_E_024 | F | REDT | Svorky | XS…. | MS_1_2 | CE516A | 1-CXKH-R 5*2,5 | Externí technika CEE5
403 | WLS_E_025 | F | REDT | Svorky | XS…. | MS_1_2 | CE532A | 1-CXKH-R 5*6 | Externí technika CEE5
404 | WLS_E_026 | F | REDT | Svorky | XS…. | MS_1_2 | CE563A | 1-CXKH-R 5*16 | Externí technika CEE5
405 | WLS_E_027 | F | REDT | Svorky | XS…. | MS_1_5 | CEE7/7 | 1-CXKH-R 3*2,5 | Externí technika CEE7/7
406 | WLS_E_028 | F | REDT | Svorky | XS…. | MS_1_5 | CEE7/7 | 1-CXKH-R 3*2,5 | Externí technika CEE7/7
407 | WLS_E_029 | F | REDT | Svorky | XS…. | MS_1_5 | CEE7/7 | 1-CXKH-R 3*2,5 | Externí technika CEE7/7
408 | WLS_E_030 | F | REDT | Svorky | XS…. | MS_1_5 | CEE7/7 | 1-CXKH-R 3*2,5 | Externí technika CEE7/7
409 | WLS_E_031 | F | REDT | Svorky | XS…. | MS_1_5 | CEE7/7 | 1-CXKH-R 3*2,5 | Externí technika CEE7/7
410 | WLS_E_032 | F | REDT | Svorky | XS…. | MS_1_5 | CEE7/7 | 1-CXKH-R 3*2,5 | Externí technika CEE7/7
411 | WLS_E_033 | F | REDT | Svorky | XS…. | MS_1_5 | CE316A | 1-CXKH-R 3*2,5 | Externí technika CEE3
412 | WLS_E_034 | F | REDT | Svorky | XS…. | MS_1_5 | CE316A | 1-CXKH-R 3*2,5 | Externí technika CEE3
413 | WLS_E_035 | F | REDT | Svorky | XS…. | MS_1_5 | CE532A | 1-CXKH-R 3*2,5 | Externí technika CEE3
414 | WLS_E_036 | F | REDT | Svorky | XS…. | MS_1_5 | CE532A | 1-CXKH-R 3*2,5 | Externí technika CEE3
415 | WLS_E_037 | F | REDT | Svorky | XS…. | MS_1_5 | CE516A | 1-CXKH-R 5*2,5 | Externí technika CEE5
416 | WLS_E_038 | F | REDT | Svorky | XS…. | MS_1_5 | CE532A | 1-CXKH-R 5*6 | Externí technika CEE5
417 | WLS_E_039 | F | REDT | Svorky | XS…. | MS_1_5 | CE563A | 1-CXKH-R 5*16 | Externí technika CEE5
418 | WLS_E_040 | F | REDT | Svorky | XS…. | MS_1_7 | CEE7/7 | 1-CXKH-R 3*2,5 | Externí technika CEE7/7
419 | WLS_E_041 | F | REDT | Svorky | XS…. | MS_1_7 | CEE7/7 | 1-CXKH-R 3*2,5 | Externí technika CEE7/7
420 | WLS_E_042 | F | REDT | Svorky | XS…. | MS_1_7 | CEE7/7 | 1-CXKH-R 3*2,5 | Externí technika CEE7/7
421 | WLS_E_043 | F | REDT | Svorky | XS…. | MS_1_7 | CEE7/7 | 1-CXKH-R 3*2,5 | Externí technika CEE7/7
422 | WLS_E_044 | F | REDT | Svorky | XS…. | MS_1_7 | CEE7/7 | 1-CXKH-R 3*2,5 | Externí technika CEE7/7
423 | WLS_E_045 | F | REDT | Svorky | XS…. | MS_1_7 | CEE7/7 | 1-CXKH-R 3*2,5 | Externí technika CEE7/7
424 | WLS_E_046 | F | REDT | Svorky | XS…. | MS_1_7 | CE316A | 1-CXKH-R 3*2,5 | Externí technika CEE3
425 | WLS_E_047 | F | REDT | Svorky | XS…. | MS_1_7 | CE316A | 1-CXKH-R 3*2,5 | Externí technika CEE3
426 | WLS_E_048 | F | REDT | Svorky | XS…. | MS_1_7 | CE532A | 1-CXKH-R 3*2,5 | Externí technika CEE3
427 | WLS_E_049 | F | REDT | Svorky | XS…. | MS_1_7 | CE532A | 1-CXKH-R 3*2,5 | Externí technika CEE3
428 | WLS_E_050 | F | REDT | Svorky | XS…. | MS_1_7 | CE516A | 1-CXKH-R 5*2,5 | Externí technika CEE5
429 | WLS_E_051 | F | REDT | Svorky | XS…. | MS_1_7 | CE532A | 1-CXKH-R 5*6 | Externí technika CEE5
430 | WLS_E_052 | F | REDT | Svorky | XS…. | MS_1_7 | CE563A | 1-CXKH-R 5*16 | Externí technika CEE5
431 | WLS_E_053 | F | REDT | Svorky | XS…. | MS_1_8 | CEE7/7 | 1-CXKH-R 3*2,5 | Externí technika CEE7/7
432 | WLS_E_054 | F | REDT | Svorky | XS…. | MS_1_8 | CEE7/7 | 1-CXKH-R 3*2,5 | Externí technika CEE7/7
433 | WLS_E_055 | F | REDT | Svorky | XS…. | MS_1_8 | CEE7/7 | 1-CXKH-R 3*2,5 | Externí technika CEE7/7
434 | WLS_E_056 | F | REDT | Svorky | XS…. | MS_1_8 | CEE7/7 | 1-CXKH-R 3*2,5 | Externí technika CEE7/7
435 | WLS_E_057 | F | REDT | Svorky | XS…. | MS_1_8 | CEE7/7 | 1-CXKH-R 3*2,5 | Externí technika CEE7/7
436 | WLS_E_058 | F | REDT | Svorky | XS…. | MS_1_8 | CEE7/7 | 1-CXKH-R 3*2,5 | Externí technika CEE7/7
437 | WLS_E_059 | F | REDT | Svorky | XS…. | MS_1_8 | CE316A | 1-CXKH-R 3*2,5 | Externí technika CEE3
438 | WLS_E_060 | F | REDT | Svorky | XS…. | MS_1_8 | CE316A | 1-CXKH-R 3*2,5 | Externí technika CEE3
439 | WLS_E_061 | F | REDT | Svorky | XS…. | MS_1_8 | CE532A | 1-CXKH-R 3*2,5 | Externí technika CEE3
440 | WLS_E_062 | F | REDT | Svorky | XS…. | MS_1_8 | CE532A | 1-CXKH-R 3*2,5 | Externí technika CEE3
441 | WLS_E_063 | F | REDT | Svorky | XS…. | MS_1_8 | CE516A | 1-CXKH-R 5*2,5 | Externí technika CEE5
442 | WLS_E_064 | F | REDT | Svorky | XS…. | MS_1_8 | CE532A | 1-CXKH-R 5*6 | Externí technika CEE5
443 | WLS_E_065 | F | REDT | Svorky | XS…. | MS_1_8 | CE532A | 1-CXKH-R 5*6 | Externí technika CEE5
444 | WLS_E_066 | F | REDT | Svorky | XS…. | MS_1_8 | CE532A | 1-CXKH-R 5*6 | Externí technika CEE5
445 | WLS_E_067 | F | REDT | Svorky | XS…. | MS_1_8 | CE563A | 1-CXKH-R 5*16 | Externí technika CEE5
446 | WLS_E_068 | F | REDT | Svorky | XS…. | MS_1_8 | CE563A | 1-CXKH-R 5*16 | Externí technika CEE5
447 | WLS_E_069 | F | REDT | Svorky | XS…. | MS_1_8 | CE5125A | 1-CXKH-R 5*35 | Externí technika CEE5
448 | WLS_E_070.1 | F | REDT | Svorky | XS…. | MS_1_8 | PL_L1 | CYA H07V-K 120 HNĚDÁ | Externí technika powerlock
449 | WLS_E_070.2 | F | REDT | Svorky | XS…. | MS_1_8 | PL_L2 | CYA H07V-K 120 ČERNÁ | Externí technika powerlock
450 | WLS_E_070.3 | F | REDT | Svorky | XS…. | MS_1_8 | PL_L3 | CYA H07V-K 120 ŠEDÁ | Externí technika powerlock
451 | WLS_E_070.4 | F | REDT | Svorky | XS…. | MS_1_8 | PL_N | CYA H07V-K 120 SVĚTLEMODRÁ | Externí technika powerlock
452 | WLS_E_070.5 | F | REDT | Svorky | XS…. | MS_1_8 | PL_PE | CYA H07V-K 120 ŽLUTOZELENÁ | Externí technika powerlock
453 | WLS_A_071 | F | REDT | Svorky | XS…. | MS_1_10 | CEE7/7 | 1-CXKH-R 3*2,5 | Externí technika CEE7/7
454 | WLS_A_072 | F | REDT | Svorky | XS…. | MS_1_10 | CEE7/7 | 1-CXKH-R 3*2,5 | Externí technika CEE7/7
455 | WLS_A_073 | F | REDT | Svorky | XS…. | MS_1_10 | CEE7/7 | 1-CXKH-R 3*2,5 | Externí technika CEE7/7
456 | WLS_A_074 | F | REDT | Svorky | XS…. | MS_1_10 | CEE7/7 | 1-CXKH-R 3*2,5 | Externí technika CEE7/7
457 | WLS_A_075 | F | REDT | Svorky | XS…. | MS_1_10 | CEE7/7 | 1-CXKH-R 3*2,5 | Externí technika CEE7/7
458 | WLS_A_076 | F | REDT | Svorky | XS…. | MS_1_10 | CEE7/7 | 1-CXKH-R 3*2,5 | Externí technika CEE7/7
459 | WLS_A_077 | F | REDT | Svorky | XS…. | MS_1_10 | CE316A | 1-CXKH-R 3*2,5 | Externí technika CEE3
460 | WLS_A_078 | F | REDT | Svorky | XS…. | MS_1_10 | CE316A | 1-CXKH-R 3*2,5 | Externí technika CEE3
461 | WLS_A_079 | F | REDT | Svorky | XS…. | MS_1_10 | CE532A | 1-CXKH-R 3*2,5 | Externí technika CEE3
462 | WLS_A_080 | F | REDT | Svorky | XS…. | MS_1_10 | CE532A | 1-CXKH-R 3*2,5 | Externí technika CEE3
463 | WLS_A_081 | F | REDT | Svorky | XS…. | MS_1_10 | CE516A | 1-CXKH-R 5*2,5 | Externí technika CEE5
464 | WLS_A_082 | F | REDT | Svorky | XS…. | MS_1_10 | CE532A | 1-CXKH-R 5*6 | Externí technika CEE5
465 | WLS_A_083 | F | REDT | Svorky | XS…. | MS_1_10 | CE532A | 1-CXKH-R 5*6 | Externí technika CEE5
466 | WLS_A_084 | F | REDT | Svorky | XS…. | MS_1_10 | CE532A | 1-CXKH-R 5*6 | Externí technika CEE5
467 | WLS_A_085 | F | REDT | Svorky | XS…. | MS_1_10 | CE563A | 1-CXKH-R 5*16 | Externí technika CEE5
468 | WLS_A_086 | F | REDT | Svorky | XS…. | MS_1_10 | CE563A | 1-CXKH-R 5*16 | Externí technika CEE5
469 | WLS_A_087 | F | REDT | Svorky | XS…. | MS_1_10 | CE5125A | 1-CXKH-R 5*35 | Externí technika CEE5
470 | WLS_A_088.1 | F | REDT | Svorky | XS…. | MS_1_10 | PL_L1 | CYA H07V-K 120 HNĚDÁ | Externí technika powerlock
471 | WLS_A_088.2 | F | REDT | Svorky | XS…. | MS_1_10 | PL_L2 | CYA H07V-K 120 ČERNÁ | Externí technika powerlock
472 | WLS_A_088.3 | F | REDT | Svorky | XS…. | MS_1_10 | PL_L3 | CYA H07V-K 120 ŠEDÁ | Externí technika powerlock
473 | WLS_A_088.4 | F | REDT | Svorky | XS…. | MS_1_10 | PL_N | CYA H07V-K 120 SVĚTLEMODRÁ | Externí technika powerlock
474 | WLS_A_088.5 | F | REDT | Svorky | XS…. | MS_1_10 | PL_PE | CYA H07V-K 120 ŽLUTOZELENÁ | Externí technika powerlock
475 | WLS_A_089.1 | XS…. | MS_1_11 | PL_L1 | XS…. | MS_1_10 | PL_L1 | CYA H07V-K 120 HNĚDÁ | Prodlužka agregátu
476 | WLS_A_089.2 | XS…. | MS_1_11 | PL_L2 | XS…. | MS_1_10 | PL_L2 | CYA H07V-K 120 ČERNÁ | Prodlužka agregátu
477 | WLS_A_089.3 | XS…. | MS_1_11 | PL_L3 | XS…. | MS_1_10 | PL_L3 | CYA H07V-K 120 ŠEDÁ | Prodlužka agregátu
478 | WLS_A_089.4 | XS…. | MS_1_11 | PL_N | XS…. | MS_1_10 | PL_N | CYA H07V-K 120 SVĚTLEMODRÁ | Prodlužka agregátu
479 | WLS_A_089.5 | XS…. | MS_1_11 | PL_PE | XS…. | MS_1_10 | PL_PE | CYA H07V-K 120 ŽLUTOZELENÁ | Prodlužka agregátu
10

## KOMPLET
KABELOVÁ KNIHA
HMA JIHLAVA
Pol. | Ozn.trasy | Poč.bod | Umístění | Ukončení | Konc.bod | Umístění | Ukončení | Typ kabelu | Poznámka
131 | WLS_MO_01 | F | RJDT | Svorky | MO_01 | 2.NP | Svorky | 1-CXKH-R 3*2,5 | Motory opon vstupů - sekce A2NP
132 | WLS_MO_02 | MO_01 | 2.NP | Svorky | MO_02 | 2.NP | Svorky | 1-CXKH-R 3*2,5 | Motory opon vstupů - sekce A2NP
133 | WLS_MO_03 | MO_02 | 2.NP | Svorky | MO_03 | 2.NP | Svorky | 1-CXKH-R 3*2,5 | Motory opon vstupů - sekce A2NP
134 | WLS_MO_04 | MO_03 | 2.NP | Svorky | MO_04 | 2.NP | Svorky | 1-CXKH-R 3*2,5 | Motory opon vstupů - sekce A2NP
135 | WLS_MO_05 | MO_04 | 2.NP | Svorky | MO_05 | 2.NP | Svorky | 1-CXKH-R 3*2,5 | Motory opon vstupů - sekce A2NP
136 | WLS_MO_06 | MO_05 | 2.NP | Svorky | MO_06 | 2.NP | Svorky | 1-CXKH-R 3*2,5 | Motory opon vstupů - sekce A2NP
137 | WLS_MO_07 | MO_06 | 2.NP | Svorky | MO_07 | 2.NP | Svorky | 1-CXKH-R 3*2,5 | Motory opon vstupů - sekce A2NP
138 | WLS_MO_08 | MO_07 | 2.NP | Svorky | MO_08 | 2.NP | Svorky | 1-CXKH-R 3*2,5 | Motory opon vstupů - sekce A2NP
139 | WLS_MO_09 | MO_08 | 2.NP | Svorky | MO_09 | 2.NP | Svorky | 1-CXKH-R 3*2,5 | Motory opon vstupů - sekce A2NP
140 | WLS_MO_10 | F | RJDT | Svorky | MO_10 | 2.NP | Svorky | 1-CXKH-R 3*2,5 | Motory opon vstupů - sekce B2NP
141 | WLS_MO_11 | MO_10 | 2.NP | Svorky | MO_11 | 2.NP | Svorky | 1-CXKH-R 3*2,5 | Motory opon vstupů - sekce B2NP
142 | WLS_MO_12 | MO_11 | 2.NP | Svorky | MO_12 | 2.NP | Svorky | 1-CXKH-R 3*2,5 | Motory opon vstupů - sekce B2NP
143 | WLS_MO_13 | MO_12 | 2.NP | Svorky | MO_13 | 2.NP | Svorky | 1-CXKH-R 3*2,5 | Motory opon vstupů - sekce B2NP
144 | WLS_MO_14 | MO_13 | 2.NP | Svorky | MO_14 | 2.NP | Svorky | 1-CXKH-R 3*2,5 | Motory opon vstupů - sekce B2NP
145 | WLS_MO_15 | F | RJDT | Svorky | MO_15 | 2.NP | Svorky | 1-CXKH-R 3*2,5 | Motory opon vstupů - sekce C2NP
146 | WLS_MO_16 | MO_15 | 2.NP | Svorky | MO_16 | 2.NP | Svorky | 1-CXKH-R 3*2,5 | Motory opon vstupů - sekce C2NP
147 | WLS_MO_17 | MO_16 | 2.NP | Svorky | MO_17 | 2.NP | Svorky | 1-CXKH-R 3*2,5 | Motory opon vstupů - sekce C2NP
148 | WLS_MO_18 | MO_17 | 2.NP | Svorky | MO_18 | 2.NP | Svorky | 1-CXKH-R 3*2,5 | Motory opon vstupů - sekce C2NP
149 | WLS_MO_19 | MO_18 | 2.NP | Svorky | MO_19 | 2.NP | Svorky | 1-CXKH-R 3*2,5 | Motory opon vstupů - sekce C2NP
150 | WLS_MO_20 | MO_19 | 2.NP | Svorky | MO_20 | 2.NP | Svorky | 1-CXKH-R 3*2,5 | Motory opon vstupů - sekce C2NP
151 | WLS_MO_21 | MO_20 | 2.NP | Svorky | MO_21 | 2.NP | Svorky | 1-CXKH-R 3*2,5 | Motory opon vstupů - sekce C2NP
152 | WLS_MO_22 | MO_21 | 2.NP | Svorky | MO_22 | 2.NP | Svorky | 1-CXKH-R 3*2,5 | Motory opon vstupů - sekce C2NP
153 | WLS_MO_23 | MO_22 | 2.NP | Svorky | MO_23 | 2.NP | Svorky | 1-CXKH-R 3*2,5 | Motory opon vstupů - sekce C2NP
154 | WLS_MO_24 | F | RJDT | Svorky | MO_24 | 2.NP | Svorky | 1-CXKH-R 3*2,5 | Motory opon vstupů - sekce D2NP
155 | WLS_MO_25 | MO_24 | 2.NP | Svorky | MO_25 | 2.NP | Svorky | 1-CXKH-R 3*2,5 | Motory opon vstupů - sekce D2NP
156 | WLS_MO_26 | MO_25 | 2.NP | Svorky | MO_26 | 2.NP | Svorky | 1-CXKH-R 3*2,5 | Motory opon vstupů - sekce D2NP
157 | WLS_MO_27 | MO_26 | 2.NP | Svorky | MO_27 | 2.NP | Svorky | 1-CXKH-R 3*2,5 | Motory opon vstupů - sekce D2NP
158 | WLS_MO_28 | MO_27 | 2.NP | Svorky | MO_28 | 2.NP | Svorky | 1-CXKH-R 3*2,5 | Motory opon vstupů - sekce D2NP
159 | WLS_MO_29 | F | RJDT | Svorky | MO_29 | 3.NP | Svorky | 1-CXKH-R 3*2,5 | Motory opon vstupů - sekce A3NP
160 | WLS_MO_30 | MO_29 | 3.NP | Svorky | MO_30 | 3.NP | Svorky | 1-CXKH-R 3*2,5 | Motory opon vstupů - sekce A3NP
161 | WLS_MO_31 | MO_30 | 3.NP | Svorky | MO_31 | 3.NP | Svorky | 1-CXKH-R 3*2,5 | Motory opon vstupů - sekce A3NP
162 | WLS_MO_32 | MO_31 | 3.NP | Svorky | MO_32 | 3.NP | Svorky | 1-CXKH-R 3*2,5 | Motory opon vstupů - sekce A3NP
163 | WLS_MO_33 |  | RJDT | Svorky | MO_33 | 3.NP | Svorky | 1-CXKH-R 3*2,5 | Motory opon vstupů - sekce B3NP
164 | WLS_MO_34 | MO_33 | 3.NP | Svorky | MO_34 | 3.NP | Svorky | 1-CXKH-R 3*2,5 | Motory opon vstupů - sekce B3NP
165 | WLS_MO_35 | MO_34 | 3.NP | Svorky | MO_35 | 3.NP | Svorky | 1-CXKH-R 3*2,5 | Motory opon vstupů - sekce B3NP
166 | WLS_MO_36 | MO_35 | 3.NP | Svorky | MO_36 | 3.NP | Svorky | 1-CXKH-R 3*2,5 | Motory opon vstupů - sekce B3NP
167 | WLS_MO_37 | F | RJDT | Svorky | MO_37 | 3.NP | Svorky | 1-CXKH-R 3*2,5 | Motory opon vstupů - sekce C3NP
168 | WLS_MO_38 | MO_37 | 3.NP | Svorky | MO_38 | 3.NP | Svorky | 1-CXKH-R 3*2,5 | Motory opon vstupů - sekce C3NP
169 | WLS_MO_39 | MO_38 | 3.NP | Svorky | MO_39 | 3.NP | Svorky | 1-CXKH-R 3*2,5 | Motory opon vstupů - sekce C3NP
170 | WLS_MO_40 | MO_39 | 3.NP | Svorky | MO_40 | 3.NP | Svorky | 1-CXKH-R 3*2,5 | Motory opon vstupů - sekce C3NP
171 | WLS_MO_41 | F | RJDT | Svorky | MO_41 | 3.NP | Svorky | 1-CXKH-R 3*2,5 | Motory opon vstupů - sekce D3NP
172 | WLS_MO_42 | MO_41 | 3.NP | Svorky | MO_42 | 3.NP | Svorky | 1-CXKH-R 3*2,5 | Motory opon vstupů - sekce D3NP
173 | WLS_MO_43 | MO_42 | 3.NP | Svorky | MO_43 | 3.NP | Svorky | 1-CXKH-R 3*2,5 | Motory opon vstupů - sekce D3NP
174 | WLS_MO_44 | MO_43 | 3.NP | Svorky | MO_44 | 3.NP | Svorky | 1-CXKH-R 3*2,5 | Motory opon vstupů - sekce D3NP
175 | WLS_MO_45 | F | RJDT | Svorky | MO_45 | 4.NP | Svorky | 1-CXKH-R 3*2,5 | Motory opon vstupů - sekce A4NP
176 | WLS_MO_46 | MO_45 | 4.NP | Svorky | MO_46 | 4.NP | Svorky | 1-CXKH-R 3*2,5 | Motory opon vstupů - sekce A4NP
177 | WLS_MO_47 | F | RJDT | Svorky | MO_47 | 4.NP | Svorky | 1-CXKH-R 3*2,5 | Motory opon vstupů - sekce B4NP
178 | WLS_MO_48 | F | RJDT | Svorky | MO_48 | 4.NP | Svorky | 1-CXKH-R 3*2,5 | Motory opon vstupů - sekce C4NP
179 | WLS_MO_49 | MO_48 | 4.NP | Svorky | MO_49 | 4.NP | Svorky | 1-CXKH-R 3*2,5 | Motory opon vstupů - sekce C4NP
45 | WLS_ME_001 | F | RMDT | Svorky | ME_01 | 5.NP | CEE4/16A | 1-CXKH-R 4*2,5 | Motory vnějšího nosného systému
*45 | WLS_ME_001.1 | ŘS | RMDT | Svorky | ME_01 | 5.NP | 6 PIN XLR | CMSM 5G0,5 (5Cx0,5) | Řízení motoru
46 | WLS_ME_002 | F | RMDT | Svorky | ME_02 | 5.NP | CEE4/16A | 1-CXKH-R 4*2,5 | Motory vnějšího nosného systému
*46 | WLS_ME_002.1 | ŘS | RMDT | Svorky | ME_02 | 5.NP | 6 PIN XLR | CMSM 5G0,5 (5Cx0,5) | Řízení motoru
47 | WLS_ME_003 | F | RMDT | Svorky | ME_03 | 5.NP | CEE4/16A | 1-CXKH-R 4*2,5 | Motory vnějšího nosného systému
*47 | WLS_ME_003.1 | ŘS | RMDT | Svorky | ME_03 | 5.NP | 6 PIN XLR | CMSM 5G0,5 (5Cx0,5) | Řízení motoru
48 | WLS_ME_004 | F | RMDT | Svorky | ME_04 | 5.NP | CEE4/16A | 1-CXKH-R 4*2,5 | Motory vnějšího nosného systému
*48 | WLS_ME_004.1 | ŘS | RMDT | Svorky | ME_04 | 5.NP | 6 PIN XLR | CMSM 5G0,5 (5Cx0,5) | Řízení motoru
49 | WLS_ME_005 | F | RMDT | Svorky | ME_05 | 5.NP | CEE4/16A | 1-CXKH-R 4*2,5 | Motory vnějšího nosného systému
*49 | WLS_ME_005.1 | ŘS | RMDT | Svorky | ME_05 | 5.NP | 6 PIN XLR | CMSM 5G0,5 (5Cx0,5) | Řízení motoru
50 | WLS_ME_006 | F | RMDT | Svorky | ME_06 | 5.NP | CEE4/16A | 1-CXKH-R 4*2,5 | Motory vnějšího nosného systému
*50 | WLS_ME_006.1 | ŘS | RMDT | Svorky | ME_06 | 5.NP | 6 PIN XLR | CMSM 5G0,5 (5Cx0,5) | Řízení motoru
51 | WLS_ME_007 | F | RMDT | Svorky | ME_07 | 5.NP | CEE4/16A | 1-CXKH-R 4*2,5 | Motory vnějšího nosného systému
*51 | WLS_ME_007.1 | ŘS | RMDT | Svorky | ME_07 | 5.NP | 6 PIN XLR | CMSM 5G0,5 (5Cx0,5) | Řízení motoru
52 | WLS_ME_008 | F | RMDT | Svorky | ME_08 | 5.NP | CEE4/16A | 1-CXKH-R 4*2,5 | Motory vnějšího nosného systému
*52 | WLS_ME_008.1 | ŘS | RMDT | Svorky | ME_08 | 5.NP | 6 PIN XLR | CMSM 5G0,5 (5Cx0,5) | Řízení motoru
53 | WLS_ME_009 | F | RMDT | Svorky | ME_09 | 5.NP | CEE4/16A | 1-CXKH-R 4*2,5 | Motory vnějšího nosného systému
*53 | WLS_ME_009.1 | ŘS | RMDT | Svorky | ME_09 | 5.NP | 6 PIN XLR | CMSM 5G0,5 (5Cx0,5) | Řízení motoru
54 | WLS_ME_010 | F | RMDT | Svorky | ME_10 | 5.NP | CEE4/16A | 1-CXKH-R 4*2,5 | Motory vnějšího nosného systému
*54 | WLS_ME_010.1 | ŘS | RMDT | Svorky | ME_10 | 5.NP | 6 PIN XLR | CMSM 5G0,5 (5Cx0,5) | Řízení motoru
55 | WLS_ME_011 | F | RMDT | Svorky | ME_11 | 5.NP | CEE4/16A | 1-CXKH-R 4*2,5 | Motory vnějšího nosného systému
*55 | WLS_ME_011.1 | ŘS | RMDT | Svorky | ME_11 | 5.NP | 6 PIN XLR | CMSM 5G0,5 (5Cx0,5) | Řízení motoru
56 | WLS_ME_012 | F | RMDT | Svorky | ME_12 | 5.NP | CEE4/16A | 1-CXKH-R 4*2,5 | Motory vnějšího nosného systému
*56 | WLS_ME_012.1 | ŘS | RMDT | Svorky | ME_12 | 5.NP | 6 PIN XLR | CMSM 5G0,5 (5Cx0,5) | Řízení motoru
57 | WLS_ME_013 | F | RMDT | Svorky | ME_13 | 5.NP | CEE4/16A | 1-CXKH-R 4*2,5 | Motory vnějšího nosného systému
*57 | WLS_ME_013.1 | ŘS | RMDT | Svorky | ME_13 | 5.NP | 6 PIN XLR | CMSM 5G0,5 (5Cx0,5) | Řízení motoru
58 | WLS_ME_014 | F | RMDT | Svorky | ME_14 | 5.NP | CEE4/16A | 1-CXKH-R 4*2,5 | Motory vnějšího nosného systému
*58 | WLS_ME_014.1 | ŘS | RMDT | Svorky | ME_14 | 5.NP | 6 PIN XLR | CMSM 5G0,5 (5Cx0,5) | Řízení motoru
59 | WLS_ME_015 | F | RMDT | Svorky | ME_15 | 5.NP | CEE4/16A | 1-CXKH-R 4*2,5 | Motory vnějšího nosného systému
*59 | WLS_ME_015.1 | ŘS | RMDT | Svorky | ME_15 | 5.NP | 6 PIN XLR | CMSM 5G0,5 (5Cx0,5) | Řízení motoru
60 | WLS_ME_016 | F | RMDT | Svorky | ME_16 | 5.NP | CEE4/16A | 1-CXKH-R 4*2,5 | Motory vnějšího nosného systému
*60 | WLS_ME_016.1 | ŘS | RMDT | Svorky | ME_16 | 5.NP | 6 PIN XLR | CMSM 5G0,5 (5Cx0,5) | Řízení motoru
61 | WLS_ME_017 | F | RMDT | Svorky | ME_17 | 5.NP | CEE4/16A | 1-CXKH-R 4*2,5 | Motory vnějšího nosného systému
*61 | WLS_ME_017.1 | ŘS | RMDT | Svorky | ME_17 | 5.NP | 6 PIN XLR | CMSM 5G0,5 (5Cx0,5) | Řízení motoru
62 | WLS_ME_018 | F | RMDT | Svorky | ME_18 | 5.NP | CEE4/16A | 1-CXKH-R 4*2,5 | Motory vnějšího nosného systému
*62 | WLS_ME_018.1 | ŘS | RMDT | Svorky | ME_18 | 5.NP | 6 PIN XLR | CMSM 5G0,5 (5Cx0,5) | Řízení motoru
63 | WLS_ME_019 | F | RMDT | Svorky | ME_19 | 5.NP | CEE4/16A | 1-CXKH-R 4*2,5 | Motory vnějšího nosného systému
*63 | WLS_ME_019.1 | ŘS | RMDT | Svorky | ME_19 | 5.NP | 6 PIN XLR | CMSM 5G0,5 (5Cx0,5) | Řízení motoru
64 | WLS_ME_020 | F | RMDT | Svorky | ME_20 | 5.NP | CEE4/16A | 1-CXKH-R 4*2,5 | Motory vnějšího nosného systému
*64 | WLS_ME_020.1 | ŘS | RMDT | Svorky | ME_20 | 5.NP | 6 PIN XLR | CMSM 5G0,5 (5Cx0,5) | Řízení motoru
65 | WLS_ME_021 | F | RMDT | Svorky | ME_21 | 5.NP | CEE4/16A | 1-CXKH-R 4*2,5 | Motory vnějšího nosného systému
*65 | WLS_ME_021.1 | ŘS | RMDT | Svorky | ME_21 | 5.NP | 6 PIN XLR | CMSM 5G0,5 (5Cx0,5) | Řízení motoru
66 | WLS_ME_022 | F | RMDT | Svorky | ME_22 | 5.NP | CEE4/16A | 1-CXKH-R 4*2,5 | Motory vnějšího nosného systému
*66 | WLS_ME_022.1 | ŘS | RMDT | Svorky | ME_22 | 5.NP | 6 PIN XLR | CMSM 5G0,5 (5Cx0,5) | Řízení motoru
67 | WLS_ME_023 | F | RMDT | Svorky | ME_23 | 5.NP | CEE4/16A | 1-CXKH-R 4*2,5 | Motory vnějšího nosného systému
*67 | WLS_ME_023.1 | ŘS | RMDT | Svorky | ME_23 | 5.NP | 6 PIN XLR | CMSM 5G0,5 (5Cx0,5) | Řízení motoru
68 | WLS_ME_024 | F | RMDT | Svorky | ME_24 | 5.NP | CEE4/16A | 1-CXKH-R 4*2,5 | Motory vnějšího nosného systému
*68 | WLS_ME_024.1 | ŘS | RMDT | Svorky | ME_24 | 5.NP | 6 PIN XLR | CMSM 5G0,5 (5Cx0,5) | Řízení motoru
69 | WLS_ME_025 | F | RMDT | Svorky | ME_25 | 5.NP | CEE4/16A | 1-CXKH-R 4*2,5 | Motory vnějšího nosného systému
*69 | WLS_ME_025.1 | ŘS | RMDT | Svorky | ME_25 | 5.NP | 6 PIN XLR | CMSM 5G0,5 (5Cx0,5) | Řízení motoru
70 | WLS_ME_026 | F | RMDT | Svorky | ME_26 | 5.NP | CEE4/16A | 1-CXKH-R 4*2,5 | Motory vnějšího nosného systému
*70 | WLS_ME_026.1 | ŘS | RMDT | Svorky | ME_26 | 5.NP | 6 PIN XLR | CMSM 5G0,5 (5Cx0,5) | Řízení motoru
71 | WLS_ME_027 | F | RMDT | Svorky | ME_27 | 5.NP | CEE4/16A | 1-CXKH-R 4*2,5 | Motory vnějšího nosného systému
*71 | WLS_ME_027.1 | ŘS | RMDT | Svorky | ME_27 | 5.NP | 6 PIN XLR | CMSM 5G0,5 (5Cx0,5) | Řízení motoru
72 | WLS_ME_028 | F | RMDT | Svorky | ME_28 | 5.NP | CEE4/16A | 1-CXKH-R 4*2,5 | Motory vnějšího nosného systému
*72 | WLS_ME_028.1 | ŘS | RMDT | Svorky | ME_28 | 5.NP | 6 PIN XLR | CMSM 5G0,5 (5Cx0,5) | Řízení motoru
73 | WLS_ME_029 | F | RMDT | Svorky | ME_29 | 5.NP | CEE4/16A | 1-CXKH-R 4*2,5 | Motory vnějšího nosného systému
*73 | WLS_ME_029.1 | ŘS | RMDT | Svorky | ME_29 | 5.NP | 6 PIN XLR | CMSM 5G0,5 (5Cx0,5) | Řízení motoru
74 | WLS_ME_030 | F | RMDT | Svorky | ME_30 | 5.NP | CEE4/16A | 1-CXKH-R 4*2,5 | Motory vnějšího nosného systému
*74 | WLS_ME_030.1 | ŘS | RMDT | Svorky | ME_30 | 5.NP | 6 PIN XLR | CMSM 5G0,5 (5Cx0,5) | Řízení motoru
75 | WLS_ME_031 | F | RMDT | Svorky | ME_31 | 5.NP | CEE4/16A | 1-CXKH-R 4*2,5 | Motory vnějšího nosného systému
*75 | WLS_ME_031.1 | ŘS | RMDT | Svorky | ME_31 | 5.NP | 6 PIN XLR | CMSM 5G0,5 (5Cx0,5) | Řízení motoru
76 | WLS_ME_032 | F | RMDT | Svorky | ME_32 | 5.NP | CEE4/16A | 1-CXKH-R 4*2,5 | Motory vnějšího nosného systému
*76 | WLS_ME_032.1 | ŘS | RMDT | Svorky | ME_32 | 5.NP | 6 PIN XLR | CMSM 5G0,5 (5Cx0,5) | Řízení motoru
77 | WLS_ME_033 | F | RMDT | Svorky | ME_33 | 5.NP | CEE4/16A | 1-CXKH-R 4*2,5 | Motory vnějšího nosného systému
*77 | WLS_ME_033.1 | ŘS | RMDT | Svorky | ME_33 | 5.NP | 6 PIN XLR | CMSM 5G0,5 (5Cx0,5) | Řízení motoru
78 | WLS_ME_034 | F | RMDT | Svorky | ME_34 | 5.NP | CEE4/16A | 1-CXKH-R 4*2,5 | Motory vnějšího nosného systému
*78 | WLS_ME_034.1 | ŘS | RMDT | Svorky | ME_34 | 5.NP | 6 PIN XLR | CMSM 5G0,5 (5Cx0,5) | Řízení motoru
79 | WLS_ME_035 | F | RMDT | Svorky | ME_35 | 5.NP | CEE4/16A | 1-CXKH-R 4*2,5 | Motory vnějšího nosného systému
*79 | WLS_ME_035.1 | ŘS | RMDT | Svorky | ME_35 | 5.NP | 6 PIN XLR | CMSM 5G0,5 (5Cx0,5) | Řízení motoru
80 | WLS_ME_036 | F | RMDT | Svorky | ME_36 | 5.NP | CEE4/16A | 1-CXKH-R 4*2,5 | Motory vnějšího nosného systému
*80 | WLS_ME_036.1 | ŘS | RMDT | Svorky | ME_36 | 5.NP | 6 PIN XLR | CMSM 5G0,5 (5Cx0,5) | Řízení motoru
81 | WLS_ME_037 | F | RMDT | Svorky | ME_37 | 5.NP | CEE4/16A | 1-CXKH-R 4*2,5 | Motory vnějšího nosného systému
*81 | WLS_ME_037.1 | ŘS | RMDT | Svorky | ME_37 | 5.NP | 6 PIN XLR | CMSM 5G0,5 (5Cx0,5) | Řízení motoru
82 | WLS_ME_038 | F | RMDT | Svorky | ME_38 | 5.NP | CEE4/16A | 1-CXKH-R 4*2,5 | Motory vnějšího nosného systému
*82 | WLS_ME_038.1 | ŘS | RMDT | Svorky | ME_38 | 5.NP | 6 PIN XLR | CMSM 5G0,5 (5Cx0,5) | Řízení motoru
83 | WLS_ME_039 | F | RMDT | Svorky | ME_39 | 5.NP | CEE4/16A | 1-CXKH-R 4*2,5 | Motory vnějšího nosného systému
*83 | WLS_ME_039.1 | ŘS | RMDT | Svorky | ME_39 | 5.NP | 6 PIN XLR | CMSM 5G0,5 (5Cx0,5) | Řízení motoru
84 | WLS_ME_040 | F | RMDT | Svorky | ME_40 | 5.NP | CEE4/16A | 1-CXKH-R 4*2,5 | Motory vnějšího nosného systému
*84 | WLS_ME_040.1 | ŘS | RMDT | Svorky | ME_40 | 5.NP | 6 PIN XLR | CMSM 5G0,5 (5Cx0,5) | Řízení motoru
85 | WLS_ME_041 | F | RMDT | Svorky | ME_41 | 5.NP | CEE4/16A | 1-CXKH-R 4*2,5 | Motory vnějšího nosného systému
*85 | WLS_ME_041.1 | ŘS | RMDT | Svorky | ME_41 | 5.NP | 6 PIN XLR | CMSM 5G0,5 (5Cx0,5) | Řízení motoru
86 | WLS_ME_042 | F | RMDT | Svorky | ME_42 | 5.NP | CEE4/16A | 1-CXKH-R 4*2,5 | Motory vnějšího nosného systému
*86 | WLS_ME_042.1 | ŘS | RMDT | Svorky | ME_42 | 5.NP | 6 PIN XLR | CMSM 5G0,5 (5Cx0,5) | Řízení motoru
87 | WLS_ME_043 | F | RMDT | Svorky | ME_43 | 5.NP | CEE4/16A | 1-CXKH-R 4*2,5 | Motory vnějšího nosného systému
*87 | WLS_ME_043.1 | ŘS | RMDT | Svorky | ME_43 | 5.NP | 6 PIN XLR | CMSM 5G0,5 (5Cx0,5) | Řízení motoru
88 | WLS_ME_044 | F | RMDT | Svorky | ME_44 | 5.NP | CEE4/16A | 1-CXKH-R 4*2,5 | Motory vnějšího nosného systému
*88 | WLS_ME_044.1 | ŘS | RMDT | Svorky | ME_44 | 5.NP | 6 PIN XLR | CMSM 5G0,5 (5Cx0,5) | Řízení motoru
89 | WLS_ME_045 | F | RMDT | Svorky | ME_45 | 5.NP | CEE4/16A | 1-CXKH-R 4*2,5 | Motory vnějšího nosného systému
*89 | WLS_ME_045.1 | ŘS | RMDT | Svorky | ME_45 | 5.NP | 6 PIN XLR | CMSM 5G0,5 (5Cx0,5) | Řízení motoru
90 | WLS_ME_046 | F | RMDT | Svorky | ME_46 | 5.NP | CEE4/16A | 1-CXKH-R 4*2,5 | Motory vnějšího nosného systému
*90 | WLS_ME_046.1 | ŘS | RMDT | Svorky | ME_46 | 5.NP | 6 PIN XLR | CMSM 5G0,5 (5Cx0,5) | Řízení motoru
91 | WLS_ME_047 | F | RMDT | Svorky | ME_47 | 5.NP | CEE4/16A | 1-CXKH-R 4*2,5 | Motory vnějšího nosného systému
*91 | WLS_ME_047.1 | ŘS | RMDT | Svorky | ME_47 | 5.NP | 6 PIN XLR | CMSM 5G0,5 (5Cx0,5) | Řízení motoru
92 | WLS_ME_048 | F | RMDT | Svorky | ME_48 | 5.NP | CEE4/16A | 1-CXKH-R 4*2,5 | Motory vnějšího nosného systému
*92 | WLS_ME_048.1 | ŘS | RMDT | Svorky | ME_48 | 5.NP | 6 PIN XLR | CMSM 5G0,5 (5Cx0,5) | Řízení motoru
93 | WLS_MB_001 | F | RMDT | Svorky | MX_5_1 | 5.NP | Svorky | 1-CXKH-R 4*2,5 | Motory pro shrnutí látek
102 | WLS_MB_010 | F | RMDT | Svorky | MX_5_10 | 5.NP | Svorky | 1-CXKH-R 4*2,5 | Motory pro shrnutí látek
103 | WLS_MB_011 | F | RMDT | Svorky | MX_5_11 | 5.NP | Svorky | 1-CXKH-R 4*2,5 | Motory pro shrnutí látek
104 | WLS_MB_012 | F | RMDT | Svorky | MX_5_12 | 5.NP | Svorky | 1-CXKH-R 4*2,5 | Motory pro shrnutí látek
105 | WLS_MB_013 | F | RMDT | Svorky | MX_5_13 | 5.NP | Svorky | 1-CXKH-R 4*2,5 | Motory pro shrnutí látek
106 | WLS_MB_014 | F | RMDT | Svorky | MX_5_14 | 5.NP | Svorky | 1-CXKH-R 4*2,5 | Motory pro shrnutí látek
107 | WLS_MB_015 | F | RMDT | Svorky | MX_5_15 | 5.NP | Svorky | 1-CXKH-R 4*2,5 | Motory pro shrnutí látek
108 | WLS_MB_016 | F | RMDT | Svorky | MX_5_16 | 5.NP | Svorky | 1-CXKH-R 4*2,5 | Motory pro shrnutí látek
109 | WLS_MB_017 | F | RMDT | Svorky | MX_5_17 | 5.NP | Svorky | 1-CXKH-R 4*2,5 | Motory pro shrnutí látek
110 | WLS_MB_018 | F | RMDT | Svorky | MX_5_18 | 5.NP | Svorky | 1-CXKH-R 4*2,5 | Motory pro shrnutí látek
94 | WLS_MB_002 | F | RMDT | Svorky | MX_5_2 | 5.NP | Svorky | 1-CXKH-R 4*2,5 | Motory pro shrnutí látek
95 | WLS_MB_003 | F | RMDT | Svorky | MX_5_3 | 5.NP | Svorky | 1-CXKH-R 4*2,5 | Motory pro shrnutí látek
96 | WLS_MB_004 | F | RMDT | Svorky | MX_5_4 | 5.NP | Svorky | 1-CXKH-R 4*2,5 | Motory pro shrnutí látek
97 | WLS_MB_005 | F | RMDT | Svorky | MX_5_5 | 5.NP | Svorky | 1-CXKH-R 4*2,5 | Motory pro shrnutí látek
98 | WLS_MB_006 | F | RMDT | Svorky | MX_5_6 | 5.NP | Svorky | 1-CXKH-R 4*2,5 | Motory pro shrnutí látek
99 | WLS_MB_007 | F | RMDT | Svorky | MX_5_7 | 5.NP | Svorky | 1-CXKH-R 4*2,5 | Motory pro shrnutí látek
100 | WLS_MB_008 | F | RMDT | Svorky | MX_5_8 | 5.NP | Svorky | 1-CXKH-R 4*2,5 | Motory pro shrnutí látek
101 | WLS_MB_009 | F | RMDT | Svorky | MX_5_9 | 5.NP | Svorky | 1-CXKH-R 4*2,5 | Motory pro shrnutí látek
5 | WLS_MI_001 | F | RMDT | Svorky | MI_01 | 6.NP | CEE4/16A | 1-CXKH-R 4*2,5 | Motory vnitřního nosného systému
*5 | WLS_MI_001.1 | ŘS | RMDT | Svorky | MI_01 | 6.NP | 6 PIN XLR | CMSM 5G0,5 (5Cx0,5) | Řízení motoru
6 | WLS_MI_002 | F | RMDT | Svorky | MI_02 | 6.NP | CEE4/16A | 1-CXKH-R 4*2,5 | Motory vnitřního nosného systému
*6 | WLS_MI_002.1 | ŘS | RMDT | Svorky | MI_02 | 6.NP | 6 PIN XLR | CMSM 5G0,5 (5Cx0,5) | Řízení motoru
7 | WLS_MI_003 | F | RMDT | Svorky | MI_03 | 6.NP | CEE4/16A | 1-CXKH-R 4*2,5 | Motory vnitřního nosného systému
*7 | WLS_MI_003.1 | ŘS | RMDT | Svorky | MI_03 | 6.NP | 6 PIN XLR | CMSM 5G0,5 (5Cx0,5) | Řízení motoru
8 | WLS_MI_004 | F | RMDT | Svorky | MI_04 | 6.NP | CEE4/16A | 1-CXKH-R 4*2,5 | Motory vnitřního nosného systému
*8 | WLS_MI_004.1 | ŘS | RMDT | Svorky | MI_04 | 6.NP | 6 PIN XLR | CMSM 5G0,5 (5Cx0,5) | Řízení motoru
9 | WLS_MI_005 | F | RMDT | Svorky | MI_05 | 6.NP | CEE4/16A | 1-CXKH-R 4*2,5 | Motory vnitřního nosného systému
*9 | WLS_MI_005.1 | ŘS | RMDT | Svorky | MI_05 | 6.NP | 6 PIN XLR | CMSM 5G0,5 (5Cx0,5) | Řízení motoru
10 | WLS_MI_006 | F | RMDT | Svorky | MI_06 | 6.NP | CEE4/16A | 1-CXKH-R 4*2,5 | Motory vnitřního nosného systému
*10 | WLS_MI_006.1 | ŘS | RMDT | Svorky | MI_06 | 6.NP | 6 PIN XLR | CMSM 5G0,5 (5Cx0,5) | Řízení motoru
11 | WLS_MI_007 | F | RMDT | Svorky | MI_07 | 6.NP | CEE4/16A | 1-CXKH-R 4*2,5 | Motory vnitřního nosného systému
*11 | WLS_MI_007.1 | ŘS | RMDT | Svorky | MI_07 | 6.NP | 6 PIN XLR | CMSM 5G0,5 (5Cx0,5) | Řízení motoru
12 | WLS_MI_008 | F | RMDT | Svorky | MI_08 | 6.NP | CEE4/16A | 1-CXKH-R 4*2,5 | Motory vnitřního nosného systému
*12 | WLS_MI_008.1 | ŘS | RMDT | Svorky | MI_08 | 6.NP | 6 PIN XLR | CMSM 5G0,5 (5Cx0,5) | Řízení motoru
13 | WLS_MI_009 | F | RMDT | Svorky | MI_09 | 6.NP | CEE4/16A | 1-CXKH-R 4*2,5 | Motory vnitřního nosného systému
*13 | WLS_MI_009.1 | ŘS | RMDT | Svorky | MI_09 | 6.NP | 6 PIN XLR | CMSM 5G0,5 (5Cx0,5) | Řízení motoru
14 | WLS_MI_010 | F | RMDT | Svorky | MI_10 | 6.NP | CEE4/16A | 1-CXKH-R 4*2,5 | Motory vnitřního nosného systému
*14 | WLS_MI_010.1 | ŘS | RMDT | Svorky | MI_10 | 6.NP | 6 PIN XLR | CMSM 5G0,5 (5Cx0,5) | Řízení motoru
15 | WLS_MI_011 | F | RMDT | Svorky | MI_11 | 6.NP | CEE4/16A | 1-CXKH-R 4*2,5 | Motory vnitřního nosného systému
*15 | WLS_MI_011.1 | ŘS | RMDT | Svorky | MI_11 | 6.NP | 6 PIN XLR | CMSM 5G0,5 (5Cx0,5) | Řízení motoru
16 | WLS_MI_012 | F | RMDT | Svorky | MI_12 | 6.NP | CEE4/16A | 1-CXKH-R 4*2,5 | Motory vnitřního nosného systému
*16 | WLS_MI_012.1 | ŘS | RMDT | Svorky | MI_12 | 6.NP | 6 PIN XLR | CMSM 5G0,5 (5Cx0,5) | Řízení motoru
17 | WLS_MI_013 | F | RMDT | Svorky | MI_13 | 6.NP | CEE4/16A | 1-CXKH-R 4*2,5 | Motory vnitřního nosného systému
*17 | WLS_MI_013.1 | ŘS | RMDT | Svorky | MI_13 | 6.NP | 6 PIN XLR | CMSM 5G0,5 (5Cx0,5) | Řízení motoru
18 | WLS_MI_014 | F | RMDT | Svorky | MI_14 | 6.NP | CEE4/16A | 1-CXKH-R 4*2,5 | Motory vnitřního nosného systému
*18 | WLS_MI_014.1 | ŘS | RMDT | Svorky | MI_14 | 6.NP | 6 PIN XLR | CMSM 5G0,5 (5Cx0,5) | Řízení motoru
19 | WLS_MI_015 | F | RMDT | Svorky | MI_15 | 6.NP | CEE4/16A | 1-CXKH-R 4*2,5 | Motory vnitřního nosného systému
*19 | WLS_MI_015.1 | ŘS | RMDT | Svorky | MI_15 | 6.NP | 6 PIN XLR | CMSM 5G0,5 (5Cx0,5) | Řízení motoru
20 | WLS_MI_016 | F | RMDT | Svorky | MI_16 | 6.NP | CEE4/16A | 1-CXKH-R 4*2,5 | Motory vnitřního nosného systému
*20 | WLS_MI_016.1 | ŘS | RMDT | Svorky | MI_16 | 6.NP | 6 PIN XLR | CMSM 5G0,5 (5Cx0,5) | Řízení motoru
21 | WLS_MI_017 | F | RMDT | Svorky | MI_17 | 6.NP | CEE4/16A | 1-CXKH-R 4*2,5 | Motory vnitřního nosného systému
*21 | WLS_MI_017.1 | ŘS | RMDT | Svorky | MI_17 | 6.NP | 6 PIN XLR | CMSM 5G0,5 (5Cx0,5) | Řízení motoru
22 | WLS_MI_018 | F | RMDT | Svorky | MI_18 | 6.NP | CEE4/16A | 1-CXKH-R 4*2,5 | Motory vnitřního nosného systému
*22 | WLS_MI_018.1 | ŘS | RMDT | Svorky | MI_18 | 6.NP | 6 PIN XLR | CMSM 5G0,5 (5Cx0,5) | Řízení motoru
23 | WLS_MI_019 | F | RMDT | Svorky | MI_19 | 6.NP | CEE4/16A | 1-CXKH-R 4*2,5 | Motory vnitřního nosného systému
*23 | WLS_MI_019.1 | ŘS | RMDT | Svorky | MI_19 | 6.NP | 6 PIN XLR | CMSM 5G0,5 (5Cx0,5) | Řízení motoru
24 | WLS_MI_020 | F | RMDT | Svorky | MI_20 | 6.NP | CEE4/16A | 1-CXKH-R 4*2,5 | Motory vnitřního nosného systému
*24 | WLS_MI_020.1 | ŘS | RMDT | Svorky | MI_20 | 6.NP | 6 PIN XLR | CMSM 5G0,5 (5Cx0,5) | Řízení motoru
25 | WLS_MI_021 | F | RMDT | Svorky | MI_21 | 6.NP | CEE4/16A | 1-CXKH-R 4*2,5 | Motory vnitřního nosného systému
*25 | WLS_MI_021.1 | ŘS | RMDT | Svorky | MI_21 | 6.NP | 6 PIN XLR | CMSM 5G0,5 (5Cx0,5) | Řízení motoru
26 | WLS_MI_022 | F | RMDT | Svorky | MI_22 | 6.NP | CEE4/16A | 1-CXKH-R 4*2,5 | Motory vnitřního nosného systému
*26 | WLS_MI_022.1 | ŘS | RMDT | Svorky | MI_22 | 6.NP | 6 PIN XLR | CMSM 5G0,5 (5Cx0,5) | Řízení motoru
27 | WLS_MI_023 | F | RMDT | Svorky | MI_23 | 6.NP | CEE4/16A | 1-CXKH-R 4*2,5 | Motory vnitřního nosného systému
*27 | WLS_MI_023.1 | ŘS | RMDT | Svorky | MI_23 | 6.NP | 6 PIN XLR | CMSM 5G0,5 (5Cx0,5) | Řízení motoru
28 | WLS_MI_024 | F | RMDT | Svorky | MI_24 | 6.NP | CEE4/16A | 1-CXKH-R 4*2,5 | Motory vnitřního nosného systému
*28 | WLS_MI_024.1 | ŘS | RMDT | Svorky | MI_24 | 6.NP | 6 PIN XLR | CMSM 5G0,5 (5Cx0,5) | Řízení motoru
29 | WLS_MI_025 | F | RMDT | Svorky | MI_25 | 6.NP | CEE4/16A | 1-CXKH-R 4*2,5 | Motory vnitřního nosného systému
*29 | WLS_MI_025.1 | ŘS | RMDT | Svorky | MI_25 | 6.NP | 6 PIN XLR | CMSM 5G0,5 (5Cx0,5) | Řízení motoru
30 | WLS_MI_026 | F | RMDT | Svorky | MI_26 | 6.NP | CEE4/16A | 1-CXKH-R 4*2,5 | Motory vnitřního nosného systému
*30 | WLS_MI_026.1 | ŘS | RMDT | Svorky | MI_26 | 6.NP | 6 PIN XLR | CMSM 5G0,5 (5Cx0,5) | Řízení motoru
31 | WLS_MI_027 | F | RMDT | Svorky | MI_27 | 6.NP | CEE4/16A | 1-CXKH-R 4*2,5 | Motory vnitřního nosného systému
*31 | WLS_MI_027.1 | ŘS | RMDT | Svorky | MI_27 | 6.NP | 6 PIN XLR | CMSM 5G0,5 (5Cx0,5) | Řízení motoru
32 | WLS_MI_028 | F | RMDT | Svorky | MI_28 | 6.NP | CEE4/16A | 1-CXKH-R 4*2,5 | Motory vnitřního nosného systému
*32 | WLS_MI_028.1 | ŘS | RMDT | Svorky | MI_28 | 6.NP | 6 PIN XLR | CMSM 5G0,5 (5Cx0,5) | Řízení motoru
33 | WLS_MI_029 | F | RMDT | Svorky | MI_29 | 6.NP | CEE4/16A | 1-CXKH-R 4*2,5 | Motory vnitřního nosného systému
*33 | WLS_MI_029.1 | ŘS | RMDT | Svorky | MI_29 | 6.NP | 6 PIN XLR | CMSM 5G0,5 (5Cx0,5) | Řízení motoru
34 | WLS_MI_030 | F | RMDT | Svorky | MI_30 | 6.NP | CEE4/16A | 1-CXKH-R 4*2,5 | Motory vnitřního nosného systému
*34 | WLS_MI_030.1 | ŘS | RMDT | Svorky | MI_30 | 6.NP | 6 PIN XLR | CMSM 5G0,5 (5Cx0,5) | Řízení motoru
35 | WLS_MI_031 | F | RMDT | Svorky | MI_31 | 6.NP | CEE4/16A | 1-CXKH-R 4*2,5 | Motory vnitřního nosného systému
*35 | WLS_MI_031.1 | ŘS | RMDT | Svorky | MI_31 | 6.NP | 6 PIN XLR | CMSM 5G0,5 (5Cx0,5) | Řízení motoru
36 | WLS_MI_032 | F | RMDT | Svorky | MI_32 | 6.NP | CEE4/16A | 1-CXKH-R 4*2,5 | Motory vnitřního nosného systému
*36 | WLS_MI_032.1 | ŘS | RMDT | Svorky | MI_32 | 6.NP | 6 PIN XLR | CMSM 5G0,5 (5Cx0,5) | Řízení motoru
37 | WLS_MI_033 | F | RMDT | Svorky | MI_33 | 6.NP | CEE4/16A | 1-CXKH-R 4*2,5 | Motory vnitřního nosného systému
*37 | WLS_MI_033.1 | ŘS | RMDT | Svorky | MI_33 | 6.NP | 6 PIN XLR | CMSM 5G0,5 (5Cx0,5) | Řízení motoru
38 | WLS_MI_034 | F | RMDT | Svorky | MI_34 | 6.NP | CEE4/16A | 1-CXKH-R 4*2,5 | Motory vnitřního nosného systému
*38 | WLS_MI_034.1 | ŘS | RMDT | Svorky | MI_34 | 6.NP | 6 PIN XLR | CMSM 5G0,5 (5Cx0,5) | Řízení motoru
39 | WLS_MI_035 | F | RMDT | Svorky | MI_35 | 6.NP | CEE4/16A | 1-CXKH-R 4*2,5 | Motory vnitřního nosného systému
*39 | WLS_MI_035.1 | ŘS | RMDT | Svorky | MI_35 | 6.NP | 6 PIN XLR | CMSM 5G0,5 (5Cx0,5) | Řízení motoru
40 | WLS_MI_036 | F | RMDT | Svorky | MI_36 | 6.NP | CEE4/16A | 1-CXKH-R 4*2,5 | Motory vnitřního nosného systému
*40 | WLS_MI_036.1 | ŘS | RMDT | Svorky | MI_36 | 6.NP | 6 PIN XLR | CMSM 5G0,5 (5Cx0,5) | Řízení motoru
41 | WLS_MI_037 | F | RMDT | Svorky | MI_37 | 6.NP | CEE4/16A | 1-CXKH-R 4*2,5 | Motory vnitřního nosného systému
*41 | WLS_MI_037.1 | ŘS | RMDT | Svorky | MI_37 | 6.NP | 6 PIN XLR | CMSM 5G0,5 (5Cx0,5) | Řízení motoru
42 | WLS_MI_038 | F | RMDT | Svorky | MI_38 | 6.NP | CEE4/16A | 1-CXKH-R 4*2,5 | Motory vnitřního nosného systému
*42 | WLS_MI_038.1 | ŘS | RMDT | Svorky | MI_38 | 6.NP | 6 PIN XLR | CMSM 5G0,5 (5Cx0,5) | Řízení motoru
43 | WLS_MI_039 | F | RMDT | Svorky | MI_39 | 6.NP | CEE4/16A | 1-CXKH-R 4*2,5 | Motory vnitřního nosného systému
*43 | WLS_MI_039.1 | ŘS | RMDT | Svorky | MI_39 | 6.NP | 6 PIN XLR | CMSM 5G0,5 (5Cx0,5) | Řízení motoru
44 | WLS_MI_040 | F | RMDT | Svorky | MI_40 | 6.NP | CEE4/16A | 1-CXKH-R 4*2,5 | Motory vnitřního nosného systému
*44 | WLS_MI_040.1 | ŘS | RMDT | Svorky | MI_40 | 6.NP | 6 PIN XLR | CMSM 5G0,5 (5Cx0,5) | Řízení motoru
1 | WLS_MK_001 | F1 | RMDT | Svorky | MK_01 | 6.NP | CEE4/16A | 1-CXKH-R 4*2,5 | Motory multimediální kostky
*1 | WLS_MK_001.1 | ŘS | RMDT | Svorky | MK_01 | 6.NP | 6 PIN XLR | CMSM 5G0,5 (5Cx0,5) | Řízení motoru
2 | WLS_MK_002 | F2 | RMDT | Svorky | MK_02 | 6.NP | CEE4/16A | 1-CXKH-R 4*2,5 | Motory multimediální kostky
*2 | WLS_MK_002.1 | ŘS | RMDT | Svorky | MK_02 | 6.NP | 6 PIN XLR | CMSM 5G0,5 (5Cx0,5) | Řízení motoru
3 | WLS_MK_003 | F3 | RMDT | Svorky | MK_03 | 6.NP | CEE4/16A | 1-CXKH-R 4*2,5 | Motory multimediální kostky
*3 | WLS_MK_003.1 | ŘS | RMDT | Svorky | MK_03 | 6.NP | 6 PIN XLR | CMSM 5G0,5 (5Cx0,5) | Řízení motoru
4 | WLS_MK_004 | F4 | RMDT | Svorky | MK_04 | 6.NP | CEE4/16A | 1-CXKH-R 4*2,5 | Motory multimediální kostky
*4 | WLS_MK_004.1 | ŘS | RMDT | Svorky | MK_04 | 6.NP | 6 PIN XLR | CMSM 5G0,5 (5Cx0,5) | Řízení motoru
129 | WLS_MS_01 | F | RMDT | Svorky | MS_01 | 6.NP | Svorky | 1-CXKH-R 4*2,5 | Motory pro brankové sítě
130 | WLS_MS_02 | F | RMDT | Svorky | MS_02 | 6.NP | Svorky | 1-CXKH-R 4*2,5 | Motory pro brankové sítě
180 | WLS_O_01 | F1 | RSODT | Svorky | MS_6_11.1 | 6.NP | Svorky | 1-CXKH-R 3*2,5 | Přípojné místo SO
181 | WLS_O_02 | F2 | RSODT | Svorky | MS_6_12.1 | 6.NP | Svorky | 1-CXKH-R 3*2,5 | Přípojné místo SO
182 | WLS_O_03 | F3 | RSODT | Svorky | MS_6_13.1 | 6.NP | Svorky | 1-CXKH-R 3*2,5 | Přípojné místo SO
183 | WLS_O_04 | F4 | RSODT | Svorky | MS_6_14.1 | 6.NP | Svorky | 1-CXKH-R 3*2,5 | Přípojné místo SO
184 | WLS_O_05 | F5 | RSODT | Svorky | MS_6_15.1 | 6.NP | Svorky | 1-CXKH-R 3*2,5 | Přípojné místo SO
185 | WLS_O_06 | F6 | RSODT | Svorky | MS_6_16.1 | 6.NP | Svorky | 1-CXKH-R 3*2,5 | Přípojné místo SO
186 | WLS_O_07 | F7 | RSODT | Svorky | MS_6_17.1 | 6.NP | Svorky | 1-CXKH-R 3*2,5 | Přípojné místo SO
187 | WLS_O_08 | F8 | RSODT | Svorky | MS_6_18.1 | 6.NP | Svorky | 1-CXKH-R 3*2,5 | Přípojné místo SO
188 | WLS_O_09 | F9 | RSODT | Svorky | MS_6_19.1 | 6.NP | Svorky | 1-CXKH-R 3*2,5 | Přípojné místo SO
189 | WLS_O_10 | F10 | RSODT | Svorky | MS_6_20.1 | 6.NP | Svorky | 1-CXKH-R 3*2,5 | Přípojné místo SO
190 | WLS_O_11 | F11 | RSODT | Svorky | MS_6_21.1 | 6.NP | Svorky | 1-CXKH-R 3*2,5 | Přípojné místo SO
191 | WLS_O_12 | F12 | RSODT | Svorky | MS_6_22.1 | 6.NP | Svorky | 1-CXKH-R 3*2,5 | Přípojné místo SO
192 | WLS_O_13 | F13 | RSODT | Svorky | MS_6_23.1 | 6.NP | Svorky | 1-CXKH-R 3*2,5 | Přípojné místo SO
193 | WLS_O_14 | F14 | RSODT | Svorky | MS_6_24.1 | 6.NP | Svorky | 1-CXKH-R 3*2,5 | Přípojné místo SO
194 | WLS_O_15 | F15 | RSODT | Svorky | MS_6_25.1 | 6.NP | Svorky | 1-CXKH-R 3*2,5 | Přípojné místo SO
195 | WLS_O_16 | F16 | RSODT | Svorky | MS_6_26.1 | 6.NP | Svorky | 1-CXKH-R 3*2,5 | Přípojné místo SO
196 | WLS_O_17 | F17 | RSODT | Svorky | MS_6_27.1 | 6.NP | Svorky | 1-CXKH-R 3*2,5 | Přípojné místo SO
197 | WLS_O_18 | F18 | RSODT | Svorky | MS_6_28.1 | 6.NP | Svorky | 1-CXKH-R 3*2,5 | Přípojné místo SO
1 | WSA_A_01 |  |  | MS_4_1 |  | 6NP | ANT1 | RG/U Coax, 1 x 0,78, FRNC Ø 5,00 mm | Anténa bezdráty
2 | WSA_A_02 |  |  | MS_4_1 |  | 6NP | ANT1 | RG/U Coax, 1 x 0,78, FRNC Ø 5,00 mm | Anténa bezdráty
131 | WSD.131 | PATCH.131 | MS_6_1 | RJ45 | XD.131 | CAM 1 | RJ45 | FTP cat.6 drát LSOH | VR
132 | WSD.132 | PATCH.132 | MS_6_1 | RJ45 | XD.132 | CAM 1 | RJ45 | 3G-SDI LSOH | VR
133 | WSD.133 | PATCH.133 | MS_6_2 | RJ45 | XD.133 | CAM 2 | RJ45 | FTP cat.6 drát LSOH | VR
134 | WSD.134 | PATCH.134 | MS_6_2 | RJ45 | XD.134 | CAM 2 | RJ45 | 3G-SDI LSOH | VR
135 | WSD.135 | PATCH.135 | MS_6_1 | RJ45 | XD.135 | CAM 3 | RJ45 | FTP cat.6 drát LSOH | VR
136 | WSD.136 | PATCH.136 | MS_6_1 | RJ45 | XD.136 | CAM 3 | RJ45 | 3G-SDI LSOH | VR
137 | WSD.137 | PATCH.137 | MS_6_2 | RJ45 | XD.137 | CAM 4 | RJ45 | FTP cat.6 drát LSOH | VR
138 | WSD.138 | PATCH.138 | MS_6_2 | RJ45 | XD.138 | CAM 4 | RJ45 | 3G-SDI LSOH | VR
139 | WSD.139 | PATCH.139 | MS_6_2 | RJ45 | XD.139 | CAM 5 | RJ45 | FTP cat.6 drát LSOH | VR
140 | WSD.140 | PATCH.140 | MS_6_2 | RJ45 | XD.140 | CAM 5 | RJ45 | 3G-SDI LSOH | VR
63 | WLA_I_01 | CH1.100V AMP… | MS_4_1 | Svorky | R_1_1_1 | I.1. | Svorky | 1-CXKH-R 2*1 | 100V ŠATNY
3 | WSA._I_01 | F | RAVDT | Svorky | R_1_1_1 | I.1. | Svorky | 1-CXKH-R 2*1 | Nucený poslech
72 | WLA_I_10 | R_1_1_9 | I.1. | Svorky | R_1_1_10 | I.1. | Svorky | 1-CXKH-R 2*1 | 100V ŠATNY
12 | WSA._I_10 | R_1_1_9 | I.1. | Svorky | R_1_1_10 | I.1. | Svorky | 1-CXKH-R 2*1 | Nucený poslech
73 | WLA_I_11 | CH3.100V AMP… | MS_4_1 | Svorky | R_1_1_11 | I.1. | Svorky | 1-CXKH-R 2*1 | 100V ŠATNY
13 | WSA._I_11 | R_1_1_10 | I.1. | Svorky | R_1_1_11 | I.1. | Svorky | 1-CXKH-R 2*1 | Nucený poslech
74 | WLA_I_12 | R_1_1_11 | I.1. | Svorky | R_1_1_12 | I.1. | Svorky | 1-CXKH-R 2*1 | 100V ŠATNY
14 | WSA._I_12 | R_1_1_11 | I.1. | Svorky | R_1_1_12 | I.1. | Svorky | 1-CXKH-R 2*1 | Nucený poslech
75 | WLA_I_13 | R_1_1_12 | I.1. | Svorky | R_1_1_13 | I.1. | Svorky | 1-CXKH-R 2*1 | 100V ŠATNY
15 | WSA._I_13 | R_1_1_12 | I.1. | Svorky | R_1_1_13 | I.1. | Svorky | 1-CXKH-R 2*1 | Nucený poslech
76 | WLA_I_14 | R_1_1_13 | I.1. | Svorky | R_1_1_14 | I.1. | Svorky | 1-CXKH-R 2*1 | 100V ŠATNY
16 | WSA._I_14 | R_1_1_13 | I.1. | Svorky | R_1_1_14 | I.1. | Svorky | 1-CXKH-R 2*1 | Nucený poslech
77 | WLA_I_15 | R_1_1_14 | I.1. | Svorky | R_1_1_15 | I.1. | Svorky | 1-CXKH-R 2*1 | 100V ŠATNY
17 | WSA._I_15 | R_1_1_14 | I.1. | Svorky | R_1_1_15 | I.1. | Svorky | 1-CXKH-R 2*1 | Nucený poslech
78 | WLA_I_16 | CH4.100V AMP… | MS_4_1 | Svorky | R_1_1_16 | I.1. | Svorky | 1-CXKH-R 2*1 | 100V ŠATNY
18 | WSA._I_16 | R_1_1_15 | I.1. | Svorky | R_1_1_16 | I.1. | Svorky | 1-CXKH-R 2*1 | Nucený poslech
79 | WLA_I_17 | R_1_1_16 | I.1. | Svorky | R_1_1_17 | I.1. | Svorky | 1-CXKH-R 2*1 | 100V ŠATNY
19 | WSA._I_17 | R_1_1_16 | I.1. | Svorky | R_1_1_17 | I.1. | Svorky | 1-CXKH-R 2*1 | Nucený poslech
80 | WLA_I_18 | R_1_1_17 | I.1. | Svorky | R_1_1_18 | I.1. | Svorky | 1-CXKH-R 2*1 | 100V ŠATNY
20 | WSA._I_18 | R_1_1_17 | I.1. | Svorky | R_1_1_18 | I.1. | Svorky | 1-CXKH-R 2*1 | Nucený poslech
81 | WLA_I_19 | R_1_1_18 | I.1. | Svorky | R_1_1_19 | I.1. | Svorky | 1-CXKH-R 2*1 | 100V ŠATNY
21 | WSA._I_19 | R_1_1_18 | I.1. | Svorky | R_1_1_19 | I.1. | Svorky | 1-CXKH-R 2*1 | Nucený poslech
64 | WLA_I_02 | R_1_1_1 | I.1. | Svorky | R_1_1_2 | I.1. | Svorky | 1-CXKH-R 2*1 | 100V ŠATNY
4 | WSA._I_02 | R_1_1_1 | I.1. | Svorky | R_1_1_2 | I.1. | Svorky | 1-CXKH-R 2*1 | Nucený poslech
82 | WLA_I_20 | R_1_1_19 | I.1. | Svorky | R_1_1_20 | I.1. | Svorky | 1-CXKH-R 2*1 | 100V ŠATNY
22 | WSA._I_20 | R_1_1_19 | I.1. | Svorky | R_1_1_20 | I.1. | Svorky | 1-CXKH-R 2*1 | Nucený poslech
83 | WLA_I_21 | R_1_1_20 | I.1. | Svorky | R_1_1_21 | I.1. | Svorky | 1-CXKH-R 2*1 | 100V ŠATNY
23 | WSA._I_21 | R_1_1_20 | I.1. | Svorky | R_1_1_21 | I.1. | Svorky | 1-CXKH-R 2*1 | Nucený poslech
65 | WLA_I_03 | R_1_1_2 | I.1. | Svorky | R_1_1_3 | I.1. | Svorky | 1-CXKH-R 2*1 | 100V ŠATNY
5 | WSA._I_03 | R_1_1_2 | I.1. | Svorky | R_1_1_3 | I.1. | Svorky | 1-CXKH-R 2*1 | Nucený poslech
66 | WLA_I_04 | R_1_1_3 | I.1. | Svorky | R_1_1_4 | I.1. | Svorky | 1-CXKH-R 2*1 | 100V ŠATNY
6 | WSA._I_04 | R_1_1_3 | I.1. | Svorky | R_1_1_4 | I.1. | Svorky | 1-CXKH-R 2*1 | Nucený poslech
67 | WLA_I_05 | R_1_1_4 | I.1. | Svorky | R_1_1_5 | I.1. | Svorky | 1-CXKH-R 2*1 | 100V ŠATNY
7 | WSA._I_05 | R_1_1_4 | I.1. | Svorky | R_1_1_5 | I.1. | Svorky | 1-CXKH-R 2*1 | Nucený poslech
68 | WLA_I_06 | CH2.100V AMP… | MS_4_1 | Svorky | R_1_1_6 | I.1. | Svorky | 1-CXKH-R 2*1 | 100V ŠATNY
8 | WSA._I_06 | R_1_1_5 | I.1. | Svorky | R_1_1_6 | I.1. | Svorky | 1-CXKH-R 2*1 | Nucený poslech
69 | WLA_I_07 | R_1_1_6 | I.1. | Svorky | R_1_1_7 | I.1. | Svorky | 1-CXKH-R 2*1 | 100V ŠATNY
9 | WSA._I_07 | R_1_1_6 | I.1. | Svorky | R_1_1_7 | I.1. | Svorky | 1-CXKH-R 2*1 | Nucený poslech
70 | WLA_I_08 | R_1_1_7 | I.1. | Svorky | R_1_1_8 | I.1. | Svorky | 1-CXKH-R 2*1 | 100V ŠATNY
10 | WSA._I_08 | R_1_1_7 | I.1. | Svorky | R_1_1_8 | I.1. | Svorky | 1-CXKH-R 2*1 | Nucený poslech
71 | WLA_I_09 | R_1_1_8 | I.1. | Svorky | R_1_1_9 | I.1. | Svorky | 1-CXKH-R 2*1 | 100V ŠATNY
11 | WSA._I_09 | R_1_1_8 | I.1. | Svorky | R_1_1_9 | I.1. | Svorky | 1-CXKH-R 2*1 | Nucený poslech
86 | WLA_I_24 | CH...100V AMP… | MS_4_1 | Svorky | R_1_3_1 | I.1. | Svorky | 1-CXKH-R 2*1 | 100V OSTATNÍ
26 | WSA._I_24 | R_1_2_2 | I.1.13 | Svorky | R_1_3_1 | I.1. | Svorky | 1-CXKH-R 2*1 | Nucený poslech
87 | WLA_I_25 | R_1_3_1 | I.1. | Svorky | R_1_3_2 | I.1. | Svorky | 1-CXKH-R 2*1 | 100V OSTATNÍ
27 | WSA._I_25 | R_1_3_1 | I.1. | Svorky | R_1_3_2 | I.1. | Svorky | 1-CXKH-R 2*1 | Nucený poslech
88 | WLA_I_26 | R_1_3_2 | I.1. | Svorky | R_1_3_3 | I.1. | Svorky | 1-CXKH-R 2*1 | 100V OSTATNÍ
28 | WSA._I_26 | R_1_3_2 | I.1. | Svorky | R_1_3_3 | I.1. | Svorky | 1-CXKH-R 2*1 | Nucený poslech
89 | WLA_I_27 | R_1_3_3 | I.1. | Svorky | R_1_3_4 | I.1. | Svorky | 1-CXKH-R 2*1 | 100V OSTATNÍ
29 | WSA._I_27 | R_1_3_3 | I.1. | Svorky | R_1_3_4 | I.1. | Svorky | 1-CXKH-R 2*1 | Nucený poslech
90 | WLA_I_28 | CH...100V AMP… | MS_4_1 | Svorky | R_1_4_1 | I.1. | Svorky | 1-CXKH-R 2*1 | 100V OSTATNÍ
30 | WSA._I_28 | R_1_3_4 | I.1. | Svorky | R_1_4_1 | I.1. | Svorky | 1-CXKH-R 2*1 | Nucený poslech
91 | WLA_I_29 | R_1_4_1 | I.1. | Svorky | R_1_4_2 | I.1. | Svorky | 1-CXKH-R 2*1 | 100V OSTATNÍ
31 | WSA._I_29 | R_1_4_1 | I.1. | Svorky | R_1_4_2 | I.1. | Svorky | 1-CXKH-R 2*1 | Nucený poslech
92 | WLA_I_30 | R_1_4_2 | I.1. | Svorky | R_1_4_3 | I.1. | Svorky | 1-CXKH-R 2*1 | 100V OSTATNÍ
32 | WSA._I_30 | R_1_4_2 | I.1. | Svorky | R_1_4_3 | I.1. | Svorky | 1-CXKH-R 2*1 | Nucený poslech
93 | WLA_I_31 | R_1_4_3 | I.1. | Svorky | R_1_4_4 | I.1. | Svorky | 1-CXKH-R 2*1 | 100V OSTATNÍ
33 | WSA._I_31 | R_1_4_3 | I.1. | Svorky | R_1_4_4 | I.1. | Svorky | 1-CXKH-R 2*1 | Nucený poslech
94 | WLA_I_32 | R_1_4_4 | I.1. | Svorky | R_1_4_5 | I.1. | Svorky | 1-CXKH-R 2*1 | 100V OSTATNÍ
34 | WSA._I_32 | R_1_4_4 | I.1. | Svorky | R_1_4_5 | I.1. | Svorky | 1-CXKH-R 2*1 | Nucený poslech
95 | WLA_I_33 | R_1_4_5 | I.1. | Svorky | R_1_4_6 | I.1. | Svorky | 1-CXKH-R 2*1 | 100V OSTATNÍ
35 | WSA._I_33 | R_1_4_5 | I.1. | Svorky | R_1_4_6 | I.1. | Svorky | 1-CXKH-R 2*1 | Nucený poslech
96 | WLA_I_34 | CH...100V AMP… | MS_4_1 | Svorky | R_1_5_1 | I.1. | Svorky | 1-CXKH-R 2*1 | 100V OSTATNÍ
36 | WSA._I_34 | R_1_4_6 | I.1. | Svorky | R_1_5_1 | I.1. | Svorky | 1-CXKH-R 2*1 | Nucený poslech
97 | WLA_I_35 | R_1_5_1 | I.1. | Svorky | R_1_5_2 | I.1. | Svorky | 1-CXKH-R 2*1 | 100V OSTATNÍ
37 | WSA._I_35 | R_1_5_1 | I.1. | Svorky | R_1_5_2 | I.1. | Svorky | 1-CXKH-R 2*1 | Nucený poslech
98 | WLA_I_36 | R_1_5_2 | I.1. | Svorky | R_1_5_3 | I.1. | Svorky | 1-CXKH-R 2*1 | 100V OSTATNÍ
38 | WSA._I_36 | R_1_5_2 | I.1. | Svorky | R_1_5_3 | I.1. | Svorky | 1-CXKH-R 2*1 | Nucený poslech
99 | WLA_I_37 | R_1_5_3 | I.1. | Svorky | R_1_5_4 | I.1. | Svorky | 1-CXKH-R 2*1 | 100V OSTATNÍ
39 | WSA._I_37 | R_1_5_3 | I.1. | Svorky | R_1_5_4 | I.1. | Svorky | 1-CXKH-R 2*1 | Nucený poslech
100 | WLA_I_38 | R_1_5_4 | I.1. | Svorky | R_1_5_5 | I.1. | Svorky | 1-CXKH-R 2*1 | 100V OSTATNÍ
40 | WSA._I_38 | R_1_5_4 | I.1. | Svorky | R_1_5_5 | I.1. | Svorky | 1-CXKH-R 2*1 | Nucený poslech
101 | WLA_I_39 | R_1_5_5 | I.1. | Svorky | R_1_5_6 | I.1. | Svorky | 1-CXKH-R 2*1 | 100V OSTATNÍ
41 | WSA._I_39 | R_1_5_5 | I.1. | Svorky | R_1_5_6 | I.1. | Svorky | 1-CXKH-R 2*1 | Nucený poslech
84 | WLA_I_22 | CH...100V AMP… | MS_4_1 | Svorky | R_1_2_1 | I.1.13 | Svorky | 1-CXKH-R 2*1 | 100V OSTATNÍ
24 | WSA._I_22 | R_1_1_21 | I.1. | Svorky | R_1_2_1 | I.1.13 | Svorky | 1-CXKH-R 2*1 | Nucený poslech
85 | WLA_I_23 | R_1_2_1 | I.1. | Svorky | R_1_2_2 | I.1.13 | Svorky | 1-CXKH-R 2*1 | 100V OSTATNÍ
25 | WSA._I_23 | R_1_2_1 | I.1.13 | Svorky | R_1_2_2 | I.1.13 | Svorky | 1-CXKH-R 2*1 | Nucený poslech
102 | WLA_I_40 | CH...100V AMP… | MS_4_1 | Svorky | R_2_1_1 | I.2. | Svorky | 1-CXKH-R 2*1 | 100V OSTATNÍ
42 | WSA._I_40 | R_1_5_6 | I.1. | Svorky | R_2_1_1 | I.2. | Svorky | 1-CXKH-R 2*1 | Nucený poslech
111 | WLA_I_49 | R_2_1_9 | I.2. | Svorky | R_2_1_10 | I.2. | Svorky | 1-CXKH-R 2*1 | 100V OSTATNÍ
51 | WSA._I_49 | R_2_1_9 | I.2. | Svorky | R_2_1_10 | I.2. | Svorky | 1-CXKH-R 2*1 | Nucený poslech
112 | WLA_I_50 | CH...100V AMP… | MS_4_1 | Svorky | R_2_1_11 | I.2. | Svorky | 1-CXKH-R 2*1 | 100V OSTATNÍ
52 | WSA._I_50 | R_2_1_10 | I.2. | Svorky | R_2_1_11 | I.2. | Svorky | 1-CXKH-R 2*1 | Nucený poslech
113 | WLA_I_51 | R_2_1_11 | I.2. | Svorky | R_2_1_12 | I.2. | Svorky | 1-CXKH-R 2*1 | 100V OSTATNÍ
53 | WSA._I_51 | R_2_1_11 | I.2. | Svorky | R_2_1_12 | I.2. | Svorky | 1-CXKH-R 2*1 | Nucený poslech
114 | WLA_I_52 | R_2_1_12 | I.2. | Svorky | R_2_1_13 | I.2. | Svorky | 1-CXKH-R 2*1 | 100V OSTATNÍ
54 | WSA._I_52 | R_2_1_12 | I.2. | Svorky | R_2_1_13 | I.2. | Svorky | 1-CXKH-R 2*1 | Nucený poslech
115 | WLA_I_53 | R_2_1_13 | I.2. | Svorky | R_2_1_14 | I.2. | Svorky | 1-CXKH-R 2*1 | 100V OSTATNÍ
55 | WSA._I_53 | R_2_1_13 | I.2. | Svorky | R_2_1_14 | I.2. | Svorky | 1-CXKH-R 2*1 | Nucený poslech
116 | WLA_I_54 | R_2_1_14 | I.2. | Svorky | R_2_1_15 | I.2. | Svorky | 1-CXKH-R 2*1 | 100V OSTATNÍ
56 | WSA._I_54 | R_2_1_14 | I.2. | Svorky | R_2_1_15 | I.2. | Svorky | 1-CXKH-R 2*1 | Nucený poslech
117 | WLA_I_55 | R_2_1_15 | I.2. | Svorky | R_2_1_16 | I.2. | Svorky | 1-CXKH-R 2*1 | 100V OSTATNÍ
57 | WSA._I_55 | R_2_1_15 | I.2. | Svorky | R_2_1_16 | I.2. | Svorky | 1-CXKH-R 2*1 | Nucený poslech
118 | WLA_I_56 | R_2_1_16 | I.2. | Svorky | R_2_1_17 | I.2. | Svorky | 1-CXKH-R 2*1 | 100V OSTATNÍ
58 | WSA._I_56 | R_2_1_16 | I.2. | Svorky | R_2_1_17 | I.2. | Svorky | 1-CXKH-R 2*1 | Nucený poslech
119 | WLA_I_57 | R_2_1_17 | I.2. | Svorky | R_2_1_18 | I.2. | Svorky | 1-CXKH-R 2*1 | 100V OSTATNÍ
59 | WSA._I_57 | R_2_1_17 | I.2. | Svorky | R_2_1_18 | I.2. | Svorky | 1-CXKH-R 2*1 | Nucený poslech
120 | WLA_I_58 | R_2_1_18 | I.2. | Svorky | R_2_1_19 | I.2. | Svorky | 1-CXKH-R 2*1 | 100V OSTATNÍ
60 | WSA._I_58 | R_2_1_18 | I.2. | Svorky | R_2_1_19 | I.2. | Svorky | 1-CXKH-R 2*1 | Nucený poslech
103 | WLA_I_41 | R_2_1_1 | I.2. | Svorky | R_2_1_2 | I.2. | Svorky | 1-CXKH-R 2*1 | 100V OSTATNÍ
43 | WSA._I_41 | R_2_1_1 | I.2. | Svorky | R_2_1_2 | I.2. | Svorky | 1-CXKH-R 2*1 | Nucený poslech
121 | WLA_I_59 | R_2_1_19 | I.2. | Svorky | R_2_1_20 | I.2. | Svorky | 1-CXKH-R 2*1 | 100V OSTATNÍ
61 | WSA._I_59 | R_2_1_19 | I.2. | Svorky | R_2_1_20 | I.2. | Svorky | 1-CXKH-R 2*1 | Nucený poslech
62 | WSA._I_60 | R_2_1_20 | I.2. | Svorky | R_2_1_21 | I.2. | Svorky | 1-CXKH-R 2*1 | Nucený poslech
123 | WLA_I_61 | R_2_1_21 | I.2. | Svorky | R_2_1_22 | I.2. | Svorky | 1-CXKH-R 2*1 | 100V OSTATNÍ
63 | WSA._I_61 | R_2_1_21 | I.2. | Svorky | R_2_1_22 | I.2. | Svorky | 1-CXKH-R 2*1 | Nucený poslech
124 | WLA_I_62 | R_2_1_22 | I.2. | Svorky | R_2_1_23 | I.2. | Svorky | 1-CXKH-R 2*1 | 100V OSTATNÍ
64 | WSA._I_62 | R_2_1_22 | I.2. | Svorky | R_2_1_23 | I.2. | Svorky | 1-CXKH-R 2*1 | Nucený poslech
125 | WLA_I_63 | R_2_1_23 | I.2. | Svorky | R_2_1_24 | I.2. | Svorky | 1-CXKH-R 2*1 | 100V OSTATNÍ
65 | WSA._I_63 | R_2_1_23 | I.2. | Svorky | R_2_1_24 | I.2. | Svorky | 1-CXKH-R 2*1 | Nucený poslech
126 | WLA_I_64 | R_2_1_24 | I.2. | Svorky | R_2_1_25 | I.2. | Svorky | 1-CXKH-R 2*1 | 100V OSTATNÍ
66 | WSA._I_64 | R_2_1_24 | I.2. | Svorky | R_2_1_25 | I.2. | Svorky | 1-CXKH-R 2*1 | Nucený poslech
127 | WLA_I_65 | R_2_1_25 | I.2. | Svorky | R_2_1_26 | I.2. | Svorky | 1-CXKH-R 2*1 | 100V OSTATNÍ
67 | WSA._I_65 | R_2_1_25 | I.2. | Svorky | R_2_1_26 | I.2. | Svorky | 1-CXKH-R 2*1 | Nucený poslech
128 | WLA_I_66 | R_2_1_26 | I.2. | Svorky | R_2_1_27 | I.2. | Svorky | 1-CXKH-R 2*1 | 100V OSTATNÍ
68 | WSA._I_66 | R_2_1_26 | I.2. | Svorky | R_2_1_27 | I.2. | Svorky | 1-CXKH-R 2*1 | Nucený poslech
129 | WLA_I_67 | R_2_1_27 | I.2. | Svorky | R_2_1_28 | I.2. | Svorky | 1-CXKH-R 2*1 | 100V OSTATNÍ
69 | WSA._I_67 | R_2_1_27 | I.2. | Svorky | R_2_1_28 | I.2. | Svorky | 1-CXKH-R 2*1 | Nucený poslech
130 | WLA_I_68 | R_2_1_28 | I.2. | Svorky | R_2_1_29 | I.2. | Svorky | 1-CXKH-R 2*1 | 100V OSTATNÍ
70 | WSA._I_68 | R_2_1_28 | I.2. | Svorky | R_2_1_29 | I.2. | Svorky | 1-CXKH-R 2*1 | Nucený poslech
104 | WLA_I_42 | R_2_1_2 | I.2. | Svorky | R_2_1_3 | I.2. | Svorky | 1-CXKH-R 2*1 | 100V OSTATNÍ
44 | WSA._I_42 | R_2_1_2 | I.2. | Svorky | R_2_1_3 | I.2. | Svorky | 1-CXKH-R 2*1 | Nucený poslech
122 | WLA_I_60 | CH...100V AMP… | MS_4_1 | Svorky | R_2_1_30 | I.2. | Svorky | 1-CXKH-R 2*1 | 100V OSTATNÍ
131 | WLA_I_69 | R_2_1_29 | I.2. | Svorky | R_2_1_30 | I.2. | Svorky | 1-CXKH-R 2*1 | 100V OSTATNÍ
71 | WSA._I_69 | R_2_1_29 | I.2. | Svorky | R_2_1_30 | I.2. | Svorky | 1-CXKH-R 2*1 | Nucený poslech
105 | WLA_I_43 | R_2_1_3 | I.2. | Svorky | R_2_1_4 | I.2. | Svorky | 1-CXKH-R 2*1 | 100V OSTATNÍ
45 | WSA._I_43 | R_2_1_3 | I.2. | Svorky | R_2_1_4 | I.2. | Svorky | 1-CXKH-R 2*1 | Nucený poslech
106 | WLA_I_44 | R_2_1_4 | I.2. | Svorky | R_2_1_5 | I.2. | Svorky | 1-CXKH-R 2*1 | 100V OSTATNÍ
46 | WSA._I_44 | R_2_1_4 | I.2. | Svorky | R_2_1_5 | I.2. | Svorky | 1-CXKH-R 2*1 | Nucený poslech
107 | WLA_I_45 | R_2_1_5 | I.2. | Svorky | R_2_1_6 | I.2. | Svorky | 1-CXKH-R 2*1 | 100V OSTATNÍ
47 | WSA._I_45 | R_2_1_5 | I.2. | Svorky | R_2_1_6 | I.2. | Svorky | 1-CXKH-R 2*1 | Nucený poslech
108 | WLA_I_46 | R_2_1_6 | I.2. | Svorky | R_2_1_7 | I.2. | Svorky | 1-CXKH-R 2*1 | 100V OSTATNÍ
48 | WSA._I_46 | R_2_1_6 | I.2. | Svorky | R_2_1_7 | I.2. | Svorky | 1-CXKH-R 2*1 | Nucený poslech
109 | WLA_I_47 | R_2_1_7 | I.2. | Svorky | R_2_1_8 | I.2. | Svorky | 1-CXKH-R 2*1 | 100V OSTATNÍ
49 | WSA._I_47 | R_2_1_7 | I.2. | Svorky | R_2_1_8 | I.2. | Svorky | 1-CXKH-R 2*1 | Nucený poslech
110 | WLA_I_48 | R_2_1_8 | I.2. | Svorky | R_2_1_9 | I.2. | Svorky | 1-CXKH-R 2*1 | 100V OSTATNÍ
50 | WSA._I_48 | R_2_1_8 | I.2. | Svorky | R_2_1_9 | I.2. | Svorky | 1-CXKH-R 2*1 | Nucený poslech
132 | WLA_I_70 | CH...100V AMP… | MS_4_1 | Svorky | R_2_3_1 | I.2. | Svorky | 1-CXKH-R 2*1 | 100V OSTATNÍ
72 | WSA._I_70 | R_2_1_30 | I.2. | Svorky | R_2_3_1 | I.2. | Svorky | 1-CXKH-R 2*1 | Nucený poslech
133 | WLA_I_71 | R_2_3_1 | I.2. | Svorky | R_2_3_2 | I.2. | Svorky | 1-CXKH-R 2*1 | 100V OSTATNÍ
73 | WSA._I_71 | R_2_3_1 | I.2. | Svorky | R_2_3_2 | I.2. | Svorky | 1-CXKH-R 2*1 | Nucený poslech
134 | WLA_I_72 | R_2_3_2 | I.2. | Svorky | R_2_3_3 | I.2. | Svorky | 1-CXKH-R 2*1 | 100V OSTATNÍ
74 | WSA._I_72 | R_2_3_2 | I.2. | Svorky | R_2_3_3 | I.2. | Svorky | 1-CXKH-R 2*1 | Nucený poslech
135 | WLA_I_73 | R_2_3_3 | I.2. | Svorky | R_2_3_4 | I.2. | Svorky | 1-CXKH-R 2*1 | 100V OSTATNÍ
75 | WSA._I_73 | R_2_3_3 | I.2. | Svorky | R_2_3_4 | I.2. | Svorky | 1-CXKH-R 2*1 | Nucený poslech
136 | WLA_I_74 | R_2_3_4 | I.2. | Svorky | R_2_3_5 | I.2. | Svorky | 1-CXKH-R 2*1 | 100V OSTATNÍ
76 | WSA._I_74 | R_2_3_4 | I.2. | Svorky | R_2_3_5 | I.2. | Svorky | 1-CXKH-R 2*1 | Nucený poslech
137 | WLA_I_75 | R_2_3_5 | I.2. | Svorky | R_2_3_6 | I.2. | Svorky | 1-CXKH-R 2*1 | 100V OSTATNÍ
77 | WSA._I_75 | R_2_3_5 | I.2. | Svorky | R_2_3_6 | I.2. | Svorky | 1-CXKH-R 2*1 | Nucený poslech
138 | WLA_I_76 | CH...100V AMP… | MS_4_1 | Svorky | R_3_1_1 | I.3. | Svorky | 1-CXKH-R 2*1 | 100V OSTATNÍ
78 | WSA._I_76 | R_2_3_6 | I.2. | Svorky | R_3_1_1 | I.3. | Svorky | 1-CXKH-R 2*1 | Nucený poslech
147 | WLA_I_85 | R_3_1_9 | I.3. | Svorky | R_3_1_10 | I.3. | Svorky | 1-CXKH-R 2*1 | 100V OSTATNÍ
87 | WSA._I_85 | R_3_1_9 | I.3. | Svorky | R_3_1_10 | I.3. | Svorky | 1-CXKH-R 2*1 | Nucený poslech
88 | WSA._I_86 | R_3_1_10 | I.3. | Svorky | R_3_1_11 | I.3. | Svorky | 1-CXKH-R 2*1 | Nucený poslech
149 | WLA_I_87 | R_3_1_11 | I.3. | Svorky | R_3_1_12 | I.3. | Svorky | 1-CXKH-R 2*1 | 100V OSTATNÍ
89 | WSA._I_87 | R_3_1_11 | I.3. | Svorky | R_3_1_12 | I.3. | Svorky | 1-CXKH-R 2*1 | Nucený poslech
150 | WLA_I_88 | R_3_1_12 | I.3. | Svorky | R_3_1_13 | I.3. | Svorky | 1-CXKH-R 2*1 | 100V OSTATNÍ
90 | WSA._I_88 | R_3_1_12 | I.3. | Svorky | R_3_1_13 | I.3. | Svorky | 1-CXKH-R 2*1 | Nucený poslech
151 | WLA_I_89 | R_3_1_13 | I.3. | Svorky | R_3_1_14 | I.3. | Svorky | 1-CXKH-R 2*1 | 100V OSTATNÍ
91 | WSA._I_89 | R_3_1_13 | I.3. | Svorky | R_3_1_14 | I.3. | Svorky | 1-CXKH-R 2*1 | Nucený poslech
152 | WLA_I_90 | R_3_1_14 | I.3. | Svorky | R_3_1_15 | I.3. | Svorky | 1-CXKH-R 2*1 | 100V OSTATNÍ
92 | WSA._I_90 | R_3_1_14 | I.3. | Svorky | R_3_1_15 | I.3. | Svorky | 1-CXKH-R 2*1 | Nucený poslech
153 | WLA_I_91 | R_3_1_15 | I.3. | Svorky | R_3_1_16 | I.3. | Svorky | 1-CXKH-R 2*1 | 100V OSTATNÍ
93 | WSA._I_91 | R_3_1_15 | I.3. | Svorky | R_3_1_16 | I.3. | Svorky | 1-CXKH-R 2*1 | Nucený poslech
154 | WLA_I_92 | R_3_1_16 | I.3. | Svorky | R_3_1_17 | I.3. | Svorky | 1-CXKH-R 2*1 | 100V OSTATNÍ
94 | WSA._I_92 | R_3_1_16 | I.3. | Svorky | R_3_1_17 | I.3. | Svorky | 1-CXKH-R 2*1 | Nucený poslech
155 | WLA_I_93 | R_3_1_17 | I.3. | Svorky | R_3_1_18 | I.3. | Svorky | 1-CXKH-R 2*1 | 100V OSTATNÍ
95 | WSA._I_93 | R_3_1_17 | I.3. | Svorky | R_3_1_18 | I.3. | Svorky | 1-CXKH-R 2*1 | Nucený poslech
156 | WLA_I_94 | R_3_1_18 | I.3. | Svorky | R_3_1_19 | I.3. | Svorky | 1-CXKH-R 2*1 | 100V OSTATNÍ
96 | WSA._I_94 | R_3_1_18 | I.3. | Svorky | R_3_1_19 | I.3. | Svorky | 1-CXKH-R 2*1 | Nucený poslech
139 | WLA_I_77 | R_3_1_1 | I.3. | Svorky | R_3_1_2 | I.3. | Svorky | 1-CXKH-R 2*1 | 100V OSTATNÍ
79 | WSA._I_77 | R_3_1_1 | I.3. | Svorky | R_3_1_2 | I.3. | Svorky | 1-CXKH-R 2*1 | Nucený poslech
148 | WLA_I_86 | CH...100V AMP… | MS_4_1 | Svorky | R_3_1_20 | I.3. | Svorky | 1-CXKH-R 2*1 | 100V OSTATNÍ
157 | WLA_I_95 | R_3_1_19 | I.3. | Svorky | R_3_1_20 | I.3. | Svorky | 1-CXKH-R 2*1 | 100V OSTATNÍ
97 | WSA._I_95 | R_3_1_19 | I.3. | Svorky | R_3_1_20 | I.3. | Svorky | 1-CXKH-R 2*1 | Nucený poslech
140 | WLA_I_78 | R_3_1_2 | I.3. | Svorky | R_3_1_3 | I.3. | Svorky | 1-CXKH-R 2*1 | 100V OSTATNÍ
80 | WSA._I_78 | R_3_1_2 | I.3. | Svorky | R_3_1_3 | I.3. | Svorky | 1-CXKH-R 2*1 | Nucený poslech
141 | WLA_I_79 | R_3_1_3 | I.3. | Svorky | R_3_1_4 | I.3. | Svorky | 1-CXKH-R 2*1 | 100V OSTATNÍ
81 | WSA._I_79 | R_3_1_3 | I.3. | Svorky | R_3_1_4 | I.3. | Svorky | 1-CXKH-R 2*1 | Nucený poslech
142 | WLA_I_80 | R_3_1_4 | I.3. | Svorky | R_3_1_5 | I.3. | Svorky | 1-CXKH-R 2*1 | 100V OSTATNÍ
82 | WSA._I_80 | R_3_1_4 | I.3. | Svorky | R_3_1_5 | I.3. | Svorky | 1-CXKH-R 2*1 | Nucený poslech
143 | WLA_I_81 | R_3_1_5 | I.3. | Svorky | R_3_1_6 | I.3. | Svorky | 1-CXKH-R 2*1 | 100V OSTATNÍ
83 | WSA._I_81 | R_3_1_5 | I.3. | Svorky | R_3_1_6 | I.3. | Svorky | 1-CXKH-R 2*1 | Nucený poslech
144 | WLA_I_82 | R_3_1_6 | I.3. | Svorky | R_3_1_7 | I.3. | Svorky | 1-CXKH-R 2*1 | 100V OSTATNÍ
84 | WSA._I_82 | R_3_1_6 | I.3. | Svorky | R_3_1_7 | I.3. | Svorky | 1-CXKH-R 2*1 | Nucený poslech
145 | WLA_I_83 | R_3_1_7 | I.3. | Svorky | R_3_1_8 | I.3. | Svorky | 1-CXKH-R 2*1 | 100V OSTATNÍ
85 | WSA._I_83 | R_3_1_7 | I.3. | Svorky | R_3_1_8 | I.3. | Svorky | 1-CXKH-R 2*1 | Nucený poslech
146 | WLA_I_84 | R_3_1_8 | I.3. | Svorky | R_3_1_9 | I.3. | Svorky | 1-CXKH-R 2*1 | 100V OSTATNÍ
86 | WSA._I_84 | R_3_1_8 | I.3. | Svorky | R_3_1_9 | I.3. | Svorky | 1-CXKH-R 2*1 | Nucený poslech
| WLA_I_85 | CH...100V AMP… | MS_4_1 | Svorky | R_2_4_1 | I.2. | Svorky | 1-CXKH-R 2*1 | 100V EXTERIER
| WLA_I_86 | R_2_4_1 | I.2. | Svorky | R_2_4_2 | I.2. | Svorky | 1-CXKH-R 2*1 | 100V EXTERIER
| WLA_I_87 | R_2_4_2 | I.2. | Svorky | R_2_4_3 | I.2. | Svorky | 1-CXKH-R 2*1 | 100V EXTERIER
| WLA_I_88 | R_2_4_3 | I.2. | Svorky | R_2_4_4 | I.2. | Svorky | 1-CXKH-R 2*1 | 100V EXTERIER
| WLA_I_89 | R_2_4_4 | I.2. | Svorky | R_2_4_5 | I.2. | Svorky | 1-CXKH-R 2*1 | 100V EXTERIER
| WLA_I_90 | R_2_4_5 | I.2. | Svorky | R_2_4_6 | I.2. | Svorky | 1-CXKH-R 2*1 | 100V EXTERIER
| WLA_I_91 | R_2_4_6 | I.2. | Svorky | R_2_4_7 | I.2. | Svorky | 1-CXKH-R 2*1 | 100V EXTERIER
| WLA_I_92 | CH...100V AMP… | I.2. | Svorky | R_2_4_8 | I.2. | Svorky | 1-CXKH-R 2*1 | 100V EXTERIER
| WLA_I_93 | R_2_4_8 | I.2. | Svorky | R_2_4_9 | I.2. | Svorky | 1-CXKH-R 2*1 | 100V EXTERIER
| WLA_I_94 | R_2_4_9 | I.2. | Svorky | R_2_4_10 | I.2. | Svorky | 1-CXKH-R 2*1 | 100V EXTERIER
| WLA_I_95 | R_2_4_10 | I.2. | Svorky | R_2_4_11 | I.2. | Svorky | 1-CXKH-R 2*1 | 100V EXTERIER
| WLA_I_96 | R_2_4_11 | I.2. | Svorky | R_2_4_12 | I.2. | Svorky | 1-CXKH-R 2*1 | 100V EXTERIER
| WLA_I_97 | R_2_4_12 | I.2. | Svorky | R_2_4_13 | I.2. | Svorky | 1-CXKH-R 2*1 | 100V EXTERIER
| WLA_I_98 | R_2_4_13 | I.2. | Svorky | R_2_4_14 | I.2. | Svorky | 1-CXKH-R 2*1 | 100V EXTERIER
| WLA_I_99 | CH...100V AMP… | I.2. | Svorky | R_2_4_15 | I.2. | Svorky | 1-CXKH-R 2*1 | 100V EXTERIER
| WLA_I_100 | R_2_4_15 | I.2. | Svorky | R_2_4_16 | I.2. | Svorky | 1-CXKH-R 2*1 | 100V EXTERIER
| WLA_I_101 | R_2_4_16 | I.2. | Svorky | R_2_4_17 | I.2. | Svorky | 1-CXKH-R 2*1 | 100V EXTERIER
| WLA_I_102 | R_2_4_17 | I.2. | Svorky | R_2_4_18 | I.2. | Svorky | 1-CXKH-R 2*1 | 100V EXTERIER
| WLA_I_103 | R_2_4_18 | I.2. | Svorky | R_2_4_19 | I.2. | Svorky | 1-CXKH-R 2*1 | 100V EXTERIER
| WLA_I_104 | R_2_4_19 | I.2. | Svorky | R_2_4_20 | I.2. | Svorky | 1-CXKH-R 2*1 | 100V EXTERIER
| WLA_I_105 | R_2_4_20 | I.2. | Svorky | R_2_4_21 | I.2. | Svorky | 1-CXKH-R 2*1 | 100V EXTERIER
| WLA_I_106 | CH...100V AMP… | I.2. | Svorky | R_2_4_22 | I.2. | Svorky | 1-CXKH-R 2*1 | 100V EXTERIER
| WLA_I_107 | R_2_4_22 | I.2. | Svorky | R_2_4_23 | I.2. | Svorky | 1-CXKH-R 2*1 | 100V EXTERIER
| WLA_I_108 | R_2_4_23 | I.2. | Svorky | R_2_4_24 | I.2. | Svorky | 1-CXKH-R 2*1 | 100V EXTERIER
| WLA_I_109 | R_2_4_24 | I.2. | Svorky | R_2_4_25 | I.2. | Svorky | 1-CXKH-R 2*1 | 100V EXTERIER
| WLA_I_110 | R_2_4_25 | I.2. | Svorky | R_2_4_26 | I.2. | Svorky | 1-CXKH-R 2*1 | 100V EXTERIER
| WLA_I_111 | R_2_4_26 | I.2. | Svorky | R_2_4_27 | I.2. | Svorky | 1-CXKH-R 2*1 | 100V EXTERIER
| WLA_I_112 | R_2_4_27 | I.2. | Svorky | R_2_4_28 | I.2. | Svorky | 1-CXKH-R 2*1 | 100V EXTERIER
14 | WSD.14 | PATCH.14 | MS_1_6 | RJ45 | XD.14 | MS_1_1 | RJ45 | FTP cat.6 drát LSOH
15 | WSD.15 | PATCH.15 | MS_1_6 | RJ45 | XD.15 | MS_1_1 | RJ45 | FTP cat.6 drát LSOH
16 | WSD.16 | PATCH.16 | MS_1_6 | RJ45 | XD.16 | MS_1_1 | RJ45 | FTP cat.6 drát LSOH
17 | WSD.17 | PATCH.17 | MS_1_6 | RJ45 | XD.17 | MS_1_1 | RJ45 | FTP cat.6 drát LSOH
18 | WSD.18 | PATCH.18 | MS_1_6 | RJ45 | XD.18 | MS_1_1 | RJ45 | FTP cat.6 drát LSOH
19 | WSD.19 | PATCH.19 | MS_1_6 | RJ45 | XD.19 | MS_1_1 | RJ45 | FTP cat.6 drát LSOH
20 | WSD.20 | PATCH.20 | MS_1_6 | RJ45 | XD.20 | MS_1_1 | RJ45 | FTP cat.6 drát LSOH
21 | WSD.21 | PATCH.21 | MS_1_6 | RJ45 | XD.21 | MS_1_1 | RJ45 | FTP cat.6 drát LSOH
22 | WSD.22 | PATCH.22 | MS_1_9 | RJ45 | XD.22 | MS_1_1 | RJ45 | FTP cat.6 drát LSOH
23 | WSD.23 | PATCH.23 | MS_1_9 | RJ45 | XD.23 | MS_1_1 | RJ45 | FTP cat.6 drát LSOH
24 | WSD.24 | PATCH.24 | MS_1_9 | RJ45 | XD.24 | MS_1_1 | RJ45 | FTP cat.6 drát LSOH
25 | WSD.25 | PATCH.25 | MS_1_9 | RJ45 | XD.25 | MS_1_1 | RJ45 | FTP cat.6 drát LSOH
26 | WSD.26 | PATCH.26 | MS_1_9 | RJ45 | XD.26 | MS_1_1 | RJ45 | FTP cat.6 drát LSOH
27 | WSD.27 | PATCH.27 | MS_1_9 | RJ45 | XD.27 | MS_1_1 | RJ45 | FTP cat.6 drát LSOH
28 | WSD.28 | PATCH.28 | MS_1_9 | RJ45 | XD.28 | MS_1_1 | RJ45 | FTP cat.6 drát LSOH
29 | WSD.29 | PATCH.29 | MS_1_9 | RJ45 | XD.29 | MS_1_1 | RJ45 | FTP cat.6 drát LSOH
1 | WSO.01 | PATCH.01 | MS_4_1 | SVÁR | XO.01 | MS_1_1 | SVÁR | Optický kabel 24vl 9/125 4 mm LSOH
216 | WLS_A_01 | F | RAVDT | Svorky | XS…. | MS_1_1 | CEE7/7 | 1-CXKH-R 3*2,5 | Rack 27.7
379 | WLS_E_001 | F | REDT | Svorky | XS…. | MS_1_1 | CEE7/7 | 1-CXKH-R 3*2,5 | Externí technika CEE7/7
380 | WLS_E_002 | F | REDT | Svorky | XS…. | MS_1_1 | CEE7/7 | 1-CXKH-R 3*2,5 | Externí technika CEE7/7
381 | WLS_E_003 | F | REDT | Svorky | XS…. | MS_1_1 | CEE7/7 | 1-CXKH-R 3*2,5 | Externí technika CEE7/7
382 | WLS_E_004 | F | REDT | Svorky | XS…. | MS_1_1 | CEE7/7 | 1-CXKH-R 3*2,5 | Externí technika CEE7/7
383 | WLS_E_005 | F | REDT | Svorky | XS…. | MS_1_1 | CEE7/7 | 1-CXKH-R 3*2,5 | Externí technika CEE7/7
384 | WLS_E_006 | F | REDT | Svorky | XS…. | MS_1_1 | CEE7/7 | 1-CXKH-R 3*2,5 | Externí technika CEE7/7
385 | WLS_E_007 | F | REDT | Svorky | XS…. | MS_1_1 | CE316A | 1-CXKH-R 3*2,5 | Externí technika CEE3
386 | WLS_E_008 | F | REDT | Svorky | XS…. | MS_1_1 | CE316A | 1-CXKH-R 3*2,5 | Externí technika CEE3
387 | WLS_E_009 | F | REDT | Svorky | XS…. | MS_1_1 | CE532A | 1-CXKH-R 3*2,5 | Externí technika CEE3
388 | WLS_E_010 | F | REDT | Svorky | XS…. | MS_1_1 | CE532A | 1-CXKH-R 3*2,5 | Externí technika CEE3
389 | WLS_E_011 | F | REDT | Svorky | XS…. | MS_1_1 | CE516A | 1-CXKH-R 5*2,5 | Externí technika CEE5
390 | WLS_E_012 | F | REDT | Svorky | XS…. | MS_1_1 | CE532A | 1-CXKH-R 5*6 | Externí technika CEE5
391 | WLS_E_013 | F | REDT | Svorky | XS…. | MS_1_1 | CE563A | 1-CXKH-R 5*16 | Externí technika CEE5
16 | WSO.09 | PATCH.09 | MS_4_1 | SVÁR | XO.09 | MS_1_10 | SVÁR | Optický kabel 12vl 9/125 3,8mm LSOH
225 | WLS_A_10 | F | RAVDT | Svorky | XS…. | MS_1_10 | CEE7/7 | 1-CXKH-R 3*2,5 | Rack 27.4
453 | WLS_A_071 | F | REDT | Svorky | XS…. | MS_1_10 | CEE7/7 | 1-CXKH-R 3*2,5 | Externí technika CEE7/7
454 | WLS_A_072 | F | REDT | Svorky | XS…. | MS_1_10 | CEE7/7 | 1-CXKH-R 3*2,5 | Externí technika CEE7/7
455 | WLS_A_073 | F | REDT | Svorky | XS…. | MS_1_10 | CEE7/7 | 1-CXKH-R 3*2,5 | Externí technika CEE7/7
456 | WLS_A_074 | F | REDT | Svorky | XS…. | MS_1_10 | CEE7/7 | 1-CXKH-R 3*2,5 | Externí technika CEE7/7
457 | WLS_A_075 | F | REDT | Svorky | XS…. | MS_1_10 | CEE7/7 | 1-CXKH-R 3*2,5 | Externí technika CEE7/7
458 | WLS_A_076 | F | REDT | Svorky | XS…. | MS_1_10 | CEE7/7 | 1-CXKH-R 3*2,5 | Externí technika CEE7/7
459 | WLS_A_077 | F | REDT | Svorky | XS…. | MS_1_10 | CE316A | 1-CXKH-R 3*2,5 | Externí technika CEE3
460 | WLS_A_078 | F | REDT | Svorky | XS…. | MS_1_10 | CE316A | 1-CXKH-R 3*2,5 | Externí technika CEE3
461 | WLS_A_079 | F | REDT | Svorky | XS…. | MS_1_10 | CE532A | 1-CXKH-R 3*2,5 | Externí technika CEE3
462 | WLS_A_080 | F | REDT | Svorky | XS…. | MS_1_10 | CE532A | 1-CXKH-R 3*2,5 | Externí technika CEE3
463 | WLS_A_081 | F | REDT | Svorky | XS…. | MS_1_10 | CE516A | 1-CXKH-R 5*2,5 | Externí technika CEE5
464 | WLS_A_082 | F | REDT | Svorky | XS…. | MS_1_10 | CE532A | 1-CXKH-R 5*6 | Externí technika CEE5
465 | WLS_A_083 | F | REDT | Svorky | XS…. | MS_1_10 | CE532A | 1-CXKH-R 5*6 | Externí technika CEE5
466 | WLS_A_084 | F | REDT | Svorky | XS…. | MS_1_10 | CE532A | 1-CXKH-R 5*6 | Externí technika CEE5
467 | WLS_A_085 | F | REDT | Svorky | XS…. | MS_1_10 | CE563A | 1-CXKH-R 5*16 | Externí technika CEE5
468 | WLS_A_086 | F | REDT | Svorky | XS…. | MS_1_10 | CE563A | 1-CXKH-R 5*16 | Externí technika CEE5
469 | WLS_A_087 | F | REDT | Svorky | XS…. | MS_1_10 | CE5125A | 1-CXKH-R 5*35 | Externí technika CEE5
470 | WLS_A_088.1 | F | REDT | Svorky | XS…. | MS_1_10 | PL_L1 | CYA H07V-K 120 HNĚDÁ | Externí technika powerlock
471 | WLS_A_088.2 | F | REDT | Svorky | XS…. | MS_1_10 | PL_L2 | CYA H07V-K 120 ČERNÁ | Externí technika powerlock
472 | WLS_A_088.3 | F | REDT | Svorky | XS…. | MS_1_10 | PL_L3 | CYA H07V-K 120 ŠEDÁ | Externí technika powerlock
473 | WLS_A_088.4 | F | REDT | Svorky | XS…. | MS_1_10 | PL_N | CYA H07V-K 120 SVĚTLEMODRÁ | Externí technika powerlock
474 | WLS_A_088.5 | F | REDT | Svorky | XS…. | MS_1_10 | PL_PE | CYA H07V-K 120 ŽLUTOZELENÁ | Externí technika powerlock
475 | WLS_A_089.1 | XS…. | MS_1_11 | PL_L1 | XS…. | MS_1_10 | PL_L1 | CYA H07V-K 120 HNĚDÁ | Prodlužka agregátu
476 | WLS_A_089.2 | XS…. | MS_1_11 | PL_L2 | XS…. | MS_1_10 | PL_L2 | CYA H07V-K 120 ČERNÁ | Prodlužka agregátu
477 | WLS_A_089.3 | XS…. | MS_1_11 | PL_L3 | XS…. | MS_1_10 | PL_L3 | CYA H07V-K 120 ŠEDÁ | Prodlužka agregátu
478 | WLS_A_089.4 | XS…. | MS_1_11 | PL_N | XS…. | MS_1_10 | PL_N | CYA H07V-K 120 SVĚTLEMODRÁ | Prodlužka agregátu
479 | WLS_A_089.5 | XS…. | MS_1_11 | PL_PE | XS…. | MS_1_10 | PL_PE | CYA H07V-K 120 ŽLUTOZELENÁ | Prodlužka agregátu
1 | WSD.01 | PATCH.01 | MS_4_1 | RJ45 | XD.01 | MS_1_11 | RJ45 | FTP cat.6 drát LSOH
2 | WSD.02 | PATCH.02 | MS_4_1 | RJ45 | XD.02 | MS_1_11 | RJ45 | FTP cat.6 drát LSOH
3 | WSD.03 | PATCH.03 | MS_4_1 | RJ45 | XD.03 | MS_1_11 | RJ45 | FTP cat.6 drát LSOH
4 | WSD.04 | PATCH.04 | MS_4_1 | RJ45 | XD.04 | MS_1_11 | RJ45 | FTP cat.6 drát LSOH
5 | WSD.05 | PATCH.05 | MS_4_1 | RJ45 | XD.05 | MS_1_11 | RJ45 | FTP cat.6 drát LSOH
6 | WSD.06 | PATCH.06 | MS_4_1 | RJ45 | XD.06 | MS_1_11 | RJ45 | FTP cat.6 drát LSOH
7 | WSD.07 | PATCH.07 | MS_4_1 | RJ45 | XD.07 | MS_1_11 | RJ45 | FTP cat.6 drát LSOH
8 | WSD.08 | PATCH.08 | MS_4_1 | RJ45 | XD.08 | MS_1_11 | RJ45 | FTP cat.6 drát LSOH
9 | WSD.09 | PATCH.09 | MS_4_1 | RJ45 | XD.09 | MS_1_11 | RJ45 | FTP cat.6 drát LSOH
10 | WSD.10 | PATCH.10 | MS_1_6 | RJ45 | XD.10 | MS_1_11 | RJ45 | FTP cat.6 drát LSOH
11 | WSD.11 | PATCH.11 | MS_1_6 | RJ45 | XD.11 | MS_1_11 | RJ45 | FTP cat.6 drát LSOH
12 | WSD.12 | PATCH.12 | MS_1_9 | RJ45 | XD.12 | MS_1_11 | RJ45 | FTP cat.6 drát LSOH
13 | WSD.13 | PATCH.13 | MS_1_9 | RJ45 | XD.13 | MS_1_11 | RJ45 | FTP cat.6 drát LSOH
17 | WSO.10 | PATCH.10 | MS_4_1 | SVÁR | XO.10 | MS_1_11 | SVÁR | Optický kabel 24vl 9/125 4 mm LSOH
18 | WSO.11 | PATCH.11 | MS_4_1 | SVÁR | XO.11 | MS_1_11 | SVÁR | Optický kabel 24vl 9/125 4 mm LSOH
19 | WSO.12 | PATCH.12 | MS_4_1 | SVÁR | XO.12 | MS_1_11 | SVÁR | Optický kabel 24vl 9/125 4 mm LSOH
20 | WSO.13 | PATCH.13 | MS_4_1 | SVÁR | XO.13 | MS_1_11 | SVÁR | Optický kabel 24vl 9/125 4 mm LSOH
21 | WSO.14 | PATCH.14 | MS_4_1 | SVÁR | XO.14 | MS_1_11 | SVÁR | Optický kabel OM2 24vl 50/125 LSOH
226 | WLS_A_11 | F | REDT | Svorky | XS…. | MS_1_11 | CEE7/7 | 1-CXKH-R 3*2,5 | Rack 25.1
227 | WLS_A_12 | F | REDT | Svorky | XS…. | MS_1_11 | CE563A | 1-CXKH-R 5*16 | Připojení PV
228 | WLS_A_13 | F | REDT | Svorky | XS…. | MS_1_11 | CE563A | 1-CXKH-R 5*16 | Připojení PV
229 | WLS_A_14 | F | REDT | Svorky | XS…. | MS_1_11 | CE563A | 1-CXKH-R 5*16 | Připojení PV
230 | WLS_A_15 | F | REDT | Svorky | XS…. | MS_1_11 | CE532A | 1-CXKH-R 5*6 | Připojení PV
231 | WLS_A_16 | F | REDT | Svorky | XS…. | MS_1_11 | CEE7/7 | 1-CXKH-R 5*6 | Připojení PV
232 | WLS_A_17 | F | REDT | Svorky | XS…. | MS_1_11 | CEE7/7 | 1-CXKH-R 5*6 | Připojení PV
233 | WLS_A_18 | F | RAVDT | Svorky | XS…. | MS_1_12 | CEE7/7 | 1-CXKH-R 3*2,5 | Multimediální místnost
127 | WSD.127 | PATCH.127 | MS_4_1 | RJ45 | XD.127 | MS_1_2 | RJ45 | FTP cat.6 drát LSOH | časomíra
128 | WSD.128 | PATCH.128 | MS_4_1 | RJ45 | XD.128 | MS_1_2 | RJ45 | FTP cat.6 drát LSOH | časomíra
129 | WSD.129 | PATCH.129 | MS_4_1 | RJ45 | XD.129 | MS_1_2 | RJ45 | FTP cat.6 drát LSOH | časomíra
130 | WSD.130 | PATCH.130 | MS_4_1 | RJ45 | XD.130 | MS_1_2 | RJ45 | FTP cat.6 drát LSOH | časomíra
3 | WSO.02 | PATCH.02 | MS_4_1 | SVÁR | XO.02 | MS_1_2 | SVÁR | Optický kabel 24vl 9/125 4 mm LSOH
217 | WLS_A_02 | F | RAVDT | Svorky | XS…. | MS_1_2 | CEE7/7 | 1-CXKH-R 3*2,5 | Rack 27.3
392 | WLS_E_014 | F | REDT | Svorky | XS…. | MS_1_2 | CEE7/7 | 1-CXKH-R 3*2,5 | Externí technika CEE7/7
393 | WLS_E_015 | F | REDT | Svorky | XS…. | MS_1_2 | CEE7/7 | 1-CXKH-R 3*2,5 | Externí technika CEE7/7
394 | WLS_E_016 | F | REDT | Svorky | XS…. | MS_1_2 | CEE7/7 | 1-CXKH-R 3*2,5 | Externí technika CEE7/7
395 | WLS_E_017 | F | REDT | Svorky | XS…. | MS_1_2 | CEE7/7 | 1-CXKH-R 3*2,5 | Externí technika CEE7/7
396 | WLS_E_018 | F | REDT | Svorky | XS…. | MS_1_2 | CEE7/7 | 1-CXKH-R 3*2,5 | Externí technika CEE7/7
397 | WLS_E_019 | F | REDT | Svorky | XS…. | MS_1_2 | CEE7/7 | 1-CXKH-R 3*2,5 | Externí technika CEE7/7
398 | WLS_E_020 | F | REDT | Svorky | XS…. | MS_1_2 | CE316A | 1-CXKH-R 3*2,5 | Externí technika CEE3
399 | WLS_E_021 | F | REDT | Svorky | XS…. | MS_1_2 | CE316A | 1-CXKH-R 3*2,5 | Externí technika CEE3
400 | WLS_E_022 | F | REDT | Svorky | XS…. | MS_1_2 | CE532A | 1-CXKH-R 3*2,5 | Externí technika CEE3
401 | WLS_E_023 | F | REDT | Svorky | XS…. | MS_1_2 | CE532A | 1-CXKH-R 3*2,5 | Externí technika CEE3
402 | WLS_E_024 | F | REDT | Svorky | XS…. | MS_1_2 | CE516A | 1-CXKH-R 5*2,5 | Externí technika CEE5
403 | WLS_E_025 | F | REDT | Svorky | XS…. | MS_1_2 | CE532A | 1-CXKH-R 5*6 | Externí technika CEE5
404 | WLS_E_026 | F | REDT | Svorky | XS…. | MS_1_2 | CE563A | 1-CXKH-R 5*16 | Externí technika CEE5
5 | WSO.03 | PATCH.03 | MS_4_1 | SVÁR | XO.03 | MS_1_3 | SVÁR | Optický kabel 12vl 9/125 3,8mm LSOH
218 | WLS_A_03 | F | RAVDT | Svorky | XS…. | MS_1_3 | CEE7/7 | 1-CXKH-R 3*2,5 | Rack šatna 25.3
6 | WSO.04 | PATCH.04 | MS_4_1 | SVÁR | XO.04 | MS_1_4 | SVÁR | Optický kabel 12vl 9/125 3,8mm LSOH
219 | WLS_A_04 | F | RAVDT | Svorky | XS…. | MS_1_4 | CEE7/7 | 1-CXKH-R 3*2,5 | Rack šatna 25.2
7 | WSO.05 | PATCH.05 | MS_4_1 | SVÁR | XO.05 | MS_1_5 | SVÁR | Optický kabel 12vl 9/125 3,8mm LSOH
220 | WLS_A_05 | F | RAVDT | Svorky | XS…. | MS_1_5 | CEE7/7 | 1-CXKH-R 3*2,5 | Rack 27.8
405 | WLS_E_027 | F | REDT | Svorky | XS…. | MS_1_5 | CEE7/7 | 1-CXKH-R 3*2,5 | Externí technika CEE7/7
406 | WLS_E_028 | F | REDT | Svorky | XS…. | MS_1_5 | CEE7/7 | 1-CXKH-R 3*2,5 | Externí technika CEE7/7
407 | WLS_E_029 | F | REDT | Svorky | XS…. | MS_1_5 | CEE7/7 | 1-CXKH-R 3*2,5 | Externí technika CEE7/7
408 | WLS_E_030 | F | REDT | Svorky | XS…. | MS_1_5 | CEE7/7 | 1-CXKH-R 3*2,5 | Externí technika CEE7/7
409 | WLS_E_031 | F | REDT | Svorky | XS…. | MS_1_5 | CEE7/7 | 1-CXKH-R 3*2,5 | Externí technika CEE7/7
410 | WLS_E_032 | F | REDT | Svorky | XS…. | MS_1_5 | CEE7/7 | 1-CXKH-R 3*2,5 | Externí technika CEE7/7
411 | WLS_E_033 | F | REDT | Svorky | XS…. | MS_1_5 | CE316A | 1-CXKH-R 3*2,5 | Externí technika CEE3
412 | WLS_E_034 | F | REDT | Svorky | XS…. | MS_1_5 | CE316A | 1-CXKH-R 3*2,5 | Externí technika CEE3
413 | WLS_E_035 | F | REDT | Svorky | XS…. | MS_1_5 | CE532A | 1-CXKH-R 3*2,5 | Externí technika CEE3
414 | WLS_E_036 | F | REDT | Svorky | XS…. | MS_1_5 | CE532A | 1-CXKH-R 3*2,5 | Externí technika CEE3
415 | WLS_E_037 | F | REDT | Svorky | XS…. | MS_1_5 | CE516A | 1-CXKH-R 5*2,5 | Externí technika CEE5
416 | WLS_E_038 | F | REDT | Svorky | XS…. | MS_1_5 | CE532A | 1-CXKH-R 5*6 | Externí technika CEE5
417 | WLS_E_039 | F | REDT | Svorky | XS…. | MS_1_5 | CE563A | 1-CXKH-R 5*16 | Externí technika CEE5
9 | WSO.06 | PATCH.06 | MS_4_1 | SVÁR | XO.06 | MS_1_6 | SVÁR | Optický kabel 12vl 9/125 3,8mm LSOH
221 | WLS_A_06 | F | RAVDT | Svorky | XS…. | MS_1_6 | CEE7/7 | 1-CXKH-R 3*2,5 | Rack 27.1
11 | WSO.07 | PATCH.07 | MS_4_1 | SVÁR | XO.07 | MS_1_7 | SVÁR | Optický kabel 12vl 9/125 3,8mm LSOH
222 | WLS_A_07 | F | RAVDT | Svorky | XS…. | MS_1_7 | CEE7/7 | 1-CXKH-R 3*2,5 | Rack 27.2
418 | WLS_E_040 | F | REDT | Svorky | XS…. | MS_1_7 | CEE7/7 | 1-CXKH-R 3*2,5 | Externí technika CEE7/7
419 | WLS_E_041 | F | REDT | Svorky | XS…. | MS_1_7 | CEE7/7 | 1-CXKH-R 3*2,5 | Externí technika CEE7/7
420 | WLS_E_042 | F | REDT | Svorky | XS…. | MS_1_7 | CEE7/7 | 1-CXKH-R 3*2,5 | Externí technika CEE7/7
421 | WLS_E_043 | F | REDT | Svorky | XS…. | MS_1_7 | CEE7/7 | 1-CXKH-R 3*2,5 | Externí technika CEE7/7
422 | WLS_E_044 | F | REDT | Svorky | XS…. | MS_1_7 | CEE7/7 | 1-CXKH-R 3*2,5 | Externí technika CEE7/7
423 | WLS_E_045 | F | REDT | Svorky | XS…. | MS_1_7 | CEE7/7 | 1-CXKH-R 3*2,5 | Externí technika CEE7/7
424 | WLS_E_046 | F | REDT | Svorky | XS…. | MS_1_7 | CE316A | 1-CXKH-R 3*2,5 | Externí technika CEE3
425 | WLS_E_047 | F | REDT | Svorky | XS…. | MS_1_7 | CE316A | 1-CXKH-R 3*2,5 | Externí technika CEE3
426 | WLS_E_048 | F | REDT | Svorky | XS…. | MS_1_7 | CE532A | 1-CXKH-R 3*2,5 | Externí technika CEE3
427 | WLS_E_049 | F | REDT | Svorky | XS…. | MS_1_7 | CE532A | 1-CXKH-R 3*2,5 | Externí technika CEE3
428 | WLS_E_050 | F | REDT | Svorky | XS…. | MS_1_7 | CE516A | 1-CXKH-R 5*2,5 | Externí technika CEE5
429 | WLS_E_051 | F | REDT | Svorky | XS…. | MS_1_7 | CE532A | 1-CXKH-R 5*6 | Externí technika CEE5
430 | WLS_E_052 | F | REDT | Svorky | XS…. | MS_1_7 | CE563A | 1-CXKH-R 5*16 | Externí technika CEE5
13 | WSO.08 | PATCH.08 | MS_4_1 | SVÁR | XO.08 | MS_1_8 | SVÁR | Optický kabel 12vl 9/125 3,8mm LSOH
223 | WLS_A_08 | F | RAVDT | Svorky | XS…. | MS_1_8 | CEE7/7 | 1-CXKH-R 3*2,5 | Rack 27.6
431 | WLS_E_053 | F | REDT | Svorky | XS…. | MS_1_8 | CEE7/7 | 1-CXKH-R 3*2,5 | Externí technika CEE7/7
432 | WLS_E_054 | F | REDT | Svorky | XS…. | MS_1_8 | CEE7/7 | 1-CXKH-R 3*2,5 | Externí technika CEE7/7
433 | WLS_E_055 | F | REDT | Svorky | XS…. | MS_1_8 | CEE7/7 | 1-CXKH-R 3*2,5 | Externí technika CEE7/7
434 | WLS_E_056 | F | REDT | Svorky | XS…. | MS_1_8 | CEE7/7 | 1-CXKH-R 3*2,5 | Externí technika CEE7/7
435 | WLS_E_057 | F | REDT | Svorky | XS…. | MS_1_8 | CEE7/7 | 1-CXKH-R 3*2,5 | Externí technika CEE7/7
436 | WLS_E_058 | F | REDT | Svorky | XS…. | MS_1_8 | CEE7/7 | 1-CXKH-R 3*2,5 | Externí technika CEE7/7
437 | WLS_E_059 | F | REDT | Svorky | XS…. | MS_1_8 | CE316A | 1-CXKH-R 3*2,5 | Externí technika CEE3
438 | WLS_E_060 | F | REDT | Svorky | XS…. | MS_1_8 | CE316A | 1-CXKH-R 3*2,5 | Externí technika CEE3
439 | WLS_E_061 | F | REDT | Svorky | XS…. | MS_1_8 | CE532A | 1-CXKH-R 3*2,5 | Externí technika CEE3
440 | WLS_E_062 | F | REDT | Svorky | XS…. | MS_1_8 | CE532A | 1-CXKH-R 3*2,5 | Externí technika CEE3
441 | WLS_E_063 | F | REDT | Svorky | XS…. | MS_1_8 | CE516A | 1-CXKH-R 5*2,5 | Externí technika CEE5
442 | WLS_E_064 | F | REDT | Svorky | XS…. | MS_1_8 | CE532A | 1-CXKH-R 5*6 | Externí technika CEE5
443 | WLS_E_065 | F | REDT | Svorky | XS…. | MS_1_8 | CE532A | 1-CXKH-R 5*6 | Externí technika CEE5
444 | WLS_E_066 | F | REDT | Svorky | XS…. | MS_1_8 | CE532A | 1-CXKH-R 5*6 | Externí technika CEE5
445 | WLS_E_067 | F | REDT | Svorky | XS…. | MS_1_8 | CE563A | 1-CXKH-R 5*16 | Externí technika CEE5
446 | WLS_E_068 | F | REDT | Svorky | XS…. | MS_1_8 | CE563A | 1-CXKH-R 5*16 | Externí technika CEE5
447 | WLS_E_069 | F | REDT | Svorky | XS…. | MS_1_8 | CE5125A | 1-CXKH-R 5*35 | Externí technika CEE5
448 | WLS_E_070.1 | F | REDT | Svorky | XS…. | MS_1_8 | PL_L1 | CYA H07V-K 120 HNĚDÁ | Externí technika powerlock
449 | WLS_E_070.2 | F | REDT | Svorky | XS…. | MS_1_8 | PL_L2 | CYA H07V-K 120 ČERNÁ | Externí technika powerlock
450 | WLS_E_070.3 | F | REDT | Svorky | XS…. | MS_1_8 | PL_L3 | CYA H07V-K 120 ŠEDÁ | Externí technika powerlock
451 | WLS_E_070.4 | F | REDT | Svorky | XS…. | MS_1_8 | PL_N | CYA H07V-K 120 SVĚTLEMODRÁ | Externí technika powerlock
452 | WLS_E_070.5 | F | REDT | Svorky | XS…. | MS_1_8 | PL_PE | CYA H07V-K 120 ŽLUTOZELENÁ | Externí technika powerlock
224 | WLS_A_09 | F | RAVDT | Svorky | XS…. | MS_1_9 | CEE7/7 | 1-CXKH-R 3*2,5 | Rack 27.5
30 | WSD.30 | PATCH.30 | MS_4_1 | RJ45 | XD.30 | MS_2_1 | RJ45 | FTP cat.6 drát LSOH
31 | WSD.31 | PATCH.31 | MS_4_1 | RJ45 | XD.31 | MS_2_1 | RJ45 | FTP cat.6 drát LSOH
32 | WSD.32 | PATCH.32 | MS_4_1 | RJ45 | XD.32 | MS_2_1 | RJ45 | FTP cat.6 drát LSOH
33 | WSD.33 | PATCH.33 | MS_4_1 | RJ45 | XD.33 | MS_2_1 | RJ45 | FTP cat.6 drát LSOH
34 | WSD.34 | PATCH.34 | MS_4_1 | RJ45 | XD.34 | MS_2_1 | RJ45 | FTP cat.6 drát LSOH
35 | WSD.35 | PATCH.35 | MS_4_1 | RJ45 | XD.35 | MS_2_1 | RJ45 | FTP cat.6 drát LSOH
36 | WSD.36 | PATCH.36 | MS_4_1 | RJ45 | XD.36 | MS_2_1 | RJ45 | FTP cat.6 drát LSOH
37 | WSD.37 | PATCH.37 | MS_4_1 | RJ45 | XD.37 | MS_2_1 | RJ45 | FTP cat.6 drát LSOH
38 | WSD.38 | PATCH.38 | MS_4_1 | RJ45 | XD.38 | MS_2_1 | RJ45 | FTP cat.6 drát LSOH
39 | WSD.39 | PATCH.39 | MS_1_6 | RJ45 | XD.39 | MS_2_1 | RJ45 | FTP cat.6 drát LSOH
40 | WSD.40 | PATCH.40 | MS_1_6 | RJ45 | XD.40 | MS_2_1 | RJ45 | FTP cat.6 drát LSOH
41 | WSD.41 | PATCH.41 | MS_1_9 | RJ45 | XD.41 | MS_2_1 | RJ45 | FTP cat.6 drát LSOH
42 | WSD.42 | PATCH.42 | MS_1_9 | RJ45 | XD.42 | MS_2_1 | RJ45 | FTP cat.6 drát LSOH
17 | WSO.15 | PATCH.15 | MS_4_1 | SVÁR | XO.15 | MS_2_1 | SVÁR | Optický kabel 24vl 9/125 4 mm LSOH
18 | WSO.16 | PATCH.16 | MS_4_1 | SVÁR | XO.16 | MS_2_1 | SVÁR | Optický kabel 24vl 9/125 4 mm LSOH
19 | WSO.17 | PATCH.17 | MS_4_2 | SVÁR | XO.17 | MS_2_1 | SVÁR | Optický kabel 24vl 9/125 4 mm LSOH
20 | WSO.18 | PATCH.18 | MS_4_2 | SVÁR | XO.18 | MS_2_1 | SVÁR | Optický kabel 24vl 9/125 4 mm LSOH
21 | WSO.19 | PATCH.19 | MS_4_2 | SVÁR | XO.19 | MS_2_1 | SVÁR | Optický kabel OM2 24vl 50/125 LSOH
234 | WLS_A_19 | F | REDT | Svorky | XS…. | MS_2_1 | CE563A | 1-CXKH-R 5*16 | Připojení PV
235 | WLS_A_20 | F | REDT | Svorky | XS…. | MS_2_1 | CE563A | 1-CXKH-R 5*16 | Připojení PV
236 | WLS_A_21 | F | REDT | Svorky | XS…. | MS_2_1 | CE563A | 1-CXKH-R 5*16 | Připojení PV
237 | WLS_A_22 | F | REDT | Svorky | XS…. | MS_2_1 | CE532A | 1-CXKH-R 5*6 | Připojení PV
238 | WLS_A_23 | F | REDT | Svorky | XS…. | MS_2_1 | CE532A | 1-CXKH-R 5*6 | Připojení PV
239 | WLS_A_24 | F | REDT | Svorky | XS…. | MS_2_1 | CE532A | 1-CXKH-R 5*6 | Připojení PV
50 | WSD.50 | PATCH.50 | MX_4_4 | RJ45 | XD.50 | MS_4_1 | RJ45 | FTP cat.6 drát LSOH | komentátor VDSL
56 | WSD.56 | PATCH.56 | MX_4_5 | RJ45 | XD.56 | MS_4_1 | RJ45 | FTP cat.6 drát LSOH | komentátor VDSL
62 | WSD.62 | PATCH.62 | MX_4_6 | RJ45 | XD.62 | MS_4_1 | RJ45 | FTP cat.6 drát LSOH | komentátor VDSL
68 | WSD.68 | PATCH.68 | MX_4_7 | RJ45 | XD.68 | MS_4_1 | RJ45 | FTP cat.6 drát LSOH | komentátor VDSL
240 | WLS_A_25 | F | RAVDT | Svorky | XS…. | MS_4_1 | CEE7/7 | 1-CXKH-R 3*2,5 | Videoserver 1
241 | WLS_A_26 | F | RAVDT | Svorky | XS…. | MS_4_1 | CEE7/7 | 1-CXKH-R 3*2,5 | Videoserver 2
242 | WLS_A_27 | F | RAVDT | Svorky | XS…. | MS_4_1 | CEE7/7 | 1-CXKH-R 3*2,5 | Videoserver 3
243 | WLS_A_28 | F | RAVDT | Svorky | XS…. | MS_4_1 | CEE7/7 | 1-CXKH-R 3*2,5 | Rack 26.1
43 | WSD.43 | PATCH.43 | MS_4_1 | RJ45 | XD.43 | MS_4_10 | RJ45 | FTP cat.6 drát LSOH
44 | WSD.44 | PATCH.44 | MS_4_1 | RJ45 | XD.44 | MS_4_10 | RJ45 | FTP cat.6 drát LSOH
45 | WSD.45 | PATCH.45 | MX_4_4 | RJ45 | XD.45 | MS_4_10 | RJ45 | FTP cat.6 drát LSOH | komentátor LAN
46 | WSD.46 | PATCH.46 | MX_4_4 | RJ45 | XD.46 | MS_4_10 | RJ45 | FTP cat.6 drát LSOH | komentátor LAN
47 | WSD.47 | PATCH.47 | MX_4_4 | RJ45 | XD.47 | MS_4_10 | RJ45 | FTP cat.6 drát LSOH | komentátor LAN
48 | WSD.48 | PATCH.48 | MX_4_4 | RJ45 | XD.48 | MS_4_10 | RJ45 | FTP cat.6 drát LSOH | komentátor LAN
49 | WSD.49 | PATCH.49 | MX_4_4 | RJ45 | XD.49 | MS_4_10 | RJ45 | FTP cat.6 drát LSOH | komentátor LAN
51 | WSD.51 | PATCH.51 | MX_4_5 | RJ45 | XD.51 | MS_4_10 | RJ45 | FTP cat.6 drát LSOH | komentátor LAN
52 | WSD.52 | PATCH.52 | MX_4_5 | RJ45 | XD.52 | MS_4_10 | RJ45 | FTP cat.6 drát LSOH | komentátor LAN
53 | WSD.53 | PATCH.53 | MX_4_5 | RJ45 | XD.53 | MS_4_10 | RJ45 | FTP cat.6 drát LSOH | komentátor LAN
54 | WSD.54 | PATCH.54 | MX_4_5 | RJ45 | XD.54 | MS_4_10 | RJ45 | FTP cat.6 drát LSOH | komentátor LAN
55 | WSD.55 | PATCH.55 | MX_4_5 | RJ45 | XD.55 | MS_4_10 | RJ45 | FTP cat.6 drát LSOH | komentátor LAN
57 | WSD.57 | PATCH.57 | MX_4_6 | RJ45 | XD.57 | MS_4_10 | RJ45 | FTP cat.6 drát LSOH | komentátor LAN
58 | WSD.58 | PATCH.58 | MX_4_6 | RJ45 | XD.58 | MS_4_10 | RJ45 | FTP cat.6 drát LSOH | komentátor LAN
59 | WSD.59 | PATCH.59 | MX_4_6 | RJ45 | XD.59 | MS_4_10 | RJ45 | FTP cat.6 drát LSOH | komentátor LAN
60 | WSD.60 | PATCH.60 | MX_4_6 | RJ45 | XD.60 | MS_4_10 | RJ45 | FTP cat.6 drát LSOH | komentátor LAN
61 | WSD.61 | PATCH.61 | MX_4_6 | RJ45 | XD.61 | MS_4_10 | RJ45 | FTP cat.6 drát LSOH | komentátor LAN
63 | WSD.63 | PATCH.63 | MX_4_7 | RJ45 | XD.63 | MS_4_10 | RJ45 | FTP cat.6 drát LSOH | komentátor LAN
64 | WSD.64 | PATCH.64 | MX_4_7 | RJ45 | XD.64 | MS_4_10 | RJ45 | FTP cat.6 drát LSOH | komentátor LAN
65 | WSD.65 | PATCH.65 | MX_4_7 | RJ45 | XD.65 | MS_4_10 | RJ45 | FTP cat.6 drát LSOH | komentátor LAN
66 | WSD.66 | PATCH.66 | MX_4_7 | RJ45 | XD.66 | MS_4_10 | RJ45 | FTP cat.6 drát LSOH | komentátor LAN
67 | WSD.67 | PATCH.67 | MX_4_7 | RJ45 | XD.67 | MS_4_10 | RJ45 | FTP cat.6 drát LSOH | komentátor LAN
26 | WSO.21 | PATCH.21 | MS_4_2 | SVÁR | XO.21 | MS_4_10 | SVÁR | Optický kabel 24vl 9/125 4 mm LSOH
27 | WSO.22 | PATCH.22 | MS_4_2 | SVÁR | XO.22 | MS_4_10 | SVÁR | Optický kabel OM2 24vl 50/125 LSOH
261 | WLS_A_46 | F | RAVDT | Svorky | XS…. | MS_4_10 | CEE7/7 | 1-CXKH-R 3*2,5 | Rack 27.9
262 | WLS_A_47 | F | RAVDT | Svorky | XS…. | MS_4_10 | CEE7/7 | 1-CXKH-R 3*2,5 | Rack 27.9
263 | WLS_A_48 | F | RAVDT | Svorky | XS…. | MS_4_10 | CEE7/7 | 1-CXKH-R 3*2,5 | Rack 27.9
28 | WSO.23 | PATCH.23 | MS_4_2 | SVÁR | XO.23 | MS_4_11 | SVÁR | Optický kabel 12vl 9/125 3,8mm LSOH
264 | WLS_A_49 | F | RAVDT | Svorky | XS…. | MS_4_11 | CEE7/7 | 1-CXKH-R 3*2,5 | Kamerová platforma
29 | WSO.24 | PATCH.24 | MS_4_2 | SVÁR | XO.24 | MS_4_12 | SVÁR | Optický kabel 12vl 9/125 3,8mm LSOH
265 | WLS_A_50 | F | RAVDT | Svorky | XS…. | MS_4_12 | CEE7/7 | 1-CXKH-R 3*2,5 | Kamerová platforma
266 | WLS_A_51 | F | RJDT | Svorky | XS…. | MS_4_13 | CEE7/7 | 1-CSKH-V180 3*2,5 | Rack ERO
267 | WLS_A_52 | F | RJDT | Svorky | XS…. | MS_4_13 | CEE7/7 | 1-CSKH-V180 3*2,5 | Rack ERO
268 | WLS_A_53 | F | RJDT | Svorky | XS…. | MS_4_13 | CEE7/7 | 1-CSKH-V180 3*2,5 | Rack ERO
269 | WLS_A_54 | F | RJDT | Svorky | XS…. | MS_4_14 | CEE7/7 | 1-CSKH-V180 3*2,5 | Rack ERO
270 | WLS_A_55 | F | RJDT | Svorky | XS…. | MS_4_14 | CEE7/7 | 1-CSKH-V180 3*2,5 | Rack ERO
271 | WLS_A_56 | F | RJDT | Svorky | XS…. | MS_4_14 | CEE7/7 | 1-CSKH-V180 3*2,5 | Rack ERO
244 | WLS_A_29 | F | RAVDT | Svorky | XS…. | MS_4_2 | CEE7/7 | 1-CXKH-R 3*2,5 | Repley 1
245 | WLS_A_30 | F | RAVDT | Svorky | XS…. | MS_4_2 | CEE7/7 | 1-CXKH-R 3*2,5 | Repley 2
246 | WLS_A_31 | F | RAVDT | Svorky | XS…. | MS_4_2 | CEE7/7 | 1-CXKH-R 3*2,5 | Rack 26.2
247 | WLS_A_32 | F | RAVDT | Svorky | XS…. | MS_4_3 | CEE7/7 | 1-CXKH-R 3*2,5 | SW Střižna
248 | WLS_A_33 | F | RAVDT | Svorky | XS…. | MS_4_3 | CEE7/7 | 1-CXKH-R 3*2,5 | Contens server 1
249 | WLS_A_34 | F | RAVDT | Svorky | XS…. | MS_4_3 | CEE7/7 | 1-CXKH-R 3*2,5 | Contens server 2
250 | WLS_A_35 | F | RAVDT | Svorky | XS…. | MS_4_3 | CEE7/7 | 1-CXKH-R 3*2,5 | Rack 26.3
251 | WLS_A_36 | F | RAVDT | Svorky | XS…. | MS_4_4 | CEE7/7 | 1-CXKH-R 3*2,5 | Server Backup
252 | WLS_A_37 | F | RAVDT | Svorky | XS…. | MS_4_4 | CEE7/7 | 1-CXKH-R 3*2,5 | Contens client 1
253 | WLS_A_38 | F | RAVDT | Svorky | XS…. | MS_4_4 | CEE7/7 | 1-CXKH-R 3*2,5 | Contens client 2
254 | WLS_A_39 | F | RAVDT | Svorky | XS…. | MS_4_4 | CEE7/7 | 1-CXKH-R 3*2,5 | Rack 26.4
255 | WLS_A_40 | F | RAVDT | Svorky | XS…. | MS_4_5 | CEE7/7 | 1-CXKH-R 3*2,5 | Rack MD
256 | WLS_A_41 | F | RAVDT | Svorky | XS…. | MS_4_6 | CEE7/7 | 1-CXKH-R 3*2,5 | Rack MD
257 | WLS_A_42 | F | RAVDT | Svorky | XS…. | MS_4_7 | CEE7/7 | 1-CXKH-R 3*2,5 | Rack MD
258 | WLS_A_43 | F | RAVDT | Svorky | XS…. | MS_4_8 | CEE7/7 | 1-CXKH-R 3*2,5 | Rack MD
23 | WSO.20 | PATCH.20 | MS_4_2 | SVÁR | XO.20 | MS_4_9 | SVÁR | Optický kabel 24vl 9/125 4 mm LSOH
259 | WLS_A_44 | F | RAVDT | Svorky | XS…. | MS_4_9 | CEE7/7 | 1-CXKH-R 3*2,5 | Kamerová platforma
260 | WLS_A_45 | F | RAVDT | Svorky | XS…. | MS_4_9 | CEE7/7 | 1-CXKH-R 3*2,5 | Kamerová platforma
69 | WSD.69 | PATCH.69 | MX_5_19 | RJ45 | XD.69 | MS_5_1 | RJ45 | FTP cat.6 drát LSOH | poprsník příprava
70 | WSD.70 | PATCH.70 | MX_5_20 | RJ45 | XD.70 | MS_5_1 | RJ45 | FTP cat.6 drát LSOH | poprsník příprava
71 | WSD.71 | PATCH.71 | MX_5_21 | RJ45 | XD.71 | MS_5_1 | RJ45 | FTP cat.6 drát LSOH | poprsník příprava
72 | WSD.72 | PATCH.72 | MX_5_22 | RJ45 | XD.72 | MS_5_1 | RJ45 | FTP cat.6 drát LSOH | poprsník příprava
85 | WSD.85 | PATCH.85 | MX_5_35 | RJ45 | XD.85 | MS_5_1 | RJ45 | FTP cat.6 drát LSOH | IPTV
86 | WSD.86 | PATCH.86 | MX_5_36 | RJ45 | XD.86 | MS_5_1 | RJ45 | FTP cat.6 drát LSOH | IPTV
87 | WSD.87 | PATCH.87 | MX_5_37 | RJ45 | XD.87 | MS_5_1 | RJ45 | FTP cat.6 drát LSOH | IPTV
88 | WSD.88 | PATCH.88 | MX_5_38 | RJ45 | XD.88 | MS_5_1 | RJ45 | FTP cat.6 drát LSOH | IPTV
89 | WSD.89 | PATCH.89 | MX_5_39 | RJ45 | XD.89 | MS_5_1 | RJ45 | FTP cat.6 drát LSOH | IPTV
90 | WSD.90 | PATCH.90 | MX_5_40 | RJ45 | XD.90 | MS_5_1 | RJ45 | FTP cat.6 drát LSOH | IPTV
91 | WSD.91 | PATCH.91 | MX_5_41 | RJ45 | XD.91 | MS_5_1 | RJ45 | FTP cat.6 drát LSOH | IPTV
92 | WSD.92 | PATCH.92 | MX_5_42 | RJ45 | XD.92 | MS_5_1 | RJ45 | FTP cat.6 drát LSOH | IPTV
93 | WSD.93 | PATCH.93 | MX_5_43 | RJ45 | XD.93 | MS_5_1 | RJ45 | FTP cat.6 drát LSOH | IPTV
94 | WSD.94 | PATCH.94 | MX_5_44 | RJ45 | XD.94 | MS_5_1 | RJ45 | FTP cat.6 drát LSOH | IPTV
95 | WSD.95 | PATCH.95 | MX_5_45 | RJ45 | XD.95 | MS_5_1 | RJ45 | FTP cat.6 drát LSOH | IPTV
96 | WSD.96 | PATCH.96 | MX_5_46 | RJ45 | XD.96 | MS_5_1 | RJ45 | FTP cat.6 drát LSOH | IPTV
30 | WSO.25 | PATCH.25 | MS_4_2 | SVÁR | XO.25 | MS_5_1 | SVÁR | Optický kabel 24vl 9/125 4 mm LSOH
31 | WSO.26 | PATCH.26 | MS_4_2 | SVÁR | XO.26 | MS_5_1 | SVÁR | Optický kabel OM2 12vl 50/125 LSOH
272 | WLS_A_57 | F | RAVDT | Svorky | XS…. | MS_5_1 | CEE7/7 | 1-CXKH-R 3*2,5 | Rack 22.1
273 | WLS_A_58 | F | RAVDT | Svorky | XS…. | MS_5_1 | CE532A | 1-CXKH-R 5*6 | Studio
73 | WSD.73 | PATCH.73 | MX_5_23 | RJ45 | XD.73 | MS_5_2 | RJ45 | FTP cat.6 drát LSOH | poprsník příprava
74 | WSD.74 | PATCH.74 | MX_5_24 | RJ45 | XD.74 | MS_5_2 | RJ45 | FTP cat.6 drát LSOH | poprsník příprava
75 | WSD.75 | PATCH.75 | MX_5_25 | RJ45 | XD.75 | MS_5_2 | RJ45 | FTP cat.6 drát LSOH | poprsník příprava
76 | WSD.76 | PATCH.76 | MX_5_26 | RJ45 | XD.76 | MS_5_2 | RJ45 | FTP cat.6 drát LSOH | poprsník příprava
32 | WSO.27 | PATCH.27 | MS_4_2 | SVÁR | XO.27 | MS_5_2 | SVÁR | Optický kabel 24vl 9/125 4 mm LSOH
274 | WLS_A_59 | F | RAVDT | Svorky | XS…. | MS_5_2 | CEE7/7 | 1-CXKH-R 3*2,5 | Rack 22.2
100 | WSD.100 | PATCH.100 | MX_5_50 | RJ45 | XD.100 | MS_5_3 | RJ45 | FTP cat.6 drát LSOH | IPTV
101 | WSD.101 | PATCH.101 | MX_5_51 | RJ45 | XD.101 | MS_5_3 | RJ45 | FTP cat.6 drát LSOH | IPTV
102 | WSD.102 | PATCH.102 | MX_5_52 | RJ45 | XD.102 | MS_5_3 | RJ45 | FTP cat.6 drát LSOH | IPTV
103 | WSD.103 | PATCH.103 | MX_5_53 | RJ45 | XD.103 | MS_5_3 | RJ45 | FTP cat.6 drát LSOH | IPTV
104 | WSD.104 | PATCH.104 | MX_5_54 | RJ45 | XD.104 | MS_5_3 | RJ45 | FTP cat.6 drát LSOH | IPTV
105 | WSD.105 | PATCH.105 | MX_5_55 | RJ45 | XD.105 | MS_5_3 | RJ45 | FTP cat.6 drát LSOH | IPTV
106 | WSD.106 | PATCH.106 | MX_5_56 | RJ45 | XD.106 | MS_5_3 | RJ45 | FTP cat.6 drát LSOH | IPTV
107 | WSD.107 | PATCH.107 | MX_5_57 | RJ45 | XD.107 | MS_5_3 | RJ45 | FTP cat.6 drát LSOH | IPTV
108 | WSD.108 | PATCH.108 | MX_5_58 | RJ45 | XD.108 | MS_5_3 | RJ45 | FTP cat.6 drát LSOH | IPTV
77 | WSD.77 | PATCH.77 | MX_5_27 | RJ45 | XD.77 | MS_5_3 | RJ45 | FTP cat.6 drát LSOH | poprsník příprava
78 | WSD.78 | PATCH.78 | MX_5_28 | RJ45 | XD.78 | MS_5_3 | RJ45 | FTP cat.6 drát LSOH | poprsník příprava
79 | WSD.79 | PATCH.79 | MX_5_29 | RJ45 | XD.79 | MS_5_3 | RJ45 | FTP cat.6 drát LSOH | poprsník příprava
80 | WSD.80 | PATCH.80 | MX_5_30 | RJ45 | XD.80 | MS_5_3 | RJ45 | FTP cat.6 drát LSOH | poprsník příprava
97 | WSD.97 | PATCH.97 | MX_5_47 | RJ45 | XD.97 | MS_5_3 | RJ45 | FTP cat.6 drát LSOH | IPTV
98 | WSD.98 | PATCH.98 | MX_5_48 | RJ45 | XD.98 | MS_5_3 | RJ45 | FTP cat.6 drát LSOH | IPTV
99 | WSD.99 | PATCH.99 | MX_5_49 | RJ45 | XD.99 | MS_5_3 | RJ45 | FTP cat.6 drát LSOH | IPTV
33 | WSO.28 | PATCH.28 | MS_4_2 | SVÁR | XO.28 | MS_5_3 | SVÁR | Optický kabel 24vl 9/125 4 mm LSOH
34 | WSO.29 | PATCH.29 | MS_4_2 | SVÁR | XO.29 | MS_5_3 | SVÁR | Optický kabel OM2 12vl 50/125 LSOH
275 | WLS_A_60 | F | RAVDT | Svorky | XS…. | MS_5_3 | CEE7/7 | 1-CXKH-R 3*2,5 | Rack 22.3
276 | WLS_A_61 | F | RAVDT | Svorky | XS…. | MS_5_3 | CEE7/7 | 1-CXKH-R 3*2,5 | Rack 24.2
277 | WLS_A_62 | F | RAVDT | Svorky | XS…. | MS_5_3 | CE532A | 1-CXKH-R 5*6 | Studio
109 | WSD.109 | PATCH.109 | MX_5_59 | RJ45 | XD.109 | MS_5_4 | RJ45 | FTP cat.6 drát LSOH | IPTV
110 | WSD.110 | PATCH.110 | MX_5_60 | RJ45 | XD.110 | MS_5_4 | RJ45 | FTP cat.6 drát LSOH | IPTV
111 | WSD.111 | PATCH.111 | MX_5_61 | RJ45 | XD.111 | MS_5_4 | RJ45 | FTP cat.6 drát LSOH | IPTV
112 | WSD.112 | PATCH.112 | MX_5_62 | RJ45 | XD.112 | MS_5_4 | RJ45 | FTP cat.6 drát LSOH | IPTV
113 | WSD.113 | PATCH.113 | MX_5_63 | RJ45 | XD.113 | MS_5_4 | RJ45 | FTP cat.6 drát LSOH | IPTV
114 | WSD.114 | PATCH.114 | MX_5_64 | RJ45 | XD.114 | MS_5_4 | RJ45 | FTP cat.6 drát LSOH | IPTV
115 | WSD.115 | PATCH.115 | MX_5_65 | RJ45 | XD.115 | MS_5_4 | RJ45 | FTP cat.6 drát LSOH | IPTV
116 | WSD.116 | PATCH.116 | MX_5_66 | RJ45 | XD.116 | MS_5_4 | RJ45 | FTP cat.6 drát LSOH | IPTV
81 | WSD.81 | PATCH.81 | MX_5_31 | RJ45 | XD.81 | MS_5_4 | RJ45 | FTP cat.6 drát LSOH | poprsník příprava
82 | WSD.82 | PATCH.82 | MX_5_32 | RJ45 | XD.82 | MS_5_4 | RJ45 | FTP cat.6 drát LSOH | poprsník příprava
83 | WSD.83 | PATCH.83 | MX_5_33 | RJ45 | XD.83 | MS_5_4 | RJ45 | FTP cat.6 drát LSOH | poprsník příprava
84 | WSD.84 | PATCH.84 | MX_5_34 | RJ45 | XD.84 | MS_5_4 | RJ45 | FTP cat.6 drát LSOH | poprsník příprava
35 | WSO.30 | PATCH.30 | MS_4_2 | SVÁR | XO.30 | MS_5_4 | SVÁR | Optický kabel 24vl 9/125 4 mm LSOH
278 | WLS_A_63 | F | RAVDT | Svorky | XS…. | MS_5_4 | CEE7/7 | 1-CXKH-R 3*2,5 | Rack 22.4
279 | WLS_A_64 | F | RAVDT | Svorky | XS…. | MS_5_4 | CEE7/7 | 1-CXKH-R 3*2,5 | Rack 24.1
36 | WSO.31 | PATCH.31 | MS_4_2 | SVÁR | XO.31 | MS_6_1 | SVÁR | Optický kabel 12vl 9/125 3,8mm LSOH | VR, mapping
280 | WLS_A_65 | F | RAVDT | Svorky | XS…. | MS_6_1 | CEE7/7 | 1-CXKH-R 3*2,5 | Optický rack 23.1
281 | WLS_A_66 | F | RAVDT | Svorky | XS…. | MS_6_1 | CEE7/7 | 1-CXKH-R 3*2,5 | Rack AV
282 | WLS_A_67 | F | RAVDT | Svorky | XS…. | MS_6_1 | CEE7/7 | 1-CXKH-R 3*2,5 | Rack AV
283 | WLS_A_68 | F | RAVDT | Svorky | XS…. | MS_6_1 | CEE7/7 | 1-CXKH-R 3*2,5 | Rack AV
284 | WLS_A_69 | F | RAVDT | Svorky | XS…. | MS_6_1 | CEE7/7 | 1-CXKH-R 3*2,5 | Rack AV
285 | WLS_A_70 | F | RAVDT | Svorky | XS…. | MS_6_1 | CEE7/7 | 1-CXKH-R 3*2,5 | Rack AV
286 | WLS_A_71 | F | RAVDT | Svorky | XS…. | MS_6_1 | CEE7/7 | 1-CXKH-R 3*2,5 | Rack AV
37 | WSO.32 | PATCH.32 | MS_4_1 | SVÁR | XO.32 | MS_6_2 | SVÁR | Optický kabel 12vl 9/125 3,8mm LSOH | VR, mapping
287 | WLS_A_72 | F | RAVDT | Svorky | XS…. | MS_6_2 | CEE7/7 | 1-CXKH-R 3*2,5 | Optický rack 23.2
288 | WLS_A_73 | F | RAVDT | Svorky | XS…. | MS_6_2 | CEE7/7 | 1-CXKH-R 3*2,5 | Rack AV
289 | WLS_A_74 | F | RAVDT | Svorky | XS…. | MS_6_2 | CEE7/7 | 1-CXKH-R 3*2,5 | Rack AV
290 | WLS_A_75 | F | RAVDT | Svorky | XS…. | MS_6_2 | CEE7/7 | 1-CXKH-R 3*2,5 | Rack AV
291 | WLS_A_76 | F | RAVDT | Svorky | XS…. | MS_6_2 | CEE7/7 | 1-CXKH-R 3*2,5 | Rack AV
292 | WLS_A_77 | F | RAVDT | Svorky | XS…. | MS_6_2 | CEE7/7 | 1-CXKH-R 3*2,5 | Rack AV
293 | WLS_A_78 | F | RAVDT | Svorky | XS…. | MS_6_2 | CEE7/7 | 1-CXKH-R 3*2,5 | Rack AV
38 | WSO.33 | PATCH.33 | MS_4_1 | SVÁR | XO.33 | MS_6_3 | SVÁR | Optický kabel 24vl 9/125 4 mm LSOH | kostka
39 | WSO.34 | PATCH.34 | MS_4_1 | SVÁR | XO.34 | MS_6_3 | SVÁR | Optický kabel 24vl 9/125 4 mm LSOH | kostka
294 | WLS_A_79 | F | RAVDT | Svorky | XS…. | MS_6_3 | CEE7/7 | 1-CXKH-R 3*2,5 | Optický rack 21.1
295 | WLS_A_80 | F | RAVDT | Svorky | XS…. | MS_6_3 | CEE7/7 | 1-CXKH-R 3*2,5 | Rack AV
296 | WLS_A_81 | F | RAVDT | Svorky | XS…. | MX_1_1 | CEE7/7 | 1-CXKH-R 3*2,5 | Střídačka
297 | WLS_A_82 | F | RAVDT | Svorky | XS…. | MX_1_1 | CEE7/7 | 1-CXKH-R 3*2,5 | Střídačka
125 | WSD.125 | PATCH.125 | MS_4_1 | RJ45 | XD.125 | MX_1_37 | RJ45 | FTP cat.6 drát LSOH | Komunikace Recepce
126 | WSD.126 | PATCH.126 | MS_4_1 | RJ45 | XD.126 | MX_1_37 | RJ45 | FTP cat.6 drát LSOH | Komunikace Recepce
299 | WLS_A_84 | F | RAVDT | Svorky | XS…. | MX_4_01 | CEE7/7 | 1-CXKH-R 3*2,5 | Režie 2
298 | WLS_A_83 | F | RAVDT | Svorky | XS…. | MX_4_1 | CEE7/7 | 1-CXKH-R 3*2,5 | Režie 1
300 | WLS_A_85 | F | RAVDT | Svorky | XS…. | MX_4_1 | CEE7/7 | 1-CXKH-R 3*2,5 | Režie 3
301 | WLS_A_86 | F | RAVDT | Svorky | XS…. | MX_4_1 | CEE7/7 | 1-CXKH-R 3*2,5 | Režie 4
302 | WLS_A_87 | F | RAVDT | Svorky | XS…. | MX_4_1 | CEE7/7 | 1-CXKH-R 3*2,5 | Režie 5
303 | WLS_A_88 | F | RAVDT | Svorky | XS…. | MX_4_2 | CEE7/7 | 1-CXKH-R 3*2,5 | Střižna
304 | WLS_A_89 | F | RAVDT | Svorky | XS…. | MX_4_3 | CEE7/7 | 1-CXKH-R 3*2,5 | Videorozhodčí
305 | WLS_A_90 | F | RAVDT | Svorky | XS…. | MX_4_4 | CEE7/7 | 1-CXKH-R 3*2,5 | Komentátorské pozice
306 | WLS_A_91 | F | RAVDT | Svorky | XS…. | MX_4_5 | CEE7/7 | 1-CXKH-R 3*2,5 | Komentátorské pozice
307 | WLS_A_92 | F | RAVDT | Svorky | XS…. | MX_4_6 | CEE7/7 | 1-CXKH-R 3*2,5 | Komentátorské pozice
308 | WLS_A_93 | F | RAVDT | Svorky | XS…. | MX_4_7 | CEE7/7 | 1-CXKH-R 3*2,5 | Komentátorské pozice
309 | WLS_A_94 | F | RAVDT | Svorky | XS…. | MX_4_8 | CEE7/7 | 1-CXKH-R 3*2,5 | IPTV 42
310 | WLS_A_95 | F | RAVDT | Svorky | XS…. | MX_5_19 | CEE7/7 | 1-CXKH-R 3*2,5 | Sekce poprsníku PP1.3
311 | WLS_A_96 | F | RAVDT | Svorky | XS…. | MX_5_20 | CEE7/7 | 1-CXKH-R 3*2,5 | Sekce poprsníku PP1.2
312 | WLS_A_97 | F | RAVDT | Svorky | XS…. | MX_5_21 | CEE7/7 | 1-CXKH-R 3*2,5 | Sekce poprsníku PP1.1
313 | WLS_A_98 | F | RAVDT | Svorky | XS…. | MX_5_22 | CEE7/7 | 1-CXKH-R 3*2,5 | Sekce poprsníku PP2.8
314 | WLS_A_99 | F | RAVDT | Svorky | XS…. | MX_5_23 | CEE7/7 | 1-CXKH-R 3*2,5 | Sekce poprsníku PP2.7
315 | WLS_A_100 | F | RAVDT | Svorky | XS…. | MX_5_24 | CEE7/7 | 1-CXKH-R 3*2,5 | Sekce poprsníku PP2.6
316 | WLS_A_101 | F | RAVDT | Svorky | XS…. | MX_5_25 | CEE7/7 | 1-CXKH-R 3*2,5 | Sekce poprsníku PP2.5
317 | WLS_A_102 | F | RAVDT | Svorky | XS…. | MX_5_26 | CEE7/7 | 1-CXKH-R 3*2,5 | Sekce poprsníku PP2.4
318 | WLS_A_103 | F | RAVDT | Svorky | XS…. | MX_5_27 | CEE7/7 | 1-CXKH-R 3*2,5 | Sekce poprsníku PP2.3
319 | WLS_A_104 | F | RAVDT | Svorky | XS…. | MX_5_28 | CEE7/7 | 1-CXKH-R 3*2,5 | Sekce poprsníku PP2.2
320 | WLS_A_105 | F | RAVDT | Svorky | XS…. | MX_5_29 | CEE7/7 | 1-CXKH-R 3*2,5 | Sekce poprsníku PP2.1
321 | WLS_A_106 | F | RAVDT | Svorky | XS…. | MX_5_30 | CEE7/7 | 1-CXKH-R 3*2,5 | Sekce poprsníku PP1.8
322 | WLS_A_107 | F | RAVDT | Svorky | XS…. | MX_5_31 | CEE7/7 | 1-CXKH-R 3*2,5 | Sekce poprsníku PP1.7
323 | WLS_A_108 | F | RAVDT | Svorky | XS…. | MX_5_32 | CEE7/7 | 1-CXKH-R 3*2,5 | Sekce poprsníku PP1.6
324 | WLS_A_109 | F | RAVDT | Svorky | XS…. | MX_5_33 | CEE7/7 | 1-CXKH-R 3*2,5 | Sekce poprsníku PP1.5
325 | WLS_A_110 | F | RAVDT | Svorky | XS…. | MX_5_34 | CEE7/7 | 1-CXKH-R 3*2,5 | Sekce poprsníku PP1.4
326 | WLS_A_111 | F | RAVDT | Svorky | XS…. | MX_5_35 | CEE7/7 | 1-CXKH-R 3*2,5 | IPTV 1
327 | WLS_A_112 | XS…. | MX_5_35 | CEE7/7 | XS…. | MX_5_36 | CEE7/7 | 1-CXKH-R 3*2,5 | IPTV 2
328 | WLS_A_113 | XS…. | MX_5_36 | CEE7/7 | XS…. | MX_5_37 | CEE7/7 | 1-CXKH-R 3*2,5 | IPTV 3
329 | WLS_A_114 | XS…. | MX_5_37 | CEE7/7 | XS…. | MX_5_38 | CEE7/7 | 1-CXKH-R 3*2,5 | IPTV 4
330 | WLS_A_115 | F | RAVDT | Svorky | XS…. | MX_5_39 | CEE7/7 | 1-CXKH-R 3*2,5 | IPTV 5
331 | WLS_A_116 | XS…. | MX_5_39 | CEE7/7 | XS…. | MX_5_40 | CEE7/7 | 1-CXKH-R 3*2,5 | IPTV 6
332 | WLS_A_117 | XS…. | MX_5_40 | CEE7/7 | XS…. | MX_5_41 | CEE7/7 | 1-CXKH-R 3*2,5 | IPTV 7
333 | WLS_A_118 | XS…. | MX_5_41 | CEE7/7 | XS…. | MX_5_42 | CEE7/7 | 1-CXKH-R 3*2,5 | IPTV 8
334 | WLS_A_119 | F | RAVDT | Svorky | XS…. | MX_5_43 | CEE7/7 | 1-CXKH-R 3*2,5 | IPTV 9
335 | WLS_A_120 | XS…. | MX_5_43 | CEE7/7 | XS…. | MX_5_44 | CEE7/7 | 1-CXKH-R 3*2,5 | IPTV 10
336 | WLS_A_121 | XS…. | MX_5_44 | CEE7/7 | XS…. | MX_5_45 | CEE7/7 | 1-CXKH-R 3*2,5 | IPTV 11
337 | WLS_A_122 | XS…. | MX_5_45 | CEE7/7 | XS…. | MX_5_46 | CEE7/7 | 1-CXKH-R 3*2,5 | IPTV 12
338 | WLS_A_123 | F | RAVDT | Svorky | XS…. | MX_5_47 | CEE7/7 | 1-CXKH-R 3*2,5 | IPTV 13
339 | WLS_A_124 | XS…. | MX_5_47 | CEE7/7 | XS…. | MX_5_48 | CEE7/7 | 1-CXKH-R 3*2,5 | IPTV 14
340 | WLS_A_125 | XS…. | MX_5_48 | CEE7/7 | XS…. | MX_5_49 | CEE7/7 | 1-CXKH-R 3*2,5 | IPTV 15
341 | WLS_A_126 | XS…. | MX_5_49 | CEE7/7 | XS…. | MX_5_50 | CEE7/7 | 1-CXKH-R 3*2,5 | IPTV 16
342 | WLS_A_127 | F | RAVDT | Svorky | XS…. | MX_5_51 | CEE7/7 | 1-CXKH-R 3*2,5 | IPTV 17
343 | WLS_A_128 | XS…. | MX_5_51 | CEE7/7 | XS…. | MX_5_52 | CEE7/7 | 1-CXKH-R 3*2,5 | IPTV 18
344 | WLS_A_129 | XS…. | MX_5_52 | CEE7/7 | XS…. | MX_5_53 | CEE7/7 | 1-CXKH-R 3*2,5 | IPTV 19
345 | WLS_A_130 | XS…. | MX_5_53 | CEE7/7 | XS…. | MX_5_54 | CEE7/7 | 1-CXKH-R 3*2,5 | IPTV 20
346 | WLS_A_131 | F | RAVDT | Svorky | XS…. | MX_5_55 | CEE7/7 | 1-CXKH-R 3*2,5 | IPTV 21
347 | WLS_A_132 | XS…. | MX_5_55 | CEE7/7 | XS…. | MX_5_56 | CEE7/7 | 1-CXKH-R 3*2,5 | IPTV 22
348 | WLS_A_133 | XS…. | MX_5_56 | CEE7/7 | XS…. | MX_5_57 | CEE7/7 | 1-CXKH-R 3*2,5 | IPTV 23
349 | WLS_A_134 | XS…. | MX_5_57 | CEE7/7 | XS…. | MX_5_58 | CEE7/7 | 1-CXKH-R 3*2,5 | IPTV 24
350 | WLS_A_135 | F | RAVDT | Svorky | XS…. | MX_5_59 | CEE7/7 | 1-CXKH-R 3*2,5 | IPTV 25
351 | WLS_A_136 | XS…. | MX_5_59 | CEE7/7 | XS…. | MX_5_60 | CEE7/7 | 1-CXKH-R 3*2,5 | IPTV 26
352 | WLS_A_137 | XS…. | MX_5_60 | CEE7/7 | XS…. | MX_5_61 | CEE7/7 | 1-CXKH-R 3*2,5 | IPTV 27
353 | WLS_A_138 | XS…. | MX_5_61 | CEE7/7 | XS…. | MX_5_62 | CEE7/7 | 1-CXKH-R 3*2,5 | IPTV 28
354 | WLS_A_139 | F | RAVDT | Svorky | XS…. | MX_5_63 | CEE7/7 | 1-CXKH-R 3*2,5 | IPTV 29
355 | WLS_A_140 | XS…. | MX_5_63 | CEE7/7 | XS…. | MX_5_64 | CEE7/7 | 1-CXKH-R 3*2,5 | IPTV 30
356 | WLS_A_141 | XS…. | MX_5_64 | CEE7/7 | XS…. | MX_5_65 | CEE7/7 | 1-CXKH-R 3*2,5 | IPTV 31
357 | WLS_A_142 | XS…. | MX_5_65 | CEE7/7 | XS…. | MX_5_66 | CEE7/7 | 1-CXKH-R 3*2,5 | IPTV 32
358 | WLS_A_143 | F | RAVDT | Svorky | XS…. | MX_5_67 | CEE7/7 | 1-CXKH-R 3*2,5 | IPTV 33
359 | WLS_A_144 | XS…. | MX_5_67 | CEE7/7 | XS…. | MX_5_68 | CEE7/7 | 1-CXKH-R 3*2,5 | IPTV 34
360 | WLS_A_145 | XS…. | MX_5_68 | CEE7/7 | XS…. | MX_5_69 | CEE7/7 | 1-CXKH-R 3*2,5 | IPTV 35
361 | WLS_A_146 | XS…. | MX_5_69 | CEE7/7 | XS…. | MX_5_70 | CEE7/7 | 1-CXKH-R 3*2,5 | IPTV 36
362 | WLS_A_147 | F | RAVDT | Svorky | XS…. | MX_5_71 | CEE7/7 | 1-CXKH-R 3*2,5 | IPTV 37
363 | WLS_A_148 | XS…. | MX_5_71 | CEE7/7 | XS…. | MX_5_72 | CEE7/7 | 1-CXKH-R 3*2,5 | IPTV 38
364 | WLS_A_149 | XS…. | MX_5_72 | CEE7/7 | XS…. | MX_5_73 | CEE7/7 | 1-CXKH-R 3*2,5 | IPTV 39
365 | WLS_A_150 | XS…. | MX_5_73 | CEE7/7 | XS…. | MX_5_74 | CEE7/7 | 1-CXKH-R 3*2,5 | IPTV 40
366 | WLS_A_151 | XS…. | MX_5_74 | CEE7/7 | XS…. | MX_5_75 | CEE7/7 | 1-CXKH-R 3*2,5 | IPTV 41
1 | WLA_PA_01 | CH…AMP… | MS_6_1 | SPEAKON | CH...NXBKP… | MX_6_1 | SPEAKON | (2LIY4,0mm²)Y FRNC | Produkční zvuk/přepojovací box
2 | WLA_PA_02 | CH…AMP… | MS_6_1 | SPEAKON | CH...NXBKP… | MX_6_1 | SPEAKON | (2LIY4,0mm²)Y FRNC | Produkční zvuk/přepojovací box
27 | WLA_PA_27 | CH…ERO… | MS_4_13 | Svorky | CH...NXBKP… | MX_6_1 | SPEAKON | 1-CSKH-V180 2*1,5 | ERO/přepojovací box
28 | WLA_PA_28 | CH…ERO… | MS_4_13 | Svorky | CH...NXBKP… | MX_6_1 | SPEAKON | 1-CSKH-V180 2*1,5 | ERO/přepojovací box
98 | WSA._E_01 | AMP.ERO… | MS_4_13 | Svorky | CH...NXBKP… | MX_6_1 | D_SUB | SSKFH-V180 2*4*0,8 | Kontrolní ERO
141 | WSD.141 | PATCH.141 | MS_6_1 | RJ45 | XD.141 | MX_6_11.2 | RJ45 | FTP cat.6 drát LSOH | ARTNET, SACN
107 | WSA_D_01 | CH…SPLITTER… | MS_6_1 | Svorky | XD…. | MX_6_11.2 | XLR F | (2LI2Y0,34mm²)(ST)DY FRNC | DMX OUT
142 | WSD.142 | PATCH.142 | MS_6_1 | RJ45 | XD.142 | MX_6_12.2 | RJ45 | FTP cat.6 drát LSOH | ARTNET, SACN
108 | WSA_D_02 | CH…SPLITTER… | MS_6_1 | Svorky | XD…. | MX_6_12.2 | XLR F | (2LI2Y0,34mm²)(ST)DY FRNC | DMX OUT
143 | WSD.143 | PATCH.143 | MS_6_1 | RJ45 | XD.143 | MX_6_13.2 | RJ45 | FTP cat.6 drát LSOH | ARTNET, SACN
109 | WSA_D_03 | CH…SPLITTER… | MS_6_1 | Svorky | XD…. | MX_6_13.2 | XLR F | (2LI2Y0,34mm²)(ST)DY FRNC | DMX OUT
144 | WSD.144 | PATCH.144 | MS_6_1 | RJ45 | XD.144 | MX_6_14.2 | RJ45 | FTP cat.6 drát LSOH | ARTNET, SACN
110 | WSA_D_04 | CH…SPLITTER… | MS_6_1 | Svorky | XD…. | MX_6_14.2 | XLR F | (2LI2Y0,34mm²)(ST)DY FRNC | DMX OUT
145 | WSD.145 | PATCH.145 | MS_6_1 | RJ45 | XD.145 | MX_6_15.2 | RJ45 | FTP cat.6 drát LSOH | ARTNET, SACN
111 | WSA_D_05 | CH…SPLITTER… | MS_6_1 | Svorky | XD…. | MX_6_15.2 | XLR F | (2LI2Y0,34mm²)(ST)DY FRNC | DMX OUT
146 | WSD.146 | PATCH.146 | MS_6_1 | RJ45 | XD.146 | MX_6_16.2 | RJ45 | FTP cat.6 drát LSOH | ARTNET, SACN
112 | WSA_D_06 | CH…SPLITTER… | MS_6_1 | Svorky | XD…. | MX_6_16.2 | XLR F | (2LI2Y0,34mm²)(ST)DY FRNC | DMX OUT
147 | WSD.147 | PATCH.147 | MS_6_1 | RJ45 | XD.147 | MX_6_17.2 | RJ45 | FTP cat.6 drát LSOH | ARTNET, SACN
113 | WSA_D_07 | CH…SPLITTER… | MS_6_1 | Svorky | XD…. | MX_6_17.2 | XLR F | (2LI2Y0,34mm²)(ST)DY FRNC | DMX OUT
148 | WSD.148 | PATCH.148 | MS_6_1 | RJ45 | XD.148 | MX_6_18.2 | RJ45 | FTP cat.6 drát LSOH | ARTNET, SACN
114 | WSA_D_08 | CH…SPLITTER… | MS_6_1 | Svorky | XD…. | MX_6_18.2 | XLR F | (2LI2Y0,34mm²)(ST)DY FRNC | DMX OUT
149 | WSD.149 | PATCH.149 | MS_6_1 | RJ45 | XD.149 | MX_6_19.2 | RJ45 | FTP cat.6 drát LSOH | ARTNET, SACN
115 | WSA_D_09 | CH…SPLITTER… | MS_6_1 | Svorky | XD…. | MX_6_19.2 | XLR F | (2LI2Y0,34mm²)(ST)DY FRNC | DMX OUT
3 | WLA_PA_03 | CH…AMP… | MS_6_1 | SPEAKON | CH...NXBKP… | MX_6_2 | SPEAKON | (2LIY4,0mm²)Y FRNC | Produkční zvuk/přepojovací box
4 | WLA_PA_04 | CH…AMP… | MS_6_1 | SPEAKON | CH...NXBKP… | MX_6_2 | SPEAKON | (2LIY4,0mm²)Y FRNC | Produkční zvuk/přepojovací box
29 | WLA_PA_29 | CH…ERO… | MS_4_13 | Svorky | CH...NXBKP… | MX_6_2 | SPEAKON | 1-CSKH-V180 2*1,5 | ERO/přepojovací box
30 | WLA_PA_30 | CH…ERO… | MS_4_13 | Svorky | CH...NXBKP… | MX_6_2 | SPEAKON | 1-CSKH-V180 2*1,5 | ERO/přepojovací box
99 | WSA._E_02 | CH...NXBKP… | MX_6_1 | D_SUB | CH...NXBKP… | MX_6_2 | D_SUB | SSKFH-V180 2*4*0,8 | Kontrolní ERO
150 | WSD.150 | PATCH.150 | MS_6_1 | RJ45 | XD.150 | MX_6_20.2 | RJ45 | FTP cat.6 drát LSOH | ARTNET, SACN
116 | WSA_D_10 | CH…SPLITTER… | MS_6_1 | Svorky | XD…. | MX_6_20.2 | XLR F | (2LI2Y0,34mm²)(ST)DY FRNC | DMX OUT
151 | WSD.151 | PATCH.151 | MS_6_2 | RJ45 | XD.151 | MX_6_21.2 | RJ45 | FTP cat.6 drát LSOH | ARTNET, SACN
117 | WSA_D_11 | CH…SPLITTER… | MS_6_1 | Svorky | XD…. | MX_6_21.2 | XLR F | (2LI2Y0,34mm²)(ST)DY FRNC | DMX OUT
152 | WSD.152 | PATCH.152 | MS_6_2 | RJ45 | XD.152 | MX_6_22.2 | RJ45 | FTP cat.6 drát LSOH | ARTNET, SACN
118 | WSA_D_12 | CH…SPLITTER… | MS_6_1 | Svorky | XD…. | MX_6_22.2 | XLR F | (2LI2Y0,34mm²)(ST)DY FRNC | DMX OUT
153 | WSD.153 | PATCH.153 | MS_6_2 | RJ45 | XD.153 | MX_6_23.2 | RJ45 | FTP cat.6 drát LSOH | ARTNET, SACN
119 | WSA_D_13 | CH…SPLITTER… | MS_6_1 | Svorky | XD…. | MX_6_23.2 | XLR F | (2LI2Y0,34mm²)(ST)DY FRNC | DMX OUT
154 | WSD.154 | PATCH.154 | MS_6_2 | RJ45 | XD.154 | MX_6_24.2 | RJ45 | FTP cat.6 drát LSOH | ARTNET, SACN
120 | WSA_D_14 | CH…SPLITTER… | MS_6_1 | Svorky | XD…. | MX_6_24.2 | XLR F | (2LI2Y0,34mm²)(ST)DY FRNC | DMX OUT
155 | WSD.155 | PATCH.155 | MS_6_2 | RJ45 | XD.155 | MX_6_25.2 | RJ45 | FTP cat.6 drát LSOH | ARTNET, SACN
121 | WSA_D_15 | CH…SPLITTER… | MS_6_1 | Svorky | XD…. | MX_6_25.2 | XLR F | (2LI2Y0,34mm²)(ST)DY FRNC | DMX OUT
156 | WSD.156 | PATCH.156 | MS_6_2 | RJ45 | XD.156 | MX_6_26.2 | RJ45 | FTP cat.6 drát LSOH | ARTNET, SACN
122 | WSA_D_16 | CH…SPLITTER… | MS_6_1 | Svorky | XD…. | MX_6_26.2 | XLR F | (2LI2Y0,34mm²)(ST)DY FRNC | DMX OUT
157 | WSD.157 | PATCH.157 | MS_6_2 | RJ45 | XD.157 | MX_6_27.2 | RJ45 | FTP cat.6 drát LSOH | ARTNET, SACN
123 | WSA_D_17 | CH…SPLITTER… | MS_6_1 | Svorky | XD…. | MX_6_27.2 | XLR F | (2LI2Y0,34mm²)(ST)DY FRNC | DMX OUT
158 | WSD.158 | PATCH.158 | MS_6_2 | RJ45 | XD.158 | MX_6_28.2 | RJ45 | FTP cat.6 drát LSOH | ARTNET, SACN
124 | WSA_D_18 | CH…SPLITTER… | MS_6_1 | Svorky | XD…. | MX_6_28.2 | XLR F | (2LI2Y0,34mm²)(ST)DY FRNC | DMX OUT
121 | WSD.121 | PATCH.121 | MS_6_2 | RJ45 | XD.121 | MX_6_29 | RJ45 | FTP cat.6 drát LSOH | videomapping
367 | WLS_A_152 | F | RAVDT | Svorky | XS…. | MX_6_29 | CEE7/7 | 1-CXKH-R 3*2,5 | Projektor videomapingu PM1
5 | WLA_PA_05 | CH…AMP… | MS_6_1 | SPEAKON | CH...NXBKP… | MX_6_3 | SPEAKON | (2LIY4,0mm²)Y FRNC | Produkční zvuk/přepojovací box
6 | WLA_PA_06 | CH…AMP… | MS_6_1 | SPEAKON | CH...NXBKP… | MX_6_3 | SPEAKON | (2LIY4,0mm²)Y FRNC | Produkční zvuk/přepojovací box
31 | WLA_PA_31 | CH…ERO… | MS_4_13 | Svorky | CH...NXBKP… | MX_6_3 | SPEAKON | 1-CSKH-V180 2*1,5 | ERO/přepojovací box
32 | WLA_PA_32 | CH…ERO… | MS_4_13 | Svorky | CH...NXBKP… | MX_6_3 | SPEAKON | 1-CSKH-V180 2*1,5 | ERO/přepojovací box
100 | WSA._E_03 | CH...NXBKP… | MX_6_2 | D_SUB | CH...NXBKP… | MX_6_3 | D_SUB | SSKFH-V180 2*4*0,8 | Kontrolní ERO
122 | WSD.122 | PATCH.122 | MS_6_2 | RJ45 | XD.122 | MX_6_30 | RJ45 | FTP cat.6 drát LSOH | videomapping
368 | WLS_A_153 | F | RAVDT | Svorky | XS…. | MX_6_30 | CEE7/7 | 1-CXKH-R 3*2,5 | Projektor videomapingu PM2
117 | WSD.117 | PATCH.117 | MS_6_1 | RJ45 | XD.117 | MX_6_31 | RJ45 | FTP cat.6 drát LSOH | videomapping
369 | WLS_A_154 | F | RAVDT | Svorky | XS…. | MX_6_31 | CEE7/7 | 1-CXKH-R 3*2,5 | Projektor videomapingu PM3
118 | WSD.118 | PATCH.118 | MS_6_1 | RJ45 | XD.118 | MX_6_32 | RJ45 | FTP cat.6 drát LSOH | videomapping
370 | WLS_A_155 | F | RAVDT | Svorky | XS…. | MX_6_32 | CEE7/7 | 1-CXKH-R 3*2,5 | Projektor videomapingu PM4
123 | WSD.123 | PATCH.123 | MS_6_2 | RJ45 | XD.123 | MX_6_33 | RJ45 | FTP cat.6 drát LSOH | videomapping
371 | WLS_A_156 | F | RAVDT | Svorky | XS…. | MX_6_33 | CEE7/7 | 1-CXKH-R 3*2,5 | Projektor videomapingu PM5
124 | WSD.124 | PATCH.124 | MS_6_2 | RJ45 | XD.124 | MX_6_34 | RJ45 | FTP cat.6 drát LSOH | videomapping
372 | WLS_A_157 | F | RAVDT | Svorky | XS…. | MX_6_34 | CEE7/7 | 1-CXKH-R 3*2,5 | Projektor videomapingu PM6
119 | WSD.119 | PATCH.119 | MS_6_1 | RJ45 | XD.119 | MX_6_35 | RJ45 | FTP cat.6 drát LSOH | videomapping
373 | WLS_A_158 | F | RAVDT | Svorky | XS…. | MX_6_35 | CEE7/7 | 1-CXKH-R 3*2,5 | Projektor videomapingu PM7
120 | WSD.120 | PATCH.120 | MS_6_1 | RJ45 | XD.120 | MX_6_36 | RJ45 | FTP cat.6 drát LSOH | videomapping
374 | WLS_A_159 | F | RAVDT | Svorky | XS…. | MX_6_36 | CEE7/7 | 1-CXKH-R 3*2,5 | Projektor videomapingu PM8
375 | WLS_A_160 | F | RAVDT | Svorky | XS…. | MX_6_37 | CEE7/7 | 1-CXKH-R 5*16 | LED screen obrazovka LS1
376 | WLS_A_161 | F | RAVDT | Svorky | XS…. | MX_6_37 | CEE7/7 | 1-CXKH-R 5*16 | LED screen obrazovka LS2
377 | WLS_A_162 | F | RAVDT | Svorky | XS…. | MX_6_37 | CEE7/7 | 1-CXKH-R 5*16 | LED screen obrazovka LS3
378 | WLS_A_163 | F | RAVDT | Svorky | XS…. | MX_6_37 | CEE7/7 | 1-CXKH-R 5*16 | LED screen obrazovka LS4
7 | WLA_PA_07 | CH…AMP… | MS_6_1 | SPEAKON | CH...NXBKP… | MX_6_4 | SPEAKON | (2LIY4,0mm²)Y FRNC | Produkční zvuk/přepojovací box
8 | WLA_PA_08 | CH…AMP… | MS_6_1 | SPEAKON | CH...NXBKP… | MX_6_4 | SPEAKON | (2LIY4,0mm²)Y FRNC | Produkční zvuk/přepojovací box
33 | WLA_PA_33 | CH…ERO… | MS_4_13 | Svorky | CH...NXBKP… | MX_6_4 | SPEAKON | 1-CSKH-V180 2*1,5 | ERO/přepojovací box
34 | WLA_PA_34 | CH…ERO… | MS_4_13 | Svorky | CH...NXBKP… | MX_6_4 | SPEAKON | 1-CSKH-V180 2*1,5 | ERO/přepojovací box
101 | WSA._E_04 | CH...NXBKP… | MX_6_3 | D_SUB | CH...NXBKP… | MX_6_4 | D_SUB | SSKFH-V180 2*4*0,8 | Kontrolní ERO
9 | WLA_PA_09 | CH…AMP… | MS_6_2 | SPEAKON | CH...NXBKP… | MX_6_5 | SPEAKON | (2LIY4,0mm²)Y FRNC | Produkční zvuk/přepojovací box
10 | WLA_PA_10 | CH…AMP… | MS_6_2 | SPEAKON | CH...NXBKP… | MX_6_5 | SPEAKON | (2LIY4,0mm²)Y FRNC | Produkční zvuk/přepojovací box
35 | WLA_PA_35 | CH…ERO… | MS_4_13 | Svorky | CH...NXBKP… | MX_6_5 | SPEAKON | 1-CSKH-V180 2*1,5 | ERO/přepojovací box
36 | WLA_PA_36 | CH…ERO… | MS_4_13 | Svorky | CH...NXBKP… | MX_6_5 | SPEAKON | 1-CSKH-V180 2*1,5 | ERO/přepojovací box
102 | WSA._E_05 | CH...NXBKP… | MX_6_4 | D_SUB | CH...NXBKP… | MX_6_5 | D_SUB | SSKFH-V180 2*4*0,8 | Kontrolní ERO
11 | WLA_PA_11 | CH…AMP… | MS_6_2 | SPEAKON | CH...NXBKP… | MX_6_6 | SPEAKON | (2LIY4,0mm²)Y FRNC | Produkční zvuk/přepojovací box
12 | WLA_PA_12 | CH…AMP… | MS_6_2 | SPEAKON | CH...NXBKP… | MX_6_6 | SPEAKON | (2LIY4,0mm²)Y FRNC | Produkční zvuk/přepojovací box
37 | WLA_PA_37 | CH…ERO… | MS_4_14 | Svorky | CH...NXBKP… | MX_6_6 | SPEAKON | 1-CSKH-V180 2*1,5 | ERO/přepojovací box
38 | WLA_PA_38 | CH…ERO… | MS_4_14 | Svorky | CH...NXBKP… | MX_6_6 | SPEAKON | 1-CSKH-V180 2*1,5 | ERO/přepojovací box
103 | WSA._E_06 | CH...NXBKP… | MX_6_5 | D_SUB | CH...NXBKP… | MX_6_6 | D_SUB | SSKFH-V180 2*4*0,8 | Kontrolní ERO
13 | WLA_PA_13 | CH…AMP… | MS_6_2 | SPEAKON | CH...NXBKP… | MX_6_7 | SPEAKON | (2LIY4,0mm²)Y FRNC | Produkční zvuk/přepojovací box
14 | WLA_PA_14 | CH…AMP… | MS_6_2 | SPEAKON | CH...NXBKP… | MX_6_7 | SPEAKON | (2LIY4,0mm²)Y FRNC | Produkční zvuk/přepojovací box
39 | WLA_PA_39 | CH…ERO… | MS_4_14 | Svorky | CH...NXBKP… | MX_6_7 | SPEAKON | 1-CSKH-V180 2*1,5 | ERO/přepojovací box
40 | WLA_PA_40 | CH…ERO… | MS_4_14 | Svorky | CH...NXBKP… | MX_6_7 | SPEAKON | 1-CSKH-V180 2*1,5 | ERO/přepojovací box
104 | WSA._E_07 | CH...NXBKP… | MX_6_6 | D_SUB | CH...NXBKP… | MX_6_7 | D_SUB | SSKFH-V180 2*4*0,8 | Kontrolní ERO
15 | WLA_PA_15 | CH…AMP… | MS_6_2 | SPEAKON | CH...NXBKP… | MX_6_8 | SPEAKON | (2LIY4,0mm²)Y FRNC | Produkční zvuk/přepojovací box
16 | WLA_PA_16 | CH…AMP… | MS_6_2 | SPEAKON | CH...NXBKP… | MX_6_8 | SPEAKON | (2LIY4,0mm²)Y FRNC | Produkční zvuk/přepojovací box
41 | WLA_PA_41 | CH…ERO… | MS_4_14 | Svorky | CH...NXBKP… | MX_6_8 | SPEAKON | 1-CSKH-V180 2*1,5 | ERO/přepojovací box
42 | WLA_PA_42 | CH…ERO… | MS_4_14 | Svorky | CH...NXBKP… | MX_6_8 | SPEAKON | 1-CSKH-V180 2*1,5 | ERO/přepojovací box
105 | WSA._E_08 | CH...NXBKP… | MX_6_7 | D_SUB | CH...NXBKP… | MX_6_8 | D_SUB | SSKFH-V180 2*4*0,8 | Kontrolní ERO
25 | WLA_PA_25 | CH…AMP… | MS_6_1 | SPEAKON | CH...NXBKP… | MX_6_9 | SPEAKON | (2LIY4,0mm²)Y FRNC | Produkční zvuk/přepojovací box
26 | WLA_PA_26 | CH…AMP… | MS_6_1 | SPEAKON | CH...NXBKP… | MX_6_9 | SPEAKON | (2LIY4,0mm²)Y FRNC | Produkční zvuk/přepojovací box
43 | WLA_PA_43 | CH…ERO… | MS_4_14 | Svorky | CH...NXBKP… | MX_6_9 | SPEAKON | 1-CSKH-V180 2*1,5 | ERO/přepojovací box
44 | WLA_PA_44 | CH…ERO… | MS_4_14 | Svorky | CH...NXBKP… | MX_6_9 | SPEAKON | 1-CSKH-V180 2*1,5 | ERO/přepojovací box
106 | WSA._E_09 | CH...NXBKP… | MX_6_8 | D_SUB | CH...NXBKP… | MX_6_9 | D_SUB | SSKFH-V180 2*4*0,8 | Kontrolní ERO
17 | WLA_PA_17 | CH…AMP… | MS_6_1 | SPEAKON | CLUSTER 1 | R_6_1_1 | SPEAKON | (2LIY4,0mm²)Y FRNC | SW
45 | WLA_PA_45 | CH...NXBKP… | MX_6_1 | SPEAKON | CLUSTER 1 | R_6_1_3 | SPEAKON | (2LIY4,0mm²)Y FRNC, Silicon, E30 | Přepojovací box/cluster
46 | WLA_PA_46 | CH...NXBKP… | MX_6_1 | SPEAKON | CLUSTER 1 | R_6_1_6 | SPEAKON | (2LIY4,0mm²)Y FRNC, Silicon, E30 | Přepojovací box/cluster
18 | WLA_PA_18 | CH…AMP… | MS_6_1 | SPEAKON | CLUSTER 2 | R_6_2_1 | SPEAKON | (2LIY4,0mm²)Y FRNC | SW
47 | WLA_PA_47 | CH...NXBKP… | MX_6_2 | SPEAKON | CLUSTER 2 | R_6_2_3 | SPEAKON | (2LIY4,0mm²)Y FRNC, Silicon, E30 | Přepojovací box/cluster
48 | WLA_PA_48 | CH...NXBKP… | MX_6_2 | SPEAKON | CLUSTER 2 | R_6_2_6 | SPEAKON | (2LIY4,0mm²)Y FRNC, Silicon, E30 | Přepojovací box/cluster
19 | WLA_PA_19 | CH…AMP… | MS_6_1 | SPEAKON | CLUSTER 3 | R_6_3_1 | SPEAKON | (2LIY4,0mm²)Y FRNC | SW
49 | WLA_PA_49 | CH...NXBKP… | MX_6_3 | SPEAKON | CLUSTER 3 | R_6_3_3 | SPEAKON | (2LIY4,0mm²)Y FRNC, Silicon, E30 | Přepojovací box/cluster
50 | WLA_PA_50 | CH...NXBKP… | MX_6_3 | SPEAKON | CLUSTER 3 | R_6_3_6 | SPEAKON | (2LIY4,0mm²)Y FRNC, Silicon, E30 | Přepojovací box/cluster
20 | WLA_PA_20 | CH…AMP… | MS_6_1 | SPEAKON | CLUSTER 4 | R_6_4_1 | SPEAKON | (2LIY4,0mm²)Y FRNC | SW
51 | WLA_PA_51 | CH...NXBKP… | MX_6_4 | SPEAKON | CLUSTER 4 | R_6_4_3 | SPEAKON | (2LIY4,0mm²)Y FRNC, Silicon, E30 | Přepojovací box/cluster
52 | WLA_PA_52 | CH...NXBKP… | MX_6_4 | SPEAKON | CLUSTER 4 | R_6_4_6 | SPEAKON | (2LIY4,0mm²)Y FRNC, Silicon, E30 | Přepojovací box/cluster
21 | WLA_PA_21 | CH…AMP… | MS_6_2 | SPEAKON | CLUSTER 5 | R_6_5_1 | SPEAKON | (2LIY4,0mm²)Y FRNC | SW
53 | WLA_PA_53 | CH...NXBKP… | MX_6_5 | SPEAKON | CLUSTER 5 | R_6_5_3 | SPEAKON | (2LIY4,0mm²)Y FRNC, Silicon, E30 | Přepojovací box/cluster
54 | WLA_PA_54 | CH...NXBKP… | MX_6_5 | SPEAKON | CLUSTER 5 | R_6_5_6 | SPEAKON | (2LIY4,0mm²)Y FRNC, Silicon, E30 | Přepojovací box/cluster
22 | WLA_PA_22 | CH…AMP… | MS_6_2 | SPEAKON | CLUSTER 6 | R_6_6_1 | SPEAKON | (2LIY4,0mm²)Y FRNC | SW
55 | WLA_PA_55 | CH...NXBKP… | MX_6_6 | SPEAKON | CLUSTER 6 | R_6_6_3 | SPEAKON | (2LIY4,0mm²)Y FRNC, Silicon, E30 | Přepojovací box/cluster
56 | WLA_PA_56 | CH...NXBKP… | MX_6_6 | SPEAKON | CLUSTER 6 | R_6_6_6 | SPEAKON | (2LIY4,0mm²)Y FRNC, Silicon, E30 | Přepojovací box/cluster
23 | WLA_PA_23 | CH…AMP… | MS_6_2 | SPEAKON | CLUSTER 7 | R_6_7_1 | SPEAKON | (2LIY4,0mm²)Y FRNC | SW
57 | WLA_PA_57 | CH...NXBKP… | MX_6_7 | SPEAKON | CLUSTER 7 | R_6_7_3 | SPEAKON | (2LIY4,0mm²)Y FRNC, Silicon, E30 | Přepojovací box/cluster
58 | WLA_PA_58 | CH...NXBKP… | MX_6_7 | SPEAKON | CLUSTER 7 | R_6_7_6 | SPEAKON | (2LIY4,0mm²)Y FRNC, Silicon, E30 | Přepojovací box/cluster
24 | WLA_PA_24 | CH…AMP… | MS_6_2 | SPEAKON | CLUSTER 8 | R_6_8_1 | SPEAKON | (2LIY4,0mm²)Y FRNC | SW
59 | WLA_PA_59 | CH...NXBKP… | MX_6_8 | SPEAKON | CLUSTER 8 | R_6_8_3 | SPEAKON | (2LIY4,0mm²)Y FRNC, Silicon, E30 | Přepojovací box/cluster
60 | WLA_PA_60 | CH...NXBKP… | MX_6_8 | SPEAKON | CLUSTER 8 | R_6_8_6 | SPEAKON | (2LIY4,0mm²)Y FRNC, Silicon, E30 | Přepojovací box/cluster
61 | WLA_PA_61 | CH...NXBKP… | MX_6_9 | SPEAKON | KOSTKA | R_6_9_1 | SPEAKON | (2LIY4,0mm²)Y FRNC, Silicon, E30 | Přepojovací box/cluster
62 | WLA_PA_62 | CH...NXBKP… | MX_6_9 | SPEAKON | KOSTKA | R_6_9_3 | SPEAKON | (2LIY4,0mm²)Y FRNC, Silicon, E30 | Přepojovací box/cluster
111 | WLS_MB_019 | MX_5_1 | 5.NP | Svorky | MB_01 | TRUSS | Svorky | H07RN-F 4Gx2,5 | Motory pro shrnutí látek
112 | WLS_MB_020 | MX_5_2 | 5.NP | Svorky | MB_02 | TRUSS | Svorky | H07RN-F 4Gx2,5 | Motory pro shrnutí látek
113 | WLS_MB_021 | MX_5_3 | 5.NP | Svorky | MB_03 | TRUSS | Svorky | H07RN-F 4Gx2,5 | Motory pro shrnutí látek
114 | WLS_MB_022 | MX_5_4 | 5.NP | Svorky | MB_04 | TRUSS | Svorky | H07RN-F 4Gx2,5 | Motory pro shrnutí látek
115 | WLS_MB_023 | MX_5_5 | 5.NP | Svorky | MB_05 | TRUSS | Svorky | H07RN-F 4Gx2,5 | Motory pro shrnutí látek
116 | WLS_MB_024 | MX_5_6 | 5.NP | Svorky | MB_06 | TRUSS | Svorky | H07RN-F 4Gx2,5 | Motory pro shrnutí látek
117 | WLS_MB_025 | MX_5_7 | 5.NP | Svorky | MB_07 | TRUSS | Svorky | H07RN-F 4Gx2,5 | Motory pro shrnutí látek
118 | WLS_MB_026 | MX_5_8 | 5.NP | Svorky | MB_08 | TRUSS | Svorky | H07RN-F 4Gx2,5 | Motory pro shrnutí látek
119 | WLS_MB_027 | MX_5_9 | 5.NP | Svorky | MB_09 | TRUSS | Svorky | H07RN-F 4Gx2,5 | Motory pro shrnutí látek
120 | WLS_MB_028 | MX_5_10 | 5.NP | Svorky | MB_10 | TRUSS | Svorky | H07RN-F 4Gx2,5 | Motory pro shrnutí látek
121 | WLS_MB_029 | MX_5_11 | 5.NP | Svorky | MB_11 | TRUSS | Svorky | H07RN-F 4Gx2,5 | Motory pro shrnutí látek
122 | WLS_MB_030 | MX_5_12 | 5.NP | Svorky | MB_12 | TRUSS | Svorky | H07RN-F 4Gx2,5 | Motory pro shrnutí látek
123 | WLS_MB_031 | MX_5_13 | 5.NP | Svorky | MB_13 | TRUSS | Svorky | H07RN-F 4Gx2,5 | Motory pro shrnutí látek
124 | WLS_MB_032 | MX_5_14 | 5.NP | Svorky | MB_14 | TRUSS | Svorky | H07RN-F 4Gx2,5 | Motory pro shrnutí látek
125 | WLS_MB_033 | MX_5_15 | 5.NP | Svorky | MB_15 | TRUSS | Svorky | H07RN-F 4Gx2,5 | Motory pro shrnutí látek
126 | WLS_MB_034 | MX_5_16 | 5.NP | Svorky | MB_16 | TRUSS | Svorky | H07RN-F 4Gx2,5 | Motory pro shrnutí látek
127 | WLS_MB_035 | MX_5_17 | 5.NP | Svorky | MB_17 | TRUSS | Svorky | H07RN-F 4Gx2,5 | Motory pro shrnutí látek
128 | WLS_MB_036 | MX_5_18 | 5.NP | Svorky | MB_18 | TRUSS | Svorky | H07RN-F 4Gx2,5 | Motory pro shrnutí látek
198 | WLS_O_19 | MS_6_11.1 | 6.NP | Svorky | MS_6_11.2 | TRUSS | CEE7/7 | H07RN-F 3Gx2,5 | Přípojné místo SO
199 | WLS_O_20 | MS_6_12.1 | 6.NP | Svorky | MS_6_12.2 | TRUSS | CEE7/7 | H07RN-F 3Gx2,5 | Přípojné místo SO
200 | WLS_O_21 | MS_6_13.1 | 6.NP | Svorky | MS_6_13.2 | TRUSS | CEE7/7 | H07RN-F 3Gx2,5 | Přípojné místo SO
201 | WLS_O_22 | MS_6_14.1 | 6.NP | Svorky | MS_6_14.2 | TRUSS | CEE7/7 | H07RN-F 3Gx2,5 | Přípojné místo SO
202 | WLS_O_23 | MS_6_15.1 | 6.NP | Svorky | MS_6_15.2 | TRUSS | CEE7/7 | H07RN-F 3Gx2,5 | Přípojné místo SO
203 | WLS_O_24 | MS_6_16.1 | 6.NP | Svorky | MS_6_16.2 | TRUSS | CEE7/7 | H07RN-F 3Gx2,5 | Přípojné místo SO
204 | WLS_O_25 | MS_6_17.1 | 6.NP | Svorky | MS_6_17.2 | TRUSS | CEE7/7 | H07RN-F 3Gx2,5 | Přípojné místo SO
205 | WLS_O_26 | MS_6_18.1 | 6.NP | Svorky | MS_6_18.2 | TRUSS | CEE7/7 | H07RN-F 3Gx2,5 | Přípojné místo SO
206 | WLS_O_27 | MS_6_19.1 | 6.NP | Svorky | MS_6_19.2 | TRUSS | CEE7/7 | H07RN-F 3Gx2,5 | Přípojné místo SO
207 | WLS_O_28 | MS_6_20.1 | 6.NP | Svorky | MS_6_20.2 | TRUSS | CEE7/7 | H07RN-F 3Gx2,5 | Přípojné místo SO
208 | WLS_O_29 | MS_6_21.1 | 6.NP | Svorky | MS_6_21.2 | TRUSS | CEE7/7 | H07RN-F 3Gx2,5 | Přípojné místo SO
209 | WLS_O_30 | MS_6_22.1 | 6.NP | Svorky | MS_6_22.2 | TRUSS | CEE7/7 | H07RN-F 3Gx2,5 | Přípojné místo SO
210 | WLS_O_31 | MS_6_23.1 | 6.NP | Svorky | MS_6_23.2 | TRUSS | CEE7/7 | H07RN-F 3Gx2,5 | Přípojné místo SO
211 | WLS_O_32 | MS_6_24.1 | 6.NP | Svorky | MS_6_24.2 | TRUSS | CEE7/7 | H07RN-F 3Gx2,5 | Přípojné místo SO
212 | WLS_O_33 | MS_6_25.1 | 6.NP | Svorky | MS_6_25.2 | TRUSS | CEE7/7 | H07RN-F 3Gx2,5 | Přípojné místo SO
213 | WLS_O_34 | MS_6_26.1 | 6.NP | Svorky | MS_6_26.2 | TRUSS | CEE7/7 | H07RN-F 3Gx2,5 | Přípojné místo SO
214 | WLS_O_35 | MS_6_27.1 | 6.NP | Svorky | MS_6_27.2 | TRUSS | CEE7/7 | H07RN-F 3Gx2,5 | Přípojné místo SO
215 | WLS_O_36 | MS_6_28.1 | 6.NP | Svorky | MS_6_28.2 | TRUSS | CEE7/7 | H07RN-F 3Gx2,5 | Přípojné místo SO
10