## REKAPITULACE
ZPRACOVATEL: | [5 empty] | MUSICDATA s.r.o.
U Tržiště 2249
597 01 Velké Meziříčí
ZADAVATEL: | [5 empty] | Statutární město Jihlava
Masarykovo náměstí 97/5
590 01 Jihlava 1
STAVBA: | [5 empty] | HMA JIHLAVA
Číslo |  |  | Název | Cena bez DPH/dodávka | Cena bez DPH/montáž | Cena bez DPH/celkem
ZRN |  |  | Základní rozpočtové náklady | 0 | 0 | 0
1 | 0 | 0 | MECHANICKÉ PRVKY | 0 | 0 | 0
1 | 1 | 0 | PLEXISKLA | 0 | 0 | 0
1 | 2 | 0 | MANTINELY | 0 | 0 | 0
1 | 3 | 0 | DVEŘE MANTINELŮ | 0 | 0 | 0
1 | 4 | 0 | ZVÝŠENÉ PODLAHY | 0 | 0 | 0
1 | 6 | 0 | LAVICE A OSTATNÍ VYBAVENÍ | 0 | 0 | 0
2 | 0 | 0 | LED MODULY | 0 | 0 | 0
2 | 1 | 0 | LED PANELY | 0 | 0 | 0
0 | 0 | 0 | CELKEM ZRN | 0 | 0 | 0
VRN |  |  | Vedlejší rozpočtové náklady |  |  | 0
|  |  | CELKEM BEZ DPH |  |  | 0

## ZRN
ZPRACOVATEL: | [11 empty] | MUSICDATA s.r.o.
U Tržiště 2252
600 01 Velké Meziříčí
ZADAVATEL: | [11 empty] | Statutární město Jihlava
Masarykovo náměstí 97/8
593 01 Jihlava 1
STAVBA: | [11 empty] | HMA JIHLAVA
POLOŽKOVÝ ROZPOČET
Číslo |  |  |  | Název | Popis | J. | Počet | Dodávka/j. | Dodávka celkem | Montáž/j. | Montáž celkem | PC celkem
1 | 0 | 0 | 0 | MECHANICKÉ PRVKY |  |  |  |  | 0 |  | 0 | 0
1 | 1 | 0 |  | PLEXISKLA |  |  |  |  | 0 |  | 0 | 0
1 | 1 | 1 |  | Plexisklo v.=1800 mm, tl.=15 mm | Pružné (elastické) zasklení osazené v mantinelu, zasklení speciálním litým akrylátem s dodatečnou - povrchovou upravou Hard Coating, materiál s vysokou pevností a otěruvzdorností, tl. zasklení 15mm. / Spojení desek po celé výšce pruhlednými profily pro zajištění stability, tuhosti a dobré - viditelnosti . V místě hráčských lavic zakončení speciálními obloukovými plexiskly, v místě vrátek musí být osazen ocelový pant vymezující bezpečnou vzdálenost mezi pohybujícími elementy.bezproblémový televizní přenos, zasklení musí vydržet nárazy pukem vystřeleným rychlostí min. 180 km/h, vč kotvení, vč. 1ks plexiskla největšího kusu navíc, pro případnou výměnu, výška 1 800 mm | bm | 61.737 |  | 0 |  | 0 | 0
2 | 1 | 4 |  | Plexisklo v.=2400 mm, tl.=15 mm | Pružné (elastické) zasklení osazené v mantinelu, zasklení speciálním litým akrylátem s dodatečnou - povrchovou upravou Hard Coating, materiál s vysokou pevností a otěruvzdorností, tl. zasklení 15mm. / Spojení desek po celé výšce pruhlednými profily pro zajištění stability, tuhosti a dobré - viditelnosti . V místě hráčských lavic zakončení speciálními obloukovými plexiskly, v místě vrátek musí být osazen ocelový pant vymezující bezpečnou vzdálenost mezi pohybujícími elementy.bezproblémový televizní přenos, zasklení musí vydržet nárazy pukem vystřeleným rychlostí min. 180 km/h, vč kotvení, vč. 1ks plexiskla největšího kusu navíc, pro případnou výměnu, výška 2 400 mm | bm | 80.624 |  | 0 |  | 0 | 0
2 | 1 | 5 |  | Plexisklo v.=1800 mm, tl.=12 mm | Pružné (elastické) zasklení osazené v mantinelu, zasklení speciálním litým akrylátem s dodatečnou - povrchovou upravou Hard Coating, materiál s vysokou pevností a otěruvzdorností, tl. zasklení 12mm. / Spojení desek po celé výšce pruhlednými profily pro zajištění stability, tuhosti a dobré - viditelnosti . V místě hráčských lavic zakončení speciálními obloukovými plexiskly, v místě vrátek musí být osazen ocelový pant vymezující bezpečnou vzdálenost mezi pohybujícími elementy.bezproblémový televizní přenos, zasklení musí vydržet nárazy pukem vystřeleným rychlostí min. 180 km/h, vč kotvení, vč. 1ks plexiskla největšího kusu navíc, pro případnou výměnu, výška 1 800 mm | bm | 49.003 |  | 0 |  | 0 | 0
1 | 2 | 0 |  | MANTINELY |  |  |  |  | 0 |  | 0 | 0
1 | 2 | 1 |  | Hlavní ohrazení | Hlavní ohrazení ledové plochy - Pružný (elastický) mantinel 60 x 26 / R 7,0 m, - dle IIHF, ČSLH, SZLH kompletní pružný (elastický) mantinel pro lední hokej v / parametrech daných aktuálními Pravidly ledního hokeje (IIHF, ČSLH, SZLH). Mantinel je - kdykoliv částečně nebo i kompletně demontovatelný. Technické parametry: ocelová konstrukce mantinelu: žárový zinek, fixace mantinelu na kotevní elementy osazené (v počtu ca 180 ks), před pokládkou trubek v chlazené desce, výška kotevních elementů je uzpůsobena, mantinel musí umožňovat jednoduchou, bezsloupkovou, fixaci ochran. plexiskel, spojovací materiál musí být galvanicky zinkován, po obvodu mantinelu je přichycena modrá lišta, která vyznačuje končící mantinel a začínající ochranná plexiskla. Lišta musí být umístěna ve výšce 1070 mm, měřeno od betonové desky (pod povrchem ledu), pokrytí ocelové konstrukce mantinelu: průhledný polycarbonát – PCHS2UV, minimální síly 10 mm, oboustranně UV stabilizovaný, žlutá odrazová deska – HDPE minimální síly 10 mm, stabilizovaný UV,umístění po celém obvodu modrá lišta – HDPE minimální síly 10 mm, stabilizovaný UV, umístění po celém obvodu výška mantinelu (vč. případného děleného obrubníku) od betonu plochy: 1070 mm, konstrukce mantinelu musí splňovat všechny aktuální pravidla IIHF, ČSLH, SZLH a umožňovat organizaci mezinárodních hokejových zápasů na všech úrovních, vč kompletního zadního krytí. | bm | 160.59 |  | 0 |  | 0 | 0
1 | 2 | 2 |  | Ohrazení střídaček a trestných lavic | Ohrazení střídaček pro hráče, ohrazení trest. lavic a časoměřičů - Pružný (elastický) mantinel - dle IIHF, ČSLH, SZLH kompletní pružný (elastický) mantinel pro lední hokej v / parametrech daných aktuálními Pravidly ledního hokeje (IIHF, ČSLH, SZLH). Mantinel je - kdykoliv částečně nebo i kompletně demontovatelný. Technické parametry: ocelová konstrukce mantinelu: žárový zinek, fixace mantinelu na kotevní elementy osazené (v počtu ca 180 ks), před pokládkou trubek v chlazené desce, výška kotevních elementů je uzpůsobena, mantinel musí umožňovat jednoduchou, bezsloupkovou, fixaci ochran. plexiskel, spojovací materiál musí být galvanicky zinkován, po obvodu mantinelu je přichycena modrá lišta, která vyznačuje končící mantinel a začínající ochranná plexiskla. Lišta musí být umístěna ve výšce 1070 mm, měřeno od betonové desky (pod povrchem ledu), pokrytí ocelové konstrukce mantinelu: polycarbonát PC HS2UV, stabilizovaný UV, v bílé barvě, minimální síly 10 mm, oboustranně UV stabilizovaný, žlutá odrazová deska – HDPE minimální síly 10 mm, stabilizovaný UV,umístění po celém obvodu modrá lišta – HDPE minimální síly 10 mm, stabilizovaný UV, umístění po celém obvodu výška mantinelu (vč. případného děleného obrubníku) od betonu plochy: 1070 mm, konstrukce mantinelu musí splňovat všechny aktuální pravidla IIHF, ČSLH, SZLH a umožňovat organizaci mezinárodních hokejových zápasů na všech úrovních, vč kompletního zadního krytí. | bm | 55.016 |  | 0 |  | 0 | 0
1 | 3 | 0 |  | DVEŘE MANTINELŮ |  |  |  |  | 0 |  | 0 | 0
1 | 3 | 1 |  | MT1L | Dveře v mantinelu pro vstup hokejstů na ledovou plochu - otevírání levé, vč kotevního materiálu a - pantů, Ohrazení hrací plochyŠířka dveří (mm): 1 000, Výška mantinelu (mm): 1 100, Výška usazení od / h.h. ledu (mm): -30; | ks | 3 |  | 0 |  | 0 | 0
1 | 3 | 2 |  | MT1P | Dveře v mantinelu pro vstup hokejstů na ledovou plochu - otevírání pravé, vč kotevního materiálu a - pantů, Ohrazení hrací plochy, Šířka dveří (mm): 1 000, Výška mantinelu (mm): 1 100, Výška usazení od / h.h. ledu (mm): -30; | ks | 3 |  | 0 |  | 0 | 0
1 | 3 | 3 |  | MT3L | Brána pro rolbu, nebo zásobování levý kus, vč kotevního materiálu a pantů, Ohrazení hrací plochy, - Šířka dveří (mm): 1 781, Výška mantinelu (mm): 1 100, Výška usazení od h.h. ledu (mm): -30; | ks | 2 |  | 0 |  | 0 | 0
1 | 3 | 4 |  | MT3P | Brána pro rolbu, nebo zásobování pravý kus, vč kotevního materiálu a pantů, Ohrazení hrací plochy, - Šířka dveří (mm): 1 781, Výška mantinelu (mm): 1 100, Výška usazení od h.h. ledu (mm): -30; | ks | 2 |  | 0 |  | 0 | 0
1 | 3 | 5 |  | MT2L | Dveře v mantinelu pro vstup hráčských prostor - otevírání levé, vč kotevního materiálu a pantů, - Ohrazení střídaček pro hráče Ohrazení trest. lavic a časoměřičů, Šířka dveří (mm): 1 000, Výška / mantinelu (mm): 1 070, Výška usazení od h.h. ledu (mm): 0; | ks | 4 |  | 0 |  | 0 | 0
1 | 3 | 6 |  | MT2P | Dveře v mantinelu pro vstup hráčských prostor - otevírání pravé, vč kotevního materiálu a pantů, - Ohrazení střídaček pro hráče Ohrazení trest. lavic a časoměřičů, Šířka dveří (mm): 1 000, Výška / mantinelu (mm): 1 070, Výška usazení od h.h. ledu (mm): 0; | ks | 3 |  | 0 |  | 0 | 0
1 | 4 | 0 |  | ZVÝŠENÉ PODLAHY |  |  |  |  | 0 |  | 0 | 0
1 | 4 | 1 |  | PZ1 | Zvýšená podlaha do hráčských prostor, kompletně demontovatelné, vč. nosných ocelových konstrukcí, - volně loženy, bez nutnosti fixace, konstrukční prvky z oceli žárově zinkované, spojovací materiál / musí být galvanicky zinkován, pochozí část - speciální, nenasákavý plast neutrální barvy, minimální - síla plastu 16mm, pochozí části podlah nesmí být dodány z překližky ani jiného dřeva, výška podlahy - 190mm, vč. kotevních prvků, vč konstrukce | M2 | 22.95 |  | 0 |  | 0 | 0
1 | 4 | 2 |  | PZ2 | Zvýšená podlaha do hráčských prostor, kompletně demontovatené, vč. nosných ocelových konstrukcí, - volně loženy, bez nutnosti fixace, konstrukční prvky z oceli žárově zinkované, spojovací materiál / musí být galvanicky zinkován, pochozí část - speciální, nenasákavý plast neutrální barvy, minimální - síla plastu 16mm, pochozí části podlah nesmí být dodány z překližky ani jiného dřeva, výška podlahy - 190mm, vč. kotevních prvků, vč konstrukce | M2 | 22.95 |  | 0 |  | 0 | 0
1 | 4 | 3 |  | PZ3 | Zvýšená podlaha do hráčských prostor, kompletně demontovatelné, vč. nosných ocelových konstrukcí, - volně loženy, bez nutnosti fixace, konstrukční prvky z oceli žárově zinkované, spojovací materiál / musí být galvanicky zinkován, pochozí část - speciální, nenasákavý plast neutrální barvy, minimální - síla plastu 16mm, pochozí části podlah nesmí být dodány z překližky ani jiného dřeva, výška podlahy- 190mm, vč. kotevních prvků, vč konstrukce | M2 | 9.34 |  | 0 |  | 0 | 0
1 | 4 | 4 |  | PZ4 | Zvýšená podlaha do hráčských prostor, kompletně demontovatelné, vč. nosných ocelových konstrukcí, - volně loženy, bez nutnosti fixace, konstrukční prvky z oceli žárově zinkované, spojovací materiál / musí být galvanicky zinkován, pochozí část - speciální, nenasákavý plast neutrální barvy, minimální - síla plastu 16mm, pochozí části podlah nesmí být dodány z překližky ani jiného dřeva, výška podlahy- 190mm, vč. kotevních prvků, vč konstrukce, vč zvýšeného stupně výšky 400mm | M2 | 15.04 |  | 0 |  | 0 | 0
1 | 4 | 5 |  | PZ5 | Zvýšená podlaha do hráčských prostor, kompletně demontovatené, vč. nosných ocelových konstrukcí, - volně loženy, bez nutnosti fixace, konstrukční prvky z oceli žárově zinkované, spojovací materiál / musí být galvanicky zinkován, pochozí část - speciální, nenasákavý plast neutrální barvy, minimální - síla plastu 16mm, pochozí části podlah nesmí být dodány z překližky ani jiného dřeva, výška podlahy- 190mm, vč. kotevních prvků, vč konstrukce | M2 | 9.34 |  | 0 |  | 0 | 0
1 | 4 | 6 |  | PZ6 | Zvýšená podlaha do hráčských prostor, kompletně demontovatelné, vč. nosných ocelových konstrukcí, - volně loženy, bez nutnosti fixace pouze krajní desky fixovány, konstrukční prvky z oceli žárově / zinkované, spojovací materiál musí být galvanicky zinkován, pochozí část - speciální, nenasákavý - plast neutrální barvy, minimální síla plastu 16mm, pochozí části podlah nesmí být dodány z překližky ani jiného dřeva, výška podlahy - 190mm, fixace po stranách,vč. kotevních prvků, vč konstrukce | M2 | 27.08 |  | 0 |  | 0 | 0
1 | 4 | 7 |  | PZ7 | Zvýšená podlaha do hráčských prostor, kompletně demontovatelné, vč. nosných ocelových konstrukcí, - volně loženy, bez nutnosti fixace pouze krajní desky fixovány, konstrukční prvky z oceli žárově / zinkované, spojovací materiál musí být galvanicky zinkován, pochozí část - speciální, nenasákavý - plast neutrální barvy, minimální síla plastu 16mm, pochozí části podlah nesmí být dodány z překližky ani jiného dřeva, výška podlahy - 190mm, fixace po stranách,vč. kotevních prvků, vč konstrukce | M2 | 31.97 |  | 0 |  | 0 | 0
1 | 6 | 0 |  | LAVICE A OSTATNÍ VYBAVENÍ |  |  |  |  | 0 |  | 0 | 0
1 | 6 | 1 |  | Lavice pro hráče D=1800 | Lavice pro hráče, osazených v hráčských boxech jsou z ocelové konstrukce - standardní modul 3 m, - lavice jsou kdykoliv částečně nebo i kompletně demontovatelné, konstrukce lavic je žárově zinkována, / výška sedací části – měřeno od zvýšené podlahy: 51 cm, potahové materiály sedací a opěrná část - lavice, pokrytí ocelové konstrukce lavice: polyethylen HDPE, stabilizovaný UV, modrá barva, tloušťka 10 mm, fixace lavic - volné položení lavic v místech požadovaných provozovatelem, Délka xŠířkaxVýška: 1 800x700x500 mm | ks | 4 |  | 0 |  | 0 | 0
1 | 6 | 2 |  | Lavice pro hráče D=3000 | Lavice pro hráče, osazených v hráčských boxech jsou z ocelové konstrukce - standardní modul 3 m, - lavice jsou kdykoliv částečně nebo i kompletně demontovatelné, konstrukce lavic je žárově zinkována, / výška sedací části – měřeno od zvýšené podlahy: 51 cm, potahové materiály sedací a opěrná část - lavice, pokrytí ocelové konstrukce lavice: polyethylen HDPE, stabilizovaný UV, modrá barva, tloušťka 10 mm, fixace lavic - volné položení lavic v místech požadovaných provozovatelem, Délka xŠířkaxVýška: 3000x700x500 mm | ks | 6 |  | 0 |  | 0 | 0
1 | 6 | 3 |  | Lavice pro hráče D=2700 | Lavice pro hráče, osazených v hráčských boxech jsou z ocelové konstrukce - standardní modul 3 m, - lavice jsou kdykoliv částečně nebo i kompletně demontovatelné, konstrukce lavic je žárově zinkována, / výška sedací části – měřeno od zvýšené podlahy: 51 cm, potahové materiály sedací a opěrná část - lavice, pokrytí ocelové konstrukce lavice: polyethylen HDPE, stabilizovaný UV, modrá barva, tloušťka 10 mm, fixace lavic - volné položení lavic v místech požadovaných provozovatelem, Délka xŠířkaxVýška: 2700x700x500 mm | ks | 2 |  | 0 |  | 0 | 0
1 | 6 | 4 |  | Kabina brankového rozhodčího | Kabina brankového rozhodčí, samostatné uzamykatelné, pojízdné, kabiny zamezující nežádoucím vlivům - diváků na brankové rozhodčí. Konstrukce kabiny je z ocelových profilů potažených plastovými deskami / PEHS SUV bílé barvy , horní část kabiny je zasklena , proti rozbití odolným , Acryllátem. Kabiny - jsou dodávány jako komplet vč. kliky, zámku FAB, odkládacího stolečku a pevné , plastové, sedačky. Vybavení brankovými světly vč. jejich elektoinstalace. Kabiny jsou vybaveny , pro snazší manipulaci , bržděnými , pojezdovými , koly a sklopnými úchyty . Povrchová úprava : ocelová konstrukce - vypalovací , prášková, černá., vc. kotevních prvků, uzamykání, možnosti přesunu, Délka xŠířkaxVýška: 1 000x1 000x2 300 mm | ks | 2 |  | 0 |  | 0 | 0
2 | 0 | 0 |  | LED MODULY |  |  |  |  | 0 |  | 0 | 0
2 | 1 | 0 |  | LED PANELY |  |  |  |  | 0 |  | 0 | 0
2 | 1 | 1 |  | LED panely P P4.4 | LED moduly vyvinuté pro LED mantinel s roztečí diod 4,44 mm s vysokým rozlišením. Nárazuvzdorné, odolné proti vlhkosti, demontovatelné. LED mantinely jsou na sebe navazující bez přerušení a vytváří tak jednotný, dlouhý obraz včetně LED aktivní plochy ve dveřích. Indoor/waterproof. Velikost 320x640mm (šxv). Rozměr hřiště 26x60 m, poloměr v rozích R=7,0 m. Osazení tzv.: Fullring = 360°. Demontovatelné uchycení každého panelu samostatně, demontáž bez nutnosti rozpuštění ledu. LED panely SMD 3in1 s roztečí diod P4,44 mm, plně barevné (RGB), min. jas 2 200 cd/m2 (2 200 NIT), výška LED panelu min. 640mm, obnovovací frekvence min. 3840 Hz. Možnost vyjmutí LED panelů z konstrukce mantinelu v prostoru hráčských lavic pro umožnění výhledu hráčů na ledovou plochu při para hokeji. | ks | 506 |  | 0 |  | 0 | 0
2 | 1 | 2 |  | Signálová distribuce vč. backup | LED mantinel disponuje ovládáním automaticky v závislosti na časomíře a souběžně generujícího dynamického obsahu jako je např. synchronizace s ostatními obrazovkami, zobrazování časomíry atd. Grafické rozhraní: 12G-SDI (součást ovládání grafických ploch v hale, součást video režie). Zpětná vazba do režie. Včetně SW licence. | ks | 1 |  | 0 |  | 0 | 0
2 | 2 | 3 |  | Přední masky LED panelů | Podkladová vrstva - maska - LED panelů v bílé barvě. | ks | 506 |  | 0 |  | 0 | 0
|  |  |  | CELKEM ZRN |  |  |  |  | 0 |  | 0 | 0

## VRN
ZPRACOVATEL: | [7 empty] | MUSICDATA s.r.o.
U Tržiště 2249
597 01 Velké Meziříčí
ZADAVATEL: | [7 empty] | Statutární město Jihlava
Masarykovo náměstí 97/5
590 01 Jihlava 1
STAVBA: | [7 empty] | HMA JIHLAVA
POLOŽKOVÝ ROZPOČET
Číslo |  |  | Název | Popis | J. | Počet | Cena/j. | Cena celkem
1 | 0 | 0 | VRN - Vedlejší rozpočtové náklady |  |  |  |  | 0
1 | 1 | 0 | Zpracování výrobní dokumentace |  | kpl | 1 |  | 0
1 | 2 | 0 | Předání a převzetí staveniště |  | kpl | 1 |  | 0
1 | 3 | 0 | Koordinace na staveništi |  | kpl | 1 |  | 0
1 | 4 | 0 | Vybudování zařízení staveniště |  | kpl | 1 |  | 0
1 | 5 | 0 | Provoz zařízení staveniště |  | kpl | 1 |  | 0
1 | 6 | 0 | Odstranění zařízení staveniště |  | kpl | 1 |  | 0
1 | 7 | 0 | Ostatní vedlejší náklady - provozní vlivy, malý rozsah apod. |  | kpl | 1 |  | 0
1 | 8 | 0 | Dokumentace skutečného provedení |  | kpl | 1 |  | 0
1 | 9 | 0 | Mimostaveništní doprava materiálů a výrobků |  | kpl | 1 |  | 0
1 | 10 | 0 | Vnitrostaveništní doprava |  | kpl | 1 |  | 0
1 | 11 | 0 | Kompletační činnost |  | kpl | 1 |  | 0
1 | 12 | 0 | Ztížené výrobní podmínky |  | kpl | 1 |  | 0
1 | 13 | 0 | Rezerva rozpočtu |  | kpl | 1 |  | 0
1 | 14 | 0 | Zajištění návodů pro obsluhu a údržbu jednotlivých zařízení |  | kpl | 1 |  | 0
1 | 15 | 0 | Revize |  | kpl | 1 |  | 0
1 | 16 | 0 | Individuální a komplexní vyzkoušení |  | kpl | 1 |  | 0
1 | 17 | 0 | Zkušební provoz |  | kpl | 1 |  | 0
1 | 18 | 0 | Pojištění dodavatele a pojištění díla |  | kpl | 1 |  | 0
1 | 19 | 0 | Zaškolení obsluhy |  | kpl | 1 |  | 0
|  |  | CELKEM |  |  |  |  | 0