## Prázdný
Název akce: | REKONSTRUKCE BYTOVÉ JEDNOTKY Č. 3
Část: | Silnoproudé elektroinstalace
Místo: | Třebízského 197/22, Jihlava, k. ú. Jihlava [659673], parc. č. 329
Název: | Výkaz výměr
Stupeň dok.: | DPS ve smyslu Vyhlášky č. 131/2024 Sb.
č. | Název položky | MJ | mn. | cena materiálu | cena montáže | Celkem
Díl 1 | Rozváděče, výrobky |  |  |  |  | 0
1.1 | Rozváděč +R, vyzbrojený dle projektové dokumetace, nástěnná montáž, min. rozměry 400x400x150 s montážní deskou, min. IP40 | ks | 1 |  |  | 0
1.2 | Testy, dílenské a dodavatelské dokumentace výrobců, výrobní štítky atp. | ks | 1 |  |  | 0
Díl 2 | Kabelové trasy |  |  |  |  | 0
2.1 | Kabelový svazkový držák, plechový | ks | 100 |  |  | 0
2.2 | Kabelová příchytka pro jednotlivé kabely, plechová, vč. spojovacího materiálu | ks | 100 |  |  | 0
2.3 | Drážka ve zdivu do šířky 40 mm a hloubky 40 mm, zapravení drážky | m | 90 |  |  | 0
2.4 | Prostupy zdivem pro kabelové trasy | kpl | 1 |  |  | 0 | 8*
2.5 | Vrtání kruhových krabic pro osazení koncových přístrojů | ks | 40 |  |  | 0
2.6 | trubka plastová d 25 mm, pevně | m | 180 |  |  | 0
2.7 | trubka plastová d 40 mm, pevně | m | 9 |  |  | 0
2.8 | Ukončení vodičů v rozvaděčích do 2,5 mm2 | ks | 33 |  |  | 0
2.9 | Ukončení vodičů v rozvaděčích do 6 mm2 | ks | 5 |  |  | 0
2.10 | KRABICE UNIVERZÁLNÍ průměr 68 bezhalogenová s víčkem | ks | 2 |  |  | 0
2.11 | Protipožární ucpávky kabelů s pžární odolností dle PBŘ. | ks | 1 |  |  | 0
Díl 3 | Koncové prvky |  |  |  |  | 0
3.1 | Stropní detektor požáru, autonomní, bateriový | ks | 1 |  |  | 0
3.2 | Spínač řazení 1, krytí IP20, kompletní včetně rámečku a krytu | ks | 2 |  |  | 0
3.3 | Spínač řazení 1, krytí IP20, s klapokou bez rámečku pro instalaci do vícerámečku | ks | 2 |  |  | 0
3.4 | Spínač řazení 6, krytí IP20, kompletní včetně rámečku a krytu | ks | 4 |  |  | 0
3.5 | Zásuvka 230 V, krytí IP20, kompletní včetně rámečku a krytu | ks | 6 |  |  | 0
3.6 | Zásuvka 230 V, krytí IP20, včetně krytu bez rámečku pro instalaci do vícerámečku | ks | 15 |  |  | 0
3.7 | Tlačítko 1/0, krytí IP20, kompletní včetnně rámečku a krytu | ks | 1 |  |  | 0
3.8 | Instalační krabice pod omítku | ks | 40 |  |  | 0
3.9 | Instalační vícerámeček, 2 pozice | ks | 4 |  |  | 0
3.10 | Instalační vícerámeček, 3 pozice | ks | 2 |  |  | 0
3.11 | Instalační vícerámeček, 4 pozice | ks | 1 |  |  | 0
3.12 | Ostatní drobný materiál pro kompletaci díla (sádra, atd.) | kpl | 1 |  |  | 0
Díl 4 | Zemnění |  |  |  |  | 0
4.1 | Vodič H07V-K 6 ZŽ | m | 30 |  |  | 0
Díl 5 | Svítidla |  |  |  |  | 0
5.1 | Osazení a zapojení stropního svítidla | ks | 4 |  |  | 0
5.2 | Osazení a zapojení nástěnného svítidla | ks | 1 |  |  | 0
Díl 6 | Kabely |  |  |  |  | 0
6.1 | CYKY-J 3x1,5 | m | 80 |  |  | 0
6.2 | CYKY-J 3x2,5 | m | 140 |  |  | 0
6.3 | CYKY-J 5x2,5 | m | 10 |  |  | 0
6.4 | CYKY-J 5x4 | m | 5 |  |  | 0
6.5 | CYKY-O 3x1,5 | m | 30 |  |  | 0
6.6 | bezhalogenový kabel 5x2x0,5 | m | 7 |  |  | 0
6.7 | výměna DT včetně zprovoznění | kpl | 1 |  |  | 0
Díl 7 | Domácí telefon a rozvod TV |  |  |  |  | 0
7.1 | KRABICE PŘÍSTROJOVÁ průměr 68 | ks | 1 |  |  | 0
7.2 | přístroj domácího telefonu kompaktní se stávajícím systémem | ks | 1 |  |  | 0
7.3 | zvonkové tlačítko | ks | 1 |  |  | 0
7.4 | zdroj pro zvonkové tlačítko včetně akustické signalizace | ks | 1 |  |  | 0
7.5 | zásuvka telefonní komplet | ks | 1 |  |  | 0
7.6 | zásuvka TV komplet průběžná | ks | 1 |  |  | 0
7.7 | Zprovoznění TV zásuvek | kpl | 1 |  |  | 0
Díl 8 | Přidružené náklady |  |  |  |  | 0
8.1 | Vedení stavby, meziprofesní koordinační činnost | kpl | 1 |  |  | 0
8.2 | Účast na kontrolních dnech | kpl | 1 |  |  | 0
8.3 | Konzultační a poradenská činnost s projektantem | kpl | 1 |  |  | 0
8.4 | Ostatní montáž, nastavení, oživení, testy apod. | kpl | 1 |  |  | 0
Díl 9 | Vedlejší náklady |  |  |  |  | 0 |  | DIL
9.1 | Dokumentace skutečného provedení | Soubor | 1 |  |  | 0 |  | POL1_0
9.2 | Výchozí revize | Soubor | 1 |  |  | 0 |  | POL1_0
9.3 | Součinnost s revizním technikem | Soubor | 1 |  |  | 0
| Celkem za komplet (bez DPH) |  |  |  |  | 0