## REKAPITULACE
REKAPITULACE STAVBY
Stavba : |  | MĚSTO JIHLAVA, REKONSTRUKCE ULICE ŠKROUPOVA, SO 301 VODOVOD, SO 302 KANALIZACE
Objednavatel : |  | Statutární město Jihlava, Masarykovo nám. 1, 586 01 Jihlava
Projektant : |  | Ing. Vladimír Klička, Boršov 57, 588 05 Dušejov |  | tel.: +420 603 243 484 | e-mail: klicka@projekceklicka.cz
Zhotovitel : |  | dle výběru investora / dle výběrového řízení na zhotovitele stavby
Stupeň PD : |  | Dokumentace pro územní a stavební povolení (DUR+DSP) - zpracováno ve stupni DpPS - Dokumentace pro provádění stavby |  |  | Do takto obarvených buněk vyplňuje uchazeč nabídkovou cenu pro příslušný SO, DSO, PS, DPS. V listu Rekapitulace probíhá doplňování a součet automaticky.
CÚ : |  | RTS I / 2024
verze : |  | 2024-06-11
č. | STAVEBNÍ OBJEKT SO (DSO) |  | NÁZEV STAVEBNÍHO OBJEKTU NÁZEV DÍLČÍHO STAVEBNÍHO OBJEKTU | CENA DSO (DPS) BEZ DPH | CENA SO (PS) bez DPH | DPH 21% | CENA CELKEM
SO 010 SVODNÉ ŘADY
STAVEBNÍ ÚPRAVY STÁV. OBJEKTU ODKYSELOVACÍ STANICE
SVODNÝ ŘAD 1
|  |  | HDPE 100, d 110, SDR 11, 110/10,0 mm, terén nezpevněný |  |  | 18.5 | 2100
SVODNÝ ŘAD 2
|  |  | HDPE 100, d 110, SDR 11, 110/10,0 mm, terén nezpevněný |  |  | 387.5
|  |  | samostatné vedení + vytyč. Vodič + kabel NN |  |  | 55 | 2150
|  |  | souběžné vedení s výtlaky, přívodem a kabelem NN |  |  | 332.5 | 1500
|  |  | stavební úpravy odkyselovací stanice - odhad, nutno dopracovat |  |  | 1 | 75000
|  |  | výměna armatur v odkyselovací stanici - odhad, nutno dopracovat |  |  | 6 | 10000
STAVEBNÍ OBJEKTY ( DÍLČÍ STAVEBNÍ OBJEKTY )
1. | SO 001 |  | VEDLEJŠÍ ROZPOČTOVÉ NÁKLADY |  | 0 | 0 | 0
2. | SO 301 |  | VODOVOD |  | 0 | 0 | 0
2.1. | SO 301.I. |  | VODOVODNÍ ŘAD - I. ETAPA |  | 0 | 0 | 0
2.1.1. | DSO 301.I.1. |  | VODOVODNÍ ODBOČENÍ č.p. 5073/1 | 0 |  | 0 | 0
2.1.2. | DSO 301.I.2. |  | VODOVODNÍ ODBOČENÍ č.p. 850/4 | 0 |  | 0 | 0
2.1.3. | DSO 301.I.3. |  | VODOVODNÍ ODBOČENÍ č.p. 912/24 | 0 |  | 0 | 0
2.1.4. | DSO 301.I.4. |  | VODOVODNÍ ODBOČENÍ č.p. 4804/6 | 0 |  | 0 | 0
2.2. | SO 301.II. |  | VODOVODNÍ ŘAD - II. ETAPA |  | 0 | 0 | 0
3. | SO 302 |  | KANALIZACE |  | 0 | 0 | 0
3.1. | SO 302.I. |  | KANALIZACE - I. ETAPA |  | 0 | 0 | 0
3.1.1. | DSO 302.I.1. |  | KANALIZAČNÍ PŘÍPOJKY PRO BODOVÉ ULIČNÍ VPUSTI (V2 až V5) | 0 |  | 0 | 0
3.1.2. | DSO 302.I.2. |  | KANALIZAČNÍ ODBOČENÍ č.p. 4804/6 | 0 |  | 0 | 0
3.1.3. | DSO 302.I.3. |  | KANALIZAČNÍ ODBOČENÍ č.p. 912/24 | 0 |  | 0 | 0
3.1.4. | DSO 302.I.4. |  | KANALIZAČNÍ ODBOČENÍ č.p. 850/4 | 0 |  | 0 | 0
3.1.5. | DSO 302.I.4. |  | KANALIZAČNÍ ODBOČENÍ č.p. 5073/1 | 0 |  | 0 | 0
3.2. | SO 302.II. |  | KANALIZACE - II. ETAPA |  | 0 | 0 | 0
3.2.1. | DSO 302.II.1. |  | KANALIZAČNÍ PŘÍPOJKA PRO MONOLITICKÝ POLYMERBETONOVÝ ŽLAB (PV1) | 0 |  | 0 | 0
4. | SO 303 |  | OPRAVA KOMUNIKACÍ KSÚSV |  | 0 | 0 | 0
STAVEBNÍ OBJEKTY - CELKEM |  |  |  |  | 0 | 0 | 0
STAVBA CELKEM |  |  |  |  | 0 | 0 | 0

## SO 001 VRN
Stavební rozpočet / Soupis stavebních prací, dodávek a služeb - oceněný výkaz výměr
Název stavby: |  |  | MĚSTO JIHLAVA, REKONSTRUKCE ul. ŠKROUPOVA, SO 301 VODOVOD, SO 302 KANALIZACE | Doba výstavby: |  | 2024-2025 |  | Objednatel: | Statutární město Jihlava, Masarykovo náměstí 1, 586 01 Jihlava odbor technických služeb
Druh stavby: |  |  | SO 001 - Vedlejší rozpočtové náklady /VRN/ = Práce přípravné, koordinační a přidružené | Začátek výstavby: |  | - |  | Projektant: | Ing.Vladimír Klička, Boršov 57, 585 05
Lokalita: |  |  | k.ú. Jihlava, Jihlava, ul. ŠKROUPOVA | Konec výstavby: |  | - |  | Zhotovitel: | Vzejde z výběrového řízení
JKSO: |  |  |  | Zpracováno dne: |  | 05/2024 |  | Zpracoval: | Ing.Vladimír Klička, Boršov 57, 585 05
• Předmětná projektová dokumentace doplňuje a navazuje na dokumentaci „Rekonstrukce ulice Škroupova“. Ke stavbě je vydáno stavební povolení "MMJ/OD/52920/2024-NoJ, Novák Jiří, 5.3.2024. Jedná se o výstavbu nového bezbariérového chodníku podél stávající asfaltové komunikace v ulici Škroupova, u které budou provedeny nové konstrukční vrstvy. Součástí stavby je také výstavba kontejnerového stání pro 3 kontejnery 1 100 l na tříděný odpad. Dále je součástí stavby vybudování nového vodovodu – propojení ulic Znojemská a Brtnická, včetně přípojek k nemovitostem. Odvodnění komunikace bude řešeno jednostranným sklonem k severní straně ulice a bude odvodněna novými uličními vpusťmi (vybudování dvou nových vpustí a zrušení jedné nevyhovující vpusti u ulice Brtnická). ODDÍL STAVBY VaK byl ze strany MMJ/OTS přehodnocen. V rámci stavby bude vybudován veřejný vodovod, včetně vodovodních odbočení (řešení je rozsahem prací totožné, jak bylo zpracováno v dokumentaci "Rekonstrukce ulice Škroupova", pod stavebním objektem "SO 301 VODOVOD"). Změna nastala u objektu "SO 302 Odvodnění komunikace", který řešil v rámci výše uvedené dokumentace pouze odvodnění komunikace. Nově je navržen "SO 302 Kanalizace", předmětem je stoka kanalizace v jednotném systému, tedy pro odvodnění dešťových vod z komunikace i spaškových vod od přilehlých nemovitostí, včetně kanalizačních odbočení. Umístění sítí VaK v ulici bylo uspořádáno nově.
• Pro nacenění předloženého soupisu stavebních prací, dodávek a služeb se předpokládá : Zadavatel stavby předepsal uchazeči o dodávku stavby prohlídku staveniště pro obeznámenost se staveništěm a s požadovaným konečným řešením. Uchazeč prohlídku absolvoval, je srozumen se specifiky staveniště a přístupu ke staveništi. Uchazeč měl k dispozici projektovou dokumentaci a výkaz výměr ke stavbě jako vstupní podklad pro zpracování cenové nabídky.
• Tento soupis stavebních prací, dodávek a služeb je sestaven jako podklad pro zpracování nabídek uchazečů o veřejnou zakázku na stavební práce a obsahuje podmínky a požadavky zadavatele, za kterých má být zpracována nabídková cena uchazečů o dodávku. Účelem tohoto soupisu je zabezpečit obsahovou shodu všech nabídkových cen a usnadnit zadavateli následné posouzení předložených cenových nabídek jednotlivými uchazeči. Předmetěm SO 001 VRN /Vedlejší rozpočtové náklady/ je specifikace ekonomicky nutných nákladů zhotovitele spojených s pracemi, úkony, činnostmi a subdodávkami, které souvisí s plněním smluvního vztahu zhotovitele vůči zadavateli, příp. vyplývajících ze zadávací dokumentace.
• Projektová dokumentace vyjadřuje koncový stav řádně provedeného díla v jeho požadované kvalitě, užitné hodnotě, realizované zabudováním předepsaných materiálů v termínech stanovených investorem / zadavatelem stavby. Právem uchazeče o dodávku stavby / zhotovitele stavby, je organizovat a koordinovat práce, úkony a činnosti se stavbou související a vésti stavbu způsobem takovým, aby pro dosažení koncového stavu díla minimalizoval svoje náklady na výstavbu. Právo uchazeče o dodávku stavby / zhotovitele stavby, výše uvedené, nezakládá uchazeči / zhotoviteli právo svévolně měnit navržené materiály, konstrukce, technologické postupy, apod., resp. vypouštět materiály či práce, úkony, činnosti a postupy předepsané dokumentací, výrobci materiálů, a to ve výčtu pro jejich dopravu, skládání, dočasného uskladnění a zabudování do stavby, vztahující se technické předpisy (ČSN, ČSN-EN, TNV, apod.) a legislativní předpisy (zákony, vyhlášky, nařízení), resp. předpisy investora či zadavatele, tedy organizovat a vésti stavební činnost způsobem takovým, která může mít za následek sníženou kvalitu díla, bezpečnost a hospodárnost provozu, resp. vésti k porušení předpisů souvisejících se zajištěním bezpečnosti práce pracovníků stavby, osob provozovatele, či osob se stavbou a budoucím provozem díla nesouvisejících, bezpečnosti staveniště, bezpečnosti dočasných konstrukcí či bezpečnosti staveništní či mimostaveništní dopravy.
• Oddíl VRN /vedlejší rozpočtové náklady/ zahrnuje výčet prací souvisejících s přípravou stavby a koordinací stavebních a nestavebních činností a kompletací stavby před předáním investorovi /příp. zadaveteli či uživateli/ do užívání. • Jedná se o výkon či zajištění výkonu přidružených činností ke stavbě požadovaných investorem či zadavatelem po zhotoviteli díla, resp. vyplývající ze vztahující se legislativy. • V převážné většině se jedná o práce dříve ceněné procentuální částkou z ceny díla /GZS/.
• Právem investora či jím pověřeného zadavatele je, po projednání s projektantem, před zahájením výběrového řízení na zhotovitele vnést do rozpočtu/výkazu výměr položku/y/ nové, a to v důsledku okolností vyžadujících dodatečný požadavek na zhotovitele, na výkon prací stavebního i nestavebního charakteru, resp. jiných činností či úkonů požadovaných po zhotoviteli.
• Právem investora či zadavatele je, po projednání s projektantem, před zahájením výběrového řízení na zhotovitele, vybrané položky rozpočtu/výkazu výměr vypustit, pokud jsou v době konání výběrového řízení vypouštěné položky vůči stavbě bezpředmětné, např.: z důvodů okolností, které nastaly v mezidobí od zpracování dokumentace /rozpočtu/ do doby konání výběrového řízení a jejich výkon či zajištění již není nutný, případně pokud investor či zadavatel předmět vypouštěných položek zajistil samostatně, či jiným způsobem nebo jinou osobou.
• Právem investora či zadavatele je, po projednání s projektantem, před zahájením výběrového řízení na zhotovitele, vybrané položky rozpočtu / výkazu výměr dopřesnit, pokud dospěl k názoru či zjištění, že popis položek či jejich množství je vůči zadávané stavbě potřeba specifikovat jiným způsobem /popisem dodávky, prací, změnou požadované technologie dodávky, apod. příp. předpokládaným množstvím/.
• Při nejasnostech uchazeče vůči předmětu položky /položek/ na dodávku materiálu či prací, je tento povinen ve lhůtě stanovené pro tento případ investorem / zadavatelem učinit dotaz způsobem investorem / zadavatelem definovaným s požadavkem vysvětlení či dopřesnění specifikace položky, pro možnost správného a jednoznačného nacenění položky zhotovitelem do předkládané nabídky. Investor či zadavatel je povinen uchazeči ve lhůtě stanovené na dotaz odpovědět, resp. odpověď vůči uchazeči zajistit od projektanta či zpracovatele rozpočtu. Investor či zadavatel je v takovém případě povinen seznámit s dotazem i odpovědí k dotazu ve stanovené lhůtě i ostatní uchazeče o dodávku díla.
• V průběhu výběrového řízení se nevylučuje případ, kdy uchazeč v rámci přípravy nabídky pro zadavatele zjistí : a) absenci rozpočtové položky, b) nesprávně uvedené položky, c) nesprávně vypočtené množství či odhad množství v položce ve výkazu výměr. V takovém případě je uchazeč povinen k tomuto zadavateli, či osobě pověřené zadavatelem, učinit dotaz, na který bude způsobem stanoveným zadavatelem stavby odpovězeno. O položenén dotazu, včetně poskytnuté odpovědi na něj, budou vyrozuměni ostatní uchazeči. Tímto bodem není myšleno, že uchazeč je povinen přepočítávat množství každé položky výkazu výměr, či kontrolovat správnost sestavení výkazu výměr, ale stav, kdy je na první pohled zřejmé, že ve výkazu výměr položka chybí, či množství v ní uvedené je stanoveno nesprávně.
Č | Objekt | Kód | Zkrácený popis / Varianta | M.j. | Množství | Jednot. | Náklady (Kč) |  |  | Hmotnost (t) |  | Cenová
|  |  | Rozměry |  |  | cena (Kč) | Dodávka | Montáž | Celkem | Jednot. | Celkem | soustava
|  | 1000000VD | Vedlejší rozpočtové náklady stavby | [8 empty] | RTS I/2024
01 | VRN |  | Náklady na záchranný archeologický výzkum | soubor | 0 | 0 | 0 | 0 | 0
|  | Poznámka: | Investor zajišťuje samostatně na základě samostatné smlouvy
02 | VRN |  | Náklady na činnost koordinátora BOZP, vypracování plánu BOZP, vedení stavby z hlediska BOZP. | soubor | 0 | 0 |  |  | 0
|  | Poznámka: | Investor zajišťuje samostatně na základě samostatné smlouvy
03 | VRN |  | Náklady na činnost technického dozoru investora /TDI/ | soubor | 0 | 0 |  |  | 0
|  | Poznámka: | Investor zajišťuje samostatně na základě samostatné smlouvy
04 | VRN |  | Náklady na autorský dozor stavby - projektant, rozpočtář, apod. | soubor | 0 | 0 |  |  | 0
|  | Poznámka: | Investor zajišťuje samostatně na základě samostatné smlouvy
05 | VRN |  | Náklady na medializaci a propagaci stavby, pokud je pro stavbu požadováno | soubor | 0 | 0 |  |  | 0
|  | Poznámka: | Investor zajišťuje samostatně na základě samostatné smlouvy
06 | VRN |  | Náklady na dohledovou činnost ze strany arboristy, dendrologa, vyžaduje-li to charakter stavby | soubor | 0 | 0 |  |  | 0
|  | Poznámka: | Investor zajišťuje samostatně na základě samostatné smlouvy
Č | Objekt | Kód | Zkrácený popis / Varianta | M.j. | Množství | Jednot. | Náklady (Kč) |  |  | Hmotnost (t) |  | Cenová
|  |  | Rozměry |  |  | cena (Kč) | Dodávka | Montáž | Celkem | Jednot. | Celkem | soustava
|  | 1000000VD | Vedlejší rozpočtové náklady stavby | [8 empty] | RTS I/2024
1 | VRN | 1000001VD | Náklady na „papírový“ dotisk / dotisky / dokumentace či jejich dílčích částí pro potřeby zhotovitele. | soubor | 2 | 0 | 0 | 0 | 0 | 0 | 0
|  | Poznámka: | Náklady na "papírový" dotisk/y/ PD či jejich dílčích částí v rozsahu dle požadavku či potřeb zhotovitele Poznámka : Potřeba se nepředpokládá.
2. | VRN | 1000002VD | Náklady na dopracování vybraných oddílů dokumentace do stupně prováděcí dokumentace. | soubor | 1 | 0 | 0 | 0 | 0 | 0 | 0
|  | Poznámka: | Náklady na dopracování dokumentace pro realizaci stavby. Poznámka : Potřeba se nepředpokládá.
3 | VRN | 1000003VD | Náklady na vypracování Harmonogramu stavebních prací | soubor | 1 | 0 | 0 | 0 | 0 | 0 | 0
|  | Poznámka: | Náklady na vypracování harmonogramu stavebních prací pro stavbu, příp. harmonogramu pro etapizaci stavby, průběžná aktualizace, projednání a odsouhlasení s investorem, provozovatelem, DOSS /dotčenými orgány státní správy/ a koordinátorem BOZP.
4 | VRN | 1000004VD | Náklady na pasportizaci území před stavbou, v průběhu stavby a po stavbě - viz. poznámka | soubor | 1 | 0 | 0 | 0 | 0 | 0 | 0
|  | Poznámka: | Náklady na pasportizaci nemovitostí, objektů, konstrukcí, komunikací, vodotečí a porostů přilehlých ke stavbě, příp. zadavatelem, dozorem stavby, projektantem vytipovaných objektů přilehlých ke staveništním dopravním cestám (exteriér, interiér, sklepní prostory) s důrazem na stávající stav konstrukcí a případných poruch konstrukcí, včetně jejich zadokumentování). Výstupem bude popisná zpráva k jednotlivým nemovitostem, objektům, konstrukcím, komunikacím, atd. doložená fotodokumentací s datem a časem pořízení, ve vazbě na zjištěné poruchy konstrukcí se závěrečným vyhodnocením k předmětné stavbě odpovědnou osobou, před stavbou, v průběhu stavby a po dokončení stavby ve smyslu nebezpečí ohrožení těchto konstrukcí realizací předmětné stavby, resp. s určením postupů či opatření pro elminaci škod na zdraví či majektu. - 2 x výtisk, 2 x CD
5 | VRN | 1000005VD | Náklady na činnosti, dopravu a režii smluvně zajištěného statika po dobu stavby | soubor | 1 | 0 | 0 | 0 | 0 | 0 | 0
|  | Poznámka: | Náklady na činnosti, dopravu a režii smluvně zajištěného statika stavebních konstrukcí na stavbě před zahájením zemních prací a v průběhu provádění vlastní stavby pro jednotlivé pracovní úseky v rámci stavby pro odsouhlasení či upřesnění technologických postupů, možného užití techniky a strojního vybavení, určení délky pracovních úseků a pro návrh případných opatření, ve vazbě na pasportizaci domů, objektů a konstrukcí dle bodu č. 3 ač.4 pro zajištění stability objektů a konstrukcí a pro stanovení opatření pro zamezení vzniku poruch na nich, případně pro stanovení opatření pro zajištění nezvětšování se poruch, pokud byly tyto na konstrukcích před stavbou zjištěny, případně pro dopřesnění pracovních postupů a technického řešení stavby či dílčích částí stavby.
6 | VRN | 1000006VD | Nákl. na činnosti, dopravu a režii smluvně zajištěného hydrogeologa po dobu stavby | soubor | 1 | 0 | 0 | 0 | 0 | 0 | 0
|  | Poznámka: | Náklady na činnosti, dopravu a režii smluvně zajištěného hydrogeologa na stavbě pro průběžné mapování skladby geologického podloží v rozsahu stavby se závěrečným vyhodnocením geologie území písemnou zprávou, s důrazem na ověření tříd těžitelnosti hornin dle ČSN 733050 Zemní práce, vyhodnocování vytěženého materiálu pro možnost jeho zpětného využití s ohledem na skladbu, zastoupené frakce a jeho hutnitelnost pro požadované hutnění předepsané jednotlivými oddíly dokumentace, dokumentace a vyhodnocení hladiny spodní vody a nutnosti staveništního čerpání.
7 | VRN | 1000007VD | Náklady na projednání a zajištění míst mezideponií a deponií vytěžených hmot | soubor | 1 | 0 | 0 | 0 | 0 | 0 | 0
|  | Poznámka: | Náklady na projednání a zajištění míst mezideponií a deponií vytěžených hmot, tzn. projednání uložení vytěžených hmot na dočasné skládky po dobu stavby, respektive trvalé skládky za účelem trvalého uložení vytěžených hmot s vlastníky pozemků či skládek. Před zahájením stavby bude doložen investorovi smluvní vztah s vlastníkem pozemků na nichž budou zeminy či vytěžené hmoty ukládány. V případě, že ukládání hmot bude vyžadovat vyjádření DOSS /dotčených orgánů státní správy/, jsou předmětem položky rovněž náklady na jejich zajištění. Likvidace vytěžených hmot, sutí či jiných odpadů vzniklých při stavbě, bude prováděna v souladu se Zákonem o odpadech č.185/2001 Sb. v platném znění. V případě, že investor stavby dočasná a trvalá místa uskladnění hmot specifikuje, bude položka vypuštěna, případně ze strany zadavatele bude dopřesněn způsob ocenění položky.
8 | VRN | 1000008VD | Náklady na projednání a zajištění přístupových tras na staveniště | soubor | 1 | 0 | 0 | 0 | 0 | 0 | 0
|  | Poznámka: | Náklady na projednání a zajištění přístupových tras na staveniště, pro přístup ke stavbě, odvoz zemin a přísun materiálu potřebného k realizaci stavby, projednání s vlastníky a správci komunikací ve vazbě na konstrukce komunikací, mostů, propustků apod., s ohledem na jejich stav a únosnost, ve vazbě na druh, rozměry, hmotnost, poloměr otáčení techniky navržené zhotovitelem k užití při realizaci stavby a pro znalost techniky, kterou je k naplnění předmětu díla možné použít, tedy kterou je nutné v potřebném počtu zhohotovitelem zajistit. Staveniště je snadno přístupné, potřeba položky se nepředpokládá.
9 | VRN | 1000009VD | Náklady na projednání a zajištění míst GZS (zázemí zhotovitele, skládky trubních vedení, materiálů k zabudování do stavby, skládky sypkých materiálů). | soubor | 1 | 0 | 0 | 0 | 0 | 0 | 0
|  | Poznámka: | Náklady na projednání a zajištění dočasných záborů ploch pro potřeby zhotovitele stavby, včetně případných poplatků za pronájem ploch. V případě, že investor stavby místa GZS specifikuje, bude položka vypuštěna, případně ze strany zadavatele bude dopřesněn způsob ocenění položky.
10 | VRN | 1000010VD | Náklady na projednání a realizaci dočasného připojení GZS na sítě ZTI (přípojka voda, kanalizace, NN, T, apod.), při zájmu či potřebě zhotovitele na zřízení těchto přípojek. | soubor | 0 | 0 | 0 | 0 | 0 | 0 | 0
|  | Poznámka: | Pokud zhotovitel napojení objektů GZS na inženýrské sítě požaduje, provede provozorní dočasné připojení na své náklady. Potřeba napojení na vodovod a kanalizaci se nepředpokládá. Dodávka NN bude zajištěna elektrocentrálou v režii zhotovitele.
11 | VRN | 1000011VD | Náklady na zřízení, údržbu, přemístění a zrušení, oplocení či ohrazení ploch GZS, či jeho dílčích částí. | soubor | 1 | 0 | 0 | 0 | 0 | 0 | 0
|  | Poznámka: | Položka obsahuje náklady na zabezpečení ploch a objektů GZS zhotovitele pro informovanost a výstrahu 3. osob vůči stavbě v souvislosti se zajištěním oplocení / ohrazení ploch či informovanosti o plochách, omezení vstupu na tyto plochy 3. osobami. Koordinace ve spolupráci s TDI a Koordinátorem bezpečnosti práce.
12 | VRN | 1000012VD | Náklady na zřízení, údržbu, přemístění a zrušení vyznačení a ohrazení výkopových rýh a jam, případně jejich jiné vyznačení v terénu po dobu jejich existence s odkazem na předpis PD, předpisy BOZP a součinnost určeného koordinátora BOZP stavby. | soubor | 1 | 0 | 0 | 0 | 0 | 0 | 0
|  | Poznámka: | Zajištění vyznačení a ohrazení výkopových rýh a jam v terénu staveniště pro pohyb a jízdu kolem nich, pokud charakter úseku stavby chůzi a jízdu kolem výkopů umožňuje. Koordinace ve spolupráci s TDI a Koordinátorem BOZP.
13 | VRN | 1000013VD | Náklady na pořízení informačních, zákazových a příkazových značek a informačních cedulí pro zajištění označení stavby a pohybu po staveništi | soubor | 2 | 0 | 0 | 0 | 0 | 0 | 0
|  | Poznámka: | Náklady na pořízení informačních, zákazových a příkazových značek a informačních cedulí pro zajištění označení stavby (osazení z každé přístupové strany na staveniště) a příkazových cedulí pro vymezení pohybu po staveništi pro pracovníky stavby, techniku stavby a pro třetí osoby vůči stavbě (osazení dle potřeby pracovního úseku ), náklady na osazení, přemístění a zrušení značení stavby. Předmětem není přechodné dopravní značení, které je zahrnuto samostatnou položkou.
Č | Objekt | Kód | Zkrácený popis / Varianta | M.j. | Množství | Jednot. | Náklady (Kč) |  |  | Hmotnost (t) |  | Cenová
|  |  | Rozměry |  |  | cena (Kč) | Dodávka | Montáž | Celkem | Jednot. | Celkem | soustava
|  | 1000000VD | Vedlejší rozpočtové náklady stavby | [8 empty] | RTS I/2024
14 | VRN | 1000014VD | Náklady na osazení přechodových lávek pro chodce. Osazení, přemisťování s postupem vstavby, odstranění. | soubor | 2 | 0 | 0 | 0 | 0 | 0 | 0
|  | Poznámka: | Náklady na osazení přechodových lávek pro chodce min. šířky 0,90 m s bezpečnostním zábradlím a okopovým plechem do výšky min. 0,1 m nad podlahu v konstrukčním a materiálovém provedení vhodném pro využití dle zásad bezbariérovosti ve smyslu vztahujících se předpisů. (nerozlišuje se, zda zhotovitel poskytne lávky v jeho vlastnictví, pořídí je formou pronájmu, resp. je pořizuje či vyrábí nově). Potřebný počet pro úsek stavby a dobu trvání jeho realizace. Zajištění průchodu ulicí, zajištění vstupů do nemovitostí, osazení, přesun dle potřeby, odstranění.
15 | VRN | 1000015VD | Náklady na pořízení či pronájem přejezdových lávek pro vozidla do 3,5 t v případě potřeby na jejich zřízení. Osazení, přemisťování a zrušení. | soubor | 1 | 0 | 0 | 0 | 0 | 0 | 0
|  | Poznámka: | Počet je stanoven orientačně, zhotovitel dopřesní potřebný počet dle harmonogramu s ohledem na souběžně prováděné práce. Parkování vozidel vlastníků nemovitostí, bytů po určitou dobu stavby bude v jiném místě než před domem, vše bude koordinováno zhotovitelem, zástupcem zadavatele a zástupci přilehlé zástavby.
16 | VRN | 1000016VD | Náklady na projednání DIO /MMJ, odbor dopravy, Policie ČR, DI, veřejná doprava, příp. další/. | soubor | 1 | 0 | 0 | 0 | 0 | 0 | 0
|  | Poznámka: | Náklady na projednání DIO /MMJ, odbor dopravy, Policie ČR, DI, veřejná doprava, příp. další/, návrh a zajištění objízdných tras, uzavírek komunikací, zřízení, přemisťování a zrušení dočasného mobilního dopravního značení, včetně mobilní světelné signalizace /pokud je tato předepsána, případně pokud je pro zhotovitele prací výhodné tuto použít pro zajištění bezpečnosti provozu a urychlení prací/, pro pracovní úseky stavby ve vazbě na harmonogram prací. Základní výčet dopravního značení je předmětem situace C.3., zahrnuje 10 ks mobilních dopravních značek, 2ks zábrany Z2, cca 2-4 ks zábrany Z4a, 2-4 ks zábrany Z4b, 2 ks mobilní semaforová souprava. Celkové přechodné dopravní značení dopřesní zhotovitel stavby s DI PČR na základě známého termínu provádění stavby, kdy přechodné značení může být ovlivněno omezeními v jiných ulicích v území města, apod.
17 | VRN | 1000017VD | Náklady na staveništní a mimostavenišní dopravu v rozsahu potřebném pro realizaci stavby. | soubor | 1 | 0 | 0 | 0 | 0 | 0 | 0
|  | Poznámka: | Položka zohledňuje zvýšené náklady na mimostaveništní a vnitrostaveništní dopravu zhotovitele, individuální kalkulace zhotovitele.
18 | VRN | 1000018VD | Náklady zhotovitele na přemisťování nádob TDO po dobu stavby do přístupného místa pro odvozce TDO | soubor | 1 | 0 | 0 | 0 | 0 | 0 | 0
|  | Poznámka: | Náklady na projednání předávacích míst / shromaždišť nádob TDO a režimu vývozu TDO ve vazbě na harmonogram prací a náklady na přepravu nádob TDO z objektů nepřístupných po dobu stavby pro svozový vůz odvozce odpadů, na určená místa, včetně návratu nádob do nemovitostí po jejich vyprázdnění odvozcem odpadu. Položka je platná pro všechny SO v intravilánu obce a po celou dobu stavby, kdy bude příjezd k nádobám TDO znemožněn nebo ztížen.
19 | VRN | 1000019VD | Náklady na projednání a zajištění dohledu nad provizorními povrchovými konstrukcemi a sítěmi | soubor | 0 | 0 | 0 | 0 | 0 | 0 | 0
|  | Poznámka: | Náklady na projednání a zajištění dohledu nad provizorními povrchovými konstrukcemi a sítěmi v době mimo pracovní činnost na stavbě, údržba a drobné opravy těchto konstrukcí dle potřeby, včetně zajištění jejich spolehlivého provozu po dobu existence, tj do doby jejich zrušení. Nutnost dohledu se nepředpokládá.
20 | VRN | 1000020VD | Náklady na zajištění součinnosti zhotovitele stavby se správci ostatních sítí, zařízení a komunikací potřebné pro zajištění stavby či jejích dílčích částí. | soubor | 4 | 0 | 0 | 0 | 0 | 0 | 0
|  | Poznámka: | Položka zohledňuje součinnost se správci sítí, komunikací, vodotečí potřebnou pro řádné provedení díla. Výčet existujících sítí v ulici - viz.: Souhrnná technická zpráva a Dokladová část PD. PŘEDPIS PRO ZHOTOVITELE - PROSTUDOVÁNÍ STANOVISEK SPRÁVCŮ SÍTÍ, jakožto i dokladové části PD obecně.
21 | VRN | 1000021VD | Náklady na zajištění součinnosti zhotovitele stavby s provozovatelem vodovodu a kanalizace. | soubor | 2 | 0 | 0 | 0 | 0 | 0 | 0
|  | Poznámka: | Náklady na zajištění součinnosti zhotovitele stavby s provozovatelem vodovodu a kanalizace pro odstavování, rušení, přepojování, připojování řadů a přípojek a pro činnosti související se zřizováním provizorních kanalizací a jejich zpětných rušení, včetně dočasného přepojení přípojek na provizoria, včetně jejich zrušení po ukončení provozu provizorií - výčet činností se zhotoviteli nepředepisuje, vyplyne v průběhu výstavby. Obecně je nutno zhotovitelem, případně zprostředkovaně zajistit veškeré činnosti zajišťující dodávku vody spotřebiteli, včetně odkanalizování nemovitostí po dobu trvání stavby, do doby jejího uvedení do provozu. Předepisuje se součinnost zhotovitele stavby ve věci napojení nově budovaných IS na veřejný vodovod a kanalizaci ve správě SMJ.
22 | VRN | 1000022VD | Náklady na vytyčení parcelních hranic pozemků určených ke stavbě. | soubor | 1 | 0 | 0 | 0 | 0 | 0 | 0
|  | Poznámka: | Náklady na vytyčení parcelních hranic pozemků určených ke stavbě, případně jiných dle charakteru a vývoje stavby, případně dle požadavku investora, TDI či jiných účastníků stavby (vlastníci pozemků) specifikace položky : vytyčení parcelní hranice dle předpisu PD dle evidence KN příslušného KÚ, terén přehledný, protokol o vytyčení. Výčet pozemků je zřejmý ze Situačních příloh. Poznámka : Vytyčení pozemku č.parc.: 6015 a na jeho hranici body navazujících pozemků 1886/5, 1188, 1882/9. Dopřesněno bude při stavbě.
23 | VRN | 1000023VD | Náklady na vytyčení parcelních hranic pozemků určených ke stavbě. | soubor | 0 | 0 | 0 | 0 | 0 | 0 | 0
|  | Poznámka: | Náklady na vytyčení parcelních hranic pozemků určených ke stavbě, případně jiných dle charakteru a vývoje stavby, případně dle požadavku investora, TDI či jiných účastníků stavby (vlastníci pozemků) specifikace položky : vytyčení parcelní hranice dle předpisu PD dle evidence KN příslušného KÚ, terén nepřehledný, protokol o vytyčení. Výčet pozemků je zřejmý ze Situačních příloh. Potřeba položky se nepředpokládá.
24 | VRN | 1000024VD | Náklady na vypracování GP vybudované stavby vůči jednotlivým pozemkům. | soubor | 1 | 0 | 0 | 0 | 0 | 0 | 0
|  | Poznámka: | Náklady na vypracování GP vybudované stavby vůči jednotlivým pozemkům Náklady na vypracování GP vybudované stavby vůči jednotlivým pozemkům pro vnos věcného břemene /služebnosti/ do evidence KN, liniová stavba. specifikace položky : GP cca 109 bm, vodovod, 86,50 bm kanalizace, odbočení dle tabulky na Situaci.
25 | VRN | 1000025VD | Náklady na vypracování GP vybudované stavby vůči jednotlivým pozemkům pro vnos věcného břemene /služebnosti/. | soubor | 0 | 0 | 0 | 0 | 0 | 0 | 0
|  | Poznámka: | Náklady na vypracování GP vybudované stavby vůči jednotlivým pozemkům pro vnos věcného břemene /služebnosti/ do evidence KN, liniová stavba. specifikace položky : GP cca 0,00 bm liniové stavby do mapy KN příslušného KÚ, terén nepřehledný. Položka se nepředpokládá, nezastoupena.
Č | Objekt | Kód | Zkrácený popis / Varianta | M.j. | Množství | Jednot. | Náklady (Kč) |  |  | Hmotnost (t) |  | Cenová
|  |  | Rozměry |  |  | cena (Kč) | Dodávka | Montáž | Celkem | Jednot. | Celkem | soustava
|  | 1000000VD | Vedlejší rozpočtové náklady stavby | [8 empty] | RTS I/2024
26 | VRN | 1000026VD | Polohové a hloubkové vytyčení stávajících sítí před zahájením zemních prací pro stavbu . | soub. | 6 | 0 | 0 | 0 | 0 | 0 | 0
|  | Poznámka: | Polohové a hloubkové vytyčení stávajících sítí před zahájením zemních prací pro stavbu /etapy stavby/ ( + opakované vytyčení v případě poškození, ztráty, znehodnocení či nejasnosti vytyčovacích znaků v terénu staveniště ) sítě a zařízení, včetně protokolárního předání vytyčení, v rozsahu uvedeném v technických zprávách jednotlivých objektů a v Dokladové části dokumentace. v případech kdy není možno jednoznačně v terénu definovat polohu, profil, hloubku, počet souběžných vedení, předepisuje se zápis do deníku stavby, včetně určení způsobu pro dopřesnění požadovaných údajů.
27 | VRN | 1000027VD | Náklady na vytyčení navrhované stavby - kanalizace, vodovod + odbočení. | soub. | 1 | 0 | 0 | 0 | 0 | 0 | 0
|  | Poznámka: | Vytyčeno bude geodetem dle souřadnic uvedených v projektové dokumentaci.
28 | VRN | 1000028VD | Náklady na provedení kopané sondy do objemu 8 m3 (2x2x2 m). | soub. | 4 | 0 | 0 | 0 | 0 | 0 | 0
|  | Poznámka: | Náklady na provedení kopané sondy do objemu 8 m3 (2x2x2 m) za účelem ověření polohy sítí, oprava povrchu, plocha zpevněná (asfalt, beton, dlažba), včetně zpětných zásypů, zhutnění a uvedení povrchu do provizorně sjízdného stavu plochy, účtována bude skutečnost. PŘEDPIS : Sondy pro ověření polohy a nivelety sítě, materiálu a profilu pro nákup materiálu pro stavbu. Sondy I, II, III, IV - vyznačeno v Situaci stavby.
29 | VRN | 1000029VD | Náklady na provedení kopané sondy do objemu 8 m3 (2x2x2 m). | soubor | 0 | 0 | 0 | 0 | 0 | 0 | 0
|  | Poznámka: | Náklady na provedení kopané sondy do objemu 8 m3 (2x2x2 m) za účelem ověření polohy sítí, oprava povrchu, plocha nezpevněná, včetně zpětných zásypů, zhutnění a obnovy povrchu do stavu okolní plochy, účtována bude skutečnost. Položka se nepředpokládá, nezastoupena.
30 | VRN | 1000030VD | Náklady za dodávku vody pro staveništní využití - z řadu provozovatele, případně dovozem či odběrem z jiného zdroje, V = 10 m3, účtována bude skutečnost. | m3 | 0 | 0 | 0 | 0 | 0 | 0 | 0
|  | Poznámka: | Staveništní zásobování vodou. Položka se nepředpokládá, nezastoupena.
31 | VRN | 1000031VD | Náklady na proplach a tlakové čištění kanalizace, /CAS, FAUN, apod./, 1 x dojezd + aplikace V = cca 8 m3, účtována bude skutečnost. | soubor | 0 | 0 | 0 | 0 | 0 | 0 | 0
|  | Poznámka: | Proplach a čištění kanalizace. Poznámka : Zahrnuto v rozpočtu SO 302, Položka nezastoupena.
32 | VRN | 1000032VD | Náklady na údržbu a čištění komunikací a zpevněných ploch po dobu výstavby, /CAS, FAUN, apod./, 1 x dojezd + čištění, V = 8 m3 | soubor | 2 | 0 | 0 | 0 | 0 | 0 | 0
|  | Poznámka: | Zadavateli stavby se doporučuje položku dopřesnit, tj. specifikovat kdy bude výkon po zhotoviteli požadován.
33 | VRN | 1000033VD | Náklady na odběr a vzorky vody před uvedením vodovodního řadu a přípojek do provozu. 3 x krácený rozbor vody dle Vyhlášky č. 252/2004 Sb., kterou se stanoví hygienické požadavky na pitnou a teplou vodu a četnost a rozsah kontroly pitné vody | soubor | 2 | 0 | 0 | 0 | 0 | 0 | 0
|  | Poznámka: | Odběr vzorků vody, manipulace, přeprava až po vyhodnocení s výstupním protokoly.
34 | VRN | 1000034VD | Náklady na kompletizaci technologických zařízení stavby a jeho provozního odzkoušení | soubor | 0 | 0 | 0 | 0 | 0 | 0 | 0
Poznámka : Položka nezastoupena. V rámci stavby se nenavrhují technologická zařízení.
35 | VRN | 1000035VD | Dokumentace skutečného provedení stavebních objektů. | soubor | 1 | 0 | 0 | 0 | 0 | 0 | 0
|  | Poznámka: | Dokumentace skutečného provedení stavebních objektů /opravené Situace, podélné profily, kladečská schemata, předepsaná fotodokumentace a přípojkové karty, atd./, dle specifikace uvedené u jednotlivých stavebních objektů, mimo geodetického zaměření Microstation. 3 x tisk, 3 x CD se soubory dat - *.doc, *xls, *.dgn, *.dwg
36 | VRN | 1000036VD | Dokumentace skutečného provedení stavebních objektů a provozních souborů. | soubor | 0 | 0 | 0 | 0 | 0 | 0 | 0
|  | Poznámka: | Dokumentace skutečného provedení stavebních objektů a provozních souborů zpracování blokových a liniových schémat elektrorozvaděčů soupis strojů a zařízení s jednoznačným určením výrobce, názvu, typu, charakteristiky stroje a štítkového výkonu 3 x tisk, 3 x CD se soubory dat - *.doc, *xls, *.dgn, *.dwg Položka nezastoupena.
37 | VRN | 1000037VD | Geodetické zaměření skutečného stavu provedených sítí dle jednotlivých SO. | soubor | 2 | 0 | 0 | 0 | 0 | 0 | 0
|  | Poznámka: | Geodetické zaměření skutečného stavu provedených sítí dle jednotlivých SO, včetně nákladů na opakovanou dopravu geodetické skupiny, práce kancelářské a výstupní materiál zpracování bude samostatně po stavebních objektech. Zpracováno bude geodetem dle běžných zvyklostí s důrazem na geodetické zaměření kanalizace od místa napojení na stoku po 2 vstupy přípojek do domu. Zaměření místa a nivelet křížení s vodovodním řadem. Zaměřeno bude před zásypem potrubí. 3 x tisk, 3 x CD se soubory dat – *.doc, *.xls, *.dgn, *.dwg
38 | VRN | 1000038VD | Náklady na vypracování provozního řádu vybudovaného díla. | soubor | 0 | 0 | 0 | 0 | 0 | 0 | 0
|  | Poznámka: | 3 x tisk, 3 x CD se soubory dat – *.doc, *.xls, *.dgn, *.dwg Poznámka : Zpracování samostatného provozního řádu se nepředpokládá.
Náklady (Kč)
SO 001 VRN - Vedlejší rozpočtové náklady stavby - CELKEM, REKAPITULACE | [6 empty] | Dodávka | Montáž | Celkem
SOUČET NÁKLADŮ bez DPH | [6 empty] | 0 | 0 | 0 | Kč bez DPH
Poznámka :
1) V době dopracování rozpočtu není přesně znám způsob, jakým bude investor pořádat výběrové řízení na zhotovitele stavby, tj. zda bude zadávat stavbu jako celek, případně zda bude tuto členit na etapy výstavby.
2) S odkazem na bod 1) se nevyulučuje nutnost tento výkaz výměr aktualizovat.
Note on G25: PC: POLOŽKA NEZASTOUPENA
Note on G27: PC: POLOŽKA NEZASTOUPENA
Note on G29: PC: POLOŽKA NEZASTOUPENA
Note on G31: PC: POLOŽKA NEZASTOUPENA
Note on G33: PC: POLOŽKA NEZASTOUPENA
Note on G35: PC: POLOŽKA NEZASTOUPENA
Note on G42: VLOŽ JEDNOTKOVOU CENU ZHOTOVITELE ZA POLOŽKU
Note on G44: PC: POLOŽKA NEZASTOUPENA
Note on G46: VLOŽ JEDNOTKOVOU CENU ZHOTOVITELE ZA POLOŽKU
Note on G48: VLOŽ JEDNOTKOVOU CENU ZHOTOVITELE ZA POLOŽKU
Note on G50: VLOŽ JEDNOTKOVOU CENU ZHOTOVITELE ZA POLOŽKU
Note on G52: VLOŽ JEDNOTKOVOU CENU ZHOTOVITELE ZA POLOŽKU
Note on G54: PC: VLOŽ JEDNOTKOVOU CENU ZHOTOVITELE ZA POLOŽKU
Note on G56: PC: POLOŽKA NEZASTOUPENA
Note on G58: PC: VLOŽ JEDNOTKOVOU CENU ZHOTOVITELE ZA POLOŽKU
Note on G60: PC: POLOŽKA NEZASTOUPENA
Note on G62: PC: VLOŽ JEDNOTKOVOU CENU ZHOTOVITELE ZA POLOŽKU
Note on G64: PC: VLOŽ JEDNOTKOVOU CENU ZHOTOVITELE ZA POLOŽKU
Note on G66: PC: VLOŽ JEDNOTKOVOU CENU ZHOTOVITELE ZA POLOŽKU
Note on G73: PC: VLOŽ JEDNOTKOVOU CENU ZHOTOVITELE ZA POLOŽKU
Note on G75: PC: VLOŽ JEDNOTKOVOU CENU ZHOTOVITELE ZA POLOŽKU
Note on G77: PC: VLOŽ JEDNOTKOVOU CENU ZHOTOVITELE ZA POLOŽKU
Note on G79: PC: VLOŽ JEDNOTKOVOU CENU ZHOTOVITELE ZA POLOŽKU
Note on G81: PC: VLOŽ JEDNOTKOVOU CENU ZHOTOVITELE ZA POLOŽKU
Note on G83: PC: POLOŽKA NEZASTOUPENA
Note on G85: PC: VLOŽ JEDNOTKOVOU CENU ZHOTOVITELE ZA POLOŽKU
Note on G87: PC: VLOŽ JEDNOTKOVOU CENU ZHOTOVITELE ZA POLOŽKU
Note on G89: PC: VLOŽ JEDNOTKOVOU CENU ZHOTOVITELE ZA POLOŽKU
Note on G91: PC: POLOŽKA NEZASTOUPENA
Note on G93: PC: VLOŽ JEDNOTKOVOU CENU ZHOTOVITELE ZA POLOŽKU
Note on G95: PC: POLOŽKA NEZASTOUPENA
Note on G102: PC: VLOŽ JEDNOTKOVOU CENU ZHOTOVITELE ZA POLOŽKU
Note on G104: PC: VLOŽ JEDNOTKOVOU CENU ZHOTOVITELE ZA POLOŽKU
Note on G106: PC: VLOŽ JEDNOTKOVOU CENU ZHOTOVITELE ZA POLOŽKU
Note on G108: PC: POLOŽKA NEZASTOUPENA
Note on G110: PC: POLOŽKA NEZASTOUPENA
Note on G112: PC: POLOŽKA NEZASTOUPENA
Note on G114: PC: VLOŽ JEDNOTKOVOU CENU ZHOTOVITELE ZA POLOŽKU
Note on G116: PC: VLOŽ JEDNOTKOVOU CENU ZHOTOVITELE ZA POLOŽKU
Note on G118: PC: POLOŽKA NEZASTOUPENA
Note on G120: PC: VLOŽ JEDNOTKOVOU CENU ZHOTOVITELE ZA POLOŽKU
Note on G122: PC: POLOŽKA NEZASTOUPENA
Note on G124: PC: VLOŽ JEDNOTKOVOU CENU ZHOTOVITELE ZA POLOŽKU
Note on G126: PC: POLOŽKA NEZASTOUPENA

## SO 301.I.
Výkaz výměr / Soupis prací, dodávek a služeb - neoceněný výkaz výměr | [27 empty] | 0 | 0 | 0
Název stavby: |  | MĚSTO JIHLAVA, REKONSTRUKCE ULICE ŠKROUPOVA - SO 301 VODOVOD, SO 302 KANALIZACE | Doba výstavby: |  | - | Objednatel: | Statutární město Jihlava, Masarykovo náměstí 1, 586 01 Jihlava
Druh stavby: |  | SO 301.I. VODOVODNÍ ŘAD - I. ETAPA | Začátek výstavby: |  | - | Projektant: | Ing. Vladimír Klička, Boršov 57, 588 05 Dušejov
Lokalita: |  | k.ú. JIHLAVA | Konec výstavby: |  | - | Zhotovitel: | dle výběru investora / výběrového řízení
JKSO: |  | 8271331 | Zpracováno dne: |  | 2024-06-11 | Zpracoval: | Ing. Vladimír Klička, Boršov 57, 588 05 Dušejov Bc. Marek Petschenka, Věžnice 25, 588 27 Jamné u Jihlavy
Č | Kód | Zkrácený popis | MJ | Množství | Cena/MJ | Náklady (Kč) |  |  | Hmotnost (t) |  | Cenová | [32 empty] | ISWORK | GROUPCODE | VATTAX
|  | Rozměry |  |  | (Kč) | Dodávka | Montáž | Celkem | Jednot. | Celkem | soustava | Přesuny | Typ skupiny | HSV mat | HSV prac | PSV mat | PSV prac | Mont mat | Mont prac | Ostatní mat. | [20 empty] | MAT | WORK | CELK
| 0 | Všeobecné konstrukce a práce |  |  |  | 0 | 0 | 0 |  | 0 | [17 empty] | 0 | 0 | 0
1 | 015 Kl 000990VD | Zkouška únosnosti pláně | soub. | 2 | 0 | 0 | 0 | 0 | 0 | 0 |  | 0 |  | 0 | 0 | 0 | 0 | 0 | 0 | 0 | 0 | 0 | 0 | 21 | 0 | 0 | 1 |  |  |  | 0 | 0 | 0 | 0_ | 0_ | _ | 0 | 0 | 0 | 0 | 0 | 0 | 0 |  | 0 | #REF! | Zkouška únosnosti pláně
| Poznámka: | ZKOUŠKY ÚNOSNOSTI PLÁNĚ DLE TP 146, PŘÍMÁ METODA - 1x / 100 bm (KONSTRUKČNÍ VRSTVA - DNO) + 1x / 100 bm (KONSTRUKČNÍ VRSTVA - VRCH). Výpočet - výměra, rozměr: 2 => počet souborů zkoušek [-]
| 089VD | Ostatní konstrukce a práce na trubním vedení |  |  |  | 0 | 0 | 0 |  | 0.02 | [17 empty] | 0 | 0 | 0
2 | 0895008001VD | Zaříznutí stávajícího potrubí z LT do DN 100 | ks | 2 | 0 | 0 | 0 | 0 | 0.01 | 0.02 | RTS I / 2024 | 0 |  | 0 | 0 | 0 | 0 | 0 | 0 | 0 | 0 | 0 | 0 | 21 | 0 | 0 | 1 |  |  |  | 0 | 0 | 0 | 089VD_ | 0_ | _ | 0 | 0 | 0 | 0.02 | 0 | 0 | 0 |  |  | #REF! | Zaříznutí stávajícího potrubí z LT do DN 100
| Poznámka: | Zaříznutí stávajícího potrubí z LT do DN 100, očištění řezu, sražení hrany, obroušení povrchu trubky pro umožnění napojení hrdlové spojky. Výpočet - výměra, rozměr: 2 => počet hrdlových spojek / napojení [ks]
| 11 | Přípravné a přidružené práce |  |  |  | 0 | 0 | 0 |  | 171.5484 | [17 empty] | 0 | 0 | 0
3 | 119000002RA0 | Dočasné zajištění kabelů ve výkopu (křížení) | m | 12.51 | 0 | 0 | 0 | 0 | 0.02478 | 0.31 | RTS I / 2024 | 0 |  | 0 | 0 | 0 | 0 | 0 | 0 | 0 | 0 | 0 | 0 | 21 | 0 | 0 | 1 |  |  |  | 0 | 0 | 0 | 11_ | 1_ | _ | 0 | 0 | 0 | 0.31 | 0 | 0 | 0 |  | 11 | #REF! | Dočasné zajištění kabelů ve výkopu (křížení)
| Poznámka: | Dočasné zajištění kabelů ve výkopu vzniklé křížením, např.: podepřením, tvárnicemi, zákrytovými deskami. Výpočet - výměra, rozměr: 9*1,39 => počet křížení [ks] * prům. šířka rýhy [m]
4 | 119000001RA0 | Dočasné zajištění potrubí ve výkopu (křížení) | m | 2.78 | 0 | 0 | 0 | 0 | 0.00869 | 0.024158 | RTS I / 2024 | 0 |  | 0 | 0 | 0 | 0 | 0 | 0 | 0 | 0 | 0 | 0 | 21 | 0 | 0 | 1 |  |  |  | 0 | 0 | 0 | 11_ | 1_ | _ | 0 | 0 | 0 | 0.024158 | 0 | 0 | 0 |  | 11 | #REF! | Dočasné zajištění potrubí ve výkopu (křížení)
| Poznámka: | Dočasné zajištění potrubí ve výkopu vzniklé křížením (příp. souběhy), např.: podepřením, tvárnicemi, zákrytovými deskami. Výpočet - výměra, rozměr: 2*1,39 => počet křížení [ks] * prům. šířka rýhy [m]
5 | 115101201R00 | Čerpání vody na výšku do 10 m, přítok do 500 l/min | h | 16 | 0 | 0 | 0 | 0 | 0 | 0 | RTS I / 2024 | 0 |  | 0 | 0 | 0 | 0 | 0 | 0 | 0 | 0 | 0 | 0 | 21 | 0 | 0 | 1 |  |  |  | 0 | 0 | 0 | 11_ | 1_ | _ | 0 | 0 | 0 | 0 | 0 | 0 | 0 |  | 11 | #REF! | Čerpání vody na výšku do 10 m, přítok do 500 l/min
| Poznámka: | Množství m.j. je uvedeno dle předpokladu, celková cena této práce se stanoví podle skutečnosti při provádění stavebních prací. Den = 8 hodin. Výpočet: 2*8 => předpoklad čerpání ve dnech * počet hodin => stanoveno odhadem
6 | 115101301R00 | Pohotovost čerp.soupravy, výška 10 m, přítok 500 l | den | 2 | 0 | 0 | 0 | 0 | 0 | 0 | RTS I / 2024 | 0 |  | 0 | 0 | 0 | 0 | 0 | 0 | 0 | 0 | 0 | 0 | 21 | 0 | 0 | 1 |  |  |  | 0 | 0 | 0 | 11_ | 1_ | _ | 0 | 0 | 0 | 0 | 0 | 0 | 0 |  | 11 | #REF! | Pohotovost čerp.soupravy, výška 10 m, přítok 500 l
| Poznámka: | Pohotovost čerpací soupravy. Oceňují se všechny dny od ukončení montáže po započetí demontáže čerpací soustavy. Výpočet: předpokad čerpání ve dnech => stanoveno odhadem
7 | 113107220RAB | Odstranění asfaltobetonové vozovky, pl. do 50 m2 - MOK | m2 | 140.99 | 0 | 0 | 0 | 0 | 0.9001 | 126.9051 | RTS I / 2024 | 0 |  | 0 | 0 | 0 | 0 | 0 | 0 | 0 | 0 | 0 | 0 | 21 | 0 | 0 | 1 |  |  |  | 0 | 0 | 0 | 11_ | 1_ | _ | 0 | 0 | 0 | 126.9051 | 0 | 0 | 0 |  | 11 | #REF! | Odstranění asfaltobetonové vozovky, pl. do 50 m2 - MOK
| Poznámka: | Odstranění stávajícího krytu přijezdné komunikace, včetně nakládání a odvozu na skládku do 1 km, započítaná i zpáteční cesta. Položka obsahuje: (konstrukce místní obslužné komunikace - MOK) - řezání živičného krytu tl. 4-5 cm, - odstranění asfaltbetonového krytu tl. 4-5 cm - řezání podkladního asfaltobetonu tl. do 5 cm - odstranění podkladního asfaltobetonu tl. do 5 cm - odstranění kameniva zpevněného cementem tl. 15 cm - odstranění štěrkodrti tl. 30 cm - nakládání suti - vodorovná doprava suti do 1 km (položka neobsahuje poplatek za skládku) Výpočet - výměra, rozměr: 96,60*1,39*1,05 => ÚSEK č.1: délka úseku [m] * prům. šíře rýhy [m] + rezerva 5%
8 | 113107415R00 | Odstranění podkladu nad 50 m2,kam.těžené tl.15 cm - MOK | m2 | 134.27 | 0 | 0 | 0 | 0 | 0.33 | 44.3091 | RTS I / 2024 | 0 |  | 0 | 0 | 0 | 0 | 0 | 0 | 0 | 0 | 0 | 0 | 21 | 0 | 0 | 1 |  |  |  | 0 | 0 | 0 | 11_ | 1_ | _ | 0 | 0 | 0 | 44.3091 | 0 | 0 | 0 |  | 11 | #REF! | Odstranění podkladu nad 50 m2,kam.těžené tl.15 cm - MOK
| Poznámka: | Odstranění podkladu nad 50 m2,kam.těžené tl.15 cm - odstranění provizorní vrstvy. Položka je určena i pro odstranění podkladů nebo krytů ze štěrkopísku, škváry, strusky nebo z mechanicky zpevněných zemin. Pro volbu položky z hlediska množství se uvažuje každá souvisle odstraňovaná plocha krytu nebo podkladu stejného druhu samostatně. Výpočet - výměra, rozměr: 96,60*1,39 => ÚSEK č.1 (MOK): délka úseku [m] * prům. šíře rýhy [m]
| 12 | Odkopávky a prokopávky |  |  |  | 0 | 0 | 0 |  | 0 | [17 empty] | 0 | 0 | 0
9 | 120001101R00 | Příplatek za ztížení vykopávky v blízkosti vedení | m3 | 5 | 0 | 0 | 0 | 0 | 0 | 0 | RTS I / 2024 | 0 |  | 0 | 0 | 0 | 0 | 0 | 0 | 0 | 0 | 0 | 0 | 21 | 0 | 0 | 1 |  |  |  | 0 | 0 | 0 | 12_ | 1_ | _ | 0 | 0 | 0 | 0 | 0 | 0 | 0 |  | 12 | #REF! | Příplatek za ztížení vykopávky v blízkosti vedení
| Poznámka: | Příplatek za ztížení vykopávky v blízkosti vedení, stanoveno odhadem.
| 13 | Hloubené vykopávky |  |  |  | 0 | 0 | 0 |  | 0 | [17 empty] | 0 | 0 | 0
10 | 132201213R00 | Hloubení rýh š.do 200 cm hor.3 do 10000 m3,STROJNĚ | m3 | 68.47 | 0 | 0 | 0 | 0 | 0 | 0 | RTS I / 2024 | 0 |  | 0 | 0 | 0 | 0 | 0 | 0 | 0 | 0 | 0 | 0 | 21 | 0 | 0 | 1 |  |  |  | 0 | 0 | 0 | 13_ | 1_ | _ | 0 | 0 | 0 | 0 | 0 | 0 | 0 |  | 13 | #REF! | Hloubení rýh š.do 200 cm hor.3 do 10000 m3,STROJNĚ
| Poznámka: | Položka obsahuje hloubení rýh traktorbagrem, naložení výkopku na dopravní prostředek pro svislé, nebo vodorovné přemístění, popř. přemístění výkopku do 3 m (po povrchu území), případné zajištění rypadel polštáři, udržování pracoviště a ochranu výkopiště proti stékání srážkové vody z okolního terénu i s jejím odvodněním, nebo odvedením, přesekání a odstranění kořenů ve výkopišti, odstranění napadávek, urovnání dna výkopu. viz. TABULKA TĚŽITELNOSTI HORNIN Výpočet - výměra, rozměr: 96,60*1,35*0,5*1,05 => ÚSEK č.1 (MOK): délka úseku [m] * prům.plocha [m2] * 50% (III. tř. horniny) + 5% rezerva
11 | 132201219R00 | Přípl.za lepivost, hloubení rýh 200cm, hor.3, STROJNĚ | m3 | 34.23 | 0 | 0 | 0 | 0 | 0 | 0 | RTS I / 2024 | 0 |  | 0 | 0 | 0 | 0 | 0 | 0 | 0 | 0 | 0 | 0 | 21 | 0 | 0 | 1 |  |  |  | 0 | 0 | 0 | 13_ | 1_ | _ | 0 | 0 | 0 | 0 | 0 | 0 | 0 |  | 13 | #REF! | Přípl.za lepivost, hloubení rýh 200cm, hor.3, STROJNĚ
| Poznámka: | Příplatek za lepivost, 50% celkového objemu výkopu. Do měrných jednotek se udává poměrné množství zeminy, které ulpí v nářadí a o které je snížen celkový výkon stroje. Výpočet - výměra, rozměr: 68,47 [m3] * 0,50 [%] => převzaté č. pol. 132201213R00 (Hloubení rýh š.do 200 cm hor.3 do 10 000m3,STROJNĚ) * 50% z výkopku
12 | 132301213R00 | Hloubení rýh š.do 200 cm hor.4 do 10000 m3,STROJNĚ | m3 | 68.47 | 0 | 0 | 0 | 0 | 0 | 0 | RTS I / 2024 | 0 |  | 0 | 0 | 0 | 0 | 0 | 0 | 0 | 0 | 0 | 0 | 21 | 0 | 0 | 1 |  |  |  | 0 | 0 | 0 | 13_ | 1_ | _ | 0 | 0 | 0 | 0 | 0 | 0 | 0 |  | 13 | #REF! | Hloubení rýh š.do 200 cm hor.4 do 10000 m3,STROJNĚ
| Poznámka: | Položka obsahuje hloubení rýh traktorbagrem, naložení výkopku na dopravní prostředek pro svislé, nebo vodorovné přemístění, popř. přemístění výkopku do 3 m (po povrchu území), případné zajištění rypadel polštáři, udržování pracoviště a ochranu výkopiště proti stékání srážkové vody z okolního terénu i s jejím odvodněním, nebo odvedením, přesekání a odstranění kořenů ve výkopišti, odstranění napadávek, urovnání dna výkopu. viz. TABULKA TĚŽITELNOSTI HORNIN Výpočet - výměra, rozměr: 96,60*1,35*0,5*1,05 => ÚSEK č.1 (MOK): délka úseku [m] * prům.plocha [m2] * 50% (IV. tř. horniny) + 5% rezerva
13 | 132301219R00 | Přípl.za lepivost,hloubení rýh 200cm,hor.4,STROJNĚ | m3 | 17.12 | 0 | 0 | 0 | 0 | 0 | 0 | RTS I / 2024 | 0 |  | 0 | 0 | 0 | 0 | 0 | 0 | 0 | 0 | 0 | 0 | 21 | 0 | 0 | 1 |  |  |  | 0 | 0 | 0 | 13_ | 1_ | _ | 0 | 0 | 0 | 0 | 0 | 0 | 0 |  | 13 | #REF! | Přípl.za lepivost,hloubení rýh 200cm,hor.4,STROJNĚ
| Poznámka: | Příplatek za lepivost, 25% celkového objemu výkopu. Do měrných jednotek se udává poměrné množství zeminy, které ulpí v nářadí a o které je snížen celkový výkon stroje. Výpočet - výměra, rozměr: 68,47 [m3] * 0,25 [%] => převzaté č. pol. 132301213R00 (Hloubení rýh v hor.4 do 10 000m3,STROJNĚ) * 25% z výkopku
14 | 132401211R00 | Hloubení rýh šířky do 200 cm v hor.5, STROJNĚ | m3 | 5 | 0 | 0 | 0 | 0 | 0 | 0 | RTS I / 2024 | 0 |  | 0 | 0 | 0 | 0 | 0 | 0 | 0 | 0 | 0 | 0 | 21 | 0 | 0 | 1 |  |  |  | 0 | 0 | 0 | 13_ | 1_ | _ | 0 | 0 | 0 | 0 | 0 | 0 | 0 |  | 13 | #REF! | Hloubení rýh šířky do 200 cm v hor.5, STROJNĚ
| Poznámka: | Položka obsahuje hloubení jámy kolovým rypadlem s rozrývacím zubem, naložení výkopku na dopravní prostředek pro svislé, nebo vodorovné přemístění, popř. přemístění výkopku do 3 m (po povrchu území), případné zajištění rypadel polštáři, udržování pracoviště a ochranu výkopiště proti stékání srážkové vody z okolního terénu i s jejím odvodněním, nebo odvedením, přesekání a odstranění kořenů ve výkopišti, odstranění napadávek, urovnání dna výkopu. Položka se používá bez ohledu na těžené množství. Rezerva pro výskyt horniny třídy V. Stanoveno odhadem.
15 | 132501211R00 | Hloubení rýh šířky do 200 cm v hor.6, STROJNĚ | m3 | 3 | 0 | 0 | 0 | 0 | 0 | 0 | RTS I / 2024 | 0 |  | 0 | 0 | 0 | 0 | 0 | 0 | 0 | 0 | 0 | 0 | 21 | 0 | 0 | 1 |  |  |  | 0 | 0 | 0 | 13_ | 1_ | _ | 0 | 0 | 0 | 0 | 0 | 0 | 0 |  | 13 | #REF! | Hloubení rýh šířky do 200 cm v hor.6, STROJNĚ
| Poznámka: | Rezerva pro výskyt horniny třídy VI. Stanoveno odhadem.
16 | 138501201R00 | Dolamování rýh ve vrstvě do 0,5 m v hor.6 | m3 | 2.75 | 0 | 0 | 0 | 0 | 0 | 0 | RTS I / 2024 | 0 |  | 0 | 0 | 0 | 0 | 0 | 0 | 0 | 0 | 0 | 0 | 21 | 0 | 0 | 1 |  |  |  | 0 | 0 | 0 | 13_ | 1_ | _ | 0 | 0 | 0 | 0 | 0 | 0 | 0 |  | 13 | #REF! | Dolamování rýh ve vrstvě do 0,5 m v hor.6
| Poznámka: | Rezerva pro případné uložení drenážního potrubí DN 80. Výpočet - výměra, rozměr: 10*0,25*1,10 => délka výkopku pro příp. drenážní potrubí [m] * plocha rýhy [m2] + rezerva 10%
| 15 | Roubení |  |  |  | 0 | 0 | 0 |  | 0.20772 | [17 empty] | 0 | 0 | 0
17 | 151101101R00 | Pažení a rozepření stěn rýh - příložné - hl.do 2 m | m2 | 209.82 | 0 | 0 | 0 | 0 | 0.00099 | 0.20772 | RTS I / 2024 | 0 |  | 0 | 0 | 0 | 0 | 0 | 0 | 0 | 0 | 0 | 0 | 21 | 0 | 0 | 1 |  |  |  | 0 | 0 | 0 | 15_ | 1_ | _ | 0 | 0 | 0 | 0.20772 | 0 | 0 | 0 |  | 15 | #REF! | Pažení a rozepření stěn rýh - příložné - hl.do 2 m
| Poznámka: | Pažení a rozepření stěny rýhy - příložné - hl. do 2 m. D+M Výpočet - výměra, rozměr: 96,60*1,81*2*0,60 => délka trasy / úseku [m] * průměrná výška [m] * počet stěn [ks] - 60% z toho
18 | 151101111R00 | Odstranění pažení stěn rýh - příložné - hl. do 2 m | m2 | 209.82 | 0 | 0 | 0 | 0 | 0 | 0 | RTS I / 2024 | 0 |  | 0 | 0 | 0 | 0 | 0 | 0 | 0 | 0 | 0 | 0 | 21 | 0 | 0 | 1 |  |  |  | 0 | 0 | 0 | 15_ | 1_ | _ | 0 | 0 | 0 | 0 | 0 | 0 | 0 |  | 15 | #REF! | Odstranění pažení stěn rýh - příložné - hl. do 2 m
| Poznámka: | Odstranění pažení a rozepření stěny rýhy - příložné - hl. do 2 m. D+M Výpočet - výměra, rozměr: 96,60*1,81*2*0,60 => délka trasy / úseku [m] * průměrná výška [m] * počet stěn [ks] - 60% z toho
| 16 | Přemístění výkopku |  |  |  | 0 | 0 | 0 |  | 0 | [17 empty] | 0 | 0 | 0
19 | 161101101R00 | Svislé přemístění výkopku z hor.1-4 do 2,5 m | m3 | 10.96 | 0 | 0 | 0 | 0 | 0 | 0 | RTS I / 2024 | 0 |  | 0 | 0 | 0 | 0 | 0 | 0 | 0 | 0 | 0 | 0 | 21 | 0 | 0 | 1 |  |  |  | 0 | 0 | 0 | 16_ | 1_ | _ | 0 | 0 | 0 | 0 | 0 | 0 | 0 |  | 16 | #REF! | Svislé přemístění výkopku z hor.1-4 do 2,5 m
| Poznámka: | Platí pro hloubky výkopu od 1 do 2,5 m bez naložení do dopravní nádoby, ale s vyprázdněním dopravní nádoby na hromadu nebo na doopravní prostředek - hloubení rýh objemu do 1 000 m3 (globální stavba): 8 % viz. TABULKA TĚŽITELNOSTI HORNIN Výpočet - výměra, rozměr: (68,47+68,47)*0,08 => součet výkopů I. až IV. tř. * 8 % (stanoveno z tabulky pro určení podílu svislého přemístění)
20 | 161101151R00 | Svislé přemístění výkopku z hor.5-7 do 2,5 m | m3 | 0.64 | 0 | 0 | 0 | 0 | 0 | 0 | RTS I / 2024 | 0 |  | 0 | 0 | 0 | 0 | 0 | 0 | 0 | 0 | 0 | 0 | 21 | 0 | 0 | 1 |  |  |  | 0 | 0 | 0 | 16_ | 1_ | _ | 0 | 0 | 0 | 0 | 0 | 0 | 0 |  | 16 | #REF! | Svislé přemístění výkopku z hor.5-7 do 2,5 m
| Poznámka: | Platí pro hloubky výkopu od 1 do 2,5 m bez naložení do dopravní nádoby, ale s vyprázdněním dopravní nádoby na hromadu nebo na doopravní prostředek - hloubení rýh objemu do 1 000 m3 (globální stavba): 8 % viz. TABULKA TĚŽITELNOSTI HORNIN Výpočet - výměra, rozměr: (5,00+3,00)*0,08 => součet výkopů V. až VII. tř. * 8 % (stanoveno z tabulky pro určení podílu svislého přemístění)
21 | 162701105RT3 | Vodorovné přemístění výkopku z hor.1-4 do 10000 m | m3 | 95.35 | 0 | 0 | 0 | 0 | 0 | 0 | RTS I / 2024 | 0 |  | 0 | 0 | 0 | 0 | 0 | 0 | 0 | 0 | 0 | 0 | 21 | 0 | 0 | 1 |  |  |  | 0 | 0 | 0 | 16_ | 1_ | _ | 0 | 0 | 0 | 0 | 0 | 0 | 0 |  | 16 | #REF! | Vodorovné přemístění výkopku z hor.1-4 do 10000 m
| Poznámka: | Po suchu, bez naložení výkopku, avšak se složením bez rozhrnutí, zpáteční cesta vozidla. Část výkopku hornin tř. I-IV. může být použit na dorovnání nezpevněných ploch, zbylé množství bude odveženo na skládku (Skládka Henčov - SMJ s.r.o., Jihlava, ul. Škroupova - Skládka Henčov = 7,0 km). Výpočet - výměra, rozměr: (68,47+68,47) => celkový výkop hor. tř. I.-IV. [m3] -41,59 => odečet kubatury zeminy potřebné k zásypu [m3]
22 | 162701155RT3 | Vodorovné přemístění výkopku z hor.5-7 do 10000 m | m3 | 8 | 0 | 0 | 0 | 0 | 0 | 0 | RTS I / 2024 | 0 |  | 0 | 0 | 0 | 0 | 0 | 0 | 0 | 0 | 0 | 0 | 21 | 0 | 0 | 1 |  |  |  | 0 | 0 | 0 | 16_ | 1_ | _ | 0 | 0 | 0 | 0 | 0 | 0 | 0 |  | 16 | #REF! | Vodorovné přemístění výkopku z hor.5-7 do 10000 m
| Poznámka: | Po suchu, bez naložení výkopku, avšak se složením bez rozhrnutí, zpáteční cesta vozidla. Předpoklad uložení - skládka (Skládka Henčov - SMJ s.r.o., Jihlava, ul. Škroupova - Skládka Henčov = 7,0 km). Výpočet - výměra, rozměr: 5,00+3,00 => součet výkopků tř. V. až VII. [m3]
23 | 167101102R00 | Nakládání, skládání, překládání neulehlého výkopku z hor.1-4 v množství nad 100 m3 | m3 | 83.18 | 0 | 0 | 0 | 0 | 0 | 0 | RTS I / 2024 | 0 |  | 0 | 0 | 0 | 0 | 0 | 0 | 0 | 0 | 0 | 0 | 21 | 0 | 0 | 1 |  |  |  | 0 | 0 | 0 | 16_ | 1_ | _ | 0 | 0 | 0 | 0 | 0 | 0 | 0 |  | 16 | #REF! | Nakládání, skládání, překládání neulehlého výkopku z hor.1-4 v množství nad 100 m3
| Poznámka: | Naložení a složení výkopku tř. 1. až 4. z mezideponie pro zásyp rýhy. Výpočet - výměra, rozměr: 2*41,59 => počet nakládání / skládání [-] * kubatura horniny tř. I. - IV. potřebná pro zásyp [m3]
24 | 162401102RT3 | Vodorovné přemístění výkopku z hor.1-4 do 2000 m - odvozy mezideponie | m3 | 83.18 | 0 | 0 | 0 | 0 | 0 | 0 | RTS I / 2024 | 0 |  | 0 | 0 | 0 | 0 | 0 | 0 | 0 | 0 | 0 | 0 | 21 | 0 | 0 | 1 |  |  |  | 0 | 0 | 0 | 16_ | 1_ | _ | 0 | 0 | 0 | 0 | 0 | 0 | 0 |  | 16 | #REF! | Vodorovné přemístění výkopku z hor.1-4 do 2000 m - odvozy mezideponie
| Poznámka: | Položka obsahuje naložení, odvoz výkopku na mezideponii, složení výkopku a zpáteční cestu. Výpočet - výměra, rozměr: 2*41,59 => 1x odvoz + 1x dovoz [-] * kubatura horniny tř. I. - IV. potřebná pro zásyp [m3]
| 17 | Konstrukce ze zemin |  |  |  | 0 | 0 | 0 |  | 78.285 | [17 empty] | 0 | 0 | 0
25 | 175101101RT2 | Obsyp potrubí bez prohození sypaniny | m3 | 46.05 | 0 | 0 | 0 | 0 | 1.7 | 78.285 | RTS I / 2024 | 0 |  | 0 | 0 | 0 | 0 | 0 | 0 | 0 | 0 | 0 | 0 | 21 | 0 | 0 | 1 |  |  |  | 0 | 0 | 0 | 17_ | 1_ | _ | 0 | 0 | 0 | 78.285 | 0 | 0 | 0 |  | 17 | #REF! | Obsyp potrubí bez prohození sypaniny
| Poznámka: | Obsyp hutnitelným nesoudržným materiálem (f = 0-4 mm pro PE) , pro jakoukoliv hloubku výkopu a jakoukoliv míru zhutnění, včetně dodávky obsypového materiálu. D+M viz. PODÉLNÉ PROFILY Výpočet - výměra, rozměr: 0,46*96,60*1,05 => OBSYP POTRUBÍ: plocha obsypu [m2] * délka úseku / řadu [m] + rezerva 5% -(3,14*0,045^2*96,60) => odečet kubatury vytlačené potrubím [m3]
26 | 175101109R00 | Příplatek za prohození sypaniny pro obsyp potrubí | m3 | 46.05 | 0 | 0 | 0 | 0 | 0 | 0 | RTS I / 2024 | 0 |  | 0 | 0 | 0 | 0 | 0 | 0 | 0 | 0 | 0 | 0 | 21 | 0 | 0 | 1 |  |  |  | 0 | 0 | 0 | 17_ | 1_ | _ | 0 | 0 | 0 | 0 | 0 | 0 | 0 |  | 17 | #REF! | Příplatek za prohození sypaniny pro obsyp potrubí
27 | 174101101R00 | Zásyp jam, rýh, šachet se zhutněním | m3 | 41.59 | 0 | 0 | 0 | 0 | 0 | 0 | RTS I / 2024 | 0 |  | 0 | 0 | 0 | 0 | 0 | 0 | 0 | 0 | 0 | 0 | 21 | 0 | 0 | 1 |  |  |  | 0 | 0 | 0 | 17_ | 1_ | _ | 0 | 0 | 0 | 0 | 0 | 0 | 0 |  | 17 | #REF! | Zásyp jam, rýh, šachet se zhutněním
| Poznámka: | Zásyp jam, rýh, šachet se zhutněním z jakékoliv horniny (tř. I - IV.) s uložením výkopku po vrtstvách, max. velikost kamene 100 mm, přebytečná zemina odvezena na skládku: viz. PODÉLNÉ PROFILY Výpočet - výměra, rozměr: 96,60*0,41*1,05 => ÚSEK č.1 (MOK): délka úseku [m] * prům.pl. zásypu [m2] + 5% rezerva na zhutnění
| 19 | Hloubení pro podzemní stěny, ražení a hloubení důlní |  |  |  | 0 | 0 | 0 |  | 0 | [17 empty] | 0 | 0 | 0
28 | 199000002R00 | Poplatek za skládku horniny 1- 4 | m3 | 95.35 | 0 | 0 | 0 | 0 | 0 | 0 | RTS I / 2024 | 0 |  | 0 | 0 | 0 | 0 | 0 | 0 | 0 | 0 | 0 | 0 | 21 | 0 | 0 | 1 |  |  |  | 0 | 0 | 0 | 19_ | 1_ | _ | 0 | 0 | 0 | 0 | 0 | 0 | 0 |  | 19 | #REF! | Poplatek za skládku horniny 1- 4
| Poznámka: | 1 m3 => cca 2 t
29 | 199000003R00 | Poplatek za skládku horniny 5 - 7 | m3 | 8 | 0 | 0 | 0 | 0 | 0 | 0 | RTS I / 2024 | 0 |  | 0 | 0 | 0 | 0 | 0 | 0 | 0 | 0 | 0 | 0 | 21 | 0 | 0 | 1 |  |  |  | 0 | 0 | 0 | 19_ | 1_ | _ | 0 | 0 | 0 | 0 | 0 | 0 | 0 |  | 19 | #REF! | Poplatek za skládku horniny 5 - 7
| Poznámka: | 1 m3 => cca 2 t
| 21 | Úprava podloží a základové spáry |  |  |  | 0 | 0 | 0 |  | 4.3625 | [17 empty] | 0 | 0 | 0
30 | 215901101R00 | Zhutnění podloží z hornin nesoudržných do 92% PS | m2 | 95.63 | 0 | 0 | 0 | 0 | 0 | 0 | RTS I / 2024 | 0 |  | 0 | 0 | 0 | 0 | 0 | 0 | 0 | 0 | 0 | 0 | 21 | 0 | 0 | 1 |  |  |  | 0 | 0 | 0 | 21_ | 2_ | _ | 0 | 0 | 0 | 0 | 0 | 0 | 0 |  | 21 | #REF! | Zhutnění podloží z hornin nesoudržných do 92% PS
| Poznámka: | Zhutnění podloží pod potrubím válcem. Výpočet - výměra, rozměr: 96,60*0,90*1,10 => délka řadu [m] * prům. šířka lože / dna rýhy [m] + 10% rezerva
31 | 212810010RAB | Trativody z PVC drenážních flexibilních trubek | m | 10 | 0 | 0 | 0 | 0 | 0.43625 | 4.3625 | RTS I / 2024 | 0 |  | 0 | 0 | 0 | 0 | 0 | 0 | 0 | 0 | 0 | 0 | 21 | 0 | 0 | 1 |  |  |  | 0 | 0 | 0 | 21_ | 2_ | _ | 0 | 0 | 0 | 4.3625 | 0 | 0 | 0 |  | 21 | #REF! | Trativody z PVC drenážních flexibilních trubek
| Poznámka: | Drenážní (odvodňovací) potrubí DN 80, lože ze štěrkopísku (f = 4 - 16 mm), obalení potrubí geotextilií, uložení do rýhy, obsyp štěrkem (f = 32 - 64 mm). D+M Rezerva pro případ odvodnění.
| 42 | Vodorovné nosné konstrukce (pro inženýrské stavby) |  |  |  | 0 | 0 | 0 |  | 0.111 | [17 empty] | 0 | 0 | 0
32 | 421373121R00 | Osaz. podkl. a opěr. desek bet. zajišť. bloků, hmotn. do 50kg/ks | kus | 33 | 0 | 0 | 0 | 0 | 0.003 | 0.099 | RTS I / 2024 | 0 |  | 0 | 0 | 0 | 0 | 0 | 0 | 0 | 0 | 0 | 0 | 21 | 0 | 0 | 1 |  |  |  | 0 | 0 | 0 | 42_ | 4_ | _ | 0 | 0 | 0 | 0.099 | 0 | 0 | 0 |  | 42 | #REF! | Osaz. podkl. a opěr. desek bet. zajišť. bloků, hmotn. do 50kg/ks
| Poznámka: | Celkový počet desek, převzato z pol. kódu 59341745
33 | 421373121R00 | Osaz. podkl. a opěr. desek bet. zajišť. bloků, hmotn. do 50kg/ks | kus | 4 | 0 | 0 | 0 | 0 | 0.003 | 0.012 | RTS I / 2024 | 0 |  | 0 | 0 | 0 | 0 | 0 | 0 | 0 | 0 | 0 | 0 | 21 | 0 | 0 | 1 |  |  |  | 0 | 0 | 0 | 42_ | 4_ | _ | 0 | 0 | 0 | 0.012 | 0 | 0 | 0 |  | 42 | #REF! | Osaz. podkl. a opěr. desek bet. zajišť. bloků, hmotn. do 50kg/ks
| Poznámka: | Osazení podkladových desek pod šoupátka a hydranty.
| 45 | Podkladní a vedlejší konstrukce (kromě vozovek a železničního svršku) |  |  |  | 0 | 0 | 0 |  | 28.3616 | [17 empty] | 0 | 0 | 0
34 | 451573111R00 | Lože pod potrubí ze štěrkopísku f = 0-4 mm | m3 | 15 | 0 | 0 | 0 | 0 | 1.8908 | 28.3616 | RTS I / 2024 | 0 |  | 0 | 0 | 0 | 0 | 0 | 0 | 0 | 0 | 0 | 0 | 21 | 0 | 0 | 1 |  |  |  | 0 | 0 | 0 | 45_ | 4_ | _ | 0 | 0 | 0 | 28.3616 | 0 | 0 | 0 |  | 45 | #REF! | Lože pod potrubí ze štěrkopísku f = 0-4 mm
| Poznámka: | Zhotovení podkladního lože pod odpadní potrubí z lom. prosívky f = 0 až 4 mm, včetně dodávky prosívky a zhutnění dle postupu dodavatele potrubí. D+M viz. PODÉLNÉ PROFILY / ULOŽENÍ TRUB Výpočet - výměra, rozměr: 96,60*0,90*0,15*1,15 => délka trasy / úseku [m] * planimetrie podsypu [m2] + 15% rezerva na zhutnění (1 m3 prosívky = cca 2,34 t)
| 56 | Podkladní vrstvy komunikací, letišť a ploch |  |  |  | 0 | 0 | 0 |  | 269.2241 | [17 empty] | 0 | 0 | 0
35 | 564861111RT4 | Podklad ze štěrkodrti po zhutnění tloušťky 20 cm - MOK | m2 | 140.99 | 0 | 0 | 0 | 0 | 0.46 | 64.8554 | RTS I / 2024 | 0 |  | 0 | 0 | 0 | 0 | 0 | 0 | 0 | 0 | 0 | 0 | 21 | 0 | 0 | 1 |  |  |  | 0 | 0 | 0 | 56_ | 5_ | _ | 0 | 0 | 0 | 64.8554 | 0 | 0 | 0 |  | 56 | #REF! | Podklad ze štěrkodrti po zhutnění tloušťky 20 cm - MOK
| Poznámka: | Podklad ze štěrkodrti, f = 0 - 63 mm, tl. vrstvy 20 cm, včetně dodávky štěrkodrtě. D+M Výpočet - výměra, rozměr: 96,60*1,39*1,05 => ÚSEK č.1 (MOK): délka úseku [m] * prům. šíře rýhy [m] + rezerva 5%
36 | 564861111RT4 | Podklad ze štěrkodrti po zhutnění tloušťky 20 cm - MOK | m2 | 140.99 | 0 | 0 | 0 | 0 | 0.46 | 64.8554 | RTS I / 2024 | 0 |  | 0 | 0 | 0 | 0 | 0 | 0 | 0 | 0 | 0 | 0 | 21 | 0 | 0 | 1 |  |  |  | 0 | 0 | 0 | 56_ | 5_ | _ | 0 | 0 | 0 | 64.8554 | 0 | 0 | 0 |  | 56 | #REF! | Podklad ze štěrkodrti po zhutnění tloušťky 20 cm - MOK
| Poznámka: | Podklad ze štěrkodrti, f = 0 - 63 mm, tl. vrstvy 20 cm, včetně dodávky štěrkodrtě. D+M Výpočet - výměra, rozměr: 96,60*1,39*1,05 => ÚSEK č.1 (MOK): délka úseku [m] * prům. šíře rýhy [m] + rezerva 5%
37 | 564762111R00 | Podklad z kam.drceného 32-63 s výplň.kamen. 20 cm - MOK | m2 | 140.99 | 0 | 0 | 0 | 0 | 0.48574 | 68.4845 | RTS I / 2024 | 0 |  | 0 | 0 | 0 | 0 | 0 | 0 | 0 | 0 | 0 | 0 | 21 | 0 | 0 | 1 |  |  |  | 0 | 0 | 0 | 56_ | 5_ | _ | 0 | 0 | 0 | 68.4845 | 0 | 0 | 0 |  | 56 | #REF! | Podklad z kam.drceného 32-63 s výplň.kamen. 20 cm - MOK
| Poznámka: | Podkladní vrstva z kameniva drceného, f = 32 - 63 mm, s výplň.kamen., tl. vrstvy 20 cm, včetně dodávky kameniva. D+M Výpočet - výměra, rozměr: 96,60*1,39*1,05 => ÚSEK č.1 (MOK): délka úseku [m] * prům. šíře rýhy [m] + rezerva 5%
38 | 564861114RT2 | Podklad ze štěrkodrti po zhutnění tloušťky 23 cm - MOK | m2 | 134.27 | 0 | 0 | 0 | 0 | 0.529 | 71.0288 | RTS I / 2024 | 0 |  | 0 | 0 | 0 | 0 | 0 | 0 | 0 | 0 | 0 | 0 | 21 | 0 | 0 | 1 |  |  |  | 0 | 0 | 0 | 56_ | 5_ | _ | 0 | 0 | 0 | 71.0288 | 0 | 0 | 0 |  | 56 | #REF! | Podklad ze štěrkodrti po zhutnění tloušťky 23 cm - MOK
| Poznámka: | Provizorní pojízdná vrstva ze štěrkodrti, f = 0 - 32 mm, tl. vrstvy 23 cm, včetně dodávky štěrkodrti. D+M Výpočet - výměra, rozměr: 96,60*1,39 => ÚSEK č.1 (MOK): délka úseku [m] * prům. šíře rýhy [m]
| 85 | Potrubí z trub litinových |  |  |  | 0 | 0 | 0 |  | 0.0052692 | [17 empty] | 0 | 0 | 0
39 | 851601101RT2 | Montáž potrubí tlakového tvárná litina DN 80 | m | 115.92 | 0 | 0 | 0 | 0 | 1e-05 | 0.0011592 | RTS I / 2024 | 0 |  | 0 | 0 | 0 | 0 | 0 | 0 | 0 | 0 | 0 | 0 | 21 | 0 | 0 | 1 |  |  |  | 0 | 0 | 0 | 85_ | 8_ | _ | 0 | 0 | 0 | 0.0011592 | 0 | 0 | 0 |  | 85 | #REF! | Montáž potrubí tlakového tvárná litina DN 80
| Poznámka: | Montáž potrubí tlakového z tvárné litiny DN 80 v otevřeném výkopu, alt. mimo výkop. M Položka je určena pro montáž potrubí hrdlového s pružnými spoji těsněnými fólií, ve výkopu. Pro blokované spoje se cena zvýší o 15 - 20 %. V položce nejsou zakalkulovány náklady na dodávku trub; tyto trouby se oceňují ve speciifikaci. viz. PODÉLNÝ PROFIL A KLADEČSKÉ SCHÉMA SO Výpočet - výměra, rozměr: 96,60*1,20 => délka montáže potrubí [m] + 20% navýšení pro blokované spoje
40 | 857264121R00 | Montáž tvarovek litin. odboč. přír. výkop DN 100 | kus | 1 | 0 | 0 | 0 | 0 | 0.00062 | 0.00062 | RTS I / 2024 | 0 |  | 0 | 0 | 0 | 0 | 0 | 0 | 0 | 0 | 0 | 0 | 21 | 0 | 0 | 1 |  |  |  | 0 | 0 | 0 | 85_ | 8_ | _ | 0 | 0 | 0 | 0.00062 | 0 | 0 | 0 |  | 85 | #REF! | Montáž tvarovek litin. odboč. přír. výkop DN 100
| Poznámka: | Výpis trub, tvarovek a armatur: Položka zahrnuje montáž všech litinových odbočných přírubových tvarovek (T-Kus, LT Kříž, ...) v otevřeném výkopu (kanálu/ šachtě), včetně mezipřír. těsnění, korozivzdorných šroubů, matic a podložek dle TNV 755402 - Výstavba vodovodního potrubí. Počet určen z celkového součtu příslušných litinových armatur.
41 | 857242121R00 | Montáž tvarovek litin. jednoos.přír. výkop DN 80 | kus | 1 | 0 | 0 | 0 | 0 | 0.00022 | 0.00022 | RTS I / 2024 | 0 |  | 0 | 0 | 0 | 0 | 0 | 0 | 0 | 0 | 0 | 0 | 21 | 0 | 0 | 1 |  |  |  | 0 | 0 | 0 | 85_ | 8_ | _ | 0 | 0 | 0 | 0.00022 | 0 | 0 | 0 |  | 85 | #REF! | Montáž tvarovek litin. jednoos.přír. výkop DN 80
| Poznámka: | Výpis trub, tvarovek a armatur: Položka zahrnuje montáž všech litinových odbočných přírubových tvarovek (T-Kus, LT Kříž, ...) v otevřeném výkopu (kanálu/ šachtě), včetně mezipřír. těsnění, korozivzdorných šroubů, matic a podložek dle TNV 755402 - Výstavba vodovodního potrubí. Počet určen z celkového součtu příslušných litinových armatur.
42 | 857262121R00 | Montáž tvarovek litin. jednoos. přír. výkop DN 100 | kus | 1 | 0 | 0 | 0 | 0 | 0.00041 | 0.00041 | RTS I / 2024 | 0 |  | 0 | 0 | 0 | 0 | 0 | 0 | 0 | 0 | 0 | 0 | 21 | 0 | 0 | 1 |  |  |  | 0 | 0 | 0 | 85_ | 8_ | _ | 0 | 0 | 0 | 0.00041 | 0 | 0 | 0 |  | 85 | #REF! | Montáž tvarovek litin. jednoos. přír. výkop DN 100
| Poznámka: | Výpis trub, tvarovek a armatur: Položka zahrnuje montáž všech litinových jednossých přírubových tvarovek (FF-kus, FFR-kus, LT-Spojka, přírubové koleno, ...) v otevřeném výkopu (štole / šachtě), včetně mezipřír. těsnění, korozivzdorných šroubů, matic a podložek dle TNV 755402 - Výstavba vodovodního potrubí. Počet určen z celkového součtu příslušných litinových armatur.
43 | 857242121R00 | Montáž tvarovek litin. jednoos.přír. výkop DN 80 | kus | 13 | 0 | 0 | 0 | 0 | 0.00022 | 0.00286 | RTS I / 2024 | 0 |  | 0 | 0 | 0 | 0 | 0 | 0 | 0 | 0 | 0 | 0 | 21 | 0 | 0 | 1 |  |  |  | 0 | 0 | 0 | 85_ | 8_ | _ | 0 | 0 | 0 | 0.00286 | 0 | 0 | 0 |  | 85 | #REF! | Montáž tvarovek litin. jednoos.přír. výkop DN 80
| Poznámka: | Výpis trub, tvarovek a armatur: Položka zahrnuje montáž všech litinových jednossých přírubových tvarovek (FF-kus, FFR-kus, LT-Spojka, přírubové koleno, ...) v otevřeném výkopu (štole / šachtě), včetně mezipřír. těsnění, korozivzdorných šroubů, matic a podložek dle TNV 755402 - Výstavba vodovodního potrubí. Počet určen z celkového součtu příslušných litinových armatur.
| 89 | Ostatní konstrukce a práce na trubním vedení |  |  |  | 0 | 0 | 0 |  | 1.0244 | [17 empty] | 0 | 0 | 0
44 | 892241111R00 | Tlaková zkouška vodovodního potrubí DN 80 | m | 96.6 | 0 | 0 | 0 | 0 | 0 | 0 | RTS I / 2024 | 0 |  | 0 | 0 | 0 | 0 | 0 | 0 | 0 | 0 | 0 | 0 | 21 | 0 | 0 | 1 |  |  |  | 0 | 0 | 0 | 89_ | 8_ | _ | 0 | 0 | 0 | 0 | 0 | 0 | 0 |  | 89 | #REF! | Tlaková zkouška vodovodního potrubí DN 80
| Poznámka: | V položce jsou započteny náklady na přísun, montáž, demontáž a odsun zkoušecího čerpadla, napuštění tlakovou vodou a dodání vody pro tlakovou zkoušku. Výpočet - výměra, rozměr: 96,60 => délka potrubí dané dimenze [m]
45 | 892273111R00 | Desinfekce vodovodního potrubí DN 80 | m | 96.6 | 0 | 0 | 0 | 0 | 0 | 0 | RTS I / 2024 | 0 |  | 0 | 0 | 0 | 0 | 0 | 0 | 0 | 0 | 0 | 0 | 21 | 0 | 0 | 1 |  |  |  | 0 | 0 | 0 | 89_ | 8_ | _ | 0 | 0 | 0 | 0 | 0 | 0 | 0 |  | 89 | #REF! | Desinfekce vodovodního potrubí DN 80
| Poznámka: | Položka obsahuje napuštění a vypuštění vody, dodání vody a desinfekčního prostředku, náklady na bakteriologický rozbor vody. Výpočet - výměra, rozměr: 96,60 => délka potrubí dané dimenze [m]
46 | 899721112R00 | Fólie výstražná z PVC, šířka 30 cm | m | 106.26 | 0 | 0 | 0 | 0 | 0 | 0 | RTS I / 2024 | 0 |  | 0 | 0 | 0 | 0 | 0 | 0 | 0 | 0 | 0 | 0 | 21 | 0 | 0 | 1 |  |  |  | 0 | 0 | 0 | 89_ | 8_ | _ | 0 | 0 | 0 | 0 | 0 | 0 | 0 |  | 89 | #REF! | Fólie výstražná z PVC, šířka 30 cm
| Poznámka: | Dodávka a uložení výstražné fólie, bílé (modré) barvy s nápisem "VODA" / "VODOVOD" / "POZOR VODA", cca 30 cm nad povrchem potrubí. D+M Výpočet - výměra, rozměr: 96,60*1,10 => délka potrubí /úseku/ [m] + rezerva 10%
47 | 899712111R00 | Orientační tabulky na zdivu / oplocení | kus | 3 | 0 | 0 | 0 | 0 | 0.00021 | 0.00063 | RTS I / 2024 | 0 |  | 0 | 0 | 0 | 0 | 0 | 0 | 0 | 0 | 0 | 0 | 21 | 0 | 0 | 1 |  |  |  | 0 | 0 | 0 | 89_ | 8_ | _ | 0 | 0 | 0 | 0.00063 | 0 | 0 | 0 |  | 89 | #REF! | Orientační tabulky na zdivu / oplocení
| Poznámka: | Výpis trub, tvarovek a armatur: Tabulka výstražná 105x150 mm, na zdivu, příp. na oplocení.
48 | 891261111R00 | Montáž vodovodních šoupátek ve výkopu DN 100 | kus | 3 | 0 | 0 | 0 | 0 | 0.00041 | 0.00123 | RTS I / 2024 | 0 |  | 0 | 0 | 0 | 0 | 0 | 0 | 0 | 0 | 0 | 0 | 21 | 0 | 0 | 1 |  |  |  | 0 | 0 | 0 | 89_ | 8_ | _ | 0 | 0 | 0 | 0.00123 | 0 | 0 | 0 |  | 89 | #REF! | Montáž vodovodních šoupátek ve výkopu DN 100
| Poznámka: | Položka je určena pro montáž vodovodních šoupátek v otevřeném výkopu nebo v šachtách s osazením zemní teleskopické soupravy (bez poklopů). Počet určen z celkového součtu příslušných litinových armatur.
49 | 891241111R00 | Montáž vodovodních šoupátek ve výkopu DN 80 | kus | 1 | 0 | 0 | 0 | 0 | 0.00022 | 0.00022 | RTS I / 2024 | 0 |  | 0 | 0 | 0 | 0 | 0 | 0 | 0 | 0 | 0 | 0 | 21 | 0 | 0 | 1 |  |  |  | 0 | 0 | 0 | 89_ | 8_ | _ | 0 | 0 | 0 | 0.00022 | 0 | 0 | 0 |  | 89 | #REF! | Montáž vodovodních šoupátek ve výkopu DN 80
| Poznámka: | Položka je určena pro montáž vodovodních šoupátek v otevřeném výkopu nebo v šachtách s osazením zemní teleskopické soupravy (bez poklopů). Počet určen z celkového součtu příslušných litinových armatur.
50 | 899401112R00 | Osazení poklopů litinových šoupátkových | kus | 4 | 0 | 0 | 0 | 0 | 0.11178 | 0.44712 | RTS I / 2024 | 0 |  | 0 | 0 | 0 | 0 | 0 | 0 | 0 | 0 | 0 | 0 | 21 | 0 | 0 | 1 |  |  |  | 0 | 0 | 0 | 89_ | 8_ | _ | 0 | 0 | 0 | 0.44712 | 0 | 0 | 0 |  | 89 | #REF! | Osazení poklopů litinových šoupátkových
| Poznámka: | V položkách osazení poklopů jsou zakalkulovány i náklady na jejich podezdění.
51 | 899401113R00 | Osazení poklopů litinových hydrantových | kus | 1 | 0 | 0 | 0 | 0 | 0.32906 | 0.32906 | RTS I / 2024 | 0 |  | 0 | 0 | 0 | 0 | 0 | 0 | 0 | 0 | 0 | 0 | 21 | 0 | 0 | 1 |  |  |  | 0 | 0 | 0 | 89_ | 8_ | _ | 0 | 0 | 0 | 0.32906 | 0 | 0 | 0 |  | 89 | #REF! | Osazení poklopů litinových hydrantových
| Poznámka: | V položkách osazení poklopů jsou zakalkulovány i náklady na jejich podezdění.
52 | 891247111R00 | Montáž hydrantů podzemních DN 80 | kus | 1 | 0 | 0 | 0 | 0 | 0.00011 | 0.00011 | RTS I / 2024 | 0 |  | 0 | 0 | 0 | 0 | 0 | 0 | 0 | 0 | 0 | 0 | 21 | 0 | 0 | 1 |  |  |  | 0 | 0 | 0 | 89_ | 8_ | _ | 0 | 0 | 0 | 0.00011 | 0 | 0 | 0 |  | 89 | #REF! | Montáž hydrantů podzemních DN 80
| Poznámka: | Položka je určena pro montáž hydrantů podzemních (bez osazení poklopů) na potrubí.
53 | 891249111R00 | Montáž navrtávacích pasů DN 80 | kus | 4 | 0 | 0 | 0 | 0 | 0 | 0 | RTS I / 2024 | 0 |  | 0 | 0 | 0 | 0 | 0 | 0 | 0 | 0 | 0 | 0 | 21 | 0 | 0 | 1 |  |  |  | 0 | 0 | 0 | 89_ | 8_ | _ | 0 | 0 | 0 | 0 | 0 | 0 | 0 |  | 89 | #REF! | Montáž navrtávacích pasů DN 80
| Poznámka: | Položka je určena pro montáž navrtávacích pasů dané světlosti.
54 | 891269111R00.1 | Demontáž navrtávacích pasů DN 100 | kus | 2 | 0 | 0 | 0 | 0 | 0 | 0 | RTS I / 2024 | 0 |  | 0 | 0 | 0 | 0 | 0 | 0 | 0 | 0 | 0 | 0 | 21 | 0 | 0 | 1 |  |  |  | 0 | 0 | 0 | 89_ | 8_ | _ | 0 | 0 | 0 | 0 | 0 | 0 | 0 |  | 89 | #REF! | Demontáž navrtávacích pasů DN 100
| Poznámka: | Položka je určena pro demontáž navrtávacích pasů s ventilem Jt 1 MPa na potrubí z trub osinkocementových, litinových, ocelových nebo plastckých hmot. V položce jsou zakalkulovány i náklady na jejich demontáž a výkop montážních jamek a likvidaci demontovaného materiálu. Výpočet - výměra, rozměr: 2 => počet [ks] k demontáži
55 | 899401112R00.1 | Demontáž poklopů litinových šoupátkových | kus | 2 | 0 | 0 | 0 | 0 | 0.12303 | 0.24606 | RTS I / 2024 | 0 |  | 0 | 0 | 0 | 0 | 0 | 0 | 0 | 0 | 0 | 0 | 21 | 0 | 0 | 1 |  |  |  | 0 | 0 | 0 | 89_ | 8_ | _ | 0 | 0 | 0 | 0.24606 | 0 | 0 | 0 |  | 89 | #REF! | Demontáž poklopů litinových šoupátkových
| Poznámka: | V položce je započtena demontáž litinových šoupatkových poklopů včetně likvidace poklopu na skládce. Výpočet - výměra, rozměr: 2 => počet [ks] k demontáži
56 | 891186331R00 | Montáž soupr. zemní teleskop. k šoupátku ve výkopu DN 50-250 | kus | 4 | 0 | 0 | 0 | 0 | 0 | 0 | RTS I / 2024 | 0 |  | 0 | 0 | 0 | 0 | 0 | 0 | 0 | 0 | 0 | 0 | 21 | 0 | 0 | 1 |  |  |  | 0 | 0 | 0 | 89_ | 8_ | _ | 0 | 0 | 0 | 0 | 0 | 0 | 0 |  | 89 | #REF! | Montáž soupr. zemní teleskop. k šoupátku ve výkopu DN 50-250
| 97 | Prorážení otvorů a ostatní bourací práce |  |  |  | 0 | 0 | 0 |  | 0 | [17 empty] | 0 | 0 | 0
57 | 979089001R00 | Poplatek za uložení odpadního štěrku a kameniva, skupina odpadu 010408 | t | 128.41 | 0 | 0 | 0 | 0 | 0 | 0 | RTS I / 2024 | 0 |  | 0 | 0 | 0 | 0 | 0 | 0 | 0 | 0 | 0 | 0 | 21 | 0 | 0 | 1 |  |  |  | 0 | 0 | 0 | 97_ | 9_ | _ | 0 | 0 | 0 | 0 | 0 | 0 | 0 |  | 97 | #REF! | Poplatek za uložení odpadního štěrku a kameniva, skupina odpadu 010408
| Poznámka: | Výpočet - výměra, rozměr: 171,21*0,75 => celková hmotnost odebraných konstrukcí komunikací [t] => z toho prům. 75%
| H22 | Komunikace pozemní a letiště |  |  |  | 0 | 0 | 0 |  | 0 | [17 empty] | 0 | 0 | 0
58 | 998222011R00 | Přesun hmot, pozemní komunikace, kryt z kameniva + živičný (stavební přesuny) | t | 171.21 | 0 | 0 | 0 | 0 | 0 | 0 | RTS I / 2024 | 0 |  | 0 | 0 | 0 | 0 | 0 | 0 | 0 | 0 | 0 | 0 | 21 | 0 | 0 | 5 |  |  |  | 0 | 0 | 0 | H22_ | 9_ | _ | 0 | 0 | 0 | 0 | 0 | 0 | 0 |  |  | #REF! | Přesun hmot, pozemní komunikace, kryt z kameniva + živičný (stavební přesuny)
59 | 998222091R00 | Přesun hmot, komunikace z kameniva, příplatek 1 km | t | 642.04 | 0 | 0 | 0 | 0 | 0 | 0 | RTS I / 2024 | 0 |  | 0 | 0 | 0 | 0 | 0 | 0 | 0 | 0 | 0 | 0 | 21 | 0 | 0 | 5 |  |  |  | 0 | 0 | 0 | H22_ | 9_ | _ | 0 | 0 | 0 | 0 | 0 | 0 | 0 |  |  | #REF! | Přesun hmot, komunikace z kameniva, příplatek 1 km
| Poznámka: | Přesun hmot, komunikace z kameniva, příplatek 1 km - odvoz na skládku dle výběru investora (Pístov, Jihlava, ul. Škroupova - Pístov = 5,0 km). Výpočet - výměra, rozměr: 5*171,21*0,75 => počet km [-] * celk. odebraná hmotnost vrstev komunikace [t] => z toho 75%
60 | 998225111R00 | Přesun hmot, pozemní komunikace, kryt živičný, 1 km | t | 214.01 | 0 | 0 | 0 | 0 | 0 | 0 | RTS I / 2024 | 0 |  | 0 | 0 | 0 | 0 | 0 | 0 | 0 | 0 | 0 | 0 | 21 | 0 | 0 | 5 |  |  |  | 0 | 0 | 0 | H22_ | 9_ | _ | 0 | 0 | 0 | 0 | 0 | 0 | 0 |  |  | #REF! | Přesun hmot, pozemní komunikace, kryt živičný, 1 km
| Poznámka: | Přesun hmot, kryt živičný (1 km) - odvoz na skládku dle výběru investora (Pístov, Jihlava, ul. Škroupova - Pístov = 5,0 km). Výpočet - výměra, rozměr: 5*171,21*0,25 => počet km [-] * celk. odebraná hmotnost vrstev komunikace [t] => z toho 25%
61 | 998222011R00 | Přesun hmot, pozemní komunikace, kryt z kameniva + živičný (stavební přesuny - nové konstrukce) | t | 269.22 | 0 | 0 | 0 | 0 | 0 | 0 | RTS I / 2024 | 0 |  | 0 | 0 | 0 | 0 | 0 | 0 | 0 | 0 | 0 | 0 | 21 | 0 | 0 | 5 |  |  |  | 0 | 0 | 0 | H22_ | 9_ | _ | 0 | 0 | 0 | 0 | 0 | 0 | 0 |  |  | #REF! | Přesun hmot, pozemní komunikace, kryt z kameniva + živičný (stavební přesuny - nové konstrukce)
| H27 | Vedení trubní dálková a přípojná |  |  |  | 0 | 0 | 0 |  | 0 | [17 empty] | 0 | 0 | 0
62 | 998273101R00 | Přesun hmot, trubní vedení litinové, otevř. výkop | t | 5.04 | 0 | 0 | 0 | 0 | 0 | 0 | RTS I / 2024 | 0 |  | 0 | 0 | 0 | 0 | 0 | 0 | 0 | 0 | 0 | 0 | 21 | 0 | 0 | 5 |  |  |  | 0 | 0 | 0 | H27_ | 9_ | _ | 0 | 0 | 0 | 0 | 0 | 0 | 0 |  |  | #REF! | Přesun hmot, trubní vedení litinové, otevř. výkop
63 | 998273101R00 | Přesun hmot, trubní vedení litinové - lože, obsypy | t | 106.65 | 0 | 0 | 0 | 0 | 0 | 0 | RTS I / 2024 | 0 |  | 0 | 0 | 0 | 0 | 0 | 0 | 0 | 0 | 0 | 0 | 21 | 0 | 0 | 5 |  |  |  | 0 | 0 | 0 | H27_ | 9_ | _ | 0 | 0 | 0 | 0 | 0 | 0 | 0 |  |  | #REF! | Přesun hmot, trubní vedení litinové - lože, obsypy
| H28 | Vedení elektrická a dráhy visuté |  |  |  | 0 | 0 | 0 |  | 0 | [17 empty] | 0 | 0 | 0
64 | 998289011R00 | Přesun hmot pro kabelovody jakéhokoliv rozsahu | t | 0.01 | 0 | 0 | 0 | 0 | 0 | 0 | RTS I / 2024 | 0 |  | 0 | 0 | 0 | 0 | 0 | 0 | 0 | 0 | 0 | 0 | 21 | 0 | 0 | 5 |  |  |  | 0 | 0 | 0 | H28_ | 9_ | _ | 0 | 0 | 0 | 0 | 0 | 0 | 0 |  |  | #REF! | Přesun hmot pro kabelovody jakéhokoliv rozsahu
| H31 | Hydromeliorace |  |  |  | 0 | 0 | 0 |  | 0 | [17 empty] | 0 | 0 | 0
65 | 998312021R00 | Přesun hmot pro odvodnění drenáží s výplní rýh | t | 4.36 | 0 | 0 | 0 | 0 | 0 | 0 | RTS I / 2024 | 0 |  | 0 | 0 | 0 | 0 | 0 | 0 | 0 | 0 | 0 | 0 | 21 | 0 | 0 | 5 |  |  |  | 0 | 0 | 0 | H31_ | 9_ | _ | 0 | 0 | 0 | 0 | 0 | 0 | 0 |  |  | #REF! | Přesun hmot pro odvodnění drenáží s výplní rýh
| M21 | Elektromontáže |  |  |  | 0 | 0 | 0 |  | 0 | [17 empty] | 0 | 0 | 0
66 | 210292021R00 | Uložení vyhledávacího vodiče CYY 6mm2, přípolož k potrubí | m | 106.26 | 0 | 0 | 0 | 0 | 0 | 0 | RTS I / 2024 | 0 |  | 0 | 0 | 0 | 0 | 0 | 0 | 0 | 0 | 0 | 0 | 21 | 0 | 0 | 2 |  |  |  | 0 | 0 | 0 | M21_ | 9_ | _ | 0 | 0 | 0 | 0 | 0 | 0 | 0 |  |  | #REF! | Uložení vyhledávacího vodiče CYY 6mm2, přípolož k potrubí
| Poznámka: | Přípevnění vytyčovacího vodiče CYY 6 mm2 k řadu. Montáž bez dodávky materiálu. M Výpočet - výměra, rozměr: 96,60*1,10 => celková délka potrubí [m] + rezerva 10% (viz. položka 34141303 - Vodič signalizační CYY 6,0 mm2)
| M22 | Montáže sdělovací a zabezpečovací techniky |  |  |  | 0 | 0 | 0 |  | 6e-05 | [17 empty] | 0 | 0 | 0
67 | 220060470R00.1 | Zaslepení konce HDPE DN 50 | kus | 2 | 0 | 0 | 0 | 0 | 3e-05 | 6e-05 | RTS I / 2024 | 0 |  | 0 | 0 | 0 | 0 | 0 | 0 | 0 | 0 | 0 | 0 | 21 | 0 | 0 | 2 |  |  |  | 0 | 0 | 0 | M22_ | 9_ | _ | 0 | 0 | 0 | 6e-05 | 0 | 0 | 0 |  |  | #REF! | Zaslepení konce HDPE DN 50
| Poznámka: | Zaslepení konce HDPE DN 50 elektrovíčkem - odtavení stávajících vodovodních přípojek, včetně dodávky elektrovíčka PE d 63 mm. D+M Výpočet - výměra, rozměr: 2 => počet zaslepovaných přípojek [ks]
| M23 | Montáže potrubí |  |  |  | 0 | 0 | 0 |  | 0 | [17 empty] | 0 | 0 | 0
68 | 230032029R00 | Montáž přírubových spojů do PN 16, DN 80 | kus | 1 | 0 | 0 | 0 | 0 | 0 | 0 | RTS I / 2024 | 0 |  | 0 | 0 | 0 | 0 | 0 | 0 | 0 | 0 | 0 | 0 | 21 | 0 | 0 | 2 |  |  |  | 0 | 0 | 0 | M23_ | 9_ | _ | 0 | 0 | 0 | 0 | 0 | 0 | 0 |  |  | #REF! | Montáž přírubových spojů do PN 16, DN 80
| Poznámka: | Položka zahrnuje montáž otočných přírub, příp. zaslepovacích přírub ve výkopu. Počet určen z celkového součtu příslušných armatur / tvarovek.
| M999VD | Montáže potrubí |  |  |  | 0 | 0 | 0 |  | 0 | [17 empty] | 0 | 0 | 0
69 | 999000001VD | Montáž opravných třmenů (DN 80 až DN 200) | ks | 2 | 0 | 0 | 0 | 0 | 0 | 0 | RTS I / 2024 | 0 |  | 0 | 0 | 0 | 0 | 0 | 0 | 0 | 0 | 0 | 0 | 21 | 0 | 0 | 2 |  |  |  | 0 | 0 | 0 | M999VD_ | 9_ | _ | 0 | 0 | 0 | 0 | 0 | 0 | 0 |  |  | #REF! | Montáž opravných třmenů (DN 80 až DN 200)
| Poznámka: | Montáž opravných třmenů (DN 80 až DN 200). Položka obsahuje náklady na montáž opravných litinových, příp. nerezových třmenů dané dimenze. V položce jsou započteny náklady na provedení spoje. M Výpočet - výměra, rozměr: 2 => počet montáží opravných třmenů [ks]
70 | 999000002VD | Montáž spojek pro nesourodá potrubí DN 100 | ks | 2 | 0 | 0 | 0 | 0 | 0 | 0 | RTS I / 2024 | 0 |  | 0 | 0 | 0 | 0 | 0 | 0 | 0 | 0 | 0 | 0 | 21 | 0 | 0 | 2 |  |  |  | 0 | 0 | 0 | M999VD_ | 9_ | _ | 0 | 0 | 0 | 0 | 0 | 0 | 0 |  |  | #REF! | Montáž spojek pro nesourodá potrubí DN 100
| Poznámka: | Montáž spojek pro nesourodá potrubí DN 100. M Výpočet - výměra, rozměr: 2 => počet spojek [ks]
71 | 999000100VD | Příplatek za ochranu potrubí, tvarovek a armatur proti bludným proudům antikorozní izolační páskou / hmotou na bázi petrolátu | m | 111.09 | 0 | 0 | 0 | 0 | 0 | 0 | RTS I / 2024 | 0 |  | 0 | 0 | 0 | 0 | 0 | 0 | 0 | 0 | 0 | 0 | 21 | 0 | 0 | 2 |  |  |  | 0 | 0 | 0 | M999VD_ | 9_ | _ | 0 | 0 | 0 | 0 | 0 | 0 | 0 |  |  | #REF! | Příplatek za ochranu potrubí, tvarovek a armatur proti bludným proudům antikorozní izolační páskou / hmotou na bázi petrolátu
| Poznámka: | Příplatek za ochranu potrubí, tvarovek a armatur proti bludným proudům antikorozní izolační páskou / hmotou na bázi petrolátu. D+M Veškeré přírubové spoje a armatury uložené v zemi budou opatřeny antikorozní izolační páskou na bázi petrolátu podle DIN 30672 a DIN EN 12068 z důvodu výskytu (stávajícího i budoucího) trakčního /trolejového/ vedení. Izolační páska se předepisuje pro dodatečné zvýšení antikorozní ochrany spojů, armatur a před vlivem koroze způsobených bludnými proudy. Výpočet - výměra, rozměr: 96,60*1,15 => délka potrubí [m] + rezerva 15% na armatury
| M | Ostatní materiál |  |  |  | 0 | 0 | 0 |  | 4.0229 | [17 empty] | 0 | 0 | 0
72 | 5525116020 | Trouba litinová vodovodní OCM, DN 80 mm, spoj BLS | m | 101.43 | 0 | 0 | 0 | 0 | 0.0186 | 1.8866 | RTS I / 2024 | 0 |  | 0 | 0 | 0 | 0 | 0 | 0 | 0 | 0 | 0 | 0 | 21 | 0 | 0 | 0 |  |  |  | 0 | 0 | 0 | Z99999_ | Z_ | _ | 0 | 0 | 0 | 1.8866 | 0 | 0 | 0 |  |  | #REF! | Trouba litinová vodovodní OCM, DN 80 mm, spoj BLS
| Poznámka: | Hrdlová trouba z tvárné litiny s hladkým koncem dle ČSN EN 545. Kombinace těsnění Tyton se zajišťovacími segmenty BLS. Volný konec trouby opatřen roznášecím návarkem, obal z plasticky modifikované pigmentové cementové malty (vysokopecní cement) OCM nanesen na pozinkovaný povrch 200 g/m2 a vyztužen plastovým bandážovým materiálem. Uvnitř vyložení z cementové malty z vysokopecního cementu VCM hrdla trub jsou zevnitř pozinkována a pokryta epoxidovým povlakem použití v silně agresivních půdách, v podmínkách bez korozního průzkumu a při výskytu bludných proudů. Možnost dodatečného dokoupení jistícího svěracího kroužku pro krácené trouby bez návarku. Výpočet - výměra, rozměr: 96,60 => celková délka potrubí [m] + ztratné 5% na prořezy, krácení apod. + ztratné 5%; 4,83
73 | 55259500 | Koleno s jedním hrdlem litinové - MK DN 80 / 11° | kus | 6 | 0 | 0 | 0 | 0 | 0.0071 | 0.0426 | RTS I / 2024 | 0 |  | 0 | 0 | 0 | 0 | 0 | 0 | 0 | 0 | 0 | 0 | 21 | 0 | 0 | 0 |  |  |  | 0 | 0 | 0 | Z99999_ | Z_ | _ | 0 | 0 | 0 | 0.0426 | 0 | 0 | 0 |  |  | #REF! | Koleno s jedním hrdlem litinové - MK DN 80 / 11°
74 | 55259710 | Přesuvka hrdlová - U-Kus DN 80, LT, Lu = 160 mm | kus | 3 | 0 | 0 | 0 | 0 | 0.0078 | 0.0234 | RTS I / 2024 | 0 |  | 0 | 0 | 0 | 0 | 0 | 0 | 0 | 0 | 0 | 0 | 21 | 0 | 0 | 0 |  |  |  | 0 | 0 | 0 | Z99999_ | Z_ | _ | 0 | 0 | 0 | 0.0234 | 0 | 0 | 0 |  |  | #REF! | Přesuvka hrdlová - U-Kus DN 80, LT, Lu = 160 mm
75 | 55259730 | Tvarovka přírubová s hrdlem - E-Kus, DN 80, Lu = 130 mm | kus | 1 | 0 | 0 | 0 | 0 | 0.0069 | 0.0069 | RTS I / 2024 | 0 |  | 0 | 0 | 0 | 0 | 0 | 0 | 0 | 0 | 0 | 0 | 21 | 0 | 0 | 0 |  |  |  | 0 | 0 | 0 | Z99999_ | Z_ | _ | 0 | 0 | 0 | 0.0069 | 0 | 0 | 0 |  |  | #REF! | Tvarovka přírubová s hrdlem - E-Kus, DN 80, Lu = 130 mm
76 | 5525852703 | Tvarovka přírubová litinová s hladkým koncem - F-KUS, DN 80 | kus | 1 | 0 | 0 | 0 | 0 | 0.0077 | 0.0077 | RTS I / 2024 | 0 |  | 0 | 0 | 0 | 0 | 0 | 0 | 0 | 0 | 0 | 0 | 21 | 0 | 0 | 0 |  |  |  | 0 | 0 | 0 | Z99999_ | Z_ | _ | 0 | 0 | 0 | 0.0077 | 0 | 0 | 0 |  |  | #REF! | Tvarovka přírubová litinová s hladkým koncem - F-KUS, DN 80
77 | 81000013VD | T DN 100/100, T-Kus přírubový, LT | ks | 1 | 0 | 0 | 0 | 0 | 0.0194 | 0.0194 | RTS I / 2024 | 0 |  | 0 | 0 | 0 | 0 | 0 | 0 | 0 | 0 | 0 | 0 | 21 | 0 | 0 | 0 |  |  |  | 0 | 0 | 0 | Z99999_ | Z_ | _ | 0 | 0 | 0 | 0.0194 | 0 | 0 | 0 |  |  | #REF! | T DN 100/100, T-Kus přírubový, LT
78 | 81000008VD | T DN 80/80, T-Kus přírubový, LT | ks | 1 | 0 | 0 | 0 | 0 | 0 | 0 | RTS I / 2024 | 0 |  | 0 | 0 | 0 | 0 | 0 | 0 | 0 | 0 | 0 | 0 | 21 | 0 | 0 | 0 |  |  |  | 0 | 0 | 0 | Z99999_ | Z_ | _ | 0 | 0 | 0 | 0 | 0 | 0 | 0 |  |  | #REF! | T DN 80/80, T-Kus přírubový, LT
79 | 81100009VD | FFR DN 100/80, přírubová tvarovka - redukce, LT | ks | 1 | 0 | 0 | 0 | 0 | 0.0095 | 0.0095 | RTS I / 2024 | 0 |  | 0 | 0 | 0 | 0 | 0 | 0 | 0 | 0 | 0 | 0 | 21 | 0 | 0 | 0 |  |  |  | 0 | 0 | 0 | Z99999_ | Z_ | _ | 0 | 0 | 0 | 0.0095 | 0 | 0 | 0 |  |  | #REF! | FFR DN 100/80, přírubová tvarovka - redukce, LT
80 | 81300021VD | FF-Kus, Dvoupřírubový kus, DN 80, LT, Lu = 200 mm | ks | 1 | 0 | 0 | 0 | 0 | 0 | 0 | RTS I / 2024 | 0 |  | 0 | 0 | 0 | 0 | 0 | 0 | 0 | 0 | 0 | 0 | 21 | 0 | 0 | 0 |  |  |  | 0 | 0 | 0 | Z99999_ | Z_ | _ | 0 | 0 | 0 | 0 | 0 | 0 | 0 |  |  | #REF! | FF-Kus, Dvoupřírubový kus, DN 80, LT, Lu = 200 mm
81 | 81400002VD | Prodloužené koleno, přír. s patkou, dlouhé DN 80, LT | ks | 1 | 0 | 0 | 0 | 0 | 0 | 0 | RTS I / 2024 | 0 |  | 0 | 0 | 0 | 0 | 0 | 0 | 0 | 0 | 0 | 0 | 21 | 0 | 0 | 0 |  |  |  | 0 | 0 | 0 | Z99999_ | Z_ | _ | 0 | 0 | 0 | 0 | 0 | 0 | 0 |  |  | #REF! | Prodloužené koleno, přír. s patkou, dlouhé DN 80, LT
82 | 899VD | HRDLOVÁ SPOJKA S PŘÍRUBOU, LT DN 100 | ks | 2 | 0 | 0 | 0 | 0 | 0.0097 | 0.0194 | RTS I / 2024 | 0 |  | 0 | 0 | 0 | 0 | 0 | 0 | 0 | 0 | 0 | 0 | 21 | 0 | 0 | 0 |  |  |  | 0 | 0 | 0 | Z99999_ | Z_ | _ | 0 | 0 | 0 | 0.0194 | 0 | 0 | 0 |  |  | #REF! | HRDLOVÁ SPOJKA S PŘÍRUBOU, LT DN 100
83 | 42227205.1 | Šoupátko přírubové LT, F4, DN 100 s vnějším povlakem PUR | kus | 3 | 0 | 0 | 0 | 0 | 0.017 | 0.051 | RTS I / 2024 | 0 |  | 0 | 0 | 0 | 0 | 0 | 0 | 0 | 0 | 0 | 0 | 21 | 0 | 0 | 0 |  |  |  | 0 | 0 | 0 | Z99999_ | Z_ | _ | 0 | 0 | 0 | 0.051 | 0 | 0 | 0 |  |  | #REF! | Šoupátko přírubové LT, F4, DN 100 s vnějším povlakem PUR
84 | 42227204.1 | Šoupátko přírubové LT, F4, DN 80 s vnějším povlakem PUR | kus | 1 | 0 | 0 | 0 | 0 | 0.015 | 0.015 | RTS I / 2024 | 0 |  | 0 | 0 | 0 | 0 | 0 | 0 | 0 | 0 | 0 | 0 | 21 | 0 | 0 | 0 |  |  |  | 0 | 0 | 0 | Z99999_ | Z_ | _ | 0 | 0 | 0 | 0.015 | 0 | 0 | 0 |  |  | #REF! | Šoupátko přírubové LT, F4, DN 80 s vnějším povlakem PUR
85 | 83000020VD | Zemní teleskop. souprava, DN 50/100 (1,3-1,8m) | ks | 4 | 0 | 0 | 0 | 0 | 0.0012 | 0.0048 | RTS I / 2024 | 0 |  | 0 | 0 | 0 | 0 | 0 | 0 | 0 | 0 | 0 | 0 | 21 | 0 | 0 | 0 |  |  |  | 0 | 0 | 0 | Z99999_ | Z_ | _ | 0 | 0 | 0 | 0.0048 | 0 | 0 | 0 |  |  | #REF! | Zemní teleskop. souprava, DN 50/100 (1,3-1,8m)
86 | 83000023VD | Poklop uliční šoupátkový samonivelační - LT, D400 | ks | 4 | 0 | 0 | 0 | 0 | 0.002 | 0.008 | RTS I / 2024 | 0 |  | 0 | 0 | 0 | 0 | 0 | 0 | 0 | 0 | 0 | 0 | 21 | 0 | 0 | 0 |  |  |  | 0 | 0 | 0 | Z99999_ | Z_ | _ | 0 | 0 | 0 | 0.008 | 0 | 0 | 0 |  |  | #REF! | Poklop uliční šoupátkový samonivelační - LT, D400
87 | 83000024VD | Podkladová deska pro šoupátko | ks | 4 | 0 | 0 | 0 | 0 | 0 | 0 | RTS I / 2024 | 0 |  | 0 | 0 | 0 | 0 | 0 | 0 | 0 | 0 | 0 | 0 | 21 | 0 | 0 | 0 |  |  |  | 0 | 0 | 0 | Z99999_ | Z_ | _ | 0 | 0 | 0 | 0 | 0 | 0 | 0 |  |  | #REF! | Podkladová deska pro šoupátko
88 | 83000028VD | Hydrant duo podzemní, 80/1,25 m | ks | 1 | 0 | 0 | 0 | 0 | 0 | 0 | RTS I / 2024 | 0 |  | 0 | 0 | 0 | 0 | 0 | 0 | 0 | 0 | 0 | 0 | 21 | 0 | 0 | 0 |  |  |  | 0 | 0 | 0 | Z99999_ | Z_ | _ | 0 | 0 | 0 | 0 | 0 | 0 | 0 |  |  | #REF! | Hydrant duo podzemní, 80/1,25 m
89 | 83000032VD | Poklop litinový hydrantový samonivelační, LT, D400 | ks | 1 | 0 | 0 | 0 | 0 | 0 | 0 | RTS I / 2024 | 0 |  | 0 | 0 | 0 | 0 | 0 | 0 | 0 | 0 | 0 | 0 | 21 | 0 | 0 | 0 |  |  |  | 0 | 0 | 0 | Z99999_ | Z_ | _ | 0 | 0 | 0 | 0 | 0 | 0 | 0 |  |  | #REF! | Poklop litinový hydrantový samonivelační, LT, D400
90 | 83000033VD | Podkladová deska hydrantová | ks | 1 | 0 | 0 | 0 | 0 | 0 | 0 | RTS I / 2024 | 0 |  | 0 | 0 | 0 | 0 | 0 | 0 | 0 | 0 | 0 | 0 | 21 | 0 | 0 | 0 |  |  |  | 0 | 0 | 0 | Z99999_ | Z_ | _ | 0 | 0 | 0 | 0 | 0 | 0 | 0 |  |  | #REF! | Podkladová deska hydrantová
91 | 899000000VD | DRENÁŽNÍ PODMOK POD HYDRANT | ks | 1 | 0 | 0 | 0 | 0 | 0 | 0 | RTS I / 2024 | 0 |  | 0 | 0 | 0 | 0 | 0 | 0 | 0 | 0 | 0 | 0 | 21 | 0 | 0 | 0 |  |  |  | 0 | 0 | 0 | Z99999_ | Z_ | _ | 0 | 0 | 0 | 0 | 0 | 0 | 0 |  |  | #REF! | DRENÁŽNÍ PODMOK POD HYDRANT
| Poznámka: | Dodávka včetně montáže ve výkopu. D+M
92 | 83500402VD | Univerzální navrtávací uzávěrový pas pro LT, OC - DN 80 / ZAK 46 | ks | 1 | 0 | 0 | 0 | 0 | 0.00025 | 0.00025 | RTS I / 2024 | 0 |  | 0 | 0 | 0 | 0 | 0 | 0 | 0 | 0 | 0 | 0 | 21 | 0 | 0 | 0 |  |  |  | 0 | 0 | 0 | Z99999_ | Z_ | _ | 0 | 0 | 0 | 0.00025 | 0 | 0 | 0 |  |  | #REF! | Univerzální navrtávací uzávěrový pas pro LT, OC - DN 80 / ZAK 46
93 | 83500401VD | Univerzální navrtávací uzávěrový pas pro LT, OC - DN 80 / ZAK 34 | ks | 3 | 0 | 0 | 0 | 0 | 0.00025 | 0.00075 | RTS I / 2024 | 0 |  | 0 | 0 | 0 | 0 | 0 | 0 | 0 | 0 | 0 | 0 | 21 | 0 | 0 | 0 |  |  |  | 0 | 0 | 0 | Z99999_ | Z_ | _ | 0 | 0 | 0 | 0.00075 | 0 | 0 | 0 |  |  | #REF! | Univerzální navrtávací uzávěrový pas pro LT, OC - DN 80 / ZAK 34
94 | 83500207VD | ŠOUPÁTKO DOMOVNÍ PŘÍPOJKY- ZAK46 / PE d 63 | ks | 1 | 0 | 0 | 0 | 0 | 0 | 0 | RTS I / 2024 | 0 |  | 0 | 0 | 0 | 0 | 0 | 0 | 0 | 0 | 0 | 0 | 21 | 0 | 0 | 0 |  |  |  | 0 | 0 | 0 | Z99999_ | Z_ | _ | 0 | 0 | 0 | 0 | 0 | 0 | 0 |  |  | #REF! | ŠOUPÁTKO DOMOVNÍ PŘÍPOJKY- ZAK46 / PE d 63
95 | 83500202VD | ŠOUPÁTKO DOMOVNÍ PŘÍPOJKY- ZAK34 / PE d 32 | ks | 3 | 0 | 0 | 0 | 0 | 0 | 0 | RTS I / 2024 | 0 |  | 0 | 0 | 0 | 0 | 0 | 0 | 0 | 0 | 0 | 0 | 21 | 0 | 0 | 0 |  |  |  | 0 | 0 | 0 | Z99999_ | Z_ | _ | 0 | 0 | 0 | 0 | 0 | 0 | 0 |  |  | #REF! | ŠOUPÁTKO DOMOVNÍ PŘÍPOJKY- ZAK34 / PE d 32
96 | 83500066VD | Zemní teleskop. souprava, DN 20 - DN 50 (3/4"-2") (1,3-1,8mm) | ks | 4 | 0 | 0 | 0 | 0 | 0 | 0 | RTS I / 2024 | 0 |  | 0 | 0 | 0 | 0 | 0 | 0 | 0 | 0 | 0 | 0 | 21 | 0 | 0 | 0 |  |  |  | 0 | 0 | 0 | Z99999_ | Z_ | _ | 0 | 0 | 0 | 0 | 0 | 0 | 0 |  |  | #REF! | Zemní teleskop. souprava, DN 20 - DN 50 (3/4"-2") (1,3-1,8mm)
97 | 83000024VD | Podkladová deska pro dom. šoupátko | ks | 4 | 0 | 0 | 0 | 0 | 0 | 0 | RTS I / 2024 | 0 |  | 0 | 0 | 0 | 0 | 0 | 0 | 0 | 0 | 0 | 0 | 21 | 0 | 0 | 0 |  |  |  | 0 | 0 | 0 | Z99999_ | Z_ | _ | 0 | 0 | 0 | 0 | 0 | 0 | 0 |  |  | #REF! | Podkladová deska pro dom. šoupátko
98 | 42200740 | Poklop uliční pro dom. šoupátko, samonivelační - voda | kus | 4 | 0 | 0 | 0 | 0 | 0.0065 | 0.026 | RTS I / 2024 | 0 |  | 0 | 0 | 0 | 0 | 0 | 0 | 0 | 0 | 0 | 0 | 21 | 0 | 0 | 0 |  |  |  | 0 | 0 | 0 | Z99999_ | Z_ | _ | 0 | 0 | 0 | 0.026 | 0 | 0 | 0 |  |  | #REF! | Poklop uliční pro dom. šoupátko, samonivelační - voda
99 | 910000750VD | Podpůrný blok pod domovní šoupátko (D+M) | ks | 4 | 0 | 0 | 0 | 0 | 0.01 | 0.04 | RTS I / 2024 | 0 |  | 0 | 0 | 0 | 0 | 0 | 0 | 0 | 0 | 0 | 0 | 21 | 0 | 0 | 0 |  |  |  | 0 | 0 | 0 | Z99999_ | Z_ | _ | 0 | 0 | 0 | 0.04 | 0 | 0 | 0 |  |  | #REF! | Podpůrný blok pod domovní šoupátko (D+M)
| Poznámka: | Položka obsahuje dodávku a montáž bednícího bloku PZD 890/290/90 mm a podkladního hranolku z měkkého materiálu 290/290/90 mm na 1 ks odbočení. D+M Výpočet - výměra, rozměr: 4 => navrhovaný počet odbočení [ks]
100 | 899999081VD | Třmen opravný litinový DN 100 | ks | 2 | 0 | 0 | 0 | 0 | 0.00067 | 0.00134 | RTS I / 2024 | 0 |  | 0 | 0 | 0 | 0 | 0 | 0 | 0 | 0 | 0 | 0 | 21 | 0 | 0 | 0 |  |  |  | 0 | 0 | 0 | Z99999_ | Z_ | _ | 0 | 0 | 0 | 0.00134 | 0 | 0 | 0 |  |  | #REF! | Třmen opravný litinový DN 100
101 | 55260023 | Příruba zaslepovací - X, LT, DN 80 | kus | 1 | 0 | 0 | 0 | 0 | 0.0038 | 0.0038 | RTS I / 2024 | 0 |  | 0 | 0 | 0 | 0 | 0 | 0 | 0 | 0 | 0 | 0 | 21 | 0 | 0 | 0 |  |  |  | 0 | 0 | 0 | Z99999_ | Z_ | _ | 0 | 0 | 0 | 0.0038 | 0 | 0 | 0 |  |  | #REF! | Příruba zaslepovací - X, LT, DN 80
102 | 34141303 | Vodič signalizační CYY 6,0 mm2 | m | 106.26 | 0 | 0 | 0 | 0 | 8e-05 | 0.0085008 | RTS I / 2024 | 0 |  | 0 | 0 | 0 | 0 | 0 | 0 | 0 | 0 | 0 | 0 | 21 | 0 | 0 | 0 |  |  |  | 0 | 0 | 0 | Z99999_ | Z_ | _ | 0 | 0 | 0 | 0.0085008 | 0 | 0 | 0 |  |  | #REF! | Vodič signalizační CYY 6,0 mm2
| Poznámka: | Signalizační vodič k vytyčení vodovodní sítě. Výpočet - výměra, rozměr: 96,60 => celková délka potrubí [m] + ztratné 10%
103 | 34572308 | Pásky stahovací SP 280 x 4,5 mm, PA | 100 ks | 1 | 0 | 0 | 0 | 0 | 0 | 0 | RTS I / 2024 | 0 |  | 0 | 0 | 0 | 0 | 0 | 0 | 0 | 0 | 0 | 0 | 21 | 0 | 0 | 0 |  |  |  | 0 | 0 | 0 | Z99999_ | Z_ | _ | 0 | 0 | 0 | 0 | 0 | 0 | 0 |  |  | #REF! | Pásky stahovací SP 280 x 4,5 mm, PA
| Poznámka: | Stahovací pásky k uchycení vytyčovacího vodiče CYY 6 mm2. D 1 ks á 2,0 m
104 | 59341745 | Deska strop. plná PZD 74/29/9 P5 - prefabr. pro zajišť. bloky vod. potr. | kus | 33 | 0 | 0 | 0 | 0 | 0.045 | 1.485 | RTS I / 2024 | 0 |  | 0 | 0 | 0 | 0 | 0 | 0 | 0 | 0 | 0 | 0 | 21 | 0 | 0 | 0 |  |  |  | 0 | 0 | 0 | Z99999_ | Z_ | _ | 0 | 0 | 0 | 1.485 | 0 | 0 | 0 |  |  | #REF! | Deska strop. plná PZD 74/29/9 P5 - prefabr. pro zajišť. bloky vod. potr.
| Poznámka: | Deska stropní plná PZD 74/29/9 P5, opěra pro příslušnou tvarovku vod. potrubí pro přenos vodorovné síly vyvolané tokem vody v potrubím do bloku, příp. svislé síly vyvolané nadložím či dopravou. Počet prefabrikátů pro jednotlivé případy : PZD 74/29/9 - 5 ks/ 1 ks bloku pro odbočku - celkem 2 odbočky PZD 74/29/9 - 3 ks/ 1 ks bloku pro hydrant (pateční koleno) - celkem 1 hydrant PZD 74/29/9 - 2 ks/ 1 ks bloku pro směrový lom větší než 10 st. - celkem 10 lomů PZD 74/29/9 - 0 ks/ 1 ks bloku pro směrový lom menší než 10 st. - celkem 0 lomů (vytočeno potrubím)
105 | 60596002 | Řezivo - fošny, hranoly - bloky na vodovodním potrubí | m3 | 0.66 | 0 | 0 | 0 | 0 | 0.55 | 0.363 | RTS I / 2024 | 0 |  | 0 | 0 | 0 | 0 | 0 | 0 | 0 | 0 | 0 | 0 | 21 | 0 | 0 | 0 |  |  |  | 0 | 0 | 0 | Z99999_ | Z_ | _ | 0 | 0 | 0 | 0.363 | 0 | 0 | 0 |  |  | #REF! | Řezivo - fošny, hranoly - bloky na vodovodním potrubí
| Poznámka: | Dřevěné hranoly, podpěry a opěry fixačního bloku vodovodního potrubí. viz.: výkres Betonové zajišťovací bloky, celková kubatura řeziva pro stavbu 0,1*0,2*0,1*(5*2) => bloků pro odbočku 0,1*0,2*0,1*(3*1) => bloků pro hydrant 0,1*0,2*0,1*(4*6) => blok směrový větší než 10 st. 0,15*0,15*0,8*4*(2*4) => bloků vertik. D+M, včetně montáže ve výkopu
[6 empty] | Celkem: |  | 0
Poznámka:
Stavba je běžného charakteru s nárokem na koordinaci prací.
Note on G13: VLOŽ JEDNOTKOVOU CENU ZHOTOVITELE ZA POLOŽKU
Note on G16: VLOŽ JEDNOTKOVOU CENU ZHOTOVITELE ZA POLOŽKU
Note on G19: VLOŽ JEDNOTKOVOU CENU ZHOTOVITELE ZA POLOŽKU
Note on G21: VLOŽ JEDNOTKOVOU CENU ZHOTOVITELE ZA POLOŽKU
Note on G23: VLOŽ JEDNOTKOVOU CENU ZHOTOVITELE ZA POLOŽKU
Note on G25: VLOŽ JEDNOTKOVOU CENU ZHOTOVITELE ZA POLOŽKU
Note on G27: VLOŽ JEDNOTKOVOU CENU ZHOTOVITELE ZA POLOŽKU
Note on G29: VLOŽ JEDNOTKOVOU CENU ZHOTOVITELE ZA POLOŽKU
Note on G32: VLOŽ JEDNOTKOVOU CENU ZHOTOVITELE ZA POLOŽKU
Note on G35: VLOŽ JEDNOTKOVOU CENU ZHOTOVITELE ZA POLOŽKU
Note on G37: VLOŽ JEDNOTKOVOU CENU ZHOTOVITELE ZA POLOŽKU
Note on G39: VLOŽ JEDNOTKOVOU CENU ZHOTOVITELE ZA POLOŽKU
Note on G41: VLOŽ JEDNOTKOVOU CENU ZHOTOVITELE ZA POLOŽKU
Note on G43: VLOŽ JEDNOTKOVOU CENU ZHOTOVITELE ZA POLOŽKU
Note on G45: VLOŽ JEDNOTKOVOU CENU ZHOTOVITELE ZA POLOŽKU
Note on G47: VLOŽ JEDNOTKOVOU CENU ZHOTOVITELE ZA POLOŽKU
Note on G50: VLOŽ JEDNOTKOVOU CENU ZHOTOVITELE ZA POLOŽKU
Note on G52: VLOŽ JEDNOTKOVOU CENU ZHOTOVITELE ZA POLOŽKU
Note on G55: VLOŽ JEDNOTKOVOU CENU ZHOTOVITELE ZA POLOŽKU
Note on G57: VLOŽ JEDNOTKOVOU CENU ZHOTOVITELE ZA POLOŽKU
Note on G59: VLOŽ JEDNOTKOVOU CENU ZHOTOVITELE ZA POLOŽKU
Note on G61: VLOŽ JEDNOTKOVOU CENU ZHOTOVITELE ZA POLOŽKU
Note on G63: VLOŽ JEDNOTKOVOU CENU ZHOTOVITELE ZA POLOŽKU
Note on G65: VLOŽ JEDNOTKOVOU CENU ZHOTOVITELE ZA POLOŽKU
Note on G68: VLOŽ JEDNOTKOVOU CENU ZHOTOVITELE ZA POLOŽKU
Note on G70: VLOŽ JEDNOTKOVOU CENU ZHOTOVITELE ZA POLOŽKU
Note on G71: VLOŽ JEDNOTKOVOU CENU ZHOTOVITELE ZA POLOŽKU
Note on G74: VLOŽ JEDNOTKOVOU CENU ZHOTOVITELE ZA POLOŽKU
Note on G76: VLOŽ JEDNOTKOVOU CENU ZHOTOVITELE ZA POLOŽKU
Note on G79: VLOŽ JEDNOTKOVOU CENU ZHOTOVITELE ZA POLOŽKU
Note on G81: VLOŽ JEDNOTKOVOU CENU ZHOTOVITELE ZA POLOŽKU
Note on G84: VLOŽ JEDNOTKOVOU CENU ZHOTOVITELE ZA POLOŽKU
Note on G86: VLOŽ JEDNOTKOVOU CENU ZHOTOVITELE ZA POLOŽKU
Note on G89: VLOŽ JEDNOTKOVOU CENU ZHOTOVITELE ZA POLOŽKU
Note on G92: VLOŽ JEDNOTKOVOU CENU ZHOTOVITELE ZA POLOŽKU
Note on G94: VLOŽ JEDNOTKOVOU CENU ZHOTOVITELE ZA POLOŽKU
Note on G96: VLOŽ JEDNOTKOVOU CENU ZHOTOVITELE ZA POLOŽKU
Note on G98: VLOŽ JEDNOTKOVOU CENU ZHOTOVITELE ZA POLOŽKU
Note on G101: VLOŽ JEDNOTKOVOU CENU ZHOTOVITELE ZA POLOŽKU
Note on G103: VLOŽ JEDNOTKOVOU CENU ZHOTOVITELE ZA POLOŽKU
Note on G105: VLOŽ JEDNOTKOVOU CENU ZHOTOVITELE ZA POLOŽKU
Note on G107: VLOŽ JEDNOTKOVOU CENU ZHOTOVITELE ZA POLOŽKU
Note on G109: VLOŽ JEDNOTKOVOU CENU ZHOTOVITELE ZA POLOŽKU
Note on G112: VLOŽ JEDNOTKOVOU CENU ZHOTOVITELE ZA POLOŽKU
Note on G114: VLOŽ JEDNOTKOVOU CENU ZHOTOVITELE ZA POLOŽKU
Note on G116: VLOŽ JEDNOTKOVOU CENU ZHOTOVITELE ZA POLOŽKU
Note on G118: VLOŽ JEDNOTKOVOU CENU ZHOTOVITELE ZA POLOŽKU
Note on G120: VLOŽ JEDNOTKOVOU CENU ZHOTOVITELE ZA POLOŽKU
Note on G122: VLOŽ JEDNOTKOVOU CENU ZHOTOVITELE ZA POLOŽKU
Note on G124: VLOŽ JEDNOTKOVOU CENU ZHOTOVITELE ZA POLOŽKU
Note on G126: VLOŽ JEDNOTKOVOU CENU ZHOTOVITELE ZA POLOŽKU
Note on G128: VLOŽ JEDNOTKOVOU CENU ZHOTOVITELE ZA POLOŽKU
Note on G130: VLOŽ JEDNOTKOVOU CENU ZHOTOVITELE ZA POLOŽKU
Note on G132: VLOŽ JEDNOTKOVOU CENU ZHOTOVITELE ZA POLOŽKU
Note on G134: VLOŽ JEDNOTKOVOU CENU ZHOTOVITELE ZA POLOŽKU
Note on G136: VLOŽ JEDNOTKOVOU CENU ZHOTOVITELE ZA POLOŽKU
Note on G138: VLOŽ JEDNOTKOVOU CENU ZHOTOVITELE ZA POLOŽKU
Note on G141: VLOŽ JEDNOTKOVOU CENU ZHOTOVITELE ZA POLOŽKU
Note on G142: VLOŽ JEDNOTKOVOU CENU ZHOTOVITELE ZA POLOŽKU
Note on G144: VLOŽ JEDNOTKOVOU CENU ZHOTOVITELE ZA POLOŽKU
Note on G146: VLOŽ JEDNOTKOVOU CENU ZHOTOVITELE ZA POLOŽKU
Note on G148: VLOŽ JEDNOTKOVOU CENU ZHOTOVITELE ZA POLOŽKU
Note on G149: VLOŽ JEDNOTKOVOU CENU ZHOTOVITELE ZA POLOŽKU
Note on G151: VLOŽ JEDNOTKOVOU CENU ZHOTOVITELE ZA POLOŽKU
Note on G153: VLOŽ JEDNOTKOVOU CENU ZHOTOVITELE ZA POLOŽKU
Note on G155: VLOŽ JEDNOTKOVOU CENU ZHOTOVITELE ZA POLOŽKU
Note on G158: VLOŽ JEDNOTKOVOU CENU ZHOTOVITELE ZA POLOŽKU
Note on G161: VLOŽ JEDNOTKOVOU CENU ZHOTOVITELE ZA POLOŽKU
Note on G164: VLOŽ JEDNOTKOVOU CENU ZHOTOVITELE ZA POLOŽKU
Note on G166: VLOŽ JEDNOTKOVOU CENU ZHOTOVITELE ZA POLOŽKU
Note on G168: VLOŽ JEDNOTKOVOU CENU ZHOTOVITELE ZA POLOŽKU
Note on G171: VLOŽ JEDNOTKOVOU CENU ZHOTOVITELE ZA POLOŽKU
Note on G173: VLOŽ JEDNOTKOVOU CENU ZHOTOVITELE ZA POLOŽKU
Note on G174: VLOŽ JEDNOTKOVOU CENU ZHOTOVITELE ZA POLOŽKU
Note on G175: VLOŽ JEDNOTKOVOU CENU ZHOTOVITELE ZA POLOŽKU
Note on G176: VLOŽ JEDNOTKOVOU CENU ZHOTOVITELE ZA POLOŽKU
Note on G177: VLOŽ JEDNOTKOVOU CENU ZHOTOVITELE ZA POLOŽKU
Note on G178: VLOŽ JEDNOTKOVOU CENU ZHOTOVITELE ZA POLOŽKU
Note on G179: VLOŽ JEDNOTKOVOU CENU ZHOTOVITELE ZA POLOŽKU
Note on G180: VLOŽ JEDNOTKOVOU CENU ZHOTOVITELE ZA POLOŽKU
Note on G181: VLOŽ JEDNOTKOVOU CENU ZHOTOVITELE ZA POLOŽKU
Note on G182: VLOŽ JEDNOTKOVOU CENU ZHOTOVITELE ZA POLOŽKU
Note on G183: VLOŽ JEDNOTKOVOU CENU ZHOTOVITELE ZA POLOŽKU
Note on G184: VLOŽ JEDNOTKOVOU CENU ZHOTOVITELE ZA POLOŽKU
Note on G185: VLOŽ JEDNOTKOVOU CENU ZHOTOVITELE ZA POLOŽKU
Note on G186: VLOŽ JEDNOTKOVOU CENU ZHOTOVITELE ZA POLOŽKU
Note on G187: VLOŽ JEDNOTKOVOU CENU ZHOTOVITELE ZA POLOŽKU
Note on G188: VLOŽ JEDNOTKOVOU CENU ZHOTOVITELE ZA POLOŽKU
Note on G189: VLOŽ JEDNOTKOVOU CENU ZHOTOVITELE ZA POLOŽKU
Note on G190: VLOŽ JEDNOTKOVOU CENU ZHOTOVITELE ZA POLOŽKU
Note on G191: VLOŽ JEDNOTKOVOU CENU ZHOTOVITELE ZA POLOŽKU
Note on G193: VLOŽ JEDNOTKOVOU CENU ZHOTOVITELE ZA POLOŽKU
Note on G194: VLOŽ JEDNOTKOVOU CENU ZHOTOVITELE ZA POLOŽKU
Note on G195: VLOŽ JEDNOTKOVOU CENU ZHOTOVITELE ZA POLOŽKU
Note on G196: VLOŽ JEDNOTKOVOU CENU ZHOTOVITELE ZA POLOŽKU
Note on G197: VLOŽ JEDNOTKOVOU CENU ZHOTOVITELE ZA POLOŽKU
Note on G198: VLOŽ JEDNOTKOVOU CENU ZHOTOVITELE ZA POLOŽKU
Note on G199: VLOŽ JEDNOTKOVOU CENU ZHOTOVITELE ZA POLOŽKU
Note on G200: VLOŽ JEDNOTKOVOU CENU ZHOTOVITELE ZA POLOŽKU
Note on G202: VLOŽ JEDNOTKOVOU CENU ZHOTOVITELE ZA POLOŽKU
Note on G203: VLOŽ JEDNOTKOVOU CENU ZHOTOVITELE ZA POLOŽKU
Note on G204: VLOŽ JEDNOTKOVOU CENU ZHOTOVITELE ZA POLOŽKU
Note on G206: VLOŽ JEDNOTKOVOU CENU ZHOTOVITELE ZA POLOŽKU
Note on G208: VLOŽ JEDNOTKOVOU CENU ZHOTOVITELE ZA POLOŽKU
Note on G210: VLOŽ JEDNOTKOVOU CENU ZHOTOVITELE ZA POLOŽKU

## DSO 301.I.1.
Výkaz výměr / Soupis prací, dodávek a služeb - neoceněný výkaz výměr | [27 empty] | 0 | 0 | 0
Název stavby: |  | MĚSTO JIHLAVA, REKONSTRUKCE ULICE ŠKROUPOVA - SO 301 VODOVOD, SO 302 KANALIZACE | Doba výstavby: |  | - | Objednatel: | Statutární město Jihlava, Masarykovo náměstí 1, 586 01 Jihlava
Druh stavby: |  | DSO 301.I.1. VODOVODNÍ ODBOČENÍ č.p. 5073/1 | Začátek výstavby: |  | - | Projektant: | Ing. Vladimír Klička, Boršov 57, 588 05 Dušejov
Lokalita: |  | k.ú. JIHLAVA, ul. Škroupova | Konec výstavby: |  | - | Zhotovitel: | dle výběru investora / výběrového řízení
JKSO: |  | 827131 | Zpracováno dne: |  | 2024-06-11 | Zpracoval: | Ing. Vladimír Klička, Boršov 57, 588 05 Dušejov Bc. Marek Petschenka, Věžnice 25, 588 27 Jamné u Jihlavy
Č | Kód | Zkrácený popis | MJ | Množství | Cena/MJ | Náklady (Kč) |  |  | Hmotnost (t) |  | Cenová | [32 empty] | ISWORK | GROUPCODE | VATTAX
|  | Rozměry |  |  | (Kč) | Dodávka | Montáž | Celkem | Jednot. | Celkem | soustava | Přesuny | Typ skupiny | HSV mat | HSV prac | PSV mat | PSV prac | Mont mat | Mont prac | Ostatní mat. | [20 empty] | MAT | WORK | CELK
| 11 | Přípravné a přidružené práce |  |  |  | 0 | 0 | 0 |  | 4.4513 | [17 empty] | 0 | 0 | 0
1 | 119000002RA0 | Dočasné zajištění kabelů ve výkopu (křížení) | m | 1.3 | 0 | 0 | 0 | 0 | 0.02478 | 0.032214 | RTS I / 2024 | 0 |  | 0 | 0 | 0 | 0 | 0 | 0 | 0 | 0 | 0 | 0 | 15 | 0 | 0 | 1 |  |  |  | 0 | 0 | 0 | 11_ | 1_ | _ | 0 | 0 | 0 | 0.032214 | 0 | 0 | 0 |  | 11 | #REF! | Dočasné zajištění kabelů ve výkopu (křížení)
| Poznámka: | Dočasné zajištění kabelů ve výkopu vzniklé křížením, např.: podepřením, tvárnicemi, zákrytovými deskami. Výpočet - výměra, rozměr: 1*1,30*1,00 => počet křížení [ks] * prům. šířka rýhy [m] => z toho 100%
2 | 113107220RAB | Odstranění asfaltobetonové vozovky, pl. do 50 m2 - MOK | m2 | 2.32 | 0 | 0 | 0 | 0 | 0.9001 | 2.0882 | RTS I / 2024 | 0 |  | 0 | 0 | 0 | 0 | 0 | 0 | 0 | 0 | 0 | 0 | 15 | 0 | 0 | 1 |  |  |  | 0 | 0 | 0 | 11_ | 1_ | _ | 0 | 0 | 0 | 2.0882 | 0 | 0 | 0 |  | 11 | #REF! | Odstranění asfaltobetonové vozovky, pl. do 50 m2 - MOK
| Poznámka: | Odstranění stávajícího krytu přijezdné komunikace, včetně nakládání a odvozu na skládku do 1 km, započítaná i zpáteční cesta. Položka obsahuje: (konstrukce místní obslužné komunikace - MOK) - řezání živičného krytu tl. 4-5 cm, - odstranění asfaltbetonového krytu tl. 4-5 cm - řezání podkladního asfaltobetonu tl. do 5 cm - odstranění podkladního asfaltobetonu tl. do 5 cm - odstranění kameniva zpevněného cementem tl. 15 cm - odstranění štěrkodrti tl. 30 cm - nakládání suti - vodorovná doprava suti do 1 km (položka neobsahuje poplatek za skládku) Výpočet - výměra, rozměr: 1,70*1,30*1,05 => celk. délka tras(y) / úsek(ů) kan. odbočení [m] * prům. šíře rýhy [m] + rezerva 5%
3 | 113107320R00 | Odstranění podkladu pl. 50 m2,kam.těžené tl.20 cm - ŠTĚRK | m2 | 3.64 | 0 | 0 | 0 | 0 | 0.44 | 1.6016 | RTS I / 2024 | 0 |  | 0 | 0 | 0 | 0 | 0 | 0 | 0 | 0 | 0 | 0 | 15 | 0 | 0 | 1 |  |  |  | 0 | 0 | 0 | 11_ | 1_ | _ | 0 | 0 | 0 | 1.6016 | 0 | 0 | 0 |  | 11 | #REF! | Odstranění podkladu pl. 50 m2,kam.těžené tl.20 cm - ŠTĚRK
| Poznámka: | Odstranění podkladu do 50 m2,kam.těžené tl. 20 cm - odstranění stávajících štěrkových ploch. Položka je určena i pro odstranění podkladů nebo krytů ze štěrkopísku, škváry, strusky nebo z mechanicky zpevněných zemin. Pro volbu položky z hlediska množství se uvažuje každá souvisle odstraňovaná plocha krytu nebo podkladu stejného druhu samostatně. Výpočet - výměra, rozměr: 2,80*1,30 => (MOK): délka úseku [m] * prům. šíře rýhy [m]
4 | 113107315R00 | Odstranění podkladu pl. do 50 m2,kam.těžené tl.15 cm - MOK | m2 | 2.21 | 0 | 0 | 0 | 0 | 0.33 | 0.7293 | RTS I / 2024 | 0 |  | 0 | 0 | 0 | 0 | 0 | 0 | 0 | 0 | 0 | 0 | 15 | 0 | 0 | 1 |  |  |  | 0 | 0 | 0 | 11_ | 1_ | _ | 0 | 0 | 0 | 0.7293 | 0 | 0 | 0 |  | 11 | #REF! | Odstranění podkladu pl. do 50 m2,kam.těžené tl.15 cm - MOK
| Poznámka: | Odstranění podkladu do 50 m2,kam.těžené tl. 15 cm - odstranění provizorní vrstvy. Položka je určena i pro odstranění podkladů nebo krytů ze štěrkopísku, škváry, strusky nebo z mechanicky zpevněných zemin. Pro volbu položky z hlediska množství se uvažuje každá souvisle odstraňovaná plocha krytu nebo podkladu stejného druhu samostatně. Výpočet - výměra, rozměr: 1,70*1,30 => (MOK): délka úseku [m] * prům. šíře rýhy [m]
| 12 | Odkopávky a prokopávky |  |  |  | 0 | 0 | 0 |  | 0 | [17 empty] | 0 | 0 | 0
5 | 120001101R00 | Příplatek za ztížení vykopávky v blízkosti vedení | m3 | 0.25 | 0 | 0 | 0 | 0 | 0 | 0 | RTS I / 2024 | 0 |  | 0 | 0 | 0 | 0 | 0 | 0 | 0 | 0 | 0 | 0 | 15 | 0 | 0 | 1 |  |  |  | 0 | 0 | 0 | 12_ | 1_ | _ | 0 | 0 | 0 | 0 | 0 | 0 | 0 |  | 12 | #REF! | Příplatek za ztížení vykopávky v blízkosti vedení
| Poznámka: | Příplatek za ztížení vykopávky v blízkosti vedení (NN, optické vedení, metalové vedení, plynovod). Výpočet - výměra, rozměr: 1*0,50*0,50 => počet křížení [ks] * pr. kubatura na křížení [m3] => 50% z toho
| 13 | Hloubené vykopávky |  |  |  | 0 | 0 | 0 |  | 0 | [17 empty] | 0 | 0 | 0
6 | 132201212R00 | Hloubení rýh š.do 200 cm hor.3 do 1000 m3,STROJNĚ | m3 | 3.31 | 0 | 0 | 0 | 0 | 0 | 0 | RTS I / 2024 | 0 |  | 0 | 0 | 0 | 0 | 0 | 0 | 0 | 0 | 0 | 0 | 15 | 0 | 0 | 1 |  |  |  | 0 | 0 | 0 | 13_ | 1_ | _ | 0 | 0 | 0 | 0 | 0 | 0 | 0 |  | 13 | #REF! | Hloubení rýh š.do 200 cm hor.3 do 1000 m3,STROJNĚ
| Poznámka: | Položka obsahuje hloubení rýh traktorbagrem, naložení výkopku na dopravní prostředek pro svislé, nebo vodorovné přemístění, popř. přemístění výkopku do 3 m (po povrchu území), případné zajištění rypadel polštáři, udržování pracoviště a ochranu výkopiště proti stékání srážkové vody z okolního terénu i s jejím odvodněním, nebo odvedením, přesekání a odstranění kořenů ve výkopišti, odstranění napadávek, urovnání dna výkopu. viz. TABULKA TĚŽITELNOSTI HORNIN Výpočet - výměra, rozměr: 0*0,86*0,50*1,05 => KSÚS: délka trasy / úseku [m] * prům. plocha výkopu [m2] * 50% (III. tř. horniny) + 5% rezerva 1,70*1,11*0,50*1,05 => MOK: délka trasy / úseku [m] * prům. plocha výkopu [m2] * 50% (III. tř. horniny) + 5% rezerva 2,80*1,58*0,50*1,05 => NEZPEVNĚNO/ŠTĚRK: délka trasy / úseku [m] * prům. plocha výkopu [m2] * 50% (III. tř. horniny) + 5% rezerva 0*1,11*0,50*1,05 => CHODNÍKY: délka trasy / úseku [m] * prům. plocha výkopu [m2] * 50% (III. tř. horniny) + 5% rezerva
7 | 132201219R00 | Příplatek za lepivost - hloubení rýh 200cm v hor.3 | m3 | 1.66 | 0 | 0 | 0 | 0 | 0 | 0 | RTS I / 2024 | 0 |  | 0 | 0 | 0 | 0 | 0 | 0 | 0 | 0 | 0 | 0 | 15 | 0 | 0 | 1 |  |  |  | 0 | 0 | 0 | 13_ | 1_ | _ | 0 | 0 | 0 | 0 | 0 | 0 | 0 |  | 13 | #REF! | Příplatek za lepivost - hloubení rýh 200cm v hor.3
| Poznámka: | Příplatek za lepivost, 50% celkového objemu výkopu. Do měrných jednotek se udává poměrné množství zeminy, které ulpí v nářadí a o které je snížen celkový výkon stroje. Výpočet - výměra, rozměr: 3,31 [m3] * 0,50 [%] => převzaté č. pol. 132201212R00 (Hloubení rýh š.do 200 cm hor.3 do 1 000 m3, STROJNĚ) * 50% z výkopku
8 | 132301212R00 | Hloubení rýh š.do 200 cm hor.4 do 1000 m3, STROJNĚ | m3 | 3.31 | 0 | 0 | 0 | 0 | 0 | 0 | RTS I / 2024 | 0 |  | 0 | 0 | 0 | 0 | 0 | 0 | 0 | 0 | 0 | 0 | 15 | 0 | 0 | 1 |  |  |  | 0 | 0 | 0 | 13_ | 1_ | _ | 0 | 0 | 0 | 0 | 0 | 0 | 0 |  | 13 | #REF! | Hloubení rýh š.do 200 cm hor.4 do 1000 m3, STROJNĚ
| Poznámka: | Položka obsahuje hloubení rýh traktorbagrem, naložení výkopku na dopravní prostředek pro svislé, nebo vodorovné přemístění, popř. přemístění výkopku do 3 m (po povrchu území), případné zajištění rypadel polštáři, udržování pracoviště a ochranu výkopiště proti stékání srážkové vody z okolního terénu i s jejím odvodněním, nebo odvedením, přesekání a odstranění kořenů ve výkopišti, odstranění napadávek, urovnání dna výkopu. viz. TABULKA TĚŽITELNOSTI HORNIN Výpočet - výměra, rozměr: 0,00*0,86*0,50*1,05 => KSÚS: délka trasy / úseku [m] * prům. plocha výkopu [m2] * 50% (IV. tř. horniny) + 5% rezerva 1,70*1,11*0,50*1,05 => MOK: délka trasy / úseku [m] * prům. plocha výkopu [m2] * 50% (IV. tř. horniny) + 5% rezerva 2,80*1,58*0,50*1,05 => NEZPEVNĚNO/ŠTĚRK: délka trasy / úseku [m] * prům. plocha výkopu [m2] * 50% (IV. tř. horniny) + 5% rezerva 0*1,11*0,50*1,05 => CHODNÍKY: délka trasy / úseku [m] * prům. plocha výkopu [m2] * 50% (IV. tř. horniny) + 5% rezerva
9 | 132301219R00 | Příplatek za lepivost - hloubení rýh 200cm v hor.4 | m3 | 0.83 | 0 | 0 | 0 | 0 | 0 | 0 | RTS I / 2024 | 0 |  | 0 | 0 | 0 | 0 | 0 | 0 | 0 | 0 | 0 | 0 | 15 | 0 | 0 | 1 |  |  |  | 0 | 0 | 0 | 13_ | 1_ | _ | 0 | 0 | 0 | 0 | 0 | 0 | 0 |  | 13 | #REF! | Příplatek za lepivost - hloubení rýh 200cm v hor.4
| Poznámka: | Příplatek za lepivost, 25% celkového objemu výkopu. Do měrných jednotek se udává poměrné množství zeminy, které ulpí v nářadí a o které je snížen celkový výkon stroje. Výpočet - výměra, rozměr: 3,31 [m3] * 0,25 [%] => převzaté č. pol. 132301212R00 (Hloubení rýh v hor.4 do 1 000 m3, STROJNĚ) * 25% z výkopku
| 15 | Roubení |  |  |  | 0 | 0 | 0 |  | 0.0067768 | [17 empty] | 0 | 0 | 0
10 | 151101102R00 | Pažení a rozepření stěn rýh - příložné - hl.do 4 m | m2 | 7.88 | 0 | 0 | 0 | 0 | 0.00086 | 0.0067768 | RTS I / 2024 | 0 |  | 0 | 0 | 0 | 0 | 0 | 0 | 0 | 0 | 0 | 0 | 15 | 0 | 0 | 1 |  |  |  | 0 | 0 | 0 | 15_ | 1_ | _ | 0 | 0 | 0 | 0.0067768 | 0 | 0 | 0 |  | 15 | #REF! | Pažení a rozepření stěn rýh - příložné - hl.do 4 m
| Poznámka: | Pažení a rozepření stěny rýhy - příložné - hl. do 4 m. D+M Výpočet - výměra, rozměr: 4,50*1,75*2*0,50 => celk. délka trasy / úseku kan. odbočení [m] * průměrná výška [m] * počet stěn [ks] - 50% z toho
11 | 151101112R00 | Odstranění pažení stěn rýh - příložné - hl. do 4 m | m2 | 7.88 | 0 | 0 | 0 | 0 | 0 | 0 | RTS I / 2024 | 0 |  | 0 | 0 | 0 | 0 | 0 | 0 | 0 | 0 | 0 | 0 | 15 | 0 | 0 | 1 |  |  |  | 0 | 0 | 0 | 15_ | 1_ | _ | 0 | 0 | 0 | 0 | 0 | 0 | 0 |  | 15 | #REF! | Odstranění pažení stěn rýh - příložné - hl. do 4 m
| Poznámka: | Odstranění pažení a rozepření stěny rýhy - příložné - hl. do 4 m. D+M Výpočet - výměra, rozměr: 4,50*1,75*2*0,50 => délka trasy / úseku / stoky [m] * průměrná výška [m] * počet stěn [ks] - 50% z toho
| 16 | Přemístění výkopku |  |  |  | 0 | 0 | 0 |  | 0 | [17 empty] | 0 | 0 | 0
12 | 161101101R00 | Svislé přemístění výkopku z hor.1-4 do 2,5 m | m3 | 3.31 | 0 | 0 | 0 | 0 | 0 | 0 | RTS I / 2024 | 0 |  | 0 | 0 | 0 | 0 | 0 | 0 | 0 | 0 | 0 | 0 | 15 | 0 | 0 | 1 |  |  |  | 0 | 0 | 0 | 16_ | 1_ | _ | 0 | 0 | 0 | 0 | 0 | 0 | 0 |  | 16 | #REF! | Svislé přemístění výkopku z hor.1-4 do 2,5 m
| Poznámka: | Svislé přemístění výkopku z hor.1-4 do 2,5 m bez naložení do dopravní nádoby, ale s vyprázdněním dopravní nádoby na hromadu nebo na dopravní prostředek. - hloubení rýh objemu nad 100 m3 (stavba globálně): 50 % viz. TABULKA TĚŽITELNOSTI HORNIN Výpočet - výměra, rozměr: (3,31+3,31)*0,50 => součet výkopů I. až IV. tř. * 3 % (stanoveno z tabulky pro určení podílu svislého přemístění)
13 | 162701105R00 | Vodorovné přemístění výkopku z hor.1-4 do 10000 m | m3 | 1.95 | 0 | 0 | 0 | 0 | 0 | 0 | RTS I / 2024 | 0 |  | 0 | 0 | 0 | 0 | 0 | 0 | 0 | 0 | 0 | 0 | 15 | 0 | 0 | 1 |  |  |  | 0 | 0 | 0 | 16_ | 1_ | _ | 0 | 0 | 0 | 0 | 0 | 0 | 0 |  | 16 | #REF! | Vodorovné přemístění výkopku z hor.1-4 do 10000 m
| Poznámka: | Po suchu, bez naložení výkopku, avšak se složením bez rozhrnutí, zpáteční cesta vozidla. Část výkopku hornin tř. I-IV. může být použit na dorovnání nezpevněných ploch, zbylé množství bude odveženo na skládku (Skládka Henčov - SMJ s.r.o., Jihlava, ul. Škroupova - Skládka Henčov = 7,0 km). Výpočet - výměra, rozměr: (3,31+3,31) => celkový výkop hor. tř. I.-IV. [m3] -4,67 => odečet kubatury potřebné k zásypu [m3]
14 | 167101101R00 | Nakládání, skládání, překládání neulehlého výkopku z hor.1-4 v množství do 100 m3 | m3 | 9.34 | 0 | 0 | 0 | 0 | 0 | 0 | RTS I / 2024 | 0 |  | 0 | 0 | 0 | 0 | 0 | 0 | 0 | 0 | 0 | 0 | 15 | 0 | 0 | 1 |  |  |  | 0 | 0 | 0 | 16_ | 1_ | _ | 0 | 0 | 0 | 0 | 0 | 0 | 0 |  | 16 | #REF! | Nakládání, skládání, překládání neulehlého výkopku z hor.1-4 v množství do 100 m3
| Poznámka: | Naložení a složení výkopku tř. 1. až 4. z mezideponie pro zásyp rýhy. Výpočet - výměra, rozměr: 2*4,67 => počet nakládání / skládání [-] * kubatura horniny tř. I. - IV. potřebná pro zásyp [m3]
15 | 162401102RT3 | Vodorovné přemístění výkopku z hor.1-4 do 2000 m - odvozy mezideponie | m3 | 9.34 | 0 | 0 | 0 | 0 | 0 | 0 | RTS I / 2024 | 0 |  | 0 | 0 | 0 | 0 | 0 | 0 | 0 | 0 | 0 | 0 | 15 | 0 | 0 | 1 |  |  |  | 0 | 0 | 0 | 16_ | 1_ | _ | 0 | 0 | 0 | 0 | 0 | 0 | 0 |  | 16 | #REF! | Vodorovné přemístění výkopku z hor.1-4 do 2000 m - odvozy mezideponie
| Poznámka: | Položka obsahuje naložení, odvoz výkopku na mezideponii, složení výkopku a zpáteční cestu. Výpočet - výměra, rozměr: 2*4,67 => 1x odvoz + 1x dovoz [-] * kubatura horniny tř. I. - IV. potřebná pro zásyp [m3]
| 17 | Konstrukce ze zemin |  |  |  | 0 | 0 | 0 |  | 2.397 | [17 empty] | 0 | 0 | 0
16 | 175101101RT2 | Obsyp potrubí bez prohození sypaniny | m3 | 1.41 | 0 | 0 | 0 | 0 | 1.7 | 2.397 | RTS I / 2024 | 0 |  | 0 | 0 | 0 | 0 | 0 | 0 | 0 | 0 | 0 | 0 | 15 | 0 | 0 | 1 |  |  |  | 0 | 0 | 0 | 17_ | 1_ | _ | 0 | 0 | 0 | 2.397 | 0 | 0 | 0 |  | 17 | #REF! | Obsyp potrubí bez prohození sypaniny
| Poznámka: | Obsyp hutnitelným nesoudržným materiálem = prosívkou (f = 0-4 mm pro PE / PP) , pro jakoukoliv hloubku výkopu a jakoukoliv míru zhutnění, včetně dodávky obsypového materiálu. D+M Výpočet - výměra, rozměr: 0,30*4,50*1,05 => plocha obsypu [m2] * délka trasy / úseku kan. odbočení [m] + rezerva 5% na zhutnění -(3,14*0,0315^2*4,50) => odečet kubatury vytlačené potrubím [m3] - DN 50
17 | 175101109R00 | Příplatek za prohození sypaniny pro obsyp potrubí | m3 | 1.41 | 0 | 0 | 0 | 0 | 0 | 0 | RTS I / 2024 | 0 |  | 0 | 0 | 0 | 0 | 0 | 0 | 0 | 0 | 0 | 0 | 15 | 0 | 0 | 1 |  |  |  | 0 | 0 | 0 | 17_ | 1_ | _ | 0 | 0 | 0 | 0 | 0 | 0 | 0 |  | 17 | #REF! | Příplatek za prohození sypaniny pro obsyp potrubí
| Poznámka: | Příplatek za prohození sypaniny pro obsyp potrubí. Výpočet - výměra, rozměr: 1,41 => kubatura obsypu [m] - převzato z předchozí položky
18 | 174101101R00 | Zásyp jam, rýh, šachet se zhutněním | m3 | 4.67 | 0 | 0 | 0 | 0 | 0 | 0 | RTS I / 2024 | 0 |  | 0 | 0 | 0 | 0 | 0 | 0 | 0 | 0 | 0 | 0 | 15 | 0 | 0 | 1 |  |  |  | 0 | 0 | 0 | 17_ | 1_ | _ | 0 | 0 | 0 | 0 | 0 | 0 | 0 |  | 17 | #REF! | Zásyp jam, rýh, šachet se zhutněním
| Poznámka: | Zásyp jam, rýh, šachet se zhutněním z jakékoliv horniny (tř. I - IV.) s uložením výkopku po vrtstvách, vhodná zemina ze staveniště k zásypům (posouzeno bude geologem), max. vel. kamene 100 mm. Výpočet - výměra, rozměr: 0*0,26*1,05 => KSÚS: délka trasy / úseku [m] * prům. plocha zásypu [m2] + 5% rezerva (max. míra zhutnění) 1,70*0,69*1,05 => MOK: délka trasy / úseku [m] * prům. plocha zásypu [m2] + 5% rezerva (max. míra zhutnění) 2,80*1,17*1,05 => NEZPEVNĚNO/ŠTĚRK: délka trasy / úseku [m] * prům. plocha zásypu [m2] + 5% rezerva (max. míra zhutnění) 0*0,69*1,05 => CHODNÍKY: délka trasy / úseku [m] * prům. plocha zásypu [m2] + 5% rezerva (max. míra zhutnění)
| 19 | Hloubení pro podzemní stěny, ražení a hloubení důlní |  |  |  | 0 | 0 | 0 |  | 0 | [17 empty] | 0 | 0 | 0
19 | 199000002R00 | Poplatek za skládku horniny 1- 4 | m3 | 1.95 | 0 | 0 | 0 | 0 | 0 | 0 | RTS I / 2024 | 0 |  | 0 | 0 | 0 | 0 | 0 | 0 | 0 | 0 | 0 | 0 | 15 | 0 | 0 | 1 |  |  |  | 0 | 0 | 0 | 19_ | 1_ | _ | 0 | 0 | 0 | 0 | 0 | 0 | 0 |  | 19 | #REF! | Poplatek za skládku horniny 1- 4
| Poznámka: | 1 m3 => cca 2 t
| 21 | Úprava podloží a základové spáry |  |  |  | 0 | 0 | 0 |  | 0 | [17 empty] | 0 | 0 | 0
20 | 215901101RT5 | Zhutnění podloží z hornin nesoudržných do 92% PS | m2 | 3.96 | 0 | 0 | 0 | 0 | 0 | 0 | RTS I / 2024 | 0 |  | 0 | 0 | 0 | 0 | 0 | 0 | 0 | 0 | 0 | 0 | 15 | 0 | 0 | 1 |  |  |  | 0 | 0 | 0 | 21_ | 2_ | _ | 0 | 0 | 0 | 0 | 0 | 0 | 0 |  | 21 | #REF! | Zhutnění podloží z hornin nesoudržných do 92% PS
| Poznámka: | Zhutnění lože pod potrubím, vibrační deskou / válcem. Výpočet - výměra, rozměr: 4,50*0,80*1,10 => celk. délka vod. odbočení [m] * šířka lože [m] + rezerva 10%
| 45 | Podkladní a vedlejší konstrukce (kromě vozovek a železničního svršku) |  |  |  | 0 | 0 | 0 |  | 1.1156 | [17 empty] | 0 | 0 | 0
21 | 451573111R00 | Lože pod potrubí ze štěrkopísku f = 0-4 mm | m3 | 0.59 | 0 | 0 | 0 | 0 | 1.8908 | 1.1156 | RTS I / 2024 | 0 |  | 0 | 0 | 0 | 0 | 0 | 0 | 0 | 0 | 0 | 0 | 15 | 0 | 0 | 1 |  |  |  | 0 | 0 | 0 | 45_ | 4_ | _ | 0 | 0 | 0 | 1.1156 | 0 | 0 | 0 |  | 45 | #REF! | Lože pod potrubí ze štěrkopísku f = 0-4 mm
| Poznámka: | Zhotovení podkladního lože pod odpadní potrubí z lom. prosívky f = 0 až 4 mm, včetně dodávky prosívky. D+M viz. PODÉLNÉ PROFILY / ULOŽENÍ TRUB Výpočet - výměra, rozměr: 4,50*0,80*0,15*1,1 => celk. délka trasy / úseku kan. odbočení [m] * šířka lože [m] * tl. vrstvy [m] + 10% rezerva m3 prosívky = cca 2,34 T
| 56 | Podkladní vrstvy komunikací, letišť a ploch |  |  |  | 0 | 0 | 0 |  | 3.108 | [17 empty] | 0 | 0 | 0
22 | 564871111RT4 | Podklad ze štěrkodrti po zhutnění tloušťky 25 cm - MOK | m2 | 2.14 | 0 | 0 | 0 | 0 | 0.55125 | 1.1797 | RTS I / 2024 | 0 |  | 0 | 0 | 0 | 0 | 0 | 0 | 0 | 0 | 0 | 0 | 15 | 0 | 0 | 1 |  |  |  | 0 | 0 | 0 | 56_ | 5_ | _ | 0 | 0 | 0 | 1.1797 | 0 | 0 | 0 |  | 56 | #REF! | Podklad ze štěrkodrti po zhutnění tloušťky 25 cm - MOK
| Poznámka: | Podklad ze štěrkodrti, f = 0 - 63 mm, po zhutnění tl. vrstvy 25 cm, včetně dodávky štěrkodrti. D+M Výpočet - výměra, rozměr: 1,70*1,20*1,05 => délka úseku(ů) [m] * prům. šíře rýhy [m] + rezerva 5%
23 | 564762111R00 | Podklad z kam.drceného 32-63 s výplň.kamen. 20 cm - MOK | m2 | 2.25 | 0 | 0 | 0 | 0 | 0.48574 | 1.0929 | RTS I / 2024 | 0 |  | 0 | 0 | 0 | 0 | 0 | 0 | 0 | 0 | 0 | 0 | 15 | 0 | 0 | 1 |  |  |  | 0 | 0 | 0 | 56_ | 5_ | _ | 0 | 0 | 0 | 1.0929 | 0 | 0 | 0 |  | 56 | #REF! | Podklad z kam.drceného 32-63 s výplň.kamen. 20 cm - MOK
| Poznámka: | Podkladní vrstva z kameniva drceného, f = 32 - 63 mm, s výplň.kamen., tl. vrstvy 20 cm, včetně dodávky kameniva. D+M Výpočet - výměra, rozměr: 1,70*1,26*1,05 => délka úseku(ů) [m] * prům. šíře rýhy [m] + rezerva 5%
24 | 564851111RT2 | Podklad ze štěrkodrti po zhutnění tloušťky 15 cm - MOK | m2 | 2.21 | 0 | 0 | 0 | 0 | 0.378 | 0.83538 | RTS I / 2024 | 0 |  | 0 | 0 | 0 | 0 | 0 | 0 | 0 | 0 | 0 | 0 | 15 | 0 | 0 | 1 |  |  |  | 0 | 0 | 0 | 56_ | 5_ | _ | 0 | 0 | 0 | 0.83538 | 0 | 0 | 0 |  | 56 | #REF! | Podklad ze štěrkodrti po zhutnění tloušťky 15 cm - MOK
| Poznámka: | Provizorní pojízdná vrstva ze štěrkodrti, f = 0 - 32 mm, tl. vrstvy 15 cm, včetně dodávky štěrkodrti. D+M Výpočet - výměra, rozměr: 1,70*1,30 => délka úseku(ů) [m] * prům. šíře rýhy [m]
| 722 | Vnitřní vodovod |  |  |  | 0 | 0 | 0 |  | 0.01371 | [17 empty] | 0 | 0 | 0
25 | 722190224R00.1 | Napojení na stávající přípojku vodovodní pro pevné připojení DN 50 (d 63 mm) | soubor | 1 | 0 | 0 | 0 | 0 | 0.01371 | 0.01371 | RTS I / 2024 | 0 |  | 0 | 0 | 0 | 0 | 0 | 0 | 0 | 0 | 0 | 0 | 15 | 0 | 0 | 7 |  |  |  | 0 | 0 | 0 | 722_ | 72_ | _ | 0 | 0 | 0 | 0.01371 | 0 | 0 | 0 |  | 722 | #REF! | Napojení na stávající přípojku vodovodní pro pevné připojení DN 50 (d 63 mm)
| Poznámka: | Položka obsahuje přepojení vodovodního odbočení na stávající přípojku, včetně ověření profilu, montáže a dodávky spojovacích materiálů dané dimenze. D+M Výpočet - výměra, rozměr: 1 => počet napojení na stáv. přípojku [soubor]
| 83 | Potrubí z trub kameninových |  |  |  | 0 | 0 | 0 |  | 0.97488 | [17 empty] | 0 | 0 | 0
26 | 831230110RA0.2 | Vodovodní přípojka z trub polyetylénových d 63 mm, hl. do 1,75 m | m | 4.5 | 0 | 0 | 0 | 0 | 0.21664 | 0.97488 | RTS I / 2024 | 0 |  | 0 | 0 | 0 | 0 | 0 | 0 | 0 | 0 | 0 | 0 | 15 | 0 | 0 | 1 |  |  |  | 0 | 0 | 0 | 83_ | 8_ | _ | 0 | 0 | 0 | 0.97488 | 0 | 0 | 0 |  | 83 | #REF! | Vodovodní přípojka z trub polyetylénových d 63 mm, hl. do 1,75 m
| Poznámka: | Vodovodní přípojka z trub polyetylénových DN 50 (d 63 mm), položka obsahuje: - náklady na dodávku a montáž PE / PE RC potrubí tlakových, - napojení na vodovodní řad (navrtávací pasy + domovní šoupátka jsou součástí vodovodních řadů), - dodávku a montáž elektrotvarovek (pro odbočení: 2x elektrospojka, 1x elektrokoleno 30°, 2x elektrokoleno 15°), - napojení do domovní vodoměrné šachty (bez dodávky a montáže domovní vodoměrné šachty), - tlakovou zkoušku potrubí, proplach a dezinfekci - v případě potřeby - dodávku a montáž elektrovíčka Výpočet - výměra, rozměr: 4,50 => délka vodovodního/ch odbočení [m]
| 89 | Ostatní konstrukce a práce na trubním vedení |  |  |  | 0 | 0 | 0 |  | 0.0004136 | [17 empty] | 0 | 0 | 0
27 | 899721112R00 | Fólie výstražná z PVC, šířka 30 cm | m | 4.95 | 0 | 0 | 0 | 0 | 0 | 0 | RTS I / 2024 | 0 |  | 0 | 0 | 0 | 0 | 0 | 0 | 0 | 0 | 0 | 0 | 15 | 0 | 0 | 1 |  |  |  | 0 | 0 | 0 | 89_ | 8_ | _ | 0 | 0 | 0 | 0 | 0 | 0 | 0 |  | 89 | #REF! | Fólie výstražná z PVC, šířka 30 cm
| Poznámka: | Dodávka a uložení výstražné fólie, bílé (modré) barvy s nápisem "VODA" / "VODOVOD" / "POZOR VODA", cca 30 cm nad povrchem potrubí. D+M Výpočet - výměra, rozměr: 4,50*1,10 => délka potrubí /úseku/ [m] + rezerva 10%
28 | 899731114R00 | Vodič signalizační CYY 6 mm2 | m | 5.17 | 0 | 0 | 0 | 0 | 8e-05 | 0.0004136 | RTS I / 2024 | 0 |  | 0 | 0 | 0 | 0 | 0 | 0 | 0 | 0 | 0 | 0 | 15 | 0 | 0 | 1 |  |  |  | 0 | 0 | 0 | 89_ | 8_ | _ | 0 | 0 | 0 | 0.0004136 | 0 | 0 | 0 |  | 89 | #REF! | Vodič signalizační CYY 6 mm2
| Poznámka: | Dodávka a montáž signalizačního vodiče s dvojitou izolací (CYY) o průřezu 6 mm2, připáskování k potrubí. D+M Výpočet - výměra, rozměr: 4,50*1,15 => celková délka vod. odbočení [m] + rezerva 15%
| 97 | Prorážení otvorů a ostatní bourací práce |  |  |  | 0 | 0 | 0 |  | 0 | [17 empty] | 0 | 0 | 0
29 | 979089001R00 | Poplatek za uložení odpadního štěrku a kameniva, skupina odpadu 010408 | t | 3.31 | 0 | 0 | 0 | 0 | 0 | 0 | RTS I / 2024 | 0 |  | 0 | 0 | 0 | 0 | 0 | 0 | 0 | 0 | 0 | 0 | 15 | 0 | 0 | 1 |  |  |  | 0 | 0 | 0 | 97_ | 9_ | _ | 0 | 0 | 0 | 0 | 0 | 0 | 0 |  | 97 | #REF! | Poplatek za uložení odpadního štěrku a kameniva, skupina odpadu 010408
| Poznámka: | Výpočet - výměra, rozměr: 4,42*0,75 => celková hmotnost odebraných konstrukcí komunikací [t] => z toho prům. 75%
| H22 | Komunikace pozemní a letiště |  |  |  | 0 | 0 | 0 |  | 0 | [17 empty] | 0 | 0 | 0
30 | 998222011R00 | Přesun hmot, pozemní komunikace, kryt z kameniva + živičný (stavební přesuny) | t | 4.42 | 0 | 0 | 0 | 0 | 0 | 0 | RTS I / 2024 | 0 |  | 0 | 0 | 0 | 0 | 0 | 0 | 0 | 0 | 0 | 0 | 15 | 0 | 0 | 5 |  |  |  | 0 | 0 | 0 | H22_ | 9_ | _ | 0 | 0 | 0 | 0 | 0 | 0 | 0 |  |  | #REF! | Přesun hmot, pozemní komunikace, kryt z kameniva + živičný (stavební přesuny)
31 | 998222091R00 | Přesun hmot, komunikace z kameniva, příplatek 1 km | t | 16.57 | 0 | 0 | 0 | 0 | 0 | 0 | RTS I / 2024 | 0 |  | 0 | 0 | 0 | 0 | 0 | 0 | 0 | 0 | 0 | 0 | 15 | 0 | 0 | 5 |  |  |  | 0 | 0 | 0 | H22_ | 9_ | _ | 0 | 0 | 0 | 0 | 0 | 0 | 0 |  |  | #REF! | Přesun hmot, komunikace z kameniva, příplatek 1 km
| Poznámka: | Přesun hmot, komunikace z kameniva, příplatek 1 km - odvoz na skládku dle výběru investora (Pístov, Jihlava, ul. Škroupova - Pístov = 5,0 km). Výpočet - výměra, rozměr: 5*4,42*0,75 => počet km [-] * celk. odebraná hmotnost vrstev komunikace [t] => z toho 75%
32 | 998225191R00 | Přesun hmot, komunikace živičné, příplatek 1 km | t | 5.53 | 0 | 0 | 0 | 0 | 0 | 0 | RTS I / 2024 | 0 |  | 0 | 0 | 0 | 0 | 0 | 0 | 0 | 0 | 0 | 0 | 15 | 0 | 0 | 5 |  |  |  | 0 | 0 | 0 | H22_ | 9_ | _ | 0 | 0 | 0 | 0 | 0 | 0 | 0 |  |  | #REF! | Přesun hmot, komunikace živičné, příplatek 1 km
| Poznámka: | Přesun hmot, kryt živičný příplatek 1 km - odvoz na skládku dle výběru investora (Pístov, Jihlava, ul. Škroupova - Pístov = 5,0 km). Výpočet - výměra, rozměr: 5*4,42*0,25 => počet [km] * celk. odebraná hmotnost vrstev komunikace [t] => z toho 25%
33 | 998222011R00 | Přesun hmot, pozemní komunikace, kryt z kameniva + živičný (stavební přesuny - nové konstrukce) | t | 3.11 | 0 | 0 | 0 | 0 | 0 | 0 | RTS I / 2024 | 0 |  | 0 | 0 | 0 | 0 | 0 | 0 | 0 | 0 | 0 | 0 | 15 | 0 | 0 | 5 |  |  |  | 0 | 0 | 0 | H22_ | 9_ | _ | 0 | 0 | 0 | 0 | 0 | 0 | 0 |  |  | #REF! | Přesun hmot, pozemní komunikace, kryt z kameniva + živičný (stavební přesuny - nové konstrukce)
| H27 | Vedení trubní dálková a přípojná |  |  |  | 0 | 0 | 0 |  | 0 | [17 empty] | 0 | 0 | 0
34 | 998276101R00 | Přesun hmot, trubní vedení plastová, otevř. výkop | t | 1.01 | 0 | 0 | 0 | 0 | 0 | 0 | RTS I / 2024 | 0 |  | 0 | 0 | 0 | 0 | 0 | 0 | 0 | 0 | 0 | 0 | 15 | 0 | 0 | 5 |  |  |  | 0 | 0 | 0 | H27_ | 9_ | _ | 0 | 0 | 0 | 0 | 0 | 0 | 0 |  |  | #REF! | Přesun hmot, trubní vedení plastová, otevř. výkop
35 | 998276201R00 | Přesun hmot, trub.vedení plast. - lože, obsypy | t | 3.51 | 0 | 0 | 0 | 0 | 0 | 0 | RTS I / 2024 | 0 |  | 0 | 0 | 0 | 0 | 0 | 0 | 0 | 0 | 0 | 0 | 15 | 0 | 0 | 5 |  |  |  | 0 | 0 | 0 | H27_ | 9_ | _ | 0 | 0 | 0 | 0 | 0 | 0 | 0 |  |  | #REF! | Přesun hmot, trub.vedení plast. - lože, obsypy
| H28 | Vedení elektrická a dráhy visuté |  |  |  | 0 | 0 | 0 |  | 0 | [17 empty] | 0 | 0 | 0
36 | 998289011R00 | Přesun hmot pro kabelovody jakéhokoliv rozsahu | t | 0.01 | 0 | 0 | 0 | 0 | 0 | 0 | RTS I / 2024 | 0 |  | 0 | 0 | 0 | 0 | 0 | 0 | 0 | 0 | 0 | 0 | 15 | 0 | 0 | 5 |  |  |  | 0 | 0 | 0 | H28_ | 9_ | _ | 0 | 0 | 0 | 0 | 0 | 0 | 0 |  |  | #REF! | Přesun hmot pro kabelovody jakéhokoliv rozsahu
[6 empty] | Celkem: |  | 0
Poznámka:
Stavba běžného charakteru a náročnosti s důrazem na koordinaci prací.
Note on G13: VLOŽ JEDNOTKOVOU CENU ZHOTOVITELE ZA POLOŽKU
Note on G15: VLOŽ JEDNOTKOVOU CENU ZHOTOVITELE ZA POLOŽKU
Note on G17: VLOŽ JEDNOTKOVOU CENU ZHOTOVITELE ZA POLOŽKU
Note on G19: VLOŽ JEDNOTKOVOU CENU ZHOTOVITELE ZA POLOŽKU
Note on G22: VLOŽ JEDNOTKOVOU CENU ZHOTOVITELE ZA POLOŽKU
Note on G25: VLOŽ JEDNOTKOVOU CENU ZHOTOVITELE ZA POLOŽKU
Note on G27: VLOŽ JEDNOTKOVOU CENU ZHOTOVITELE ZA POLOŽKU
Note on G29: VLOŽ JEDNOTKOVOU CENU ZHOTOVITELE ZA POLOŽKU
Note on G31: VLOŽ JEDNOTKOVOU CENU ZHOTOVITELE ZA POLOŽKU
Note on G34: VLOŽ JEDNOTKOVOU CENU ZHOTOVITELE ZA POLOŽKU
Note on G36: VLOŽ JEDNOTKOVOU CENU ZHOTOVITELE ZA POLOŽKU
Note on G39: VLOŽ JEDNOTKOVOU CENU ZHOTOVITELE ZA POLOŽKU
Note on G41: VLOŽ JEDNOTKOVOU CENU ZHOTOVITELE ZA POLOŽKU
Note on G43: VLOŽ JEDNOTKOVOU CENU ZHOTOVITELE ZA POLOŽKU
Note on G45: VLOŽ JEDNOTKOVOU CENU ZHOTOVITELE ZA POLOŽKU
Note on G48: VLOŽ JEDNOTKOVOU CENU ZHOTOVITELE ZA POLOŽKU
Note on G50: VLOŽ JEDNOTKOVOU CENU ZHOTOVITELE ZA POLOŽKU
Note on G52: VLOŽ JEDNOTKOVOU CENU ZHOTOVITELE ZA POLOŽKU
Note on G55: VLOŽ JEDNOTKOVOU CENU ZHOTOVITELE ZA POLOŽKU
Note on G58: VLOŽ JEDNOTKOVOU CENU ZHOTOVITELE ZA POLOŽKU
Note on G61: VLOŽ JEDNOTKOVOU CENU ZHOTOVITELE ZA POLOŽKU
Note on G64: VLOŽ JEDNOTKOVOU CENU ZHOTOVITELE ZA POLOŽKU
Note on G66: VLOŽ JEDNOTKOVOU CENU ZHOTOVITELE ZA POLOŽKU
Note on G68: VLOŽ JEDNOTKOVOU CENU ZHOTOVITELE ZA POLOŽKU
Note on G71: VLOŽ JEDNOTKOVOU CENU ZHOTOVITELE ZA POLOŽKU
Note on G74: VLOŽ JEDNOTKOVOU CENU ZHOTOVITELE ZA POLOŽKU
Note on G77: VLOŽ JEDNOTKOVOU CENU ZHOTOVITELE ZA POLOŽKU
Note on G79: VLOŽ JEDNOTKOVOU CENU ZHOTOVITELE ZA POLOŽKU
Note on G82: VLOŽ JEDNOTKOVOU CENU ZHOTOVITELE ZA POLOŽKU
Note on G85: VLOŽ JEDNOTKOVOU CENU ZHOTOVITELE ZA POLOŽKU
Note on G86: VLOŽ JEDNOTKOVOU CENU ZHOTOVITELE ZA POLOŽKU
Note on G88: VLOŽ JEDNOTKOVOU CENU ZHOTOVITELE ZA POLOŽKU
Note on G90: VLOŽ JEDNOTKOVOU CENU ZHOTOVITELE ZA POLOŽKU
Note on G92: VLOŽ JEDNOTKOVOU CENU ZHOTOVITELE ZA POLOŽKU
Note on G93: VLOŽ JEDNOTKOVOU CENU ZHOTOVITELE ZA POLOŽKU
Note on G95: VLOŽ JEDNOTKOVOU CENU ZHOTOVITELE ZA POLOŽKU

## DSO 301.I.2.
Výkaz výměr / Soupis prací, dodávek a služeb - neoceněný výkaz výměr | [27 empty] | 0 | 0 | 0
Název stavby: |  | MĚSTO JIHLAVA, REKONSTRUKCE ULICE ŠKROUPOVA - SO 301 VODOVOD, SO 302 KANALIZACE | Doba výstavby: |  | - | Objednatel: | Statutární město Jihlava, Masarykovo náměstí 1, 586 01 Jihlava
Druh stavby: |  | DSO 301.I.2. VODOVODNÍ ODBOČENÍ č.p. 850/4 | Začátek výstavby: |  | - | Projektant: | Ing. Vladimír Klička, Boršov 57, 588 05 Dušejov
Lokalita: |  | k.ú. JIHLAVA, ul. Škroupova | Konec výstavby: |  | - | Zhotovitel: | dle výběru investora / výběrového řízení
JKSO: |  | 827131 | Zpracováno dne: |  | 2024-06-11 | Zpracoval: | Ing. Vladimír Klička, Boršov 57, 588 05 Dušejov Bc. Marek Petschenka, Věžnice 25, 588 27 Jamné u Jihlavy
Č | Kód | Zkrácený popis | MJ | Množství | Cena/MJ | Náklady (Kč) |  |  | Hmotnost (t) |  | Cenová | [32 empty] | ISWORK | GROUPCODE | VATTAX
|  | Rozměry |  |  | (Kč) | Dodávka | Montáž | Celkem | Jednot. | Celkem | soustava | Přesuny | Typ skupiny | HSV mat | HSV prac | PSV mat | PSV prac | Mont mat | Mont prac | Ostatní mat. | [20 empty] | MAT | WORK | CELK
| 11 | Přípravné a přidružené práce |  |  |  | 0 | 0 | 0 |  | 9.1193 | [17 empty] | 0 | 0 | 0
1 | 113107220RAB | Odstranění asfaltobetonové vozovky, pl. do 50 m2 - MOK | m2 | 7.51 | 0 | 0 | 0 | 0 | 0.9001 | 6.7598 | RTS I / 2024 | 0 |  | 0 | 0 | 0 | 0 | 0 | 0 | 0 | 0 | 0 | 0 | 15 | 0 | 0 | 1 |  |  |  | 0 | 0 | 0 | 11_ | 1_ | _ | 0 | 0 | 0 | 6.7598 | 0 | 0 | 0 |  | 11 | #REF! | Odstranění asfaltobetonové vozovky, pl. do 50 m2 - MOK
| Poznámka: | Odstranění stávajícího krytu přijezdné komunikace, včetně nakládání a odvozu na skládku do 1 km, započítaná i zpáteční cesta. Položka obsahuje: (konstrukce místní obslužné komunikace - MOK) - řezání živičného krytu tl. 4-5 cm, - odstranění asfaltbetonového krytu tl. 4-5 cm - řezání podkladního asfaltobetonu tl. do 5 cm - odstranění podkladního asfaltobetonu tl. do 5 cm - odstranění kameniva zpevněného cementem tl. 15 cm - odstranění štěrkodrti tl. 30 cm - nakládání suti - vodorovná doprava suti do 1 km (položka neobsahuje poplatek za skládku) Výpočet - výměra, rozměr: 5,50*1,30*1,05 => celk. délka tras(y) / úsek(ů) kan. odbočení [m] * prům. šíře rýhy [m] + rezerva 5%
2 | 113107315R00 | Odstranění podkladu pl. do 50 m2,kam.těžené tl.15 cm - MOK | m2 | 7.15 | 0 | 0 | 0 | 0 | 0.33 | 2.3595 | RTS I / 2024 | 0 |  | 0 | 0 | 0 | 0 | 0 | 0 | 0 | 0 | 0 | 0 | 15 | 0 | 0 | 1 |  |  |  | 0 | 0 | 0 | 11_ | 1_ | _ | 0 | 0 | 0 | 2.3595 | 0 | 0 | 0 |  | 11 | #REF! | Odstranění podkladu pl. do 50 m2,kam.těžené tl.15 cm - MOK
| Poznámka: | Odstranění podkladu do 50 m2,kam.těžené tl. 15 cm - odstranění provizorní vrstvy. Položka je určena i pro odstranění podkladů nebo krytů ze štěrkopísku, škváry, strusky nebo z mechanicky zpevněných zemin. Pro volbu položky z hlediska množství se uvažuje každá souvisle odstraňovaná plocha krytu nebo podkladu stejného druhu samostatně. Výpočet - výměra, rozměr: 5,50*1,30 => (MOK): délka úseku [m] * prům. šíře rýhy [m]
| 13 | Hloubené vykopávky |  |  |  | 0 | 0 | 0 |  | 0 | [17 empty] | 0 | 0 | 0
3 | 132201212R00 | Hloubení rýh š.do 200 cm hor.3 do 1000m3,STROJNĚ | m3 | 3.21 | 0 | 0 | 0 | 0 | 0 | 0 | RTS I / 2024 | 0 |  | 0 | 0 | 0 | 0 | 0 | 0 | 0 | 0 | 0 | 0 | 15 | 0 | 0 | 1 |  |  |  | 0 | 0 | 0 | 13_ | 1_ | _ | 0 | 0 | 0 | 0 | 0 | 0 | 0 |  | 13 | #REF! | Hloubení rýh š.do 200 cm hor.3 do 1000m3,STROJNĚ
| Poznámka: | Položka obsahuje hloubení rýh traktorbagrem, naložení výkopku na dopravní prostředek pro svislé, nebo vodorovné přemístění, popř. přemístění výkopku do 3 m (po povrchu území), případné zajištění rypadel polštáři, udržování pracoviště a ochranu výkopiště proti stékání srážkové vody z okolního terénu i s jejím odvodněním, nebo odvedením, přesekání a odstranění kořenů ve výkopišti, odstranění napadávek, urovnání dna výkopu. viz. TABULKA TĚŽITELNOSTI HORNIN Výpočet - výměra, rozměr: 0*0,86*0,50*1,05 => KSÚS: délka trasy / úseku [m] * prům. plocha výkopu [m2] * 50% (III. tř. horniny) + 5% rezerva 5,50*1,11*0,50*1,05 => MOK: délka trasy / úseku [m] * prům. plocha výkopu [m2] * 50% (III. tř. horniny) + 5% rezerva 0*1,58*0,50*1,05 => NEZPEVNĚNO: délka trasy / úseku [m] * prům. plocha výkopu [m2] * 50% (III. tř. horniny) + 5% rezerva 0*1,11*0,50*1,05 => CHODNÍKY: délka trasy / úseku [m] * prům. plocha výkopu [m2] * 50% (III. tř. horniny) + 5% rezerva
4 | 132201219R00 | Příplatek za lepivost - hloubení rýh 200cm v hor.3 | m3 | 1.6 | 0 | 0 | 0 | 0 | 0 | 0 | RTS I / 2024 | 0 |  | 0 | 0 | 0 | 0 | 0 | 0 | 0 | 0 | 0 | 0 | 15 | 0 | 0 | 1 |  |  |  | 0 | 0 | 0 | 13_ | 1_ | _ | 0 | 0 | 0 | 0 | 0 | 0 | 0 |  | 13 | #REF! | Příplatek za lepivost - hloubení rýh 200cm v hor.3
| Poznámka: | Příplatek za lepivost, 50% celkového objemu výkopu. Do měrných jednotek se udává poměrné množství zeminy, které ulpí v nářadí a o které je snížen celkový výkon stroje. Výpočet - výměra, rozměr: 3,21 [m3] * 0,50 [%] => převzaté č. pol. 132201212R00 (Hloubení rýh š.do 200 cm hor.3 do 1 000 m3, STROJNĚ) * 50% z výkopku
5 | 132301212R00 | Hloubení rýh š.do 200 cm hor.4 do 1000 m3, STROJNĚ | m3 | 3.21 | 0 | 0 | 0 | 0 | 0 | 0 | RTS I / 2024 | 0 |  | 0 | 0 | 0 | 0 | 0 | 0 | 0 | 0 | 0 | 0 | 15 | 0 | 0 | 1 |  |  |  | 0 | 0 | 0 | 13_ | 1_ | _ | 0 | 0 | 0 | 0 | 0 | 0 | 0 |  | 13 | #REF! | Hloubení rýh š.do 200 cm hor.4 do 1000 m3, STROJNĚ
| Poznámka: | Položka obsahuje hloubení rýh traktorbagrem, naložení výkopku na dopravní prostředek pro svislé, nebo vodorovné přemístění, popř. přemístění výkopku do 3 m (po povrchu území), případné zajištění rypadel polštáři, udržování pracoviště a ochranu výkopiště proti stékání srážkové vody z okolního terénu i s jejím odvodněním, nebo odvedením, přesekání a odstranění kořenů ve výkopišti, odstranění napadávek, urovnání dna výkopu. viz. TABULKA TĚŽITELNOSTI HORNIN Výpočet - výměra, rozměr: 0*0,86*0,50*1,05 => KSÚS: délka trasy / úseku [m] * prům. plocha výkopu [m2] * 50% (IV. tř. horniny) + 5% rezerva 5,50*1,11*0,50*1,05 => MOK: délka trasy / úseku [m] * prům. plocha výkopu [m2] * 50% (IV. tř. horniny) + 5% rezerva 0*1,58*0,50*1,05 => NEZPEVNĚNO: délka trasy / úseku [m] * prům. plocha výkopu [m2] * 50% (IV. tř. horniny) + 5% rezerva 0*1,11*0,50*1,05 => CHODNÍKY: délka trasy / úseku [m] * prům. plocha výkopu [m2] * 50% (IV. tř. horniny) + 5% rezerva
6 | 132301219R00 | Příplatek za lepivost - hloubení rýh 200cm v hor.4 | m3 | 0.8 | 0 | 0 | 0 | 0 | 0 | 0 | RTS I / 2024 | 0 |  | 0 | 0 | 0 | 0 | 0 | 0 | 0 | 0 | 0 | 0 | 15 | 0 | 0 | 1 |  |  |  | 0 | 0 | 0 | 13_ | 1_ | _ | 0 | 0 | 0 | 0 | 0 | 0 | 0 |  | 13 | #REF! | Příplatek za lepivost - hloubení rýh 200cm v hor.4
| Poznámka: | Příplatek za lepivost, 25% celkového objemu výkopu. Do měrných jednotek se udává poměrné množství zeminy, které ulpí v nářadí a o které je snížen celkový výkon stroje. Výpočet - výměra, rozměr: 3,21 [m3] * 0,25 [%] => převzaté č. pol. 132301213R00 (Hloubení rýh v hor.4 do 10 000m3,STROJNĚ) * 25% z výkopku
| 15 | Roubení |  |  |  | 0 | 0 | 0 |  | 0.0082818 | [17 empty] | 0 | 0 | 0
7 | 151101102R00 | Pažení a rozepření stěn rýh - příložné - hl.do 4 m | m2 | 9.63 | 0 | 0 | 0 | 0 | 0.00086 | 0.0082818 | RTS I / 2024 | 0 |  | 0 | 0 | 0 | 0 | 0 | 0 | 0 | 0 | 0 | 0 | 15 | 0 | 0 | 1 |  |  |  | 0 | 0 | 0 | 15_ | 1_ | _ | 0 | 0 | 0 | 0.0082818 | 0 | 0 | 0 |  | 15 | #REF! | Pažení a rozepření stěn rýh - příložné - hl.do 4 m
| Poznámka: | Pažení a rozepření stěny rýhy - příložné - hl. do 4 m. D+M Výpočet - výměra, rozměr: 5,50*1,75*2*0,50 => celk. délka trasy / úseku kan. odbočení [m] * průměrná výška [m] * počet stěn [ks] - 50% z toho
8 | 151101112R00 | Odstranění pažení stěn rýh - příložné - hl. do 4 m | m2 | 9.63 | 0 | 0 | 0 | 0 | 0 | 0 | RTS I / 2024 | 0 |  | 0 | 0 | 0 | 0 | 0 | 0 | 0 | 0 | 0 | 0 | 15 | 0 | 0 | 1 |  |  |  | 0 | 0 | 0 | 15_ | 1_ | _ | 0 | 0 | 0 | 0 | 0 | 0 | 0 |  | 15 | #REF! | Odstranění pažení stěn rýh - příložné - hl. do 4 m
| Poznámka: | Odstranění pažení a rozepření stěny rýhy - příložné - hl. do 4 m. D+M Výpočet - výměra, rozměr: 5,50*1,75*2*0,50 => délka trasy / úseku / stoky [m] * průměrná výška [m] * počet stěn [ks] - 50% z toho
| 16 | Přemístění výkopku |  |  |  | 0 | 0 | 0 |  | 0 | [17 empty] | 0 | 0 | 0
9 | 161101101R00 | Svislé přemístění výkopku z hor.1-4 do 2,5 m | m3 | 3.21 | 0 | 0 | 0 | 0 | 0 | 0 | RTS I / 2024 | 0 |  | 0 | 0 | 0 | 0 | 0 | 0 | 0 | 0 | 0 | 0 | 15 | 0 | 0 | 1 |  |  |  | 0 | 0 | 0 | 16_ | 1_ | _ | 0 | 0 | 0 | 0 | 0 | 0 | 0 |  | 16 | #REF! | Svislé přemístění výkopku z hor.1-4 do 2,5 m
| Poznámka: | Svislé přemístění výkopku z hor.1-4 do 2,5 m bez naložení do dopravní nádoby, ale s vyprázdněním dopravní nádoby na hromadu nebo na dopravní prostředek. - hloubení rýh objemu nad 100 m3 (stavba globálně): 50 % viz. TABULKA TĚŽITELNOSTI HORNIN Výpočet - výměra, rozměr: (3,21+3,21)*0,50 => součet výkopů I. až IV. tř. * 3 % (stanoveno z tabulky pro určení podílu svislého přemístění)
10 | 162701105R00 | Vodorovné přemístění výkopku z hor.1-4 do 10000 m | m3 | 2.44 | 0 | 0 | 0 | 0 | 0 | 0 | RTS I / 2024 | 0 |  | 0 | 0 | 0 | 0 | 0 | 0 | 0 | 0 | 0 | 0 | 15 | 0 | 0 | 1 |  |  |  | 0 | 0 | 0 | 16_ | 1_ | _ | 0 | 0 | 0 | 0 | 0 | 0 | 0 |  | 16 | #REF! | Vodorovné přemístění výkopku z hor.1-4 do 10000 m
| Poznámka: | Po suchu, bez naložení výkopku, avšak se složením bez rozhrnutí, zpáteční cesta vozidla. Část výkopku hornin tř. I-IV. může být použit na dorovnání nezpevněných ploch, zbylé množství bude odveženo na skládku (Skládka Henčov - SMJ s.r.o., Jihlava, ul. Škroupova - Skládka Henčov = 7,0 km). Výpočet - výměra, rozměr: (3,21+3,21) => celkový výkop hor. tř. I.-IV. [m3] -3,98 => odečet kubatury potřebné k zásypu [m3]
11 | 167101101R00 | Nakládání, skládání, překládání neulehlého výkopku z hor.1-4 v množství do 100 m3 | m3 | 7.96 | 0 | 0 | 0 | 0 | 0 | 0 | RTS I / 2024 | 0 |  | 0 | 0 | 0 | 0 | 0 | 0 | 0 | 0 | 0 | 0 | 15 | 0 | 0 | 1 |  |  |  | 0 | 0 | 0 | 16_ | 1_ | _ | 0 | 0 | 0 | 0 | 0 | 0 | 0 |  | 16 | #REF! | Nakládání, skládání, překládání neulehlého výkopku z hor.1-4 v množství do 100 m3
| Poznámka: | Naložení a složení výkopku tř. 1. až 4. z mezideponie pro zásyp rýhy. Výpočet - výměra, rozměr: 2*3,98 => počet nakládání / skládání [-] * kubatura horniny tř. I. - IV. potřebná pro zásyp [m3]
12 | 162401102RT3 | Vodorovné přemístění výkopku z hor.1-4 do 2000 m - odvozy mezideponie | m3 | 7.96 | 0 | 0 | 0 | 0 | 0 | 0 | RTS I / 2024 | 0 |  | 0 | 0 | 0 | 0 | 0 | 0 | 0 | 0 | 0 | 0 | 15 | 0 | 0 | 1 |  |  |  | 0 | 0 | 0 | 16_ | 1_ | _ | 0 | 0 | 0 | 0 | 0 | 0 | 0 |  | 16 | #REF! | Vodorovné přemístění výkopku z hor.1-4 do 2000 m - odvozy mezideponie
| Poznámka: | Položka obsahuje naložení, odvoz výkopku na mezideponii, složení výkopku a zpáteční cestu. Výpočet - výměra, rozměr: 2*3,98 => 1x odvoz + 1x dovoz [-] * kubatura horniny tř. I. - IV. potřebná pro zásyp [m3]
| 17 | Konstrukce ze zemin |  |  |  | 0 | 0 | 0 |  | 2.941 | [17 empty] | 0 | 0 | 0
13 | 175101101RT2 | Obsyp potrubí bez prohození sypaniny | m3 | 1.73 | 0 | 0 | 0 | 0 | 1.7 | 2.941 | RTS I / 2024 | 0 |  | 0 | 0 | 0 | 0 | 0 | 0 | 0 | 0 | 0 | 0 | 15 | 0 | 0 | 1 |  |  |  | 0 | 0 | 0 | 17_ | 1_ | _ | 0 | 0 | 0 | 2.941 | 0 | 0 | 0 |  | 17 | #REF! | Obsyp potrubí bez prohození sypaniny
| Poznámka: | Obsyp hutnitelným nesoudržným materiálem = prosívkou (f = 0-4 mm pro PE/PP) , pro jakoukoliv hloubku výkopu a jakoukoliv míru zhutnění, včetně dodávky obsypového materiálu. D+M Výpočet - výměra, rozměr: 0,30*5,50*1,05 => plocha obsypu [m2] * délka trasy / úseku kan. odbočení [m] + rezerva 5% na zhutnění -(3,14*0,016^2*5,50) => odečet kubatury vytlačené potrubím [m3] - DN 25
14 | 175101109R00 | Příplatek za prohození sypaniny pro obsyp potrubí | m3 | 1.73 | 0 | 0 | 0 | 0 | 0 | 0 | RTS I / 2024 | 0 |  | 0 | 0 | 0 | 0 | 0 | 0 | 0 | 0 | 0 | 0 | 15 | 0 | 0 | 1 |  |  |  | 0 | 0 | 0 | 17_ | 1_ | _ | 0 | 0 | 0 | 0 | 0 | 0 | 0 |  | 17 | #REF! | Příplatek za prohození sypaniny pro obsyp potrubí
| Poznámka: | Příplatek za prohození sypaniny pro obsyp potrubí. Výpočet - výměra, rozměr: 1,73 => kubatura obsypu [m] - převzato z předchozí položky
15 | 174101101R00 | Zásyp jam, rýh, šachet se zhutněním | m3 | 3.98 | 0 | 0 | 0 | 0 | 0 | 0 | RTS I / 2024 | 0 |  | 0 | 0 | 0 | 0 | 0 | 0 | 0 | 0 | 0 | 0 | 15 | 0 | 0 | 1 |  |  |  | 0 | 0 | 0 | 17_ | 1_ | _ | 0 | 0 | 0 | 0 | 0 | 0 | 0 |  | 17 | #REF! | Zásyp jam, rýh, šachet se zhutněním
| Poznámka: | Zásyp jam, rýh, šachet se zhutněním z jakékoliv horniny (tř. I - IV.) s uložením výkopku po vrtstvách, vhodná zemina ze staveniště k zásypům (posouzeno bude geologem), max. vel. kamene 100 mm. Výpočet - výměra, rozměr: 0*0,26*1,05 => KSÚS: délka trasy / úseku [m] * prům. plocha zásypu [m2] + 5% rezerva (max. míra zhutnění) 5,50*0,69*1,05 => MOK: délka trasy / úseku [m] * prům. plocha zásypu [m2] + 5% rezerva (max. míra zhutnění) 0*1,17*1,05 => NEZPEVNĚNO: délka trasy / úseku [m] * prům. plocha zásypu [m2] + 5% rezerva (max. míra zhutnění) 0*0,69*1,05 => CHODNÍKY: délka trasy / úseku [m] * prům. plocha zásypu [m2] + 5% rezerva (max. míra zhutnění)
| 19 | Hloubení pro podzemní stěny, ražení a hloubení důlní |  |  |  | 0 | 0 | 0 |  | 0 | [17 empty] | 0 | 0 | 0
16 | 199000002R00 | Poplatek za skládku horniny 1- 4 | m3 | 2.44 | 0 | 0 | 0 | 0 | 0 | 0 | RTS I / 2024 | 0 |  | 0 | 0 | 0 | 0 | 0 | 0 | 0 | 0 | 0 | 0 | 15 | 0 | 0 | 1 |  |  |  | 0 | 0 | 0 | 19_ | 1_ | _ | 0 | 0 | 0 | 0 | 0 | 0 | 0 |  | 19 | #REF! | Poplatek za skládku horniny 1- 4
| Poznámka: | 1 m3 => cca 2 t
| 21 | Úprava podloží a základové spáry |  |  |  | 0 | 0 | 0 |  | 0 | [17 empty] | 0 | 0 | 0
17 | 215901101RT5 | Zhutnění podloží z hornin nesoudržných do 92% PS | m2 | 4.84 | 0 | 0 | 0 | 0 | 0 | 0 | RTS I / 2024 | 0 |  | 0 | 0 | 0 | 0 | 0 | 0 | 0 | 0 | 0 | 0 | 15 | 0 | 0 | 1 |  |  |  | 0 | 0 | 0 | 21_ | 2_ | _ | 0 | 0 | 0 | 0 | 0 | 0 | 0 |  | 21 | #REF! | Zhutnění podloží z hornin nesoudržných do 92% PS
| Poznámka: | Zhutnění lože pod potrubím, vibrační deskou / válcem. Výpočet - výměra, rozměr: 5,50*0,80*1,10 => celk. délka kan. odbočení [m] * šířka lože [m] + rezerva 10%
| 45 | Podkladní a vedlejší konstrukce (kromě vozovek a železničního svršku) |  |  |  | 0 | 0 | 0 |  | 1.3803 | [17 empty] | 0 | 0 | 0
18 | 451573111R00 | Lože pod potrubí ze štěrkopísku f = 0-4 mm | m3 | 0.73 | 0 | 0 | 0 | 0 | 1.8908 | 1.3803 | RTS I / 2024 | 0 |  | 0 | 0 | 0 | 0 | 0 | 0 | 0 | 0 | 0 | 0 | 15 | 0 | 0 | 1 |  |  |  | 0 | 0 | 0 | 45_ | 4_ | _ | 0 | 0 | 0 | 1.3803 | 0 | 0 | 0 |  | 45 | #REF! | Lože pod potrubí ze štěrkopísku f = 0-4 mm
| Poznámka: | Zhotovení podkladního lože pod odpadní potrubí z lom. prosívky f = 0 až 4 mm, včetně dodávky prosívky. D+M viz. PODÉLNÉ PROFILY / ULOŽENÍ TRUB Výpočet - výměra, rozměr: 5,50*0,80*0,15*1,1 => celk. délka trasy / úseku kan. odbočení [m] * šířka lože [m] * tl. vrstvy [m] + 10% rezerva m3 prosívky = cca 2,34 T
| 56 | Podkladní vrstvy komunikací, letišť a ploch |  |  |  | 0 | 0 | 0 |  | 13.5952 | [17 empty] | 0 | 0 | 0
19 | 564871111RT4 | Podklad ze štěrkodrti po zhutnění tloušťky 25 cm - MOK | m2 | 6.93 | 0 | 0 | 0 | 0 | 0.55125 | 3.8202 | RTS I / 2024 | 0 |  | 0 | 0 | 0 | 0 | 0 | 0 | 0 | 0 | 0 | 0 | 15 | 0 | 0 | 1 |  |  |  | 0 | 0 | 0 | 56_ | 5_ | _ | 0 | 0 | 0 | 3.8202 | 0 | 0 | 0 |  | 56 | #REF! | Podklad ze štěrkodrti po zhutnění tloušťky 25 cm - MOK
| Poznámka: | Podklad ze štěrkodrti, f = 0 - 63 mm, po zhutnění tl. vrstvy 25 cm, včetně dodávky štěrkodrti. D+M Výpočet - výměra, rozměr: 5,50*1,20*1,05 => délka úseku(ů) [m] * prům. šíře rýhy [m] + rezerva 5%
20 | 564762111R00 | Podklad z kam.drceného 32-63 s výplň.kamen. 20 cm - MOK | m2 | 7.28 | 0 | 0 | 0 | 0 | 0.48574 | 3.5362 | RTS I / 2024 | 0 |  | 0 | 0 | 0 | 0 | 0 | 0 | 0 | 0 | 0 | 0 | 15 | 0 | 0 | 1 |  |  |  | 0 | 0 | 0 | 56_ | 5_ | _ | 0 | 0 | 0 | 3.5362 | 0 | 0 | 0 |  | 56 | #REF! | Podklad z kam.drceného 32-63 s výplň.kamen. 20 cm - MOK
| Poznámka: | Podkladní vrstva z kameniva drceného, f = 32 - 63 mm, s výplň.kamen., tl. vrstvy 20 cm, včetně dodávky kameniva. D+M Výpočet - výměra, rozměr: 5,50*1,26*1,05 => délka úseku(ů) [m] * prům. šíře rýhy [m] + rezerva 5%
21 | 564762111R00 | Podklad z kam.drceného 32-63 s výplň.kamen. 20 cm - MOK | m2 | 7.28 | 0 | 0 | 0 | 0 | 0.48574 | 3.5362 | RTS I / 2024 | 0 |  | 0 | 0 | 0 | 0 | 0 | 0 | 0 | 0 | 0 | 0 | 15 | 0 | 0 | 1 |  |  |  | 0 | 0 | 0 | 56_ | 5_ | _ | 0 | 0 | 0 | 3.5362 | 0 | 0 | 0 |  | 56 | #REF! | Podklad z kam.drceného 32-63 s výplň.kamen. 20 cm - MOK
| Poznámka: | Podkladní vrstva z kameniva drceného, f = 32 - 63 mm, s výplň.kamen., tl. vrstvy 20 cm, včetně dodávky kameniva. D+M Výpočet - výměra, rozměr: 5,50*1,26*1,05 => délka úseku(ů) [m] * prům. šíře rýhy [m] + rezerva 5%
22 | 564851111RT2 | Podklad ze štěrkodrti po zhutnění tloušťky 15 cm - MOK | m2 | 7.15 | 0 | 0 | 0 | 0 | 0.378 | 2.7027 | RTS I / 2024 | 0 |  | 0 | 0 | 0 | 0 | 0 | 0 | 0 | 0 | 0 | 0 | 15 | 0 | 0 | 1 |  |  |  | 0 | 0 | 0 | 56_ | 5_ | _ | 0 | 0 | 0 | 2.7027 | 0 | 0 | 0 |  | 56 | #REF! | Podklad ze štěrkodrti po zhutnění tloušťky 15 cm - MOK
| Poznámka: | Provizorní pojízdná vrstva ze štěrkodrti, f = 0 - 32 mm, tl. vrstvy 15 cm, včetně dodávky štěrkodrti. D+M Výpočet - výměra, rozměr: 5,50*1,30 => délka úseku(ů) [m] * prům. šíře rýhy [m]
| 722 | Vnitřní vodovod |  |  |  | 0 | 0 | 0 |  | 0.01371 | [17 empty] | 0 | 0 | 0
23 | 722190224R00.1 | Napojení na stávající přípojku vodovodní pro pevné připojení DN 25 (d 32 mm) | soubor | 1 | 0 | 0 | 0 | 0 | 0.01371 | 0.01371 | RTS I / 2024 | 0 |  | 0 | 0 | 0 | 0 | 0 | 0 | 0 | 0 | 0 | 0 | 15 | 0 | 0 | 7 |  |  |  | 0 | 0 | 0 | 722_ | 72_ | _ | 0 | 0 | 0 | 0.01371 | 0 | 0 | 0 |  | 722 | #REF! | Napojení na stávající přípojku vodovodní pro pevné připojení DN 25 (d 32 mm)
| Poznámka: | Položka obsahuje přepojení vodovodního odbočení na stávající přípojku, včetně ověření profilu, montáže a dodávky spojovacích materiálů dané dimenze. D+M Výpočet - výměra, rozměr: 1 => počet napojení na stáv. přípojku [soubor]
| 83 | Potrubí z trub kameninových |  |  |  | 0 | 0 | 0 |  | 1.4884 | [17 empty] | 0 | 0 | 0
24 | 831230110RAB.1 | Vodovodní přípojka z trub polyetylénových DN 25 (d 32 mm), hl. do 1,75 m | m | 5.5 | 0 | 0 | 0 | 0 | 0.27062 | 1.4884 | RTS I / 2024 | 0 |  | 0 | 0 | 0 | 0 | 0 | 0 | 0 | 0 | 0 | 0 | 15 | 0 | 0 | 1 |  |  |  | 0 | 0 | 0 | 83_ | 8_ | _ | 0 | 0 | 0 | 1.4884 | 0 | 0 | 0 |  | 83 | #REF! | Vodovodní přípojka z trub polyetylénových DN 25 (d 32 mm), hl. do 1,75 m
| Poznámka: | Vodovodní přípojka z trub polyetylénových DN 25 (d 32 mm), položka obsahuje: - náklady na dodávku a montáž PE / PE RC potrubí tlakových, - napojení na vodovodní řad (navrtávací pasy + domovní šoupátka jsou součástí vodovodních řadů), - dodávku a montáž elektrotvarovek (pro odbočení: 2x elektrospojka, 1x elektrokoleno 30°, 2x elektrokoleno 15°), - napojení do domovní vodoměrné šachty (bez dodávky a montáže domovní vodoměrné šachty), - tlakovou zkoušku potrubí, proplach a dezinfekci - v případě potřeby - dodávku a montáž elektrovíčka Výpočet - výměra, rozměr: 5,50 => délka vodovodního/ch odbočení [m]
| 89 | Ostatní konstrukce a práce na trubním vedení |  |  |  | 0 | 0 | 0 |  | 0.0005064 | [17 empty] | 0 | 0 | 0
25 | 899721112R00 | Fólie výstražná z PVC, šířka 30 cm | m | 6.05 | 0 | 0 | 0 | 0 | 0 | 0 | RTS I / 2024 | 0 |  | 0 | 0 | 0 | 0 | 0 | 0 | 0 | 0 | 0 | 0 | 15 | 0 | 0 | 1 |  |  |  | 0 | 0 | 0 | 89_ | 8_ | _ | 0 | 0 | 0 | 0 | 0 | 0 | 0 |  | 89 | #REF! | Fólie výstražná z PVC, šířka 30 cm
| Poznámka: | Dodávka a uložení výstražné fólie, bílé (modré) barvy s nápisem "VODA" / "VODOVOD" / "POZOR VODA", cca 30 cm nad povrchem potrubí. D+M Výpočet - výměra, rozměr: 5,50*1,10 => délka potrubí /úseku/ [m] + rezerva 10%
26 | 899731114R00 | Vodič signalizační CYY 6 mm2 | m | 6.33 | 0 | 0 | 0 | 0 | 8e-05 | 0.0005064 | RTS I / 2024 | 0 |  | 0 | 0 | 0 | 0 | 0 | 0 | 0 | 0 | 0 | 0 | 15 | 0 | 0 | 1 |  |  |  | 0 | 0 | 0 | 89_ | 8_ | _ | 0 | 0 | 0 | 0.0005064 | 0 | 0 | 0 |  | 89 | #REF! | Vodič signalizační CYY 6 mm2
| Poznámka: | Dodávka a montáž signalizačního vodiče s dvojitou izolací (CYY) o průřezu 6 mm2, připáskování k potrubí. D+M Výpočet - výměra, rozměr: 5,50*1,15 => celková délka vod. odbočení [m] + rezerva 15%
| 97 | Prorážení otvorů a ostatní bourací práce |  |  |  | 0 | 0 | 0 |  | 0 | [17 empty] | 0 | 0 | 0
27 | 979089001R00 | Poplatek za uložení odpadního štěrku a kameniva, skupina odpadu 010408 | t | 5.07 | 0 | 0 | 0 | 0 | 0 | 0 | RTS I / 2024 | 0 |  | 0 | 0 | 0 | 0 | 0 | 0 | 0 | 0 | 0 | 0 | 15 | 0 | 0 | 1 |  |  |  | 0 | 0 | 0 | 97_ | 9_ | _ | 0 | 0 | 0 | 0 | 0 | 0 | 0 |  | 97 | #REF! | Poplatek za uložení odpadního štěrku a kameniva, skupina odpadu 010408
| Poznámka: | Výpočet - výměra, rozměr: 6,76*0,75 => celková hmotnost odebraných konstrukcí komunikací [t] => z toho prům. 75%
| H22 | Komunikace pozemní a letiště |  |  |  | 0 | 0 | 0 |  | 0 | [17 empty] | 0 | 0 | 0
28 | 998222011R00 | Přesun hmot, pozemní komunikace, kryt z kameniva + živičný (stavební přesuny) | t | 6.76 | 0 | 0 | 0 | 0 | 0 | 0 | RTS I / 2024 | 0 |  | 0 | 0 | 0 | 0 | 0 | 0 | 0 | 0 | 0 | 0 | 15 | 0 | 0 | 5 |  |  |  | 0 | 0 | 0 | H22_ | 9_ | _ | 0 | 0 | 0 | 0 | 0 | 0 | 0 |  |  | #REF! | Přesun hmot, pozemní komunikace, kryt z kameniva + živičný (stavební přesuny)
29 | 998222091R00 | Přesun hmot, komunikace z kameniva, příplatek 1 km | t | 25.35 | 0 | 0 | 0 | 0 | 0 | 0 | RTS I / 2024 | 0 |  | 0 | 0 | 0 | 0 | 0 | 0 | 0 | 0 | 0 | 0 | 15 | 0 | 0 | 5 |  |  |  | 0 | 0 | 0 | H22_ | 9_ | _ | 0 | 0 | 0 | 0 | 0 | 0 | 0 |  |  | #REF! | Přesun hmot, komunikace z kameniva, příplatek 1 km
| Poznámka: | Přesun hmot, komunikace z kameniva, příplatek 1 km - odvoz na skládku dle výběru investora (Pístov, Jihlava, ul. Škroupova - Pístov = 5,0 km). Výpočet - výměra, rozměr: 5*6,76*0,75 => počet km [-] * celk. odebraná hmotnost vrstev komunikace [t] => z toho 75%
30 | 998225191R00 | Přesun hmot, komunikace živičné, příplatek 1 km | t | 8.45 | 0 | 0 | 0 | 0 | 0 | 0 | RTS I / 2024 | 0 |  | 0 | 0 | 0 | 0 | 0 | 0 | 0 | 0 | 0 | 0 | 15 | 0 | 0 | 5 |  |  |  | 0 | 0 | 0 | H22_ | 9_ | _ | 0 | 0 | 0 | 0 | 0 | 0 | 0 |  |  | #REF! | Přesun hmot, komunikace živičné, příplatek 1 km
| Poznámka: | Přesun hmot, kryt živičný příplatek 1 km - odvoz na skládku dle výběru investora (Pístov, Jihlava, ul. Škroupova - Pístov = 5,0 km). Výpočet - výměra, rozměr: 5*6,76*0,25 => počet [km] * celk. odebraná hmotnost vrstev komunikace [t] => z toho 25%
31 | 998222011R00 | Přesun hmot, pozemní komunikace, kryt z kameniva + živičný (stavební přesuny - nové konstrukce) | t | 10.89 | 0 | 0 | 0 | 0 | 0 | 0 | RTS I / 2024 | 0 |  | 0 | 0 | 0 | 0 | 0 | 0 | 0 | 0 | 0 | 0 | 15 | 0 | 0 | 5 |  |  |  | 0 | 0 | 0 | H22_ | 9_ | _ | 0 | 0 | 0 | 0 | 0 | 0 | 0 |  |  | #REF! | Přesun hmot, pozemní komunikace, kryt z kameniva + živičný (stavební přesuny - nové konstrukce)
| H27 | Vedení trubní dálková a přípojná |  |  |  | 0 | 0 | 0 |  | 0 | [17 empty] | 0 | 0 | 0
32 | 998276101R00 | Přesun hmot, trubní vedení plastová, otevř. výkop | t | 1.5 | 0 | 0 | 0 | 0 | 0 | 0 | RTS I / 2024 | 0 |  | 0 | 0 | 0 | 0 | 0 | 0 | 0 | 0 | 0 | 0 | 15 | 0 | 0 | 5 |  |  |  | 0 | 0 | 0 | H27_ | 9_ | _ | 0 | 0 | 0 | 0 | 0 | 0 | 0 |  |  | #REF! | Přesun hmot, trubní vedení plastová, otevř. výkop
33 | 998276201R00 | Přesun hmot, trub.vedení plast. - lože, obsypy | t | 4.32 | 0 | 0 | 0 | 0 | 0 | 0 | RTS I / 2024 | 0 |  | 0 | 0 | 0 | 0 | 0 | 0 | 0 | 0 | 0 | 0 | 15 | 0 | 0 | 5 |  |  |  | 0 | 0 | 0 | H27_ | 9_ | _ | 0 | 0 | 0 | 0 | 0 | 0 | 0 |  |  | #REF! | Přesun hmot, trub.vedení plast. - lože, obsypy
| H28 | Vedení elektrická a dráhy visuté |  |  |  | 0 | 0 | 0 |  | 0 | [17 empty] | 0 | 0 | 0
34 | 998289011R00 | Přesun hmot pro kabelovody jakéhokoliv rozsahu | t | 0.01 | 0 | 0 | 0 | 0 | 0 | 0 | RTS I / 2024 | 0 |  | 0 | 0 | 0 | 0 | 0 | 0 | 0 | 0 | 0 | 0 | 15 | 0 | 0 | 5 |  |  |  | 0 | 0 | 0 | H28_ | 9_ | _ | 0 | 0 | 0 | 0 | 0 | 0 | 0 |  |  | #REF! | Přesun hmot pro kabelovody jakéhokoliv rozsahu
[6 empty] | Celkem: |  | 0
Poznámka:
Stavba běžného charakteru a náročnosti s důrazem na koordinaci prací.
Note on G13: VLOŽ JEDNOTKOVOU CENU ZHOTOVITELE ZA POLOŽKU
Note on G15: VLOŽ JEDNOTKOVOU CENU ZHOTOVITELE ZA POLOŽKU
Note on G18: VLOŽ JEDNOTKOVOU CENU ZHOTOVITELE ZA POLOŽKU
Note on G20: VLOŽ JEDNOTKOVOU CENU ZHOTOVITELE ZA POLOŽKU
Note on G22: VLOŽ JEDNOTKOVOU CENU ZHOTOVITELE ZA POLOŽKU
Note on G24: VLOŽ JEDNOTKOVOU CENU ZHOTOVITELE ZA POLOŽKU
Note on G27: VLOŽ JEDNOTKOVOU CENU ZHOTOVITELE ZA POLOŽKU
Note on G29: VLOŽ JEDNOTKOVOU CENU ZHOTOVITELE ZA POLOŽKU
Note on G32: VLOŽ JEDNOTKOVOU CENU ZHOTOVITELE ZA POLOŽKU
Note on G34: VLOŽ JEDNOTKOVOU CENU ZHOTOVITELE ZA POLOŽKU
Note on G36: VLOŽ JEDNOTKOVOU CENU ZHOTOVITELE ZA POLOŽKU
Note on G38: VLOŽ JEDNOTKOVOU CENU ZHOTOVITELE ZA POLOŽKU
Note on G41: VLOŽ JEDNOTKOVOU CENU ZHOTOVITELE ZA POLOŽKU
Note on G43: VLOŽ JEDNOTKOVOU CENU ZHOTOVITELE ZA POLOŽKU
Note on G45: VLOŽ JEDNOTKOVOU CENU ZHOTOVITELE ZA POLOŽKU
Note on G48: VLOŽ JEDNOTKOVOU CENU ZHOTOVITELE ZA POLOŽKU
Note on G51: VLOŽ JEDNOTKOVOU CENU ZHOTOVITELE ZA POLOŽKU
Note on G54: VLOŽ JEDNOTKOVOU CENU ZHOTOVITELE ZA POLOŽKU
Note on G57: VLOŽ JEDNOTKOVOU CENU ZHOTOVITELE ZA POLOŽKU
Note on G59: VLOŽ JEDNOTKOVOU CENU ZHOTOVITELE ZA POLOŽKU
Note on G61: VLOŽ JEDNOTKOVOU CENU ZHOTOVITELE ZA POLOŽKU
Note on G63: VLOŽ JEDNOTKOVOU CENU ZHOTOVITELE ZA POLOŽKU
Note on G66: VLOŽ JEDNOTKOVOU CENU ZHOTOVITELE ZA POLOŽKU
Note on G69: VLOŽ JEDNOTKOVOU CENU ZHOTOVITELE ZA POLOŽKU
Note on G72: VLOŽ JEDNOTKOVOU CENU ZHOTOVITELE ZA POLOŽKU
Note on G74: VLOŽ JEDNOTKOVOU CENU ZHOTOVITELE ZA POLOŽKU
Note on G77: VLOŽ JEDNOTKOVOU CENU ZHOTOVITELE ZA POLOŽKU
Note on G80: VLOŽ JEDNOTKOVOU CENU ZHOTOVITELE ZA POLOŽKU
Note on G81: VLOŽ JEDNOTKOVOU CENU ZHOTOVITELE ZA POLOŽKU
Note on G83: VLOŽ JEDNOTKOVOU CENU ZHOTOVITELE ZA POLOŽKU
Note on G85: VLOŽ JEDNOTKOVOU CENU ZHOTOVITELE ZA POLOŽKU
Note on G87: VLOŽ JEDNOTKOVOU CENU ZHOTOVITELE ZA POLOŽKU
Note on G88: VLOŽ JEDNOTKOVOU CENU ZHOTOVITELE ZA POLOŽKU
Note on G90: VLOŽ JEDNOTKOVOU CENU ZHOTOVITELE ZA POLOŽKU

## DSO 301.I.3.
Výkaz výměr / Soupis prací, dodávek a služeb - neoceněný výkaz výměr | [27 empty] | 0 | 0 | 0
Název stavby: |  | MĚSTO JIHLAVA, REKONSTRUKCE ULICE ŠKROUPOVA SO 301 VODOVOD, SO 302 KANALIZACE | Doba výstavby: |  | - | Objednatel: | Statutární město Jihlava, Masarykovo náměstí 1, 586 01 Jihlava
Druh stavby: |  | DSO 301.I.3. VODOVODNÍ ODBOČENÍ č.p. 912/24 | Začátek výstavby: |  | - | Projektant: | Ing. Vladimír Klička, Boršov 57, 588 05 Dušejov
Lokalita: |  | k.ú. JIHLAVA, ul. Škroupova | Konec výstavby: |  | - | Zhotovitel: | dle výběru investora / výběrového řízení
JKSO: |  | 827131 | Zpracováno dne: |  | 2024-06-11 | Zpracoval: | Ing. Vladimír Klička, Boršov 57, 588 05 Dušejov Bc. Marek Petschenka, Věžnice 25, 588 27 Jamné u Jihlavy
Č | Kód | Zkrácený popis | MJ | Množství | Cena/MJ | Náklady (Kč) |  |  | Hmotnost (t) |  | Cenová | [32 empty] | ISWORK | GROUPCODE | VATTAX
|  | Rozměry |  |  | (Kč) | Dodávka | Montáž | Celkem | Jednot. | Celkem | soustava | Přesuny | Typ skupiny | HSV mat | HSV prac | PSV mat | PSV prac | Mont mat | Mont prac | Ostatní mat. | [20 empty] | MAT | WORK | CELK
| 11 | Přípravné a přidružené práce |  |  |  | 0 | 0 | 0 |  | 9.3371 | [17 empty] | 0 | 0 | 0
1 | 119000002RA0 | Dočasné zajištění kabelů ve výkopu (křížení) | m | 1.3 | 0 | 0 | 0 | 0 | 0.02478 | 0.032214 | RTS I / 2024 | 0 |  | 0 | 0 | 0 | 0 | 0 | 0 | 0 | 0 | 0 | 0 | 15 | 0 | 0 | 1 |  |  |  | 0 | 0 | 0 | 11_ | 1_ | _ | 0 | 0 | 0 | 0.032214 | 0 | 0 | 0 |  | 11 | #REF! | Dočasné zajištění kabelů ve výkopu (křížení)
| Poznámka: | Dočasné zajištění kabelů ve výkopu vzniklé křížením, např.: podepřením, tvárnicemi, zákrytovými deskami. Výpočet - výměra, rozměr: 1*1,30*1,00 => počet křížení [ks] * prům. šířka rýhy [m] => z toho 100%
2 | 119000001RA0 | Dočasné zajištění potrubí ve výkopu (křížení) | m | 1.3 | 0 | 0 | 0 | 0 | 0.00869 | 0.011297 | RTS I / 2024 | 0 |  | 0 | 0 | 0 | 0 | 0 | 0 | 0 | 0 | 0 | 0 | 15 | 0 | 0 | 1 |  |  |  | 0 | 0 | 0 | 11_ | 1_ | _ | 0 | 0 | 0 | 0.011297 | 0 | 0 | 0 |  | 11 | #REF! | Dočasné zajištění potrubí ve výkopu (křížení)
| Poznámka: | Dočasné zajištění potrubí ve výkopu vzniklé křížením (příp. souběhy), např.: podepřením, tvárnicemi, zákrytovými deskami. Výpočet - výměra, rozměr: 1*1,30*1,00 => počet křížení [ks] * prům. šířka rýhy [m] => z toho 100%
3 | 113107220RAB | Odstranění asfaltobetonové vozovky, pl. do 50 m2 - MOK | m2 | 5.46 | 0 | 0 | 0 | 0 | 0.9001 | 4.9145 | RTS I / 2024 | 0 |  | 0 | 0 | 0 | 0 | 0 | 0 | 0 | 0 | 0 | 0 | 15 | 0 | 0 | 1 |  |  |  | 0 | 0 | 0 | 11_ | 1_ | _ | 0 | 0 | 0 | 4.9145 | 0 | 0 | 0 |  | 11 | #REF! | Odstranění asfaltobetonové vozovky, pl. do 50 m2 - MOK
| Poznámka: | Odstranění stávajícího krytu přijezdné komunikace, včetně nakládání a odvozu na skládku do 1 km, započítaná i zpáteční cesta. Položka obsahuje: (konstrukce místní obslužné komunikace - MOK) - řezání živičného krytu tl. 4-5 cm, - odstranění asfaltbetonového krytu tl. 4-5 cm - řezání podkladního asfaltobetonu tl. do 5 cm - odstranění podkladního asfaltobetonu tl. do 5 cm - odstranění kameniva zpevněného cementem tl. 15 cm - odstranění štěrkodrti tl. 30 cm - nakládání suti - vodorovná doprava suti do 1 km (položka neobsahuje poplatek za skládku) Výpočet - výměra, rozměr: 4,00*1,30*1,05 => celk. délka tras(y) / úsek(ů) kan. odbočení [m] * prům. šíře rýhy [m] + rezerva 5%
4 | 113106030RAB | Odstranění zám.dlažby 8 cm vč.podkladu,pl.do 50 m2 - DLAŽBY, ZPEVNĚNÉ VSTUPY, VJEZDY | m2 | 2.41 | 0 | 0 | 0 | 0 | 1.105 | 2.6631 | RTS I / 2024 | 0 |  | 0 | 0 | 0 | 0 | 0 | 0 | 0 | 0 | 0 | 0 | 15 | 0 | 0 | 1 |  |  |  | 0 | 0 | 0 | 11_ | 1_ | _ | 0 | 0 | 0 | 2.6631 | 0 | 0 | 0 |  | 11 | #REF! | Odstranění zám.dlažby 8 cm vč.podkladu,pl.do 50 m2 - DLAŽBY, ZPEVNĚNÉ VSTUPY, VJEZDY
| Poznámka: | Rozebrání dlažeb / vstupů / vjezdů ze zámkové dlažby v kamenivu, resp. v štěrkovém loži. Položka je určená pro rozebrání zámkových dlažeb, tl. 8 cm, včetně odebrání ložních a konstrukčních štěrkových, příp. štěrkopískových vrstev s naložením na dopravní prostředek a odvozem na skládku do 1 km. Položka obsahuje: - rozebrání dlažebních kostek, tl. 8 cm - odstranění ložní vrstvy štěrkopísku (f = 0 - 4 mm), tl. 4 cm, - odstranění štěrkového podkladu, tl. do 50 cm - nakládání suti, vodorovná doprava suti do 1 km Výpočet - výměra, rozměr: 1,50*1,53*1,05 => celk. délka tras(y) / úsek(ů) kan. odbočení [m] * prům. šíře rýhy [m] + rezerva 5%
5 | 113107315R00 | Odstranění podkladu pl. do 50 m2,kam.těžené tl.15 cm - MOK | m2 | 5.2 | 0 | 0 | 0 | 0 | 0.33 | 1.716 | RTS I / 2024 | 0 |  | 0 | 0 | 0 | 0 | 0 | 0 | 0 | 0 | 0 | 0 | 15 | 0 | 0 | 1 |  |  |  | 0 | 0 | 0 | 11_ | 1_ | _ | 0 | 0 | 0 | 1.716 | 0 | 0 | 0 |  | 11 | #REF! | Odstranění podkladu pl. do 50 m2,kam.těžené tl.15 cm - MOK
| Poznámka: | Odstranění podkladu do 50 m2,kam.těžené tl. 15 cm - odstranění provizorní vrstvy. Položka je určena i pro odstranění podkladů nebo krytů ze štěrkopísku, škváry, strusky nebo z mechanicky zpevněných zemin. Pro volbu položky z hlediska množství se uvažuje každá souvisle odstraňovaná plocha krytu nebo podkladu stejného druhu samostatně. Výpočet - výměra, rozměr: 4,00*1,30 => (MOK): délka úseku [m] * prům. šíře rýhy [m]
| 12 | Odkopávky a prokopávky |  |  |  | 0 | 0 | 0 |  | 0 | [17 empty] | 0 | 0 | 0
6 | 120001101R00 | Příplatek za ztížení vykopávky v blízkosti vedení | m3 | 0.5 | 0 | 0 | 0 | 0 | 0 | 0 | RTS I / 2024 | 0 |  | 0 | 0 | 0 | 0 | 0 | 0 | 0 | 0 | 0 | 0 | 15 | 0 | 0 | 1 |  |  |  | 0 | 0 | 0 | 12_ | 1_ | _ | 0 | 0 | 0 | 0 | 0 | 0 | 0 |  | 12 | #REF! | Příplatek za ztížení vykopávky v blízkosti vedení
| Poznámka: | Příplatek za ztížení vykopávky v blízkosti vedení (NN, optické vedení, metalové vedení, plynovod). Výpočet - výměra, rozměr: (1+1)*0,50*0,50 => počet křížení [ks] * pr. kubatura na křížení [m3] => 50% z toho
| 13 | Hloubené vykopávky |  |  |  | 0 | 0 | 0 |  | 0 | [17 empty] | 0 | 0 | 0
7 | 132201212R00 | Hloubení rýh š.do 200 cm hor.3 do 1000m3,STROJNĚ | m3 | 3.2 | 0 | 0 | 0 | 0 | 0 | 0 | RTS I / 2024 | 0 |  | 0 | 0 | 0 | 0 | 0 | 0 | 0 | 0 | 0 | 0 | 15 | 0 | 0 | 1 |  |  |  | 0 | 0 | 0 | 13_ | 1_ | _ | 0 | 0 | 0 | 0 | 0 | 0 | 0 |  | 13 | #REF! | Hloubení rýh š.do 200 cm hor.3 do 1000m3,STROJNĚ
| Poznámka: | Položka obsahuje hloubení rýh traktorbagrem, naložení výkopku na dopravní prostředek pro svislé, nebo vodorovné přemístění, popř. přemístění výkopku do 3 m (po povrchu území), případné zajištění rypadel polštáři, udržování pracoviště a ochranu výkopiště proti stékání srážkové vody z okolního terénu i s jejím odvodněním, nebo odvedením, přesekání a odstranění kořenů ve výkopišti, odstranění napadávek, urovnání dna výkopu. viz. TABULKA TĚŽITELNOSTI HORNIN Výpočet - výměra, rozměr: 0*0,86*0,50*1,05 => KSÚS: délka trasy / úseku [m] * prům. plocha výkopu [m2] * 50% (III. tř. horniny) + 5% rezerva 4,00*1,11*0,50*1,05 => MOK: délka trasy / úseku [m] * prům. plocha výkopu [m2] * 50% (III. tř. horniny) + 5% rezerva 0*1,58*0,50*1,05 => NEZPEVNĚNO: délka trasy / úseku [m] * prům. plocha výkopu [m2] * 50% (III. tř. horniny) + 5% rezerva 1,50*1,11*0,50*1,05 => CHODNÍKY: délka trasy / úseku [m] * prům. plocha výkopu [m2] * 50% (III. tř. horniny) + 5% rezerva
8 | 132201219R00 | Příplatek za lepivost - hloubení rýh 200cm v hor.3 | m3 | 1.6 | 0 | 0 | 0 | 0 | 0 | 0 | RTS I / 2024 | 0 |  | 0 | 0 | 0 | 0 | 0 | 0 | 0 | 0 | 0 | 0 | 15 | 0 | 0 | 1 |  |  |  | 0 | 0 | 0 | 13_ | 1_ | _ | 0 | 0 | 0 | 0 | 0 | 0 | 0 |  | 13 | #REF! | Příplatek za lepivost - hloubení rýh 200cm v hor.3
| Poznámka: | Příplatek za lepivost, 50% celkového objemu výkopu. Do měrných jednotek se udává poměrné množství zeminy, které ulpí v nářadí a o které je snížen celkový výkon stroje. Výpočet - výměra, rozměr: 3,20 [m3] * 0,50 [%] => převzaté č. pol. 132201212R00 (Hloubení rýh š.do 200 cm hor.3 do 1 000m3, STROJNĚ) * 50% z výkopku
9 | 132301212R00 | Hloubení rýh š.do 200 cm hor.4 do 1000 m3, STROJNĚ | m3 | 3.2 | 0 | 0 | 0 | 0 | 0 | 0 | RTS I / 2024 | 0 |  | 0 | 0 | 0 | 0 | 0 | 0 | 0 | 0 | 0 | 0 | 15 | 0 | 0 | 1 |  |  |  | 0 | 0 | 0 | 13_ | 1_ | _ | 0 | 0 | 0 | 0 | 0 | 0 | 0 |  | 13 | #REF! | Hloubení rýh š.do 200 cm hor.4 do 1000 m3, STROJNĚ
| Poznámka: | Položka obsahuje hloubení rýh traktorbagrem, naložení výkopku na dopravní prostředek pro svislé, nebo vodorovné přemístění, popř. přemístění výkopku do 3 m (po povrchu území), případné zajištění rypadel polštáři, udržování pracoviště a ochranu výkopiště proti stékání srážkové vody z okolního terénu i s jejím odvodněním, nebo odvedením, přesekání a odstranění kořenů ve výkopišti, odstranění napadávek, urovnání dna výkopu. viz. TABULKA TĚŽITELNOSTI HORNIN Výpočet - výměra, rozměr: 0*0,86*0,50*1,05 => KSÚS: délka trasy / úseku [m] * prům. plocha výkopu [m2] * 50% (IV. tř. horniny) + 5% rezerva 4,00*1,11*0,50*1,05 => MOK: délka trasy / úseku [m] * prům. plocha výkopu [m2] * 50% (IV. tř. horniny) + 5% rezerva 0*1,58*0,50*1,05 => NEZPEVNĚNO: délka trasy / úseku [m] * prům. plocha výkopu [m2] * 50% (IV. tř. horniny) + 5% rezerva 1,50*1,11*0,50*1,05 => CHODNÍKY: délka trasy / úseku [m] * prům. plocha výkopu [m2] * 50% (IV. tř. horniny) + 5% rezerva
10 | 132301219R00 | Příplatek za lepivost - hloubení rýh 200cm v hor.4 | m3 | 0.8 | 0 | 0 | 0 | 0 | 0 | 0 | RTS I / 2024 | 0 |  | 0 | 0 | 0 | 0 | 0 | 0 | 0 | 0 | 0 | 0 | 15 | 0 | 0 | 1 |  |  |  | 0 | 0 | 0 | 13_ | 1_ | _ | 0 | 0 | 0 | 0 | 0 | 0 | 0 |  | 13 | #REF! | Příplatek za lepivost - hloubení rýh 200cm v hor.4
| Poznámka: | Příplatek za lepivost, 25% celkového objemu výkopu. Do měrných jednotek se udává poměrné množství zeminy, které ulpí v nářadí a o které je snížen celkový výkon stroje. Výpočet - výměra, rozměr: 3,20 [m3] * 0,25 [%] => převzaté č. pol. 132301213R00 (Hloubení rýh v hor.4 do 10 000m3,STROJNĚ) * 25% z výkopku
| 15 | Roubení |  |  |  | 0 | 0 | 0 |  | 0.0082818 | [17 empty] | 0 | 0 | 0
11 | 151101102R00 | Pažení a rozepření stěn rýh - příložné - hl.do 4 m | m2 | 9.63 | 0 | 0 | 0 | 0 | 0.00086 | 0.0082818 | RTS I / 2024 | 0 |  | 0 | 0 | 0 | 0 | 0 | 0 | 0 | 0 | 0 | 0 | 15 | 0 | 0 | 1 |  |  |  | 0 | 0 | 0 | 15_ | 1_ | _ | 0 | 0 | 0 | 0.0082818 | 0 | 0 | 0 |  | 15 | #REF! | Pažení a rozepření stěn rýh - příložné - hl.do 4 m
| Poznámka: | Pažení a rozepření stěny rýhy - příložné - hl. do 4 m. D+M Výpočet - výměra, rozměr: 5,50*1,75*2*0,50 => celk. délka trasy / úseku kan. odbočení [m] * průměrná výška [m] * počet stěn [ks] - 50% z toho
12 | 151101112R00 | Odstranění pažení stěn rýh - příložné - hl. do 4 m | m2 | 9.63 | 0 | 0 | 0 | 0 | 0 | 0 | RTS I / 2024 | 0 |  | 0 | 0 | 0 | 0 | 0 | 0 | 0 | 0 | 0 | 0 | 15 | 0 | 0 | 1 |  |  |  | 0 | 0 | 0 | 15_ | 1_ | _ | 0 | 0 | 0 | 0 | 0 | 0 | 0 |  | 15 | #REF! | Odstranění pažení stěn rýh - příložné - hl. do 4 m
| Poznámka: | Odstranění pažení a rozepření stěny rýhy - příložné - hl. do 4 m. D+M Výpočet - výměra, rozměr: 5,50*1,75*2*0,50 => délka trasy / úseku / stoky [m] * průměrná výška [m] * počet stěn [ks] - 50% z toho
| 16 | Přemístění výkopku |  |  |  | 0 | 0 | 0 |  | 0 | [17 empty] | 0 | 0 | 0
13 | 161101101R00 | Svislé přemístění výkopku z hor.1-4 do 2,5 m | m3 | 3.2 | 0 | 0 | 0 | 0 | 0 | 0 | RTS I / 2024 | 0 |  | 0 | 0 | 0 | 0 | 0 | 0 | 0 | 0 | 0 | 0 | 15 | 0 | 0 | 1 |  |  |  | 0 | 0 | 0 | 16_ | 1_ | _ | 0 | 0 | 0 | 0 | 0 | 0 | 0 |  | 16 | #REF! | Svislé přemístění výkopku z hor.1-4 do 2,5 m
| Poznámka: | Svislé přemístění výkopku z hor.1-4 do 2,5 m bez naložení do dopravní nádoby, ale s vyprázdněním dopravní nádoby na hromadu nebo na dopravní prostředek. - hloubení rýh objemu nad 100 m3 (stavba globálně): 50 % viz. TABULKA TĚŽITELNOSTI HORNIN Výpočet - výměra, rozměr: (3,20+3,20)*0,50 => součet výkopů I. až IV. tř. * 3 % (stanoveno z tabulky pro určení podílu svislého přemístění)
14 | 162701105R00 | Vodorovné přemístění výkopku z hor.1-4 do 10000 m | m3 | 2.41 | 0 | 0 | 0 | 0 | 0 | 0 | RTS I / 2024 | 0 |  | 0 | 0 | 0 | 0 | 0 | 0 | 0 | 0 | 0 | 0 | 15 | 0 | 0 | 1 |  |  |  | 0 | 0 | 0 | 16_ | 1_ | _ | 0 | 0 | 0 | 0 | 0 | 0 | 0 |  | 16 | #REF! | Vodorovné přemístění výkopku z hor.1-4 do 10000 m
| Poznámka: | Po suchu, bez naložení výkopku, avšak se složením bez rozhrnutí, zpáteční cesta vozidla. Část výkopku hornin tř. I-IV. může být použit na dorovnání nezpevněných ploch, zbylé množství bude odveženo na skládku (Skládka Henčov - SMJ s.r.o., Jihlava, ul. Škroupova - Skládka Henčov = 7,0 km). Výpočet - výměra, rozměr: (3,20+3,20) => celkový výkop hor. tř. I.-IV. [m3] -3,99 => odečet kubatury potřebné k zásypu [m3]
15 | 167101101R00 | Nakládání, skládání, překládání neulehlého výkopku z hor.1-4 v množství do 100 m3 | m3 | 7.98 | 0 | 0 | 0 | 0 | 0 | 0 | RTS I / 2024 | 0 |  | 0 | 0 | 0 | 0 | 0 | 0 | 0 | 0 | 0 | 0 | 15 | 0 | 0 | 1 |  |  |  | 0 | 0 | 0 | 16_ | 1_ | _ | 0 | 0 | 0 | 0 | 0 | 0 | 0 |  | 16 | #REF! | Nakládání, skládání, překládání neulehlého výkopku z hor.1-4 v množství do 100 m3
| Poznámka: | Naložení a složení výkopku tř. 1. až 4. z mezideponie pro zásyp rýhy. Výpočet - výměra, rozměr: 2*3,99 => počet nakládání / skládání [-] * kubatura horniny tř. I. - IV. potřebná pro zásyp [m3]
16 | 162401102RT3 | Vodorovné přemístění výkopku z hor.1-4 do 2000 m - odvozy mezideponie | m3 | 7.98 | 0 | 0 | 0 | 0 | 0 | 0 | RTS I / 2024 | 0 |  | 0 | 0 | 0 | 0 | 0 | 0 | 0 | 0 | 0 | 0 | 15 | 0 | 0 | 1 |  |  |  | 0 | 0 | 0 | 16_ | 1_ | _ | 0 | 0 | 0 | 0 | 0 | 0 | 0 |  | 16 | #REF! | Vodorovné přemístění výkopku z hor.1-4 do 2000 m - odvozy mezideponie
| Poznámka: | Položka obsahuje naložení, odvoz výkopku na mezideponii, složení výkopku a zpáteční cestu. Výpočet - výměra, rozměr: 2*3,99 => 1x odvoz + 1x dovoz [-] * kubatura horniny tř. I. - IV. potřebná pro zásyp [m3]
| 17 | Konstrukce ze zemin |  |  |  | 0 | 0 | 0 |  | 2.941 | [17 empty] | 0 | 0 | 0
17 | 175101101RT2 | Obsyp potrubí bez prohození sypaniny | m3 | 1.73 | 0 | 0 | 0 | 0 | 1.7 | 2.941 | RTS I / 2024 | 0 |  | 0 | 0 | 0 | 0 | 0 | 0 | 0 | 0 | 0 | 0 | 15 | 0 | 0 | 1 |  |  |  | 0 | 0 | 0 | 17_ | 1_ | _ | 0 | 0 | 0 | 2.941 | 0 | 0 | 0 |  | 17 | #REF! | Obsyp potrubí bez prohození sypaniny
| Poznámka: | Obsyp hutnitelným nesoudržným materiálem = prosívkou (f = 0-4 mm pro PP / PVC) , pro jakoukoliv hloubku výkopu a jakoukoliv míru zhutnění, včetně dodávky obsypového materiálu. D+M Výpočet - výměra, rozměr: 0,30*5,50*1,05 => plocha obsypu [m2] * délka trasy / úseku kan. odbočení [m] + rezerva 5% na zhutnění -(3,14*0,016^2*5,50) => odečet kubatury vytlačené potrubím [m3] - DN 25
18 | 175101109R00 | Příplatek za prohození sypaniny pro obsyp potrubí | m3 | 1.73 | 0 | 0 | 0 | 0 | 0 | 0 | RTS I / 2024 | 0 |  | 0 | 0 | 0 | 0 | 0 | 0 | 0 | 0 | 0 | 0 | 15 | 0 | 0 | 1 |  |  |  | 0 | 0 | 0 | 17_ | 1_ | _ | 0 | 0 | 0 | 0 | 0 | 0 | 0 |  | 17 | #REF! | Příplatek za prohození sypaniny pro obsyp potrubí
| Poznámka: | Příplatek za prohození sypaniny pro obsyp potrubí. Výpočet - výměra, rozměr: 1,73 => kubatura obsypu [m3] - převzato z předchozí položky
19 | 174101101R00 | Zásyp jam, rýh, šachet se zhutněním | m3 | 3.99 | 0 | 0 | 0 | 0 | 0 | 0 | RTS I / 2024 | 0 |  | 0 | 0 | 0 | 0 | 0 | 0 | 0 | 0 | 0 | 0 | 15 | 0 | 0 | 1 |  |  |  | 0 | 0 | 0 | 17_ | 1_ | _ | 0 | 0 | 0 | 0 | 0 | 0 | 0 |  | 17 | #REF! | Zásyp jam, rýh, šachet se zhutněním
| Poznámka: | Zásyp jam, rýh, šachet se zhutněním z jakékoliv horniny (tř. I - IV.) s uložením výkopku po vrtstvách, vhodná zemina ze staveniště k zásypům (posouzeno bude geologem), max. vel. kamene 100 mm. Výpočet - výměra, rozměr: 0*0,26*1,05 => KSÚS: délka trasy / úseku [m] * prům. plocha zásypu [m2] + 5% rezerva (max. míra zhutnění) 4,00*0,69*1,05 => MOK: délka trasy / úseku [m] * prům. plocha zásypu [m2] + 5% rezerva (max. míra zhutnění) 0*1,17*1,05 => NEZPEVNĚNO: délka trasy / úseku [m] * prům. plocha zásypu [m2] + 5% rezerva (max. míra zhutnění) 1,50*0,69*1,05 => CHODNÍKY: délka trasy / úseku [m] * prům. plocha zásypu [m2] + 5% rezerva (max. míra zhutnění)
| 19 | Hloubení pro podzemní stěny, ražení a hloubení důlní |  |  |  | 0 | 0 | 0 |  | 0 | [17 empty] | 0 | 0 | 0
20 | 199000002R00 | Poplatek za skládku horniny 1- 4 | m3 | 2.41 | 0 | 0 | 0 | 0 | 0 | 0 | RTS I / 2024 | 0 |  | 0 | 0 | 0 | 0 | 0 | 0 | 0 | 0 | 0 | 0 | 15 | 0 | 0 | 1 |  |  |  | 0 | 0 | 0 | 19_ | 1_ | _ | 0 | 0 | 0 | 0 | 0 | 0 | 0 |  | 19 | #REF! | Poplatek za skládku horniny 1- 4
| Poznámka: | 1 m3 => cca 2 t
| 21 | Úprava podloží a základové spáry |  |  |  | 0 | 0 | 0 |  | 0 | [17 empty] | 0 | 0 | 0
21 | 215901101RT5 | Zhutnění podloží z hornin nesoudržných do 92% PS | m2 | 4.84 | 0 | 0 | 0 | 0 | 0 | 0 | RTS I / 2024 | 0 |  | 0 | 0 | 0 | 0 | 0 | 0 | 0 | 0 | 0 | 0 | 15 | 0 | 0 | 1 |  |  |  | 0 | 0 | 0 | 21_ | 2_ | _ | 0 | 0 | 0 | 0 | 0 | 0 | 0 |  | 21 | #REF! | Zhutnění podloží z hornin nesoudržných do 92% PS
| Poznámka: | Zhutnění lože pod potrubím, vibrační deskou / válcem. Výpočet - výměra, rozměr: 5,50*0,80*1,10 => celk. délka kan. odbočení [m] * šířka lože [m] + rezerva 10%
| 45 | Podkladní a vedlejší konstrukce (kromě vozovek a železničního svršku) |  |  |  | 0 | 0 | 0 |  | 1.3803 | [17 empty] | 0 | 0 | 0
22 | 451573111R00 | Lože pod potrubí ze štěrkopísku f = 0-4 mm | m3 | 0.73 | 0 | 0 | 0 | 0 | 1.8908 | 1.3803 | RTS I / 2024 | 0 |  | 0 | 0 | 0 | 0 | 0 | 0 | 0 | 0 | 0 | 0 | 15 | 0 | 0 | 1 |  |  |  | 0 | 0 | 0 | 45_ | 4_ | _ | 0 | 0 | 0 | 1.3803 | 0 | 0 | 0 |  | 45 | #REF! | Lože pod potrubí ze štěrkopísku f = 0-4 mm
| Poznámka: | Zhotovení podkladního lože pod odpadní potrubí z lom. prosívky f = 0 až 4 mm, včetně dodávky prosívky. D+M viz. PODÉLNÉ PROFILY / ULOŽENÍ TRUB Výpočet - výměra, rozměr: 5,50*0,80*0,15*1,1 => celk. délka trasy / úseku kan. odbočení [m] * šířka lože [m] * tl. vrstvy [m] + 10% rezerva m3 prosívky = cca 2,34 T
| 56 | Podkladní vrstvy komunikací, letišť a ploch |  |  |  | 0 | 0 | 0 |  | 9.883 | [17 empty] | 0 | 0 | 0
23 | 564871111RT4 | Podklad ze štěrkodrti po zhutnění tloušťky 25 cm - MOK | m2 | 5.04 | 0 | 0 | 0 | 0 | 0.55125 | 2.7783 | RTS I / 2024 | 0 |  | 0 | 0 | 0 | 0 | 0 | 0 | 0 | 0 | 0 | 0 | 15 | 0 | 0 | 1 |  |  |  | 0 | 0 | 0 | 56_ | 5_ | _ | 0 | 0 | 0 | 2.7783 | 0 | 0 | 0 |  | 56 | #REF! | Podklad ze štěrkodrti po zhutnění tloušťky 25 cm - MOK
| Poznámka: | Podklad ze štěrkodrti, f = 0 - 63 mm, po zhutnění tl. vrstvy 25 cm, včetně dodávky štěrkodrti. D+M Výpočet - výměra, rozměr: 4,00*1,20*1,05 => délka úseku(ů) [m] * prům. šíře rýhy [m] + rezerva 5%
24 | 564762111R00 | Podklad z kam.drceného 32-63 s výplň.kamen. 20 cm - MOK | m2 | 5.29 | 0 | 0 | 0 | 0 | 0.48574 | 2.5696 | RTS I / 2024 | 0 |  | 0 | 0 | 0 | 0 | 0 | 0 | 0 | 0 | 0 | 0 | 15 | 0 | 0 | 1 |  |  |  | 0 | 0 | 0 | 56_ | 5_ | _ | 0 | 0 | 0 | 2.5696 | 0 | 0 | 0 |  | 56 | #REF! | Podklad z kam.drceného 32-63 s výplň.kamen. 20 cm - MOK
| Poznámka: | Podkladní vrstva z kameniva drceného, f = 32 - 63 mm, s výplň.kamen., tl. vrstvy 20 cm, včetně dodávky kameniva. D+M Výpočet - výměra, rozměr: 4,00*1,26*1,05 => délka úseku(ů) [m] * prům. šíře rýhy [m] + rezerva 5%
25 | 564762111R00 | Podklad z kam.drceného 32-63 s výplň.kamen. 20 cm - MOK | m2 | 5.29 | 0 | 0 | 0 | 0 | 0.48574 | 2.5696 | RTS I / 2024 | 0 |  | 0 | 0 | 0 | 0 | 0 | 0 | 0 | 0 | 0 | 0 | 15 | 0 | 0 | 1 |  |  |  | 0 | 0 | 0 | 56_ | 5_ | _ | 0 | 0 | 0 | 2.5696 | 0 | 0 | 0 |  | 56 | #REF! | Podklad z kam.drceného 32-63 s výplň.kamen. 20 cm - MOK
| Poznámka: | Podkladní vrstva z kameniva drceného, f = 32 - 63 mm, s výplň.kamen., tl. vrstvy 20 cm, včetně dodávky kameniva. D+M Výpočet - výměra, rozměr: 4,00*1,26*1,05 => délka úseku(ů) [m] * prům. šíře rýhy [m] + rezerva 5%
26 | 564851111RT2 | Podklad ze štěrkodrti po zhutnění tloušťky 15 cm - MOK | m2 | 5.2 | 0 | 0 | 0 | 0 | 0.378 | 1.9656 | RTS I / 2024 | 0 |  | 0 | 0 | 0 | 0 | 0 | 0 | 0 | 0 | 0 | 0 | 15 | 0 | 0 | 1 |  |  |  | 0 | 0 | 0 | 56_ | 5_ | _ | 0 | 0 | 0 | 1.9656 | 0 | 0 | 0 |  | 56 | #REF! | Podklad ze štěrkodrti po zhutnění tloušťky 15 cm - MOK
| Poznámka: | Provizorní pojízdná vrstva ze štěrkodrti, f = 0 - 32 mm, tl. vrstvy 15 cm, včetně dodávky štěrkodrti. D+M Výpočet - výměra, rozměr: 4,00*1,30 => délka úseku(ů) [m] * prům. šíře rýhy [m]
| 59 | Kryty pozemních komunikací, letišť a ploch dlážděných (předlažby) |  |  |  | 0 | 0 | 0 |  | 2.4381 | [17 empty] | 0 | 0 | 0
27 | 591050020RAA | Komunikace z dlažby zámkové, podklad štěrkopísek, dlažba přírodní tloušťka 8 cm - DLAŽBY, ZPEVNĚNÉ VSTUPY, VJEZDY | m2 | 2.05 | 0 | 0 | 0 | 0 | 1.1893 | 2.4381 | RTS I / 2024 | 0 |  | 0 | 0 | 0 | 0 | 0 | 0 | 0 | 0 | 0 | 0 | 15 | 0 | 0 | 1 |  |  |  | 0 | 0 | 0 | 59_ | 5_ | _ | 0 | 0 | 0 | 2.4381 | 0 | 0 | 0 |  | 59 | #REF! | Komunikace z dlažby zámkové, podklad štěrkopísek, dlažba přírodní tloušťka 8 cm - DLAŽBY, ZPEVNĚNÉ VSTUPY, VJEZDY
| Poznámka: | Komunikace / chodník z dlažby zámkové, podklad štěrkopísek, dlažba přírodní tloušťka 8 cm, včetně zemních prací i nákladů na řezání. D+M Skladba: - podklad ze štěrkopísku, tl. 17 cm - podklad z drceného kameniva, tl. 30 cm - lože z kameniva, tl. 5 cm - dlažba zámková, betonová, tl. 8 cm Výpočet - výměra, rozměr: 1,50*1,30*1,05 => CHODNÍK: délka úseku(ů) [m] * pr. šířka [m] + rezerva 5%
| 722 | Vnitřní vodovod |  |  |  | 0 | 0 | 0 |  | 0.01371 | [17 empty] | 0 | 0 | 0
28 | 722190224R00.1 | Napojení na stávající přípojku vodovodní pro pevné připojení DN 25 (d 32 mm) | soubor | 1 | 0 | 0 | 0 | 0 | 0.01371 | 0.01371 | RTS I / 2024 | 0 |  | 0 | 0 | 0 | 0 | 0 | 0 | 0 | 0 | 0 | 0 | 15 | 0 | 0 | 7 |  |  |  | 0 | 0 | 0 | 722_ | 72_ | _ | 0 | 0 | 0 | 0.01371 | 0 | 0 | 0 |  | 722 | #REF! | Napojení na stávající přípojku vodovodní pro pevné připojení DN 25 (d 32 mm)
| Poznámka: | Položka obsahuje přepojení vodovodního odbočení na stávající přípojku, včetně ověření profilu, montáže a dodávky spojovacích materiálů dané dimenze. D+M Výpočet - výměra, rozměr: 1 => počet napojení na stáv. přípojku [soubor]
| 83 | Potrubí z trub kameninových |  |  |  | 0 | 0 | 0 |  | 1.4884 | [17 empty] | 0 | 0 | 0
29 | 831230110RAB.1 | Vodovodní přípojka z trub polyetylénových DN 25 (d 32 mm), hl. do 1,75 m | m | 5.5 | 0 | 0 | 0 | 0 | 0.27062 | 1.4884 | RTS I / 2024 | 0 |  | 0 | 0 | 0 | 0 | 0 | 0 | 0 | 0 | 0 | 0 | 15 | 0 | 0 | 1 |  |  |  | 0 | 0 | 0 | 83_ | 8_ | _ | 0 | 0 | 0 | 1.4884 | 0 | 0 | 0 |  | 83 | #REF! | Vodovodní přípojka z trub polyetylénových DN 25 (d 32 mm), hl. do 1,75 m
| Poznámka: | Vodovodní přípojka z trub polyetylénových DN 25 (d 32 mm), položka obsahuje: - náklady na dodávku a montáž PE / PE RC potrubí tlakových, - napojení na vodovodní řad (navrtávací pasy + domovní šoupátka jsou součástí vodovodních řadů), - dodávku a montáž elektrotvarovek (pro odbočení: 2x elektrospojka, 1x elektrokoleno 30°, 2x elektrokoleno 15°), - napojení do domovní vodoměrné šachty (bez dodávky a montáže domovní vodoměrné šachty), - tlakovou zkoušku potrubí, proplach a dezinfekci - v případě potřeby - dodávku a montáž elektrovíčka Výpočet - výměra, rozměr: 5,50 => délka vodovodního/ch odbočení [m]
| 89 | Ostatní konstrukce a práce na trubním vedení |  |  |  | 0 | 0 | 0 |  | 0.0005064 | [17 empty] | 0 | 0 | 0
30 | 899721112R00 | Fólie výstražná z PVC, šířka 30 cm | m | 6.05 | 0 | 0 | 0 | 0 | 0 | 0 | RTS I / 2024 | 0 |  | 0 | 0 | 0 | 0 | 0 | 0 | 0 | 0 | 0 | 0 | 15 | 0 | 0 | 1 |  |  |  | 0 | 0 | 0 | 89_ | 8_ | _ | 0 | 0 | 0 | 0 | 0 | 0 | 0 |  | 89 | #REF! | Fólie výstražná z PVC, šířka 30 cm
| Poznámka: | Dodávka a uložení výstražné fólie, bílé (modré) barvy s nápisem "VODA" / "VODOVOD" / "POZOR VODA", cca 30 cm nad povrchem potrubí. D+M Výpočet - výměra, rozměr: 5,50*1,10 => délka potrubí /úseku/ [m] + rezerva 10%
31 | 899731114R00 | Vodič signalizační CYY 6 mm2 | m | 6.33 | 0 | 0 | 0 | 0 | 8e-05 | 0.0005064 | RTS I / 2024 | 0 |  | 0 | 0 | 0 | 0 | 0 | 0 | 0 | 0 | 0 | 0 | 15 | 0 | 0 | 1 |  |  |  | 0 | 0 | 0 | 89_ | 8_ | _ | 0 | 0 | 0 | 0.0005064 | 0 | 0 | 0 |  | 89 | #REF! | Vodič signalizační CYY 6 mm2
| Poznámka: | Dodávka a montáž signalizačního vodiče s dvojitou izolací (CYY) o průřezu 6 mm2, připáskování k potrubí. D+M Výpočet - výměra, rozměr: 5,50*1,15 => celková délka vod. odbočení [m] + rezerva 15%
| 97 | Prorážení otvorů a ostatní bourací práce |  |  |  | 0 | 0 | 0 |  | 0 | [17 empty] | 0 | 0 | 0
32 | 979089001R00 | Poplatek za uložení odpadního štěrku a kameniva, skupina odpadu 010408 | t | 10.33 | 0 | 0 | 0 | 0 | 0 | 0 | RTS I / 2024 | 0 |  | 0 | 0 | 0 | 0 | 0 | 0 | 0 | 0 | 0 | 0 | 15 | 0 | 0 | 1 |  |  |  | 0 | 0 | 0 | 97_ | 9_ | _ | 0 | 0 | 0 | 0 | 0 | 0 | 0 |  | 97 | #REF! | Poplatek za uložení odpadního štěrku a kameniva, skupina odpadu 010408
| Poznámka: | Výpočet - výměra, rozměr: 4,91*0,75 => celková hmotnost odebraných konstrukcí komunikací [t] => z toho prům. 75% 6,65 => celková hmotnost odebraných komunikací dlážděných[t]
| H22 | Komunikace pozemní a letiště |  |  |  | 0 | 0 | 0 |  | 0 | [17 empty] | 0 | 0 | 0
33 | 998222011R00 | Přesun hmot, pozemní komunikace, kryt z kameniva + živičný (stavební přesuny) | t | 4.91 | 0 | 0 | 0 | 0 | 0 | 0 | RTS I / 2024 | 0 |  | 0 | 0 | 0 | 0 | 0 | 0 | 0 | 0 | 0 | 0 | 15 | 0 | 0 | 5 |  |  |  | 0 | 0 | 0 | H22_ | 9_ | _ | 0 | 0 | 0 | 0 | 0 | 0 | 0 |  |  | #REF! | Přesun hmot, pozemní komunikace, kryt z kameniva + živičný (stavební přesuny)
34 | 998222091R00 | Přesun hmot, komunikace z kameniva, příplatek 1 km | t | 18.41 | 0 | 0 | 0 | 0 | 0 | 0 | RTS I / 2024 | 0 |  | 0 | 0 | 0 | 0 | 0 | 0 | 0 | 0 | 0 | 0 | 15 | 0 | 0 | 5 |  |  |  | 0 | 0 | 0 | H22_ | 9_ | _ | 0 | 0 | 0 | 0 | 0 | 0 | 0 |  |  | #REF! | Přesun hmot, komunikace z kameniva, příplatek 1 km
| Poznámka: | Přesun hmot, komunikace z kameniva, příplatek 1 km - odvoz na skládku dle výběru investora (Pístov, Jihlava, ul. Škroupova - Pístov = 5,0 km). Výpočet - výměra, rozměr: 5*4,91*0,75 => počet km [-] * celk. odebraná hmotnost vrstev komunikace [t] => z toho 75%
35 | 998225191R00 | Přesun hmot, komunikace živičné, příplatek 1 km | t | 6.14 | 0 | 0 | 0 | 0 | 0 | 0 | RTS I / 2024 | 0 |  | 0 | 0 | 0 | 0 | 0 | 0 | 0 | 0 | 0 | 0 | 15 | 0 | 0 | 5 |  |  |  | 0 | 0 | 0 | H22_ | 9_ | _ | 0 | 0 | 0 | 0 | 0 | 0 | 0 |  |  | #REF! | Přesun hmot, komunikace živičné, příplatek 1 km
| Poznámka: | Přesun hmot, kryt živičný příplatek 1 km - odvoz na skládku dle výběru investora (Pístov, Jihlava, ul. Škroupova - Pístov = 5,0 km). Výpočet - výměra, rozměr: 5*4,91*0,25 => počet [km] * celk. odebraná hmotnost vrstev komunikace [t] => z toho 25%
36 | 998222011R00 | Přesun hmot, pozemní komunikace, kryt z kameniva + živičný (stavební přesuny - nové konstrukce) | t | 9.88 | 0 | 0 | 0 | 0 | 0 | 0 | RTS I / 2024 | 0 |  | 0 | 0 | 0 | 0 | 0 | 0 | 0 | 0 | 0 | 0 | 15 | 0 | 0 | 5 |  |  |  | 0 | 0 | 0 | H22_ | 9_ | _ | 0 | 0 | 0 | 0 | 0 | 0 | 0 |  |  | #REF! | Přesun hmot, pozemní komunikace, kryt z kameniva + živičný (stavební přesuny - nové konstrukce)
37 | 998223011R00 | Přesun hmot, pozemní komunikace, kryt dlážděný (stavební přesuny) | t | 2.66 | 0 | 0 | 0 | 0 | 0 | 0 | RTS I / 2024 | 0 |  | 0 | 0 | 0 | 0 | 0 | 0 | 0 | 0 | 0 | 0 | 15 | 0 | 0 | 5 |  |  |  | 0 | 0 | 0 | H22_ | 9_ | _ | 0 | 0 | 0 | 0 | 0 | 0 | 0 |  |  | #REF! | Přesun hmot, pozemní komunikace, kryt dlážděný (stavební přesuny)
38 | 998223091R00 | Přesun hmot, komunikace dlážděné, příplatek 1 km | t | 6.65 | 0 | 0 | 0 | 0 | 0 | 0 | RTS I / 2024 | 0 |  | 0 | 0 | 0 | 0 | 0 | 0 | 0 | 0 | 0 | 0 | 15 | 0 | 0 | 5 |  |  |  | 0 | 0 | 0 | H22_ | 9_ | _ | 0 | 0 | 0 | 0 | 0 | 0 | 0 |  |  | #REF! | Přesun hmot, komunikace dlážděné, příplatek 1 km
| Poznámka: | Přesun hmot, komunikace z kameniva, příplatek 1 km - odvoz na skládku dle výběru investora (Pístov, Jihlava, ul. Škroupova - Pístov = 5,0 km). Výpočet - výměra, rozměr: 5*2,66*0,50 => počet km [-] * celk. přesun hmot dlážděných povrchů [t] => z toho 50% (původní dlažděné povrchy budou kompletně nahrazeny, tzn. 1/2 z celk. hmotnosti - odvoz na skládku)
| H27 | Vedení trubní dálková a přípojná |  |  |  | 0 | 0 | 0 |  | 0 | [17 empty] | 0 | 0 | 0
39 | 998276101R00 | Přesun hmot, trubní vedení plastová, otevř. výkop | t | 1.54 | 0 | 0 | 0 | 0 | 0 | 0 | RTS I / 2024 | 0 |  | 0 | 0 | 0 | 0 | 0 | 0 | 0 | 0 | 0 | 0 | 15 | 0 | 0 | 5 |  |  |  | 0 | 0 | 0 | H27_ | 9_ | _ | 0 | 0 | 0 | 0 | 0 | 0 | 0 |  |  | #REF! | Přesun hmot, trubní vedení plastová, otevř. výkop
40 | 998276201R00 | Přesun hmot, trub.vedení plast. - lože, obsypy | t | 4.32 | 0 | 0 | 0 | 0 | 0 | 0 | RTS I / 2024 | 0 |  | 0 | 0 | 0 | 0 | 0 | 0 | 0 | 0 | 0 | 0 | 15 | 0 | 0 | 5 |  |  |  | 0 | 0 | 0 | H27_ | 9_ | _ | 0 | 0 | 0 | 0 | 0 | 0 | 0 |  |  | #REF! | Přesun hmot, trub.vedení plast. - lože, obsypy
| H28 | Vedení elektrická a dráhy visuté |  |  |  | 0 | 0 | 0 |  | 0 | [17 empty] | 0 | 0 | 0
41 | 998289011R00 | Přesun hmot pro kabelovody jakéhokoliv rozsahu | t | 0.01 | 0 | 0 | 0 | 0 | 0 | 0 | RTS I / 2024 | 0 |  | 0 | 0 | 0 | 0 | 0 | 0 | 0 | 0 | 0 | 0 | 15 | 0 | 0 | 5 |  |  |  | 0 | 0 | 0 | H28_ | 9_ | _ | 0 | 0 | 0 | 0 | 0 | 0 | 0 |  |  | #REF! | Přesun hmot pro kabelovody jakéhokoliv rozsahu
[6 empty] | Celkem: |  | 0
Poznámka:
Stavba běžného charakteru a náročnosti s důrazem na koordinaci prací.
Note on G13: VLOŽ JEDNOTKOVOU CENU ZHOTOVITELE ZA POLOŽKU
Note on G15: VLOŽ JEDNOTKOVOU CENU ZHOTOVITELE ZA POLOŽKU
Note on G17: VLOŽ JEDNOTKOVOU CENU ZHOTOVITELE ZA POLOŽKU
Note on G19: VLOŽ JEDNOTKOVOU CENU ZHOTOVITELE ZA POLOŽKU
Note on G21: VLOŽ JEDNOTKOVOU CENU ZHOTOVITELE ZA POLOŽKU
Note on G24: VLOŽ JEDNOTKOVOU CENU ZHOTOVITELE ZA POLOŽKU
Note on G27: VLOŽ JEDNOTKOVOU CENU ZHOTOVITELE ZA POLOŽKU
Note on G29: VLOŽ JEDNOTKOVOU CENU ZHOTOVITELE ZA POLOŽKU
Note on G31: VLOŽ JEDNOTKOVOU CENU ZHOTOVITELE ZA POLOŽKU
Note on G33: VLOŽ JEDNOTKOVOU CENU ZHOTOVITELE ZA POLOŽKU
Note on G36: VLOŽ JEDNOTKOVOU CENU ZHOTOVITELE ZA POLOŽKU
Note on G38: VLOŽ JEDNOTKOVOU CENU ZHOTOVITELE ZA POLOŽKU
Note on G41: VLOŽ JEDNOTKOVOU CENU ZHOTOVITELE ZA POLOŽKU
Note on G43: VLOŽ JEDNOTKOVOU CENU ZHOTOVITELE ZA POLOŽKU
Note on G45: VLOŽ JEDNOTKOVOU CENU ZHOTOVITELE ZA POLOŽKU
Note on G47: VLOŽ JEDNOTKOVOU CENU ZHOTOVITELE ZA POLOŽKU
Note on G50: VLOŽ JEDNOTKOVOU CENU ZHOTOVITELE ZA POLOŽKU
Note on G52: VLOŽ JEDNOTKOVOU CENU ZHOTOVITELE ZA POLOŽKU
Note on G54: VLOŽ JEDNOTKOVOU CENU ZHOTOVITELE ZA POLOŽKU
Note on G57: VLOŽ JEDNOTKOVOU CENU ZHOTOVITELE ZA POLOŽKU
Note on G60: VLOŽ JEDNOTKOVOU CENU ZHOTOVITELE ZA POLOŽKU
Note on G63: VLOŽ JEDNOTKOVOU CENU ZHOTOVITELE ZA POLOŽKU
Note on G66: VLOŽ JEDNOTKOVOU CENU ZHOTOVITELE ZA POLOŽKU
Note on G68: VLOŽ JEDNOTKOVOU CENU ZHOTOVITELE ZA POLOŽKU
Note on G70: VLOŽ JEDNOTKOVOU CENU ZHOTOVITELE ZA POLOŽKU
Note on G72: VLOŽ JEDNOTKOVOU CENU ZHOTOVITELE ZA POLOŽKU
Note on G75: VLOŽ JEDNOTKOVOU CENU ZHOTOVITELE ZA POLOŽKU
Note on G78: VLOŽ JEDNOTKOVOU CENU ZHOTOVITELE ZA POLOŽKU
Note on G81: VLOŽ JEDNOTKOVOU CENU ZHOTOVITELE ZA POLOŽKU
Note on G84: VLOŽ JEDNOTKOVOU CENU ZHOTOVITELE ZA POLOŽKU
Note on G86: VLOŽ JEDNOTKOVOU CENU ZHOTOVITELE ZA POLOŽKU
Note on G89: VLOŽ JEDNOTKOVOU CENU ZHOTOVITELE ZA POLOŽKU
Note on G92: VLOŽ JEDNOTKOVOU CENU ZHOTOVITELE ZA POLOŽKU
Note on G93: VLOŽ JEDNOTKOVOU CENU ZHOTOVITELE ZA POLOŽKU
Note on G95: VLOŽ JEDNOTKOVOU CENU ZHOTOVITELE ZA POLOŽKU
Note on G97: VLOŽ JEDNOTKOVOU CENU ZHOTOVITELE ZA POLOŽKU
Note on G98: VLOŽ JEDNOTKOVOU CENU ZHOTOVITELE ZA POLOŽKU
Note on G99: VLOŽ JEDNOTKOVOU CENU ZHOTOVITELE ZA POLOŽKU
Note on G102: VLOŽ JEDNOTKOVOU CENU ZHOTOVITELE ZA POLOŽKU
Note on G103: VLOŽ JEDNOTKOVOU CENU ZHOTOVITELE ZA POLOŽKU
Note on G105: VLOŽ JEDNOTKOVOU CENU ZHOTOVITELE ZA POLOŽKU

## DSO 301.I.4.
Výkaz výměr / Soupis prací, dodávek a služeb - neoceněný výkaz výměr | [27 empty] | 0 | 0 | 0
Název stavby: |  | MĚSTO JIHLAVA, REKONSTRUKCE ULICE ŠKROUPOVA, SO 301 VODOVOD, SO 302 KANALIZACE | Doba výstavby: |  | - | Objednatel: | Statutární město Jihlava, Masarykovo náměstí 1, 586 01 Jihlava
Druh stavby: |  | DSO 301.I.4. VODOVODNÍ ODBOČENÍ č.p. 4804/6 | Začátek výstavby: |  | - | Projektant: | Ing. Vladimír Klička, Boršov 57, 588 05 Dušejov
Lokalita: |  | k.ú. JIHLAVA, ul. Škroupova | Konec výstavby: |  | - | Zhotovitel: | dle výběru investora / výběrového řízení
JKSO: |  | 827131 | Zpracováno dne: |  | 2024-06-11 | Zpracoval: | Ing. Vladimír Klička, Boršov 57, 588 05 Dušejov Bc. Marek Petschenka, Věžnice 25, 588 27 Jamné u Jihlavy
Č | Kód | Zkrácený popis | MJ | Množství | Cena/MJ | Náklady (Kč) |  |  | Hmotnost (t) |  | Cenová | [32 empty] | ISWORK | GROUPCODE | VATTAX
|  | Rozměry |  |  | (Kč) | Dodávka | Montáž | Celkem | Jednot. | Celkem | soustava | Přesuny | Typ skupiny | HSV mat | HSV prac | PSV mat | PSV prac | Mont mat | Mont prac | Ostatní mat. | [20 empty] | MAT | WORK | CELK
| 11 | Přípravné a přidružené práce |  |  |  | 0 | 0 | 0 |  | 6.8961 | [17 empty] | 0 | 0 | 0
1 | 119000002RA0 | Dočasné zajištění kabelů ve výkopu (křížení) | m | 3.9 | 0 | 0 | 0 | 0 | 0.02478 | 0.096642 | RTS I / 2024 | 0 |  | 0 | 0 | 0 | 0 | 0 | 0 | 0 | 0 | 0 | 0 | 15 | 0 | 0 | 1 |  |  |  | 0 | 0 | 0 | 11_ | 1_ | _ | 0 | 0 | 0 | 0.096642 | 0 | 0 | 0 |  | 11 | #REF! | Dočasné zajištění kabelů ve výkopu (křížení)
| Poznámka: | Dočasné zajištění kabelů ve výkopu vzniklé křížením, např.: podepřením, tvárnicemi, zákrytovými deskami. Výpočet - výměra, rozměr: 3*1,30*1,00 => počet křížení [ks] * prům. šířka rýhy [m] => z toho 100%
2 | 113107220RAB | Odstranění asfaltobetonové vozovky, pl. do 50 m2 - MOK | m2 | 5.6 | 0 | 0 | 0 | 0 | 0.9001 | 5.0406 | RTS I / 2024 | 0 |  | 0 | 0 | 0 | 0 | 0 | 0 | 0 | 0 | 0 | 0 | 15 | 0 | 0 | 1 |  |  |  | 0 | 0 | 0 | 11_ | 1_ | _ | 0 | 0 | 0 | 5.0406 | 0 | 0 | 0 |  | 11 | #REF! | Odstranění asfaltobetonové vozovky, pl. do 50 m2 - MOK
| Poznámka: | Odstranění stávajícího krytu přijezdné komunikace, včetně nakládání a odvozu na skládku do 1 km, započítaná i zpáteční cesta. Položka obsahuje: (konstrukce místní obslužné komunikace - MOK) - řezání živičného krytu tl. 4-5 cm, - odstranění asfaltbetonového krytu tl. 4-5 cm - řezání podkladního asfaltobetonu tl. do 5 cm - odstranění podkladního asfaltobetonu tl. do 5 cm - odstranění kameniva zpevněného cementem tl. 15 cm - odstranění štěrkodrti tl. 30 cm - nakládání suti - vodorovná doprava suti do 1 km (položka neobsahuje poplatek za skládku) Výpočet - výměra, rozměr: 4,10*1,30*1,05 => celk. délka tras(y) / úsek(ů) kan. odbočení [m] * prům. šíře rýhy [m] + rezerva 5%
3 | 113107315R00 | Odstranění podkladu pl. do 50 m2,kam.těžené tl.15 cm - MOK | m2 | 5.33 | 0 | 0 | 0 | 0 | 0.33 | 1.7589 | RTS I / 2024 | 0 |  | 0 | 0 | 0 | 0 | 0 | 0 | 0 | 0 | 0 | 0 | 15 | 0 | 0 | 1 |  |  |  | 0 | 0 | 0 | 11_ | 1_ | _ | 0 | 0 | 0 | 1.7589 | 0 | 0 | 0 |  | 11 | #REF! | Odstranění podkladu pl. do 50 m2,kam.těžené tl.15 cm - MOK
| Poznámka: | Odstranění podkladu do 50 m2,kam.těžené tl. 15 cm - odstranění provizorní vrstvy. Položka je určena i pro odstranění podkladů nebo krytů ze štěrkopísku, škváry, strusky nebo z mechanicky zpevněných zemin. Pro volbu položky z hlediska množství se uvažuje každá souvisle odstraňovaná plocha krytu nebo podkladu stejného druhu samostatně. Výpočet - výměra, rozměr: 4,10*1,30 => (MOK): délka úseku [m] * prům. šíře rýhy [m]
| 12 | Odkopávky a prokopávky |  |  |  | 0 | 0 | 0 |  | 0 | [17 empty] | 0 | 0 | 0
4 | 121101101R00 | Sejmutí ornice s přemístěním do 50 m | m3 | 0.61 | 0 | 0 | 0 | 0 | 0 | 0 | RTS I / 2024 | 0 |  | 0 | 0 | 0 | 0 | 0 | 0 | 0 | 0 | 0 | 0 | 15 | 0 | 0 | 1 |  |  |  | 0 | 0 | 0 | 12_ | 1_ | _ | 0 | 0 | 0 | 0 | 0 | 0 | 0 |  | 12 | #REF! | Sejmutí ornice s přemístěním do 50 m
| Poznámka: | Sejmutí ornice s přemístěním do 50 m, uložením na dočasnou skládku / mezideponii. Výpočet - výměra, rozměr: 1,90*1,53*0,20*1,05 => celk. délka tras(y) / úsek(ů) odbočení [m] * prům. šíře [m] * tl. vrstvy [m] + rezerva 5%
5 | 120001101R00 | Příplatek za ztížení vykopávky v blízkosti vedení | m3 | 0.75 | 0 | 0 | 0 | 0 | 0 | 0 | RTS I / 2024 | 0 |  | 0 | 0 | 0 | 0 | 0 | 0 | 0 | 0 | 0 | 0 | 15 | 0 | 0 | 1 |  |  |  | 0 | 0 | 0 | 12_ | 1_ | _ | 0 | 0 | 0 | 0 | 0 | 0 | 0 |  | 12 | #REF! | Příplatek za ztížení vykopávky v blízkosti vedení
| Poznámka: | Příplatek za ztížení vykopávky v blízkosti vedení (NN, optické vedení, metalové vedení, plynovod). Výpočet - výměra, rozměr: (3)*0,50*0,50 => počet křížení [ks] * pr. kubatura na křížení [m3] => 50% z toho
| 13 | Hloubené vykopávky |  |  |  | 0 | 0 | 0 |  | 0 | [17 empty] | 0 | 0 | 0
6 | 132201212R00 | Hloubení rýh š.do 200 cm hor.3 do 1000m3,STROJNĚ | m3 | 3.97 | 0 | 0 | 0 | 0 | 0 | 0 | RTS I / 2024 | 0 |  | 0 | 0 | 0 | 0 | 0 | 0 | 0 | 0 | 0 | 0 | 15 | 0 | 0 | 1 |  |  |  | 0 | 0 | 0 | 13_ | 1_ | _ | 0 | 0 | 0 | 0 | 0 | 0 | 0 |  | 13 | #REF! | Hloubení rýh š.do 200 cm hor.3 do 1000m3,STROJNĚ
| Poznámka: | Položka obsahuje hloubení rýh traktorbagrem, naložení výkopku na dopravní prostředek pro svislé, nebo vodorovné přemístění, popř. přemístění výkopku do 3 m (po povrchu území), případné zajištění rypadel polštáři, udržování pracoviště a ochranu výkopiště proti stékání srážkové vody z okolního terénu i s jejím odvodněním, nebo odvedením, přesekání a odstranění kořenů ve výkopišti, odstranění napadávek, urovnání dna výkopu. viz. TABULKA TĚŽITELNOSTI HORNIN Výpočet - výměra, rozměr: 0*0,86*0,50*1,05 => KSÚS: délka trasy / úseku [m] * prům. plocha výkopu [m2] * 50% (III. tř. horniny) + 5% rezerva 4,10*1,11*0,50*1,05 => MOK: délka trasy / úseku [m] * prům. plocha výkopu [m2] * 50% (III. tř. horniny) + 5% rezerva 1,90*1,58*0,50*1,05 => NEZPEVNĚNO: délka trasy / úseku [m] * prům. plocha výkopu [m2] * 50% (III. tř. horniny) + 5% rezerva 0*1,11*0,50*1,05 => CHODNÍKY: délka trasy / úseku [m] * prům. plocha výkopu [m2] * 50% (III. tř. horniny) + 5% rezerva
7 | 132201219R00 | Příplatek za lepivost - hloubení rýh 200cm v hor.3 | m3 | 1.99 | 0 | 0 | 0 | 0 | 0 | 0 | RTS I / 2024 | 0 |  | 0 | 0 | 0 | 0 | 0 | 0 | 0 | 0 | 0 | 0 | 15 | 0 | 0 | 1 |  |  |  | 0 | 0 | 0 | 13_ | 1_ | _ | 0 | 0 | 0 | 0 | 0 | 0 | 0 |  | 13 | #REF! | Příplatek za lepivost - hloubení rýh 200cm v hor.3
| Poznámka: | Příplatek za lepivost, 50% celkového objemu výkopu. Do měrných jednotek se udává poměrné množství zeminy, které ulpí v nářadí a o které je snížen celkový výkon stroje. Výpočet - výměra, rozměr: 3,97 [m3] * 0,50 [%] => převzaté č. pol. 132201212R00 (Hloubení rýh š.do 200 cm hor.3 do 1 000m3, STROJNĚ) * 50% z výkopku
8 | 132301212R00 | Hloubení rýh š.do 200 cm hor.4 do 1000 m3, STROJNĚ | m3 | 3.97 | 0 | 0 | 0 | 0 | 0 | 0 | RTS I / 2024 | 0 |  | 0 | 0 | 0 | 0 | 0 | 0 | 0 | 0 | 0 | 0 | 15 | 0 | 0 | 1 |  |  |  | 0 | 0 | 0 | 13_ | 1_ | _ | 0 | 0 | 0 | 0 | 0 | 0 | 0 |  | 13 | #REF! | Hloubení rýh š.do 200 cm hor.4 do 1000 m3, STROJNĚ
| Poznámka: | Položka obsahuje hloubení rýh traktorbagrem, naložení výkopku na dopravní prostředek pro svislé, nebo vodorovné přemístění, popř. přemístění výkopku do 3 m (po povrchu území), případné zajištění rypadel polštáři, udržování pracoviště a ochranu výkopiště proti stékání srážkové vody z okolního terénu i s jejím odvodněním, nebo odvedením, přesekání a odstranění kořenů ve výkopišti, odstranění napadávek, urovnání dna výkopu. viz. TABULKA TĚŽITELNOSTI HORNIN Výpočet - výměra, rozměr: 0*0,86*0,50*1,05 => KSÚS: délka trasy / úseku [m] * prům. plocha výkopu [m2] * 50% (IV. tř. horniny) + 5% rezerva 4,10*1,11*0,50*1,05 => MOK: délka trasy / úseku [m] * prům. plocha výkopu [m2] * 50% (IV. tř. horniny) + 5% rezerva 1,90*1,58*0,50*1,05 => NEZPEVNĚNO: délka trasy / úseku [m] * prům. plocha výkopu [m2] * 50% (IV. tř. horniny) + 5% rezerva 0*1,11*0,50*1,05 => CHODNÍKY: délka trasy / úseku [m] * prům. plocha výkopu [m2] * 50% (IV. tř. horniny) + 5% rezerva
9 | 132301219R00 | Příplatek za lepivost - hloubení rýh 200cm v hor.4 | m3 | 0.99 | 0 | 0 | 0 | 0 | 0 | 0 | RTS I / 2024 | 0 |  | 0 | 0 | 0 | 0 | 0 | 0 | 0 | 0 | 0 | 0 | 15 | 0 | 0 | 1 |  |  |  | 0 | 0 | 0 | 13_ | 1_ | _ | 0 | 0 | 0 | 0 | 0 | 0 | 0 |  | 13 | #REF! | Příplatek za lepivost - hloubení rýh 200cm v hor.4
| Poznámka: | Příplatek za lepivost, 25% celkového objemu výkopu. Do měrných jednotek se udává poměrné množství zeminy, které ulpí v nářadí a o které je snížen celkový výkon stroje. Výpočet - výměra, rozměr: 3,97 [m3] * 0,25 [%] => převzaté č. pol. 132301213R00 (Hloubení rýh v hor.4 do 10 000m3,STROJNĚ) * 25% z výkopku
| 15 | Roubení |  |  |  | 0 | 0 | 0 |  | 0.00903 | [17 empty] | 0 | 0 | 0
10 | 151101102R00 | Pažení a rozepření stěn rýh - příložné - hl.do 4 m | m2 | 10.5 | 0 | 0 | 0 | 0 | 0.00086 | 0.00903 | RTS I / 2024 | 0 |  | 0 | 0 | 0 | 0 | 0 | 0 | 0 | 0 | 0 | 0 | 15 | 0 | 0 | 1 |  |  |  | 0 | 0 | 0 | 15_ | 1_ | _ | 0 | 0 | 0 | 0.00903 | 0 | 0 | 0 |  | 15 | #REF! | Pažení a rozepření stěn rýh - příložné - hl.do 4 m
| Poznámka: | Pažení a rozepření stěny rýhy - příložné - hl. do 4 m. D+M Výpočet - výměra, rozměr: 6,00*1,75*2*0,50 => celk. délka trasy / úseku kan. odbočení [m] * průměrná výška [m] * počet stěn [ks] - 50% z toho
11 | 151101112R00 | Odstranění pažení stěn rýh - příložné - hl. do 4 m | m2 | 10.5 | 0 | 0 | 0 | 0 | 0 | 0 | RTS I / 2024 | 0 |  | 0 | 0 | 0 | 0 | 0 | 0 | 0 | 0 | 0 | 0 | 15 | 0 | 0 | 1 |  |  |  | 0 | 0 | 0 | 15_ | 1_ | _ | 0 | 0 | 0 | 0 | 0 | 0 | 0 |  | 15 | #REF! | Odstranění pažení stěn rýh - příložné - hl. do 4 m
| Poznámka: | Odstranění pažení a rozepření stěny rýhy - příložné - hl. do 4 m. D+M Výpočet - výměra, rozměr: 95,0*1,75*2*0,25 => délka trasy / úseku / stoky [m] * průměrná výška [m] * počet stěn [ks] - 25% z toho
| 16 | Přemístění výkopku |  |  |  | 0 | 0 | 0 |  | 0 | [17 empty] | 0 | 0 | 0
12 | 161101101R00 | Svislé přemístění výkopku z hor.1-4 do 2,5 m | m3 | 3.97 | 0 | 0 | 0 | 0 | 0 | 0 | RTS I / 2024 | 0 |  | 0 | 0 | 0 | 0 | 0 | 0 | 0 | 0 | 0 | 0 | 15 | 0 | 0 | 1 |  |  |  | 0 | 0 | 0 | 16_ | 1_ | _ | 0 | 0 | 0 | 0 | 0 | 0 | 0 |  | 16 | #REF! | Svislé přemístění výkopku z hor.1-4 do 2,5 m
| Poznámka: | Svislé přemístění výkopku z hor.1-4 do 2,5 m bez naložení do dopravní nádoby, ale s vyprázdněním dopravní nádoby na hromadu nebo na dopravní prostředek. - hloubení rýh objemu nad 100 m3 (stavba globálně): 50 % viz. TABULKA TĚŽITELNOSTI HORNIN Výpočet - výměra, rozměr: (3,97+3,97)*0,50 => součet výkopů I. až IV. tř. * 50 % (stanoveno z tabulky pro určení podílu svislého přemístění)
13 | 162701105R00 | Vodorovné přemístění výkopku z hor.1-4 do 10000 m | m3 | 2.64 | 0 | 0 | 0 | 0 | 0 | 0 | RTS I / 2024 | 0 |  | 0 | 0 | 0 | 0 | 0 | 0 | 0 | 0 | 0 | 0 | 15 | 0 | 0 | 1 |  |  |  | 0 | 0 | 0 | 16_ | 1_ | _ | 0 | 0 | 0 | 0 | 0 | 0 | 0 |  | 16 | #REF! | Vodorovné přemístění výkopku z hor.1-4 do 10000 m
| Poznámka: | Po suchu, bez naložení výkopku, avšak se složením bez rozhrnutí, zpáteční cesta vozidla. Část výkopku hornin tř. I-IV. může být použit na dorovnání nezpevněných ploch, zbylé množství bude odveženo na skládku (Skládka Henčov - SMJ s.r.o., Jihlava, ul. Škroupova - Skládka Henčov = 7,0 km). Výpočet - výměra, rozměr: (3,97+3,97) => celkový výkop hor. tř. I.-IV. [m3] -5,30 => odečet kubatury potřebné k zásypu [m3]
14 | 167101101R00 | Nakládání, skládání, překládání neulehlého výkopku z hor.1-4 v množství do 100 m3 | m3 | 10.6 | 0 | 0 | 0 | 0 | 0 | 0 | RTS I / 2024 | 0 |  | 0 | 0 | 0 | 0 | 0 | 0 | 0 | 0 | 0 | 0 | 15 | 0 | 0 | 1 |  |  |  | 0 | 0 | 0 | 16_ | 1_ | _ | 0 | 0 | 0 | 0 | 0 | 0 | 0 |  | 16 | #REF! | Nakládání, skládání, překládání neulehlého výkopku z hor.1-4 v množství do 100 m3
| Poznámka: | Naložení a složení výkopku tř. 1. až 4. z mezideponie pro zásyp rýhy. Výpočet - výměra, rozměr: 2*5,30 => počet nakládání / skládání [-] * kubatura horniny tř. I. - IV. potřebná pro zásyp [m3]
15 | 162401102RT3 | Vodorovné přemístění výkopku z hor.1-4 do 2000 m - odvozy mezideponie | m3 | 10.6 | 0 | 0 | 0 | 0 | 0 | 0 | RTS I / 2024 | 0 |  | 0 | 0 | 0 | 0 | 0 | 0 | 0 | 0 | 0 | 0 | 15 | 0 | 0 | 1 |  |  |  | 0 | 0 | 0 | 16_ | 1_ | _ | 0 | 0 | 0 | 0 | 0 | 0 | 0 |  | 16 | #REF! | Vodorovné přemístění výkopku z hor.1-4 do 2000 m - odvozy mezideponie
| Poznámka: | Položka obsahuje naložení, odvoz výkopku na mezideponii, složení výkopku a zpáteční cestu. Výpočet - výměra, rozměr: 2*5,30 => 1x odvoz + 1x dovoz [-] * kubatura horniny tř. I. - IV. potřebná pro zásyp [m3]
16 | 167101101R00.1 | Nakládání, skládání, překládání ornice v množství do 100 m3 | m3 | 1.22 | 0 | 0 | 0 | 0 | 0 | 0 | RTS I / 2024 | 0 |  | 0 | 0 | 0 | 0 | 0 | 0 | 0 | 0 | 0 | 0 | 15 | 0 | 0 | 1 |  |  |  | 0 | 0 | 0 | 16_ | 1_ | _ | 0 | 0 | 0 | 0 | 0 | 0 | 0 |  | 16 | #REF! | Nakládání, skládání, překládání ornice v množství do 100 m3
| Poznámka: | Nakládání, skládání, překládání ornice v množství do 100 m3 na / (z) mezideponii(e). Výpočet - výměra, rozměr: 2*0,61 => počet nakládání / skládání [-] * kubatura ornice [m3]
17 | 162100010RA0.1 | Vodorovné přemístění ornice - odvoz, dovoz - mezideponie | m3 | 1.22 | 0 | 0 | 0 | 0 | 0 | 0 | RTS I / 2024 | 0 |  | 0 | 0 | 0 | 0 | 0 | 0 | 0 | 0 | 0 | 0 | 15 | 0 | 0 | 1 |  |  |  | 0 | 0 | 0 | 16_ | 1_ | _ | 0 | 0 | 0 | 0 | 0 | 0 | 0 |  | 16 | #REF! | Vodorovné přemístění ornice - odvoz, dovoz - mezideponie
| Poznámka: | Vodorovné přemístění ornice - odvoz / dovoz - mezideponie. Výpočet - výměra, rozměr: 2*0,61 => počet přesunů 1x odvoz, 1x dovoz [-] * kubatura ornice [m3]
| 17 | Konstrukce ze zemin |  |  |  | 0 | 0 | 0 |  | 3.213 | [17 empty] | 0 | 0 | 0
18 | 175101101RT2 | Obsyp potrubí bez prohození sypaniny | m3 | 1.89 | 0 | 0 | 0 | 0 | 1.7 | 3.213 | RTS I / 2024 | 0 |  | 0 | 0 | 0 | 0 | 0 | 0 | 0 | 0 | 0 | 0 | 15 | 0 | 0 | 1 |  |  |  | 0 | 0 | 0 | 17_ | 1_ | _ | 0 | 0 | 0 | 3.213 | 0 | 0 | 0 |  | 17 | #REF! | Obsyp potrubí bez prohození sypaniny
| Poznámka: | Obsyp hutnitelným nesoudržným materiálem = prosívkou (f = 0-4 mm pro PE / PP) , pro jakoukoliv hloubku výkopu a jakoukoliv míru zhutnění, včetně dodávky obsypového materiálu. D+M Výpočet - výměra, rozměr: 0,30*6,0*1,05 => plocha obsypu [m2] * délka trasy / úseku kan. odbočení [m] + rezerva 5% na zhutnění -(3,14*0,016^2*6,0) => odečet kubatury vytlačené potrubím [m3] - DN 25
19 | 175101109R00 | Příplatek za prohození sypaniny pro obsyp potrubí | m3 | 1.89 | 0 | 0 | 0 | 0 | 0 | 0 | RTS I / 2024 | 0 |  | 0 | 0 | 0 | 0 | 0 | 0 | 0 | 0 | 0 | 0 | 15 | 0 | 0 | 1 |  |  |  | 0 | 0 | 0 | 17_ | 1_ | _ | 0 | 0 | 0 | 0 | 0 | 0 | 0 |  | 17 | #REF! | Příplatek za prohození sypaniny pro obsyp potrubí
| Poznámka: | Příplatek za prohození sypaniny pro obsyp potrubí. Výpočet - výměra, rozměr: 1,89 => kubatura obsypu [m] - převzato z předchozí položky
20 | 174101101R00 | Zásyp jam, rýh, šachet se zhutněním | m3 | 5.3 | 0 | 0 | 0 | 0 | 0 | 0 | RTS I / 2024 | 0 |  | 0 | 0 | 0 | 0 | 0 | 0 | 0 | 0 | 0 | 0 | 15 | 0 | 0 | 1 |  |  |  | 0 | 0 | 0 | 17_ | 1_ | _ | 0 | 0 | 0 | 0 | 0 | 0 | 0 |  | 17 | #REF! | Zásyp jam, rýh, šachet se zhutněním
| Poznámka: | Zásyp jam, rýh, šachet se zhutněním z jakékoliv horniny (tř. I - IV.) s uložením výkopku po vrtstvách, vhodná zemina ze staveniště k zásypům (posouzeno bude geologem), max. vel. kamene 100 mm. Výpočet - výměra, rozměr: 0*0,26*1,05 => KSÚS: délka trasy / úseku [m] * prům. plocha zásypu [m2] + 5% rezerva (max. míra zhutnění) 4,10*0,69*1,05 => MOK: délka trasy / úseku [m] * prům. plocha zásypu [m2] + 5% rezerva (max. míra zhutnění) 1,90*1,17*1,05 => NEZPEVNĚNO: délka trasy / úseku [m] * prům. plocha zásypu [m2] + 5% rezerva (max. míra zhutnění) 0*0,69*1,05 => CHODNÍKY: délka trasy / úseku [m] * prům. plocha zásypu [m2] + 5% rezerva (max. míra zhutnění)
| 18 | Povrchové úpravy terénu |  |  |  | 0 | 0 | 0 |  | 7.77e-05 | [17 empty] | 0 | 0 | 0
21 | 181300012RAA | Rozprostření ornice v rovině tloušťka 20 cm | m2 | 2.59 | 0 | 0 | 0 | 0 | 3e-05 | 7.77e-05 | RTS I / 2024 | 0 |  | 0 | 0 | 0 | 0 | 0 | 0 | 0 | 0 | 0 | 0 | 15 | 0 | 0 | 1 |  |  |  | 0 | 0 | 0 | 18_ | 1_ | _ | 0 | 0 | 0 | 7.77e-05 | 0 | 0 | 0 |  | 18 | #REF! | Rozprostření ornice v rovině tloušťka 20 cm
| Poznámka: | Rozprostření sejmuté ornice v rovině nebo ve svahu do 1 : 5 s urovnáním, vyhrabáním větších kamenů, dovoz ornice ze vzdálenosti 500 m. Výpočet - výměra, rozměr: 1,90*1,30*1,05 => délka tras(y) / úsek(ů) [m] * prům. šíře [m] + rezerva 5%
| 19 | Hloubení pro podzemní stěny, ražení a hloubení důlní |  |  |  | 0 | 0 | 0 |  | 0 | [17 empty] | 0 | 0 | 0
22 | 199000002R00 | Poplatek za skládku horniny 1- 4 | m3 | 2.64 | 0 | 0 | 0 | 0 | 0 | 0 | RTS I / 2024 | 0 |  | 0 | 0 | 0 | 0 | 0 | 0 | 0 | 0 | 0 | 0 | 15 | 0 | 0 | 1 |  |  |  | 0 | 0 | 0 | 19_ | 1_ | _ | 0 | 0 | 0 | 0 | 0 | 0 | 0 |  | 19 | #REF! | Poplatek za skládku horniny 1- 4
| Poznámka: | 1 m3 => cca 2 t
| 21 | Úprava podloží a základové spáry |  |  |  | 0 | 0 | 0 |  | 0 | [17 empty] | 0 | 0 | 0
23 | 215901101RT5 | Zhutnění podloží z hornin nesoudržných do 92% PS | m2 | 5.28 | 0 | 0 | 0 | 0 | 0 | 0 | RTS I / 2024 | 0 |  | 0 | 0 | 0 | 0 | 0 | 0 | 0 | 0 | 0 | 0 | 15 | 0 | 0 | 1 |  |  |  | 0 | 0 | 0 | 21_ | 2_ | _ | 0 | 0 | 0 | 0 | 0 | 0 | 0 |  | 21 | #REF! | Zhutnění podloží z hornin nesoudržných do 92% PS
| Poznámka: | Zhutnění lože pod potrubím, vibrační deskou / válcem. Výpočet - výměra, rozměr: 6,00*0,80*1,10 => celk. délka kan. odbočení [m] * šířka lože [m] + rezerva 10%
| 45 | Podkladní a vedlejší konstrukce (kromě vozovek a železničního svršku) |  |  |  | 0 | 0 | 0 |  | 1.4937 | [17 empty] | 0 | 0 | 0
24 | 451573111R00 | Lože pod potrubí ze štěrkopísku f = 0-4 mm | m3 | 0.79 | 0 | 0 | 0 | 0 | 1.8908 | 1.4937 | RTS I / 2024 | 0 |  | 0 | 0 | 0 | 0 | 0 | 0 | 0 | 0 | 0 | 0 | 15 | 0 | 0 | 1 |  |  |  | 0 | 0 | 0 | 45_ | 4_ | _ | 0 | 0 | 0 | 1.4937 | 0 | 0 | 0 |  | 45 | #REF! | Lože pod potrubí ze štěrkopísku f = 0-4 mm
| Poznámka: | Zhotovení podkladního lože pod odpadní potrubí z lom. prosívky f = 0 až 4 mm, včetně dodávky prosívky. D+M viz. PODÉLNÉ PROFILY / ULOŽENÍ TRUB Výpočet - výměra, rozměr: 6,00*0,80*0,15*1,1 => celk. délka trasy / úseku kan. odbočení [m] * šířka lože [m] * tl. vrstvy [m] + 10% rezerva m3 prosívky = cca 2,34 T
| 56 | Podkladní vrstvy komunikací, letišť a ploch |  |  |  | 0 | 0 | 0 |  | 9.6584 | [17 empty] | 0 | 0 | 0
25 | 564861111RT4 | Podklad ze štěrkodrti po zhutnění tloušťky 20 cm - MOK | m2 | 5.17 | 0 | 0 | 0 | 0 | 0.46 | 2.3782 | RTS I / 2024 | 0 |  | 0 | 0 | 0 | 0 | 0 | 0 | 0 | 0 | 0 | 0 | 15 | 0 | 0 | 1 |  |  |  | 0 | 0 | 0 | 56_ | 5_ | _ | 0 | 0 | 0 | 2.3782 | 0 | 0 | 0 |  | 56 | #REF! | Podklad ze štěrkodrti po zhutnění tloušťky 20 cm - MOK
| Poznámka: | Podklad ze štěrkodrti, f = 0 - 63 mm, po zhutnění tl. vrstvy 20 cm, včetně dodávky štěrkodrti. D+M Výpočet - výměra, rozměr: 4,10*1,20*1,05 => délka úseku(ů) [m] * prům. šíře rýhy [m] + rezerva 5%
26 | 564762111R00 | Podklad z kam.drceného 32-63 s výplň.kamen. 20 cm - MOK | m2 | 5.42 | 0 | 0 | 0 | 0 | 0.48574 | 2.6327 | RTS I / 2024 | 0 |  | 0 | 0 | 0 | 0 | 0 | 0 | 0 | 0 | 0 | 0 | 15 | 0 | 0 | 1 |  |  |  | 0 | 0 | 0 | 56_ | 5_ | _ | 0 | 0 | 0 | 2.6327 | 0 | 0 | 0 |  | 56 | #REF! | Podklad z kam.drceného 32-63 s výplň.kamen. 20 cm - MOK
| Poznámka: | Podkladní vrstva z kameniva drceného, f = 32 - 63 mm, s výplň.kamen., tl. vrstvy 20 cm, včetně dodávky kameniva. D+M Výpočet - výměra, rozměr: 4,10*1,26*1,05 => délka úseku(ů) [m] * prům. šíře rýhy [m] + rezerva 5%
27 | 564762111R00 | Podklad z kam.drceného 32-63 s výplň.kamen. 20 cm - MOK | m2 | 5.42 | 0 | 0 | 0 | 0 | 0.48574 | 2.6327 | RTS I / 2024 | 0 |  | 0 | 0 | 0 | 0 | 0 | 0 | 0 | 0 | 0 | 0 | 15 | 0 | 0 | 1 |  |  |  | 0 | 0 | 0 | 56_ | 5_ | _ | 0 | 0 | 0 | 2.6327 | 0 | 0 | 0 |  | 56 | #REF! | Podklad z kam.drceného 32-63 s výplň.kamen. 20 cm - MOK
| Poznámka: | Podkladní vrstva z kameniva drceného, f = 32 - 63 mm, s výplň.kamen., tl. vrstvy 20 cm, včetně dodávky kameniva. D+M Výpočet - výměra, rozměr: 4,10*1,26*1,05 => délka úseku(ů) [m] * prům. šíře rýhy [m] + rezerva 5%
28 | 564851111RT2 | Podklad ze štěrkodrti po zhutnění tloušťky 15 cm - MOK | m2 | 5.33 | 0 | 0 | 0 | 0 | 0.378 | 2.0147 | RTS I / 2024 | 0 |  | 0 | 0 | 0 | 0 | 0 | 0 | 0 | 0 | 0 | 0 | 15 | 0 | 0 | 1 |  |  |  | 0 | 0 | 0 | 56_ | 5_ | _ | 0 | 0 | 0 | 2.0147 | 0 | 0 | 0 |  | 56 | #REF! | Podklad ze štěrkodrti po zhutnění tloušťky 15 cm - MOK
| Poznámka: | Provizorní pojízdná vrstva ze štěrkodrti, f = 0 - 32 mm, tl. vrstvy 15 cm, včetně dodávky štěrkodrti. D+M Výpočet - výměra, rozměr: 4,10*1,30 => délka úseku(ů) [m] * prům. šíře rýhy [m]
| 83 | Potrubí z trub kameninových |  |  |  | 0 | 0 | 0 |  | 1.6237 | [17 empty] | 0 | 0 | 0
29 | 831230110RAB.1 | Vodovodní přípojka z trub polyetylénových DN 25 (d 32 mm), hl. do 1,75 m | m | 6 | 0 | 0 | 0 | 0 | 0.27062 | 1.6237 | RTS I / 2024 | 0 |  | 0 | 0 | 0 | 0 | 0 | 0 | 0 | 0 | 0 | 0 | 15 | 0 | 0 | 1 |  |  |  | 0 | 0 | 0 | 83_ | 8_ | _ | 0 | 0 | 0 | 1.6237 | 0 | 0 | 0 |  | 83 | #REF! | Vodovodní přípojka z trub polyetylénových DN 25 (d 32 mm), hl. do 1,75 m
| Poznámka: | Vodovodní přípojka z trub polyetylénových DN 25 (d 32 mm), položka obsahuje: - náklady na dodávku a montáž PE / PE RC potrubí tlakových, - napojení na vodovodní řad (navrtávací pasy + domovní šoupátka jsou součástí vodovodních řadů), - dodávku a montáž elektrotvarovek (pro odbočení: 2x elektrospojka, 1x elektrokoleno 30°, 2x elektrokoleno 15°), - napojení do domovní vodoměrné šachty (bez dodávky a montáže domovní vodoměrné šachty), - tlakovou zkoušku potrubí, proplach a dezinfekci - v případě potřeby - dodávku a montáž elektrovíčka Výpočet - výměra, rozměr: 6,0 => délka vodovodního/ch odbočení [m]
| 89 | Ostatní konstrukce a práce na trubním vedení |  |  |  | 0 | 0 | 0 |  | 0.000552 | [17 empty] | 0 | 0 | 0
30 | 899721112R00 | Fólie výstražná z PVC, šířka 30 cm | m | 6.6 | 0 | 0 | 0 | 0 | 0 | 0 | RTS I / 2024 | 0 |  | 0 | 0 | 0 | 0 | 0 | 0 | 0 | 0 | 0 | 0 | 15 | 0 | 0 | 1 |  |  |  | 0 | 0 | 0 | 89_ | 8_ | _ | 0 | 0 | 0 | 0 | 0 | 0 | 0 |  | 89 | #REF! | Fólie výstražná z PVC, šířka 30 cm
| Poznámka: | Dodávka a uložení výstražné fólie, bílé (modré) barvy s nápisem "VODA" / "VODOVOD" / "POZOR VODA", cca 30 cm nad povrchem potrubí. D+M Výpočet - výměra, rozměr: 6,00*1,10 => délka potrubí /úseku/ [m] + rezerva 10%
31 | 899731114R00 | Vodič signalizační CYY 6 mm2 | m | 6.9 | 0 | 0 | 0 | 0 | 8e-05 | 0.000552 | RTS I / 2024 | 0 |  | 0 | 0 | 0 | 0 | 0 | 0 | 0 | 0 | 0 | 0 | 15 | 0 | 0 | 1 |  |  |  | 0 | 0 | 0 | 89_ | 8_ | _ | 0 | 0 | 0 | 0.000552 | 0 | 0 | 0 |  | 89 | #REF! | Vodič signalizační CYY 6 mm2
| Poznámka: | Dodávka a montáž signalizačního vodiče s dvojitou izolací (CYY) o průřezu 6 mm2, připáskování k potrubí. D+M Výpočet - výměra, rozměr: 6,00*1,15 => celková délka vod. odbočení [m] + rezerva 15%
| 97 | Prorážení otvorů a ostatní bourací práce |  |  |  | 0 | 0 | 0 |  | 0 | [17 empty] | 0 | 0 | 0
32 | 979089001R00 | Poplatek za uložení odpadního štěrku a kameniva, skupina odpadu 010408 | t | 3.78 | 0 | 0 | 0 | 0 | 0 | 0 | RTS I / 2024 | 0 |  | 0 | 0 | 0 | 0 | 0 | 0 | 0 | 0 | 0 | 0 | 15 | 0 | 0 | 1 |  |  |  | 0 | 0 | 0 | 97_ | 9_ | _ | 0 | 0 | 0 | 0 | 0 | 0 | 0 |  | 97 | #REF! | Poplatek za uložení odpadního štěrku a kameniva, skupina odpadu 010408
| Poznámka: | Výpočet - výměra, rozměr: 5,04*0,75 => celková hmotnost odebraných konstrukcí komunikací [t] => z toho prům. 75%
| H22 | Komunikace pozemní a letiště |  |  |  | 0 | 0 | 0 |  | 0 | [17 empty] | 0 | 0 | 0
33 | 998222011R00 | Přesun hmot, pozemní komunikace, kryt z kameniva + živičný (stavební přesuny) | t | 5.04 | 0 | 0 | 0 | 0 | 0 | 0 | RTS I / 2024 | 0 |  | 0 | 0 | 0 | 0 | 0 | 0 | 0 | 0 | 0 | 0 | 15 | 0 | 0 | 5 |  |  |  | 0 | 0 | 0 | H22_ | 9_ | _ | 0 | 0 | 0 | 0 | 0 | 0 | 0 |  |  | #REF! | Přesun hmot, pozemní komunikace, kryt z kameniva + živičný (stavební přesuny)
34 | 998222091R00 | Přesun hmot, komunikace z kameniva, příplatek 1 km | t | 18.9 | 0 | 0 | 0 | 0 | 0 | 0 | RTS I / 2024 | 0 |  | 0 | 0 | 0 | 0 | 0 | 0 | 0 | 0 | 0 | 0 | 15 | 0 | 0 | 5 |  |  |  | 0 | 0 | 0 | H22_ | 9_ | _ | 0 | 0 | 0 | 0 | 0 | 0 | 0 |  |  | #REF! | Přesun hmot, komunikace z kameniva, příplatek 1 km
| Poznámka: | Přesun hmot, komunikace z kameniva, příplatek 1 km - odvoz na skládku dle výběru investora (Pístov, Jihlava, ul. Škroupova - Pístov = 5,0 km). Výpočet - výměra, rozměr: 5*5,04*0,75 => počet km [-] * celk. odebraná hmotnost vrstev komunikace [t] => z toho 75%
35 | 998225191R00 | Přesun hmot, komunikace živičné, příplatek 1 km | t | 6.3 | 0 | 0 | 0 | 0 | 0 | 0 | RTS I / 2024 | 0 |  | 0 | 0 | 0 | 0 | 0 | 0 | 0 | 0 | 0 | 0 | 15 | 0 | 0 | 5 |  |  |  | 0 | 0 | 0 | H22_ | 9_ | _ | 0 | 0 | 0 | 0 | 0 | 0 | 0 |  |  | #REF! | Přesun hmot, komunikace živičné, příplatek 1 km
| Poznámka: | Přesun hmot, kryt živičný příplatek 1 km - odvoz na skládku dle výběru investora (Pístov, Jihlava, ul. Škroupova - Pístov = 5,0 km). Výpočet - výměra, rozměr: 5*5,04*0,25 => počet [km] * celk. odebraná hmotnost vrstev komunikace [t] => z toho 25%
36 | 998222011R00 | Přesun hmot, pozemní komunikace, kryt z kameniva + živičný (stavební přesuny - nové konstrukce) | t | 9.66 | 0 | 0 | 0 | 0 | 0 | 0 | RTS I / 2024 | 0 |  | 0 | 0 | 0 | 0 | 0 | 0 | 0 | 0 | 0 | 0 | 15 | 0 | 0 | 5 |  |  |  | 0 | 0 | 0 | H22_ | 9_ | _ | 0 | 0 | 0 | 0 | 0 | 0 | 0 |  |  | #REF! | Přesun hmot, pozemní komunikace, kryt z kameniva + živičný (stavební přesuny - nové konstrukce)
| H27 | Vedení trubní dálková a přípojná |  |  |  | 0 | 0 | 0 |  | 0 | [17 empty] | 0 | 0 | 0
37 | 998276101R00 | Přesun hmot, trubní vedení plastová, otevř. výkop | t | 1.73 | 0 | 0 | 0 | 0 | 0 | 0 | RTS I / 2024 | 0 |  | 0 | 0 | 0 | 0 | 0 | 0 | 0 | 0 | 0 | 0 | 15 | 0 | 0 | 5 |  |  |  | 0 | 0 | 0 | H27_ | 9_ | _ | 0 | 0 | 0 | 0 | 0 | 0 | 0 |  |  | #REF! | Přesun hmot, trubní vedení plastová, otevř. výkop
38 | 998276201R00 | Přesun hmot, trub.vedení plast. - lože, obsypy | t | 4.71 | 0 | 0 | 0 | 0 | 0 | 0 | RTS I / 2024 | 0 |  | 0 | 0 | 0 | 0 | 0 | 0 | 0 | 0 | 0 | 0 | 15 | 0 | 0 | 5 |  |  |  | 0 | 0 | 0 | H27_ | 9_ | _ | 0 | 0 | 0 | 0 | 0 | 0 | 0 |  |  | #REF! | Přesun hmot, trub.vedení plast. - lože, obsypy
| H28 | Vedení elektrická a dráhy visuté |  |  |  | 0 | 0 | 0 |  | 0 | [17 empty] | 0 | 0 | 0
39 | 998289011R00 | Přesun hmot pro kabelovody jakéhokoliv rozsahu | t | 0.01 | 0 | 0 | 0 | 0 | 0 | 0 | RTS I / 2024 | 0 |  | 0 | 0 | 0 | 0 | 0 | 0 | 0 | 0 | 0 | 0 | 15 | 0 | 0 | 5 |  |  |  | 0 | 0 | 0 | H28_ | 9_ | _ | 0 | 0 | 0 | 0 | 0 | 0 | 0 |  |  | #REF! | Přesun hmot pro kabelovody jakéhokoliv rozsahu
[6 empty] | Celkem: |  | 0
Poznámka:
Stavba běžného charakteru a náročnosti s důrazem na koordinaci prací.
Note on G13: VLOŽ JEDNOTKOVOU CENU ZHOTOVITELE ZA POLOŽKU
Note on G15: VLOŽ JEDNOTKOVOU CENU ZHOTOVITELE ZA POLOŽKU
Note on G17: VLOŽ JEDNOTKOVOU CENU ZHOTOVITELE ZA POLOŽKU
Note on G20: VLOŽ JEDNOTKOVOU CENU ZHOTOVITELE ZA POLOŽKU
Note on G22: VLOŽ JEDNOTKOVOU CENU ZHOTOVITELE ZA POLOŽKU
Note on G25: VLOŽ JEDNOTKOVOU CENU ZHOTOVITELE ZA POLOŽKU
Note on G27: VLOŽ JEDNOTKOVOU CENU ZHOTOVITELE ZA POLOŽKU
Note on G29: VLOŽ JEDNOTKOVOU CENU ZHOTOVITELE ZA POLOŽKU
Note on G31: VLOŽ JEDNOTKOVOU CENU ZHOTOVITELE ZA POLOŽKU
Note on G34: VLOŽ JEDNOTKOVOU CENU ZHOTOVITELE ZA POLOŽKU
Note on G36: VLOŽ JEDNOTKOVOU CENU ZHOTOVITELE ZA POLOŽKU
Note on G39: VLOŽ JEDNOTKOVOU CENU ZHOTOVITELE ZA POLOŽKU
Note on G41: VLOŽ JEDNOTKOVOU CENU ZHOTOVITELE ZA POLOŽKU
Note on G43: VLOŽ JEDNOTKOVOU CENU ZHOTOVITELE ZA POLOŽKU
Note on G45: VLOŽ JEDNOTKOVOU CENU ZHOTOVITELE ZA POLOŽKU
Note on G47: VLOŽ JEDNOTKOVOU CENU ZHOTOVITELE ZA POLOŽKU
Note on G49: VLOŽ JEDNOTKOVOU CENU ZHOTOVITELE ZA POLOŽKU
Note on G52: VLOŽ JEDNOTKOVOU CENU ZHOTOVITELE ZA POLOŽKU
Note on G54: VLOŽ JEDNOTKOVOU CENU ZHOTOVITELE ZA POLOŽKU
Note on G56: VLOŽ JEDNOTKOVOU CENU ZHOTOVITELE ZA POLOŽKU
Note on G59: VLOŽ JEDNOTKOVOU CENU ZHOTOVITELE ZA POLOŽKU
Note on G62: VLOŽ JEDNOTKOVOU CENU ZHOTOVITELE ZA POLOŽKU
Note on G65: VLOŽ JEDNOTKOVOU CENU ZHOTOVITELE ZA POLOŽKU
Note on G68: VLOŽ JEDNOTKOVOU CENU ZHOTOVITELE ZA POLOŽKU
Note on G71: VLOŽ JEDNOTKOVOU CENU ZHOTOVITELE ZA POLOŽKU
Note on G73: VLOŽ JEDNOTKOVOU CENU ZHOTOVITELE ZA POLOŽKU
Note on G75: VLOŽ JEDNOTKOVOU CENU ZHOTOVITELE ZA POLOŽKU
Note on G77: VLOŽ JEDNOTKOVOU CENU ZHOTOVITELE ZA POLOŽKU
Note on G80: VLOŽ JEDNOTKOVOU CENU ZHOTOVITELE ZA POLOŽKU
Note on G83: VLOŽ JEDNOTKOVOU CENU ZHOTOVITELE ZA POLOŽKU
Note on G85: VLOŽ JEDNOTKOVOU CENU ZHOTOVITELE ZA POLOŽKU
Note on G88: VLOŽ JEDNOTKOVOU CENU ZHOTOVITELE ZA POLOŽKU
Note on G91: VLOŽ JEDNOTKOVOU CENU ZHOTOVITELE ZA POLOŽKU
Note on G92: VLOŽ JEDNOTKOVOU CENU ZHOTOVITELE ZA POLOŽKU
Note on G94: VLOŽ JEDNOTKOVOU CENU ZHOTOVITELE ZA POLOŽKU
Note on G96: VLOŽ JEDNOTKOVOU CENU ZHOTOVITELE ZA POLOŽKU
Note on G98: VLOŽ JEDNOTKOVOU CENU ZHOTOVITELE ZA POLOŽKU
Note on G99: VLOŽ JEDNOTKOVOU CENU ZHOTOVITELE ZA POLOŽKU
Note on G101: VLOŽ JEDNOTKOVOU CENU ZHOTOVITELE ZA POLOŽKU

## SO 301.II.
Výkaz výměr / Soupis prací, dodávek a služeb - neoceněný výkaz výměr | [27 empty] | 0 | 0 | 0
Název stavby: |  | MĚSTO JIHLAVA, REKONSTRUKCE ULICE ŠKROUPOVA SO 301 VODOVOD, SO 302 KANALIZACE | Doba výstavby: |  | - | Objednatel: | Statutární město Jihlava, Masarykovo náměstí 1, 586 01 Jihlava
Druh stavby: |  | DSO 301.II. VODOVODNÍ ŘAD - II. ETAPA | Začátek výstavby: |  | - | Projektant: | Ing. Vladimír Klička, Boršov 57, 588 05 Dušejov
Lokalita: |  | k.ú. JIHLAVA | Konec výstavby: |  | - | Zhotovitel: | dle výběru investora / výběrového řízení
JKSO: |  | 8271331 | Zpracováno dne: |  | 2024-06-11 | Zpracoval: | Ing. Vladimír Klička, Boršov 57, 588 05 Dušejov Bc. Marek Petschenka, Věžnice 25, 588 27 Jamné u Jihlavy
Č | Kód | Zkrácený popis | MJ | Množství | Cena/MJ | Náklady (Kč) |  |  | Hmotnost (t) |  | Cenová | [32 empty] | ISWORK | GROUPCODE | VATTAX
|  | Rozměry |  |  | (Kč) | Dodávka | Montáž | Celkem | Jednot. | Celkem | soustava | Přesuny | Typ skupiny | HSV mat | HSV prac | PSV mat | PSV prac | Mont mat | Mont prac | Ostatní mat. | [20 empty] | MAT | WORK | CELK
| 089VD | Ostatní konstrukce a práce na trubním vedení |  |  |  | 0 | 0 | 0 |  | 0.02 | [17 empty] | 0 | 0 | 0
1 | 0895008001VD | Zaříznutí stávajícího potrubí z LT do DN 100 | ks | 2 | 0 | 0 | 0 | 0 | 0.01 | 0.02 | RTS I / 2024 | 0 |  | 0 | 0 | 0 | 0 | 0 | 0 | 0 | 0 | 0 | 0 | 21 | 0 | 0 | 1 |  |  |  | 0 | 0 | 0 | 089VD_ | 0_ | _ | 0 | 0 | 0 | 0.02 | 0 | 0 | 0 |  |  | #REF! | Zaříznutí stávajícího potrubí z LT do DN 100
| Poznámka: | Zaříznutí stávajícího potrubí z LT do DN 100, očištění řezu, sražení hrany, obroušení povrchu trubky pro umožnění napojení hrdlové spojky. Výpočet - výměra, rozměr: 2 => počet hrdlových spojek / napojení [ks]
| 11 | Přípravné a přidružené práce |  |  |  | 0 | 0 | 0 |  | 29.1496 | [17 empty] | 0 | 0 | 0
2 | 119000001RA0 | Dočasné zajištění potrubí ve výkopu (křížení) | m | 2.78 | 0 | 0 | 0 | 0 | 0.00869 | 0.024158 | RTS I / 2024 | 0 |  | 0 | 0 | 0 | 0 | 0 | 0 | 0 | 0 | 0 | 0 | 21 | 0 | 0 | 1 |  |  |  | 0 | 0 | 0 | 11_ | 1_ | _ | 0 | 0 | 0 | 0.024158 | 0 | 0 | 0 |  | 11 | #REF! | Dočasné zajištění potrubí ve výkopu (křížení)
| Poznámka: | Dočasné zajištění potrubí ve výkopu vzniklé křížením (příp. souběhy), např.: podepřením, tvárnicemi, zákrytovými deskami. Výpočet - výměra, rozměr: 2*1,39 => počet křížení [ks] * prům. šířka rýhy [m]
3 | 115101201R00 | Čerpání vody na výšku do 10 m, přítok do 500 l/min | h | 16 | 0 | 0 | 0 | 0 | 0 | 0 | RTS I / 2024 | 0 |  | 0 | 0 | 0 | 0 | 0 | 0 | 0 | 0 | 0 | 0 | 21 | 0 | 0 | 1 |  |  |  | 0 | 0 | 0 | 11_ | 1_ | _ | 0 | 0 | 0 | 0 | 0 | 0 | 0 |  | 11 | #REF! | Čerpání vody na výšku do 10 m, přítok do 500 l/min
| Poznámka: | Množství m.j. je uvedeno dle předpokladu, celková cena této práce se stanoví podle skutečnosti při provádění stavebních prací. Den = 8 hodin. Výpočet: 2*8 => předpoklad čerpání ve dnech * počet hodin => stanoveno odhadem
4 | 115101301R00 | Pohotovost čerp.soupravy, výška 10 m, přítok 500 l | den | 2 | 0 | 0 | 0 | 0 | 0 | 0 | RTS I / 2024 | 0 |  | 0 | 0 | 0 | 0 | 0 | 0 | 0 | 0 | 0 | 0 | 21 | 0 | 0 | 1 |  |  |  | 0 | 0 | 0 | 11_ | 1_ | _ | 0 | 0 | 0 | 0 | 0 | 0 | 0 |  | 11 | #REF! | Pohotovost čerp.soupravy, výška 10 m, přítok 500 l
| Poznámka: | Pohotovost čerpací soupravy. Oceňují se všechny dny od ukončení montáže po započetí demontáže čerpací soustavy. Výpočet: předpokad čerpání ve dnech => stanoveno odhadem
5 | 113107220RAB | Odstranění asfaltobetonové vozovky, pl. do 50 m2 - MOK | m2 | 4.96 | 0 | 0 | 0 | 0 | 0.9001 | 4.4645 | RTS I / 2024 | 0 |  | 0 | 0 | 0 | 0 | 0 | 0 | 0 | 0 | 0 | 0 | 21 | 0 | 0 | 1 |  |  |  | 0 | 0 | 0 | 11_ | 1_ | _ | 0 | 0 | 0 | 4.4645 | 0 | 0 | 0 |  | 11 | #REF! | Odstranění asfaltobetonové vozovky, pl. do 50 m2 - MOK
| Poznámka: | Odstranění stávajícího krytu přijezdné komunikace, včetně nakládání a odvozu na skládku do 1 km, započítaná i zpáteční cesta. Položka obsahuje: (konstrukce místní obslužné komunikace - MOK) - řezání živičného krytu tl. 4-5 cm, - odstranění asfaltbetonového krytu tl. 4-5 cm - řezání podkladního asfaltobetonu tl. do 5 cm - odstranění podkladního asfaltobetonu tl. do 5 cm - odstranění kameniva zpevněného cementem tl. 15 cm - odstranění štěrkodrti tl. 30 cm - nakládání suti - vodorovná doprava suti do 1 km (položka neobsahuje poplatek za skládku) Výpočet - výměra, rozměr: 3,40*1,39*1,05 => ÚSEK č.2: délka úseku [m] * prům. šíře rýhy [m] + rezerva 5%
6 | 113107415R00 | Odstranění podkladu nad 50 m2,kam.těžené tl.15 cm - MOK | m2 | 4.73 | 0 | 0 | 0 | 0 | 0.33 | 1.5609 | RTS I / 2024 | 0 |  | 0 | 0 | 0 | 0 | 0 | 0 | 0 | 0 | 0 | 0 | 21 | 0 | 0 | 1 |  |  |  | 0 | 0 | 0 | 11_ | 1_ | _ | 0 | 0 | 0 | 1.5609 | 0 | 0 | 0 |  | 11 | #REF! | Odstranění podkladu nad 50 m2,kam.těžené tl.15 cm - MOK
| Poznámka: | Odstranění podkladu nad 50 m2,kam.těžené tl.15 cm - odstranění provizorní vrstvy. Položka je určena i pro odstranění podkladů nebo krytů ze štěrkopísku, škváry, strusky nebo z mechanicky zpevněných zemin. Pro volbu položky z hlediska množství se uvažuje každá souvisle odstraňovaná plocha krytu nebo podkladu stejného druhu samostatně. Výpočet - výměra, rozměr: 3,40*1,39 => ÚSEK č.2 (MOK): délka úseku [m] * prům. šíře rýhy [m]
7 | 113107220RAB | Odstranění asfaltobetonové vozovky, pl. do 50 m2 - KSÚSV | m2 | 11.38 | 0 | 0 | 0 | 0 | 0.9001 | 10.2431 | RTS I / 2024 | 0 |  | 0 | 0 | 0 | 0 | 0 | 0 | 0 | 0 | 0 | 0 | 21 | 0 | 0 | 1 |  |  |  | 0 | 0 | 0 | 11_ | 1_ | _ | 0 | 0 | 0 | 10.2431 | 0 | 0 | 0 |  | 11 | #REF! | Odstranění asfaltobetonové vozovky, pl. do 50 m2 - KSÚSV
| Poznámka: | Odstranění stávajícího krytu přijezdné komunikace, včetně nakládání a odvozu na skládku do 1 km, započítaná i zpáteční cesta. Položka obsahuje: - řezání živičného krytu tl. 5 cm, - odstranění asfaltbetonového krytu tl. 6 cm - řezání podkladního asfaltobetonu tl. 7 cm - odstranění podkladního asfaltobetonu tl. 7 cm - odstranění kameniva zpevněného cementem tl. 15 cm - odstranění štěrkodrti tl. 32 cm - nakládání suti - vodorovná doprava suti do 1 km (položka neobsahuje poplatek za skládku) Výpočet - výměra, rozměr: 7,80*1,39*1,05 => ÚSEK č.2: délka úseku [m] * prům. šíře rýhy [m] + rezerva 5%
8 | 113107323R00 | Odstranění podkladu pl. do 50 m2,kam.těžené tl.23 cm - KSÚSV | m2 | 10.84 | 0 | 0 | 0 | 0 | 0.506 | 5.485 | RTS I / 2024 | 0 |  | 0 | 0 | 0 | 0 | 0 | 0 | 0 | 0 | 0 | 0 | 21 | 0 | 0 | 1 |  |  |  | 0 | 0 | 0 | 11_ | 1_ | _ | 0 | 0 | 0 | 5.485 | 0 | 0 | 0 |  | 11 | #REF! | Odstranění podkladu pl. do 50 m2,kam.těžené tl.23 cm - KSÚSV
| Poznámka: | Odstranění podkladu do 50 m2,kam.těžené tl.23 cm - odstranění provizorní vrstvy. Položka je určena i pro odstranění podkladů nebo krytů ze štěrkopísku, škváry, strusky nebo z mechanicky zpevněných zemin. Pro volbu položky z hlediska množství se uvažuje každá souvisle odstraňovaná plocha krytu nebo podkladu stejného druhu samostatně. Výpočet - výměra, rozměr: 7,80*1,39 => ÚSEK č.2: délka úseku [m] * prům. šíře rýhy [m]
9 | 113107220RAB | Odstranění asfaltobetonové vozovky, pl. do 50 m2 - KSÚSV | m2 | 8.19 | 0 | 0 | 0 | 0 | 0.9001 | 7.3718 | RTS I / 2024 | 0 |  | 0 | 0 | 0 | 0 | 0 | 0 | 0 | 0 | 0 | 0 | 21 | 0 | 0 | 1 |  |  |  | 0 | 0 | 0 | 11_ | 1_ | _ | 0 | 0 | 0 | 7.3718 | 0 | 0 | 0 |  | 11 | #REF! | Odstranění asfaltobetonové vozovky, pl. do 50 m2 - KSÚSV
| Poznámka: | Odstranění stávajícího krytu komunikace KSÚSV, včetně nakládání a odvozu na skládku do 1 km, započítaná i zpáteční cesta. Položka obsahuje: - řezání živičného krytu tl. 5 cm, - odstranění asfaltbetonového krytu tl. 6 cm - řezání podkladního asfaltobetonu tl. 7 cm - odstranění podkladního asfaltobetonu tl. 12 cm - nakládání suti - vodorovná doprava suti do 1 km (položka neobsahuje poplatek za skládku) Výpočet - výměra, rozměr: 7,80*(2*0,50)*1,05 => ÚSEK č.2 - OPRAVA VOZOVKY: délka úseku [m] * šíře zářezu [m] + rezerva 5%
| 12 | Odkopávky a prokopávky |  |  |  | 0 | 0 | 0 |  | 0 | [17 empty] | 0 | 0 | 0
10 | 120001101R00 | Příplatek za ztížení vykopávky v blízkosti vedení | m3 | 1 | 0 | 0 | 0 | 0 | 0 | 0 | RTS I / 2024 | 0 |  | 0 | 0 | 0 | 0 | 0 | 0 | 0 | 0 | 0 | 0 | 21 | 0 | 0 | 1 |  |  |  | 0 | 0 | 0 | 12_ | 1_ | _ | 0 | 0 | 0 | 0 | 0 | 0 | 0 |  | 12 | #REF! | Příplatek za ztížení vykopávky v blízkosti vedení
| Poznámka: | Příplatek za ztížení vykopávky v blízkosti vedení, stanoveno odhadem.
11 | 121101101R00 | Sejmutí ornice s přemístěním do 50 m | m3 | 0.35 | 0 | 0 | 0 | 0 | 0 | 0 | RTS I / 2024 | 0 |  | 0 | 0 | 0 | 0 | 0 | 0 | 0 | 0 | 0 | 0 | 21 | 0 | 0 | 1 |  |  |  | 0 | 0 | 0 | 12_ | 1_ | _ | 0 | 0 | 0 | 0 | 0 | 0 | 0 |  | 12 | #REF! | Sejmutí ornice s přemístěním do 50 m
| Poznámka: | Sejmutí ornice s přemístěním do 50 m, uložením na dočasnou skládku. M+D Výpočet - výměra, rozměr: 1,20*1,39*0,20*1,05 => délka úseku nezpevněné plochy [m] * prům. šíře rýhy [m] * tl. vrstvy [m] + 5% rezerva
| 13 | Hloubené vykopávky |  |  |  | 0 | 0 | 0 |  | 0 | [17 empty] | 0 | 0 | 0
12 | 132201213R00 | Hloubení rýh š.do 200 cm hor.3 do 10000 m3,STROJNĚ | m3 | 7.68 | 0 | 0 | 0 | 0 | 0 | 0 | RTS I / 2024 | 0 |  | 0 | 0 | 0 | 0 | 0 | 0 | 0 | 0 | 0 | 0 | 21 | 0 | 0 | 1 |  |  |  | 0 | 0 | 0 | 13_ | 1_ | _ | 0 | 0 | 0 | 0 | 0 | 0 | 0 |  | 13 | #REF! | Hloubení rýh š.do 200 cm hor.3 do 10000 m3,STROJNĚ
| Poznámka: | Položka obsahuje hloubení rýh traktorbagrem, naložení výkopku na dopravní prostředek pro svislé, nebo vodorovné přemístění, popř. přemístění výkopku do 3 m (po povrchu území), případné zajištění rypadel polštáři, udržování pracoviště a ochranu výkopiště proti stékání srážkové vody z okolního terénu i s jejím odvodněním, nebo odvedením, přesekání a odstranění kořenů ve výkopišti, odstranění napadávek, urovnání dna výkopu. viz. TABULKA TĚŽITELNOSTI HORNIN Výpočet - výměra, rozměr: 3,40*1,35*0,50*1,05 => ÚSEK č.2 (MOK): délka úseku [m] * prům.plocha [m2] * 50% (III. tř. horniny) + 5% rezerva 7,80*1,01*0,50*1,05 => ÚSEK č.2 (KSÚSV): délka úseku [m] * prům.plocha [m2] * 50% (III. tř. horniny) + 5% rezerva 1,20*1,80*0,50*1,05 => ÚSEK č.2 (NZP): délka úseku [m] * prům.plocha [m2] * 50% (III. tř. horniny) + 5% rezerva
13 | 132201219R00 | Přípl.za lepivost, hloubení rýh 200cm, hor.3, STROJNĚ | m3 | 3.84 | 0 | 0 | 0 | 0 | 0 | 0 | RTS I / 2024 | 0 |  | 0 | 0 | 0 | 0 | 0 | 0 | 0 | 0 | 0 | 0 | 21 | 0 | 0 | 1 |  |  |  | 0 | 0 | 0 | 13_ | 1_ | _ | 0 | 0 | 0 | 0 | 0 | 0 | 0 |  | 13 | #REF! | Přípl.za lepivost, hloubení rýh 200cm, hor.3, STROJNĚ
| Poznámka: | Příplatek za lepivost, 50% celkového objemu výkopu. Do měrných jednotek se udává poměrné množství zeminy, které ulpí v nářadí a o které je snížen celkový výkon stroje. Výpočet - výměra, rozměr: 7,68 [m3] * 0,50 [%] => převzaté č. pol. 132201213R00 (Hloubení rýh š.do 200 cm hor.3 do 10 000m3,STROJNĚ) * 50% z výkopku
14 | 132301213R00 | Hloubení rýh š.do 200 cm hor.4 do 10000 m3,STROJNĚ | m3 | 7.68 | 0 | 0 | 0 | 0 | 0 | 0 | RTS I / 2024 | 0 |  | 0 | 0 | 0 | 0 | 0 | 0 | 0 | 0 | 0 | 0 | 21 | 0 | 0 | 1 |  |  |  | 0 | 0 | 0 | 13_ | 1_ | _ | 0 | 0 | 0 | 0 | 0 | 0 | 0 |  | 13 | #REF! | Hloubení rýh š.do 200 cm hor.4 do 10000 m3,STROJNĚ
| Poznámka: | Položka obsahuje hloubení rýh traktorbagrem, naložení výkopku na dopravní prostředek pro svislé, nebo vodorovné přemístění, popř. přemístění výkopku do 3 m (po povrchu území), případné zajištění rypadel polštáři, udržování pracoviště a ochranu výkopiště proti stékání srážkové vody z okolního terénu i s jejím odvodněním, nebo odvedením, přesekání a odstranění kořenů ve výkopišti, odstranění napadávek, urovnání dna výkopu. viz. TABULKA TĚŽITELNOSTI HORNIN Výpočet - výměra, rozměr: 3,40*1,35*0,50*1,05 => ÚSEK č.2 (MOK): délka úseku [m] * prům.plocha [m2] * 50% (IV. tř. horniny) + 5% rezerva 7,80*1,01*0,50*1,05 => ÚSEK č.2 (KSÚSV): délka úseku [m] * prům.plocha [m2] * 50% (IV. tř. horniny) + 5% rezerva 1,20*1,80*0,50*1,05 => ÚSEK č.2 (NZP): délka úseku [m] * prům.plocha [m2] * 50% (IV. tř. horniny) + 5% rezerva
15 | 132301219R00 | Přípl.za lepivost,hloubení rýh 200cm,hor.4,STROJNĚ | m3 | 1.92 | 0 | 0 | 0 | 0 | 0 | 0 | RTS I / 2024 | 0 |  | 0 | 0 | 0 | 0 | 0 | 0 | 0 | 0 | 0 | 0 | 21 | 0 | 0 | 1 |  |  |  | 0 | 0 | 0 | 13_ | 1_ | _ | 0 | 0 | 0 | 0 | 0 | 0 | 0 |  | 13 | #REF! | Přípl.za lepivost,hloubení rýh 200cm,hor.4,STROJNĚ
| Poznámka: | Příplatek za lepivost, 25% celkového objemu výkopu. Do měrných jednotek se udává poměrné množství zeminy, které ulpí v nářadí a o které je snížen celkový výkon stroje. Výpočet - výměra, rozměr: 7,68 [m3] * 0,25 [%] => převzaté č. pol. 132301213R00 (Hloubení rýh v hor.4 do 10 000m3,STROJNĚ) * 25% z výkopku
16 | 132401211R00 | Hloubení rýh šířky do 200 cm v hor.5, STROJNĚ | m3 | 3 | 0 | 0 | 0 | 0 | 0 | 0 | RTS I / 2024 | 0 |  | 0 | 0 | 0 | 0 | 0 | 0 | 0 | 0 | 0 | 0 | 21 | 0 | 0 | 1 |  |  |  | 0 | 0 | 0 | 13_ | 1_ | _ | 0 | 0 | 0 | 0 | 0 | 0 | 0 |  | 13 | #REF! | Hloubení rýh šířky do 200 cm v hor.5, STROJNĚ
| Poznámka: | Položka obsahuje hloubení jámy kolovým rypadlem s rozrývacím zubem, naložení výkopku na dopravní prostředek pro svislé, nebo vodorovné přemístění, popř. přemístění výkopku do 3 m (po povrchu území), případné zajištění rypadel polštáři, udržování pracoviště a ochranu výkopiště proti stékání srážkové vody z okolního terénu i s jejím odvodněním, nebo odvedením, přesekání a odstranění kořenů ve výkopišti, odstranění napadávek, urovnání dna výkopu. Položka se používá bez ohledu na těžené množství. Rezerva pro výskyt horniny třídy V. Stanoveno odhadem.
17 | 132501211R00 | Hloubení rýh šířky do 200 cm v hor.6, STROJNĚ | m3 | 2 | 0 | 0 | 0 | 0 | 0 | 0 | RTS I / 2024 | 0 |  | 0 | 0 | 0 | 0 | 0 | 0 | 0 | 0 | 0 | 0 | 21 | 0 | 0 | 1 |  |  |  | 0 | 0 | 0 | 13_ | 1_ | _ | 0 | 0 | 0 | 0 | 0 | 0 | 0 |  | 13 | #REF! | Hloubení rýh šířky do 200 cm v hor.6, STROJNĚ
| Poznámka: | Rezerva pro výskyt horniny třídy VI. Stanoveno odhadem.
18 | 138501201R00 | Dolamování rýh ve vrstvě do 0,5 m v hor.6 | m3 | 2.75 | 0 | 0 | 0 | 0 | 0 | 0 | RTS I / 2024 | 0 |  | 0 | 0 | 0 | 0 | 0 | 0 | 0 | 0 | 0 | 0 | 21 | 0 | 0 | 1 |  |  |  | 0 | 0 | 0 | 13_ | 1_ | _ | 0 | 0 | 0 | 0 | 0 | 0 | 0 |  | 13 | #REF! | Dolamování rýh ve vrstvě do 0,5 m v hor.6
| Poznámka: | Rezerva pro případné uložení drenážního potrubí DN 80. Výpočet - výměra, rozměr: 10*0,25*1,10 => délka výkopku pro příp. drenážní potrubí [m] * plocha rýhy [m2] + rezerva 10%
| 15 | Roubení |  |  |  | 0 | 0 | 0 |  | 0.026661 | [17 empty] | 0 | 0 | 0
19 | 151101101R00 | Pažení a rozepření stěn rýh - příložné - hl.do 2 m | m2 | 26.93 | 0 | 0 | 0 | 0 | 0.00099 | 0.026661 | RTS I / 2024 | 0 |  | 0 | 0 | 0 | 0 | 0 | 0 | 0 | 0 | 0 | 0 | 21 | 0 | 0 | 1 |  |  |  | 0 | 0 | 0 | 15_ | 1_ | _ | 0 | 0 | 0 | 0.026661 | 0 | 0 | 0 |  | 15 | #REF! | Pažení a rozepření stěn rýh - příložné - hl.do 2 m
| Poznámka: | Pažení a rozepření stěny rýhy - příložné - hl. do 2 m. D+M Výpočet - výměra, rozměr: 12,40*1,81*2*0,60 => délka trasy / úseku [m] * průměrná výška [m] * počet stěn [ks] - 60% z toho
20 | 151101111R00 | Odstranění pažení stěn rýh - příložné - hl. do 2 m | m2 | 26.93 | 0 | 0 | 0 | 0 | 0 | 0 | RTS I / 2024 | 0 |  | 0 | 0 | 0 | 0 | 0 | 0 | 0 | 0 | 0 | 0 | 21 | 0 | 0 | 1 |  |  |  | 0 | 0 | 0 | 15_ | 1_ | _ | 0 | 0 | 0 | 0 | 0 | 0 | 0 |  | 15 | #REF! | Odstranění pažení stěn rýh - příložné - hl. do 2 m
| Poznámka: | Odstranění pažení a rozepření stěny rýhy - příložné - hl. do 2 m. D+M Výpočet - výměra, rozměr: 12,40*1,81*2*0,60 => délka trasy / úseku [m] * průměrná výška [m] * počet stěn [ks] - 60% z toho
| 16 | Přemístění výkopku |  |  |  | 0 | 0 | 0 |  | 0 | [17 empty] | 0 | 0 | 0
21 | 161101101R00 | Svislé přemístění výkopku z hor.1-4 do 2,5 m | m3 | 1.23 | 0 | 0 | 0 | 0 | 0 | 0 | RTS I / 2024 | 0 |  | 0 | 0 | 0 | 0 | 0 | 0 | 0 | 0 | 0 | 0 | 21 | 0 | 0 | 1 |  |  |  | 0 | 0 | 0 | 16_ | 1_ | _ | 0 | 0 | 0 | 0 | 0 | 0 | 0 |  | 16 | #REF! | Svislé přemístění výkopku z hor.1-4 do 2,5 m
| Poznámka: | Platí pro hloubky výkopu od 1 do 2,5 m bez naložení do dopravní nádoby, ale s vyprázdněním dopravní nádoby na hromadu nebo na doopravní prostředek - hloubení rýh objemu do 1 000 m3 (globální stavba): 8 % viz. TABULKA TĚŽITELNOSTI HORNIN Výpočet - výměra, rozměr: (7,68+7,68)*0,08 => součet výkopů I. až IV. tř. * 8 % (stanoveno z tabulky pro určení podílu svislého přemístění)
22 | 161101151R00 | Svislé přemístění výkopku z hor.5-7 do 2,5 m | m3 | 0.62 | 0 | 0 | 0 | 0 | 0 | 0 | RTS I / 2024 | 0 |  | 0 | 0 | 0 | 0 | 0 | 0 | 0 | 0 | 0 | 0 | 21 | 0 | 0 | 1 |  |  |  | 0 | 0 | 0 | 16_ | 1_ | _ | 0 | 0 | 0 | 0 | 0 | 0 | 0 |  | 16 | #REF! | Svislé přemístění výkopku z hor.5-7 do 2,5 m
| Poznámka: | Platí pro hloubky výkopu od 1 do 2,5 m bez naložení do dopravní nádoby, ale s vyprázdněním dopravní nádoby na hromadu nebo na doopravní prostředek - hloubení rýh objemu do 1 000 m3 (globální stavba): 8 % viz. TABULKA TĚŽITELNOSTI HORNIN Výpočet - výměra, rozměr: (3,00+4,75)*0,08 => součet výkopů V. až VII. tř. * 8 % (stanoveno z tabulky pro určení podílu svislého přemístění)
23 | 162701105RT3 | Vodorovné přemístění výkopku z hor.1-4 do 10000 m | m3 | 9.03 | 0 | 0 | 0 | 0 | 0 | 0 | RTS I / 2024 | 0 |  | 0 | 0 | 0 | 0 | 0 | 0 | 0 | 0 | 0 | 0 | 21 | 0 | 0 | 1 |  |  |  | 0 | 0 | 0 | 16_ | 1_ | _ | 0 | 0 | 0 | 0 | 0 | 0 | 0 |  | 16 | #REF! | Vodorovné přemístění výkopku z hor.1-4 do 10000 m
| Poznámka: | Po suchu, bez naložení výkopku, avšak se složením bez rozhrnutí, zpáteční cesta vozidla. Část výkopku hornin tř. I-IV. může být použit na dorovnání nezpevněných ploch, zbylé množství bude odveženo na skládku (Skládka Henčov - SMJ s.r.o., Jihlava, ul. Škroupova - Skládka Henčov = 7,0 km). Výpočet - výměra, rozměr: (7,68+7,68) => celkový výkop hor. tř. I.-IV. [m3] -6,33 => odečet kubatury zeminy potřebné k zásypu [m3]
24 | 162701155RT3 | Vodorovné přemístění výkopku z hor.5-7 do 10000 m | m3 | 7.75 | 0 | 0 | 0 | 0 | 0 | 0 | RTS I / 2024 | 0 |  | 0 | 0 | 0 | 0 | 0 | 0 | 0 | 0 | 0 | 0 | 21 | 0 | 0 | 1 |  |  |  | 0 | 0 | 0 | 16_ | 1_ | _ | 0 | 0 | 0 | 0 | 0 | 0 | 0 |  | 16 | #REF! | Vodorovné přemístění výkopku z hor.5-7 do 10000 m
| Poznámka: | Po suchu, bez naložení výkopku, avšak se složením bez rozhrnutí, zpáteční cesta vozidla. Předpoklad uložení - skládka (Skládka Henčov - SMJ s.r.o., Jihlava, ul. Škroupova - Skládka Henčov = 7,0 km). Výpočet - výměra, rozměr: 3,00+4,75 => součet výkopků tř. V. až VII. [m3]
25 | 167101102R00 | Nakládání, skládání, překládání neulehlého výkopku z hor.1-4 v množství nad 100 m3 | m3 | 12.66 | 0 | 0 | 0 | 0 | 0 | 0 | RTS I / 2024 | 0 |  | 0 | 0 | 0 | 0 | 0 | 0 | 0 | 0 | 0 | 0 | 21 | 0 | 0 | 1 |  |  |  | 0 | 0 | 0 | 16_ | 1_ | _ | 0 | 0 | 0 | 0 | 0 | 0 | 0 |  | 16 | #REF! | Nakládání, skládání, překládání neulehlého výkopku z hor.1-4 v množství nad 100 m3
| Poznámka: | Naložení a složení výkopku tř. 1. až 4. z mezideponie pro zásyp rýhy. Výpočet - výměra, rozměr: 2*6,33 => počet nakládání / skládání [-] * kubatura horniny tř. I. - IV. potřebná pro zásyp [m3]
26 | 162401101R00 | Vodorovné přemístění výkopku z hor.1-4 do 1500 m - odvozy na mezideponii | m3 | 12.66 | 0 | 0 | 0 | 0 | 0 | 0 | RTS I / 2024 | 0 |  | 0 | 0 | 0 | 0 | 0 | 0 | 0 | 0 | 0 | 0 | 21 | 0 | 0 | 1 |  |  |  | 0 | 0 | 0 | 16_ | 1_ | _ | 0 | 0 | 0 | 0 | 0 | 0 | 0 |  | 16 | #REF! | Vodorovné přemístění výkopku z hor.1-4 do 1500 m - odvozy na mezideponii
| Poznámka: | Položka obsahuje naložení, odvoz výkopku na mezideponii, složení výkopku a zpáteční cestu. Výpočet - výměra, rozměr: 2*6,33 => 1x odvoz + 1x dovoz [-] * kubatura horniny tř. I. - IV. potřebná pro zásyp [m3]
27 | 167101101R00.1 | Nakládání, skládání, překládání ornice v množství do 100 m3 | m3 | 0.7 | 0 | 0 | 0 | 0 | 0 | 0 | RTS I / 2024 | 0 |  | 0 | 0 | 0 | 0 | 0 | 0 | 0 | 0 | 0 | 0 | 21 | 0 | 0 | 1 |  |  |  | 0 | 0 | 0 | 16_ | 1_ | _ | 0 | 0 | 0 | 0 | 0 | 0 | 0 |  | 16 | #REF! | Nakládání, skládání, překládání ornice v množství do 100 m3
| Poznámka: | Nakládání, skládání, překládání ornice v množství do 100 m3 na / (z) mezideponii(e). Výpočet - výměra, rozměr: 2*0,35 => počet nakládání / skládání [-] * kubatura ornice [m3]
28 | 162100010RA0.1 | Vodorovné přemístění ornice - odvoz, dovoz - mezideponie | m3 | 0.7 | 0 | 0 | 0 | 0 | 0 | 0 | RTS I / 2024 | 0 |  | 0 | 0 | 0 | 0 | 0 | 0 | 0 | 0 | 0 | 0 | 21 | 0 | 0 | 1 |  |  |  | 0 | 0 | 0 | 16_ | 1_ | _ | 0 | 0 | 0 | 0 | 0 | 0 | 0 |  | 16 | #REF! | Vodorovné přemístění ornice - odvoz, dovoz - mezideponie
| Poznámka: | Vodorovné přemístění ornice - odvoz / dovoz - mezideponie. Výpočet - výměra, rozměr: 2*0,35 => počet přesunů 1x odvoz, 1x dovoz [-] * kubatura ornice [m3]
| 17 | Konstrukce ze zemin |  |  |  | 0 | 0 | 0 |  | 10.047 | [17 empty] | 0 | 0 | 0
29 | 175101101RT2 | Obsyp potrubí bez prohození sypaniny | m3 | 5.91 | 0 | 0 | 0 | 0 | 1.7 | 10.047 | RTS I / 2024 | 0 |  | 0 | 0 | 0 | 0 | 0 | 0 | 0 | 0 | 0 | 0 | 21 | 0 | 0 | 1 |  |  |  | 0 | 0 | 0 | 17_ | 1_ | _ | 0 | 0 | 0 | 10.047 | 0 | 0 | 0 |  | 17 | #REF! | Obsyp potrubí bez prohození sypaniny
| Poznámka: | Obsyp hutnitelným nesoudržným materiálem (f = 0-4 mm pro PE) , pro jakoukoliv hloubku výkopu a jakoukoliv míru zhutnění, včetně dodávky obsypového materiálu. D+M viz. PODÉLNÉ PROFILY Výpočet - výměra, rozměr: 0,46*12,40*1,05 => OBSYP POTRUBÍ: plocha obsypu [m2] * délka úseku / řadu [m] + rezerva 5% -(3,14*0,045^2*12,40) => odečet kubatury vytlačené potrubím [m3]
30 | 175101109R00 | Příplatek za prohození sypaniny pro obsyp potrubí | m3 | 5.91 | 0 | 0 | 0 | 0 | 0 | 0 | RTS I / 2024 | 0 |  | 0 | 0 | 0 | 0 | 0 | 0 | 0 | 0 | 0 | 0 | 21 | 0 | 0 | 1 |  |  |  | 0 | 0 | 0 | 17_ | 1_ | _ | 0 | 0 | 0 | 0 | 0 | 0 | 0 |  | 17 | #REF! | Příplatek za prohození sypaniny pro obsyp potrubí
31 | 174101101R00 | Zásyp jam, rýh, šachet se zhutněním | m3 | 6.33 | 0 | 0 | 0 | 0 | 0 | 0 | RTS I / 2024 | 0 |  | 0 | 0 | 0 | 0 | 0 | 0 | 0 | 0 | 0 | 0 | 21 | 0 | 0 | 1 |  |  |  | 0 | 0 | 0 | 17_ | 1_ | _ | 0 | 0 | 0 | 0 | 0 | 0 | 0 |  | 17 | #REF! | Zásyp jam, rýh, šachet se zhutněním
| Poznámka: | Zásyp jam, rýh, šachet se zhutněním z jakékoliv horniny (tř. I - IV.) s uložením výkopku po vrtstvách, max. velikost kamene 100 mm, přebytečná zemina odvezena na skládku: viz. PODÉLNÉ PROFILY Výpočet - výměra, rozměr: 3,40*0,41*1,05 => ÚSEK č.2 (MOK): délka úseku [m] * prům.pl. zásypu [m2] + 5% rezerva na zhutnění 7,80*0,41*1,05 => ÚSEK č.2 (KSÚSV): délka úseku [m] * prům.pl. zásypu [m2] + 5% rezerva na zhutnění 1,20*1,20*1,05 => ÚSEK č.2 (NZP): délka úseku [m] * prům.pl. zásypu [m2] + 5% rezerva na zhutnění
| 18 | Povrchové úpravy terénu |  |  |  | 0 | 0 | 0 |  | 5.25e-05 | [17 empty] | 0 | 0 | 0
32 | 181300012RAA | Rozprostření ornice v rovině tloušťka 20 cm | m2 | 1.75 | 0 | 0 | 0 | 0 | 3e-05 | 5.25e-05 | RTS I / 2024 | 0 |  | 0 | 0 | 0 | 0 | 0 | 0 | 0 | 0 | 0 | 0 | 21 | 0 | 0 | 1 |  |  |  | 0 | 0 | 0 | 18_ | 1_ | _ | 0 | 0 | 0 | 5.25e-05 | 0 | 0 | 0 |  | 18 | #REF! | Rozprostření ornice v rovině tloušťka 20 cm
| Poznámka: | Rozprostření sejmuté ornice v rovině nebo ve svahu do 1 : 5 s urovnáním, vyhrabáním větších kamenů, dovoz ornice ze vzdálenosti 500 m, osetí trávou včetně dodání osiva. Výpočet - výměra, rozměr: 1,20*1,39*1,05 => délka úseku nezpevněné plochy [m] * prům. šíře rýhy [m] + 5% rezerva
| 19 | Hloubení pro podzemní stěny, ražení a hloubení důlní |  |  |  | 0 | 0 | 0 |  | 0 | [17 empty] | 0 | 0 | 0
33 | 199000002R00 | Poplatek za skládku horniny 1- 4 | m3 | 9.03 | 0 | 0 | 0 | 0 | 0 | 0 | RTS I / 2024 | 0 |  | 0 | 0 | 0 | 0 | 0 | 0 | 0 | 0 | 0 | 0 | 21 | 0 | 0 | 1 |  |  |  | 0 | 0 | 0 | 19_ | 1_ | _ | 0 | 0 | 0 | 0 | 0 | 0 | 0 |  | 19 | #REF! | Poplatek za skládku horniny 1- 4
| Poznámka: | 1 m3 => cca 2 t
34 | 199000003R00 | Poplatek za skládku horniny 5 - 7 | m3 | 7.75 | 0 | 0 | 0 | 0 | 0 | 0 | RTS I / 2024 | 0 |  | 0 | 0 | 0 | 0 | 0 | 0 | 0 | 0 | 0 | 0 | 21 | 0 | 0 | 1 |  |  |  | 0 | 0 | 0 | 19_ | 1_ | _ | 0 | 0 | 0 | 0 | 0 | 0 | 0 |  | 19 | #REF! | Poplatek za skládku horniny 5 - 7
| Poznámka: | 1 m3 => cca 2 t
| 21 | Úprava podloží a základové spáry |  |  |  | 0 | 0 | 0 |  | 4.3625 | [17 empty] | 0 | 0 | 0
35 | 215901101R00 | Zhutnění podloží z hornin nesoudržných do 92% PS | m2 | 12.28 | 0 | 0 | 0 | 0 | 0 | 0 | RTS I / 2024 | 0 |  | 0 | 0 | 0 | 0 | 0 | 0 | 0 | 0 | 0 | 0 | 21 | 0 | 0 | 1 |  |  |  | 0 | 0 | 0 | 21_ | 2_ | _ | 0 | 0 | 0 | 0 | 0 | 0 | 0 |  | 21 | #REF! | Zhutnění podloží z hornin nesoudržných do 92% PS
| Poznámka: | Zhutnění podloží pod potrubím válcem. Výpočet - výměra, rozměr: 12,40*0,90*1,10 => délka řadu [m] * prům. šířka lože / dna rýhy [m] + 10% rezerva
36 | 212810010RAB | Trativody z PVC drenážních flexibilních trubek | m | 10 | 0 | 0 | 0 | 0 | 0.43625 | 4.3625 | RTS I / 2024 | 0 |  | 0 | 0 | 0 | 0 | 0 | 0 | 0 | 0 | 0 | 0 | 21 | 0 | 0 | 1 |  |  |  | 0 | 0 | 0 | 21_ | 2_ | _ | 0 | 0 | 0 | 4.3625 | 0 | 0 | 0 |  | 21 | #REF! | Trativody z PVC drenážních flexibilních trubek
| Poznámka: | Drenážní (odvodňovací) potrubí DN 80, lože ze štěrkopísku (f = 4 - 16 mm), obalení potrubí geotextilií, uložení do rýhy, obsyp štěrkem (f = 32 - 64 mm). D+M Rezerva pro případ odvodnění.
| 42 | Vodorovné nosné konstrukce (pro inženýrské stavby) |  |  |  | 0 | 0 | 0 |  | 0.048 | [17 empty] | 0 | 0 | 0
37 | 421373121R00 | Osaz. podkl. a opěr. desek bet. zajišť. bloků, hmotn. do 50kg/ks | kus | 13 | 0 | 0 | 0 | 0 | 0.003 | 0.039 | RTS I / 2024 | 0 |  | 0 | 0 | 0 | 0 | 0 | 0 | 0 | 0 | 0 | 0 | 21 | 0 | 0 | 1 |  |  |  | 0 | 0 | 0 | 42_ | 4_ | _ | 0 | 0 | 0 | 0.039 | 0 | 0 | 0 |  | 42 | #REF! | Osaz. podkl. a opěr. desek bet. zajišť. bloků, hmotn. do 50kg/ks
| Poznámka: | Celkový počet desek, převzato z pol. kódu 59341745
38 | 421373121R00 | Osaz. podkl. a opěr. desek bet. zajišť. bloků, hmotn. do 50kg/ks | kus | 3 | 0 | 0 | 0 | 0 | 0.003 | 0.009 | RTS I / 2024 | 0 |  | 0 | 0 | 0 | 0 | 0 | 0 | 0 | 0 | 0 | 0 | 21 | 0 | 0 | 1 |  |  |  | 0 | 0 | 0 | 42_ | 4_ | _ | 0 | 0 | 0 | 0.009 | 0 | 0 | 0 |  | 42 | #REF! | Osaz. podkl. a opěr. desek bet. zajišť. bloků, hmotn. do 50kg/ks
| Poznámka: | Osazení podkladových desek pod šoupátka a hydranty.
| 45 | Podkladní a vedlejší konstrukce (kromě vozovek a železničního svršku) |  |  |  | 0 | 0 | 0 |  | 3.6492 | [17 empty] | 0 | 0 | 0
39 | 451573111R00 | Lože pod potrubí ze štěrkopísku f = 0-4 mm | m3 | 1.93 | 0 | 0 | 0 | 0 | 1.8908 | 3.6492 | RTS I / 2024 | 0 |  | 0 | 0 | 0 | 0 | 0 | 0 | 0 | 0 | 0 | 0 | 21 | 0 | 0 | 1 |  |  |  | 0 | 0 | 0 | 45_ | 4_ | _ | 0 | 0 | 0 | 3.6492 | 0 | 0 | 0 |  | 45 | #REF! | Lože pod potrubí ze štěrkopísku f = 0-4 mm
| Poznámka: | Zhotovení podkladního lože pod odpadní potrubí z lom. prosívky f = 0 až 4 mm, včetně dodávky prosívky a zhutnění dle postupu dodavatele potrubí. D+M viz. PODÉLNÉ PROFILY / ULOŽENÍ TRUB Výpočet - výměra, rozměr: 12,40*0,90*0,15*1,15 => délka trasy / úseku [m] * planimetrie podsypu [m2] + 15% rezerva na zhutnění (1 m3 prosívky = cca 2,34 t)
| 56 | Podkladní vrstvy komunikací, letišť a ploch |  |  |  | 0 | 0 | 0 |  | 37.5922 | [17 empty] | 0 | 0 | 0
40 | 564861111RT4 | Podklad ze štěrkodrti po zhutnění tloušťky 20 cm - MOK | m2 | 4.36 | 0 | 0 | 0 | 0 | 0.46 | 2.0056 | RTS I / 2024 | 0 |  | 0 | 0 | 0 | 0 | 0 | 0 | 0 | 0 | 0 | 0 | 21 | 0 | 0 | 1 |  |  |  | 0 | 0 | 0 | 56_ | 5_ | _ | 0 | 0 | 0 | 2.0056 | 0 | 0 | 0 |  | 56 | #REF! | Podklad ze štěrkodrti po zhutnění tloušťky 20 cm - MOK
| Poznámka: | Podklad ze štěrkodrti, f = 0 - 63 mm, tl. vrstvy 20 cm, včetně dodávky štěrkodrtě. D+M Výpočet - výměra, rozměr: 3,40*1,22*1,05 => ÚSEK č.2 (MOK): délka úseku [m] * prům. šíře rýhy [m] + rezerva 5%
41 | 564861111RT4 | Podklad ze štěrkodrti po zhutnění tloušťky 20 cm - MOK | m2 | 4.53 | 0 | 0 | 0 | 0 | 0.46 | 2.0838 | RTS I / 2024 | 0 |  | 0 | 0 | 0 | 0 | 0 | 0 | 0 | 0 | 0 | 0 | 21 | 0 | 0 | 1 |  |  |  | 0 | 0 | 0 | 56_ | 5_ | _ | 0 | 0 | 0 | 2.0838 | 0 | 0 | 0 |  | 56 | #REF! | Podklad ze štěrkodrti po zhutnění tloušťky 20 cm - MOK
| Poznámka: | Podklad ze štěrkodrti, f = 0 - 63 mm, tl. vrstvy 20 cm, včetně dodávky štěrkodrtě. D+M Výpočet - výměra, rozměr: 3,40*1,27*1,05 => ÚSEK č.2 (MOK): délka úseku [m] * prům. šíře rýhy [m] + rezerva 5%
42 | 564762111R00 | Podklad z kam.drceného 32-63 s výplň.kamen. 20 cm - MOK | m2 | 4.75 | 0 | 0 | 0 | 0 | 0.48574 | 2.3073 | RTS I / 2024 | 0 |  | 0 | 0 | 0 | 0 | 0 | 0 | 0 | 0 | 0 | 0 | 21 | 0 | 0 | 1 |  |  |  | 0 | 0 | 0 | 56_ | 5_ | _ | 0 | 0 | 0 | 2.3073 | 0 | 0 | 0 |  | 56 | #REF! | Podklad z kam.drceného 32-63 s výplň.kamen. 20 cm - MOK
| Poznámka: | Podkladní vrstva z kameniva drceného, f = 32 - 63 mm, s výplň.kamen., tl. vrstvy 20 cm, včetně dodávky kameniva. D+M Výpočet - výměra, rozměr: 3,40*1,33*1,05 => ÚSEK č.2 (MOK): délka úseku [m] * prům. šíře rýhy [m] + rezerva 5%
43 | 564861114RT2 | Podklad ze štěrkodrti po zhutnění tloušťky 23 cm - MOK | m2 | 4.73 | 0 | 0 | 0 | 0 | 0.529 | 2.5022 | RTS I / 2024 | 0 |  | 0 | 0 | 0 | 0 | 0 | 0 | 0 | 0 | 0 | 0 | 21 | 0 | 0 | 1 |  |  |  | 0 | 0 | 0 | 56_ | 5_ | _ | 0 | 0 | 0 | 2.5022 | 0 | 0 | 0 |  | 56 | #REF! | Podklad ze štěrkodrti po zhutnění tloušťky 23 cm - MOK
| Poznámka: | Provizorní pojízdná vrstva ze štěrkodrti, f = 0 - 32 mm, tl. vrstvy 23 cm, včetně dodávky štěrkodrti. D+M Výpočet - výměra, rozměr: 3,40*1,39 => ÚSEK č.2 (MOK): délka úseku [m] * prům. šíře rýhy [m]
44 | 564772111R00 | Podklad z kam.drceného 32-63 s výplň.kamen. 25 cm - KSÚSV | m2 | 9.99 | 0 | 0 | 0 | 0 | 0.60104 | 6.0044 | RTS I / 2024 | 0 |  | 0 | 0 | 0 | 0 | 0 | 0 | 0 | 0 | 0 | 0 | 21 | 0 | 0 | 1 |  |  |  | 0 | 0 | 0 | 56_ | 5_ | _ | 0 | 0 | 0 | 6.0044 | 0 | 0 | 0 |  | 56 | #REF! | Podklad z kam.drceného 32-63 s výplň.kamen. 25 cm - KSÚSV
| Poznámka: | Podkladní vrstva z kameniva drceného, f = 32 - 63 mm, s výplň.kamen., tl. vrstvy 25 cm, včetně dodávky kameniva. D+M Výpočet - výměra, rozměr: 7,80*1,22*1,05 => ÚSEK č.2: délka úseku [m] * prům. šíře rýhy [m] + rezerva 5%
45 | 564762111R00 | Podklad z kam.drceného 32-63 s výplň.kamen. 20 cm - KSÚSV | m2 | 11.38 | 0 | 0 | 0 | 0 | 0.48574 | 5.5277 | RTS I / 2024 | 0 |  | 0 | 0 | 0 | 0 | 0 | 0 | 0 | 0 | 0 | 0 | 21 | 0 | 0 | 1 |  |  |  | 0 | 0 | 0 | 56_ | 5_ | _ | 0 | 0 | 0 | 5.5277 | 0 | 0 | 0 |  | 56 | #REF! | Podklad z kam.drceného 32-63 s výplň.kamen. 20 cm - KSÚSV
| Poznámka: | Podkladní vrstva z kameniva drceného, f = 32 - 63 mm, s výplň.kamen., tl. vrstvy 20 cm, včetně dodávky kameniva. D+M Výpočet - výměra, rozměr: 7,80*1,39*1,05 => ÚSEK č.2: délka úseku [m] * prům. šíře rýhy [m] + rezerva 5%
46 | 564762111R00 | Podklad z kam.drceného 32-63 s výplň.kamen. 20 cm - KSÚSV | m2 | 11.38 | 0 | 0 | 0 | 0 | 0.48574 | 5.5277 | RTS I / 2024 | 0 |  | 0 | 0 | 0 | 0 | 0 | 0 | 0 | 0 | 0 | 0 | 21 | 0 | 0 | 1 |  |  |  | 0 | 0 | 0 | 56_ | 5_ | _ | 0 | 0 | 0 | 5.5277 | 0 | 0 | 0 |  | 56 | #REF! | Podklad z kam.drceného 32-63 s výplň.kamen. 20 cm - KSÚSV
| Poznámka: | Podkladní vrstva z kameniva drceného, f = 32 - 63 mm, s výplň.kamen., tl. vrstvy 20 cm, včetně dodávky kameniva. D+M Výpočet - výměra, rozměr: 7,80*1,39*1,05 => ÚSEK č.2: délka úseku [m] * prům. šíře rýhy [m] + rezerva 5%
47 | 564861114RT2 | Podklad ze štěrkodrti po zhutnění tloušťky 23 cm - KSÚSV | m2 | 10.84 | 0 | 0 | 0 | 0 | 0.529 | 5.7344 | RTS I / 2024 | 0 |  | 0 | 0 | 0 | 0 | 0 | 0 | 0 | 0 | 0 | 0 | 21 | 0 | 0 | 1 |  |  |  | 0 | 0 | 0 | 56_ | 5_ | _ | 0 | 0 | 0 | 5.7344 | 0 | 0 | 0 |  | 56 | #REF! | Podklad ze štěrkodrti po zhutnění tloušťky 23 cm - KSÚSV
| Poznámka: | Podklad ze štěrkodrti po zhutnění tloušťky 23 cm, vrchní vrstva - dočasná po dobu stavby před opravou komunikace, včetně dodávky štěrkodrti (f = 0 - 32 mm). D+M Výpočet - výměra, rozměr: 7,80*1,39 => ÚSEK č.2: délka úseku [m] * prům. šíře rýhy [m]
48 | 565171113R00 | Podklad z obal kamen. ACP 16+ / ACP 22+, š. do 3 m, tl.12 cm | m2 | 18.64 | 0 | 0 | 0 | 0 | 0.31648 | 5.8992 | RTS I / 2024 | 0 |  | 0 | 0 | 0 | 0 | 0 | 0 | 0 | 0 | 0 | 0 | 21 | 0 | 0 | 1 |  |  |  | 0 | 0 | 0 | 56_ | 5_ | _ | 0 | 0 | 0 | 5.8992 | 0 | 0 | 0 |  | 56 | #REF! | Podklad z obal kamen. ACP 16+ / ACP 22+, š. do 3 m, tl.12 cm
| Poznámka: | Podklad z obal kamen. ACP 16+ / ACP 22+, š. do 3 m, tl.12 cm, ložní vrstva komunikace. D+M Výpočet - výměra, rozměr: 7,80*2,39 => ÚSEK č.2: délka úseku [m] * prům. šíře rýhy [m]
| 57 | Kryty pozemních komunikací, letišť a ploch z kameniva nebo živičné |  |  |  | 0 | 0 | 0 |  | 5.3103 | [17 empty] | 0 | 0 | 0
49 | 573231127R00 | Postřik spojovací z KAE, 0,7 kg/m2 - KSÚSV | m2 | 18.64 | 0 | 0 | 0 | 0 | 0.0007 | 0.013048 | RTS I / 2024 | 0 |  | 0 | 0 | 0 | 0 | 0 | 0 | 0 | 0 | 0 | 0 | 21 | 0 | 0 | 1 |  |  |  | 0 | 0 | 0 | 57_ | 5_ | _ | 0 | 0 | 0 | 0.013048 | 0 | 0 | 0 |  | 57 | #REF! | Postřik spojovací z KAE, 0,7 kg/m2 - KSÚSV
| Poznámka: | Postřik spojovací z KAE modifikované, 0,7 kg/m2. D+M Výpočet - výměra, rozměr: 7,80*2,39 => ÚSEK č.2: délka úseku [m] * prům. šíře rýhy [m]
50 | 573231125R00 | Postřik spojovací z KAE, 0,5 kg/m2 - KSÚSV | m2 | 18.64 | 0 | 0 | 0 | 0 | 0.0005 | 0.00932 | RTS I / 2024 | 0 |  | 0 | 0 | 0 | 0 | 0 | 0 | 0 | 0 | 0 | 0 | 21 | 0 | 0 | 1 |  |  |  | 0 | 0 | 0 | 57_ | 5_ | _ | 0 | 0 | 0 | 0.00932 | 0 | 0 | 0 |  | 57 | #REF! | Postřik spojovací z KAE, 0,5 kg/m2 - KSÚSV
| Poznámka: | Postřik spojovací z KAE modifikované, 0,5 kg/m2. D+M Výpočet - výměra, rozměr: 7,80*2,39 => ÚSEK č.2: délka úseku [m] * prům. šíře rýhy [m]
51 | 577162224R00 | Beton asfalt. ACL 22+ ložný, š. nad 3 m, tl. 7 cm | m2 | 18.64 | 0 | 0 | 0 | 0 | 0.17946 | 3.3451 | RTS I / 2024 | 0 |  | 0 | 0 | 0 | 0 | 0 | 0 | 0 | 0 | 0 | 0 | 21 | 0 | 0 | 1 |  |  |  | 0 | 0 | 0 | 57_ | 5_ | _ | 0 | 0 | 0 | 3.3451 | 0 | 0 | 0 |  | 57 | #REF! | Beton asfalt. ACL 22+ ložný, š. nad 3 m, tl. 7 cm
| Poznámka: | Beton asfalt. ACL 22+ ložný, š. nad 3 m, tl. 7 cm, vrchní ložná vrstva komunikace. D+M Výpočet - výměra, rozměr: 7,80*2,39 => ÚSEK č.2: délka úseku [m] * prům. šíře rýhy [m]
52 | 573231125R00 | Postřik spojovací z KAE, 0,5 kg/m2 - KSÚSV | m2 | 18.64 | 0 | 0 | 0 | 0 | 0.0005 | 0.00932 | RTS I / 2024 | 0 |  | 0 | 0 | 0 | 0 | 0 | 0 | 0 | 0 | 0 | 0 | 21 | 0 | 0 | 1 |  |  |  | 0 | 0 | 0 | 57_ | 5_ | _ | 0 | 0 | 0 | 0.00932 | 0 | 0 | 0 |  | 57 | #REF! | Postřik spojovací z KAE, 0,5 kg/m2 - KSÚSV
| Poznámka: | Postřik spojovací z KAE modifikované, 0,5 kg/m2. D+M Výpočet - výměra, rozměr: 7,80*2,39 => ÚSEK č.2: délka úseku [m] * prům. šíře rýhy [m]
53 | 577131111R00 | Beton asfalt. ACO 11+ obrusný, š. do 3 m, tl. 4 cm | m2 | 18.64 | 0 | 0 | 0 | 0 | 0.10373 | 1.9335 | RTS I / 2024 | 0 |  | 0 | 0 | 0 | 0 | 0 | 0 | 0 | 0 | 0 | 0 | 21 | 0 | 0 | 1 |  |  |  | 0 | 0 | 0 | 57_ | 5_ | _ | 0 | 0 | 0 | 1.9335 | 0 | 0 | 0 |  | 57 | #REF! | Beton asfalt. ACO 11+ obrusný, š. do 3 m, tl. 4 cm
| Poznámka: | Beton asfalt. ACO 11+ obrusný, š. do 3 m, tl. 4 cm, vrchní obrusná vrstva komunikace. D+M Výpočet - výměra, rozměr: 7,80*2,39 => ÚSEK č.2: délka úseku [m] * prům. šíře rýhy [m]
| 85 | Potrubí z trub litinových |  |  |  | 0 | 0 | 0 |  | 0.0030988 | [17 empty] | 0 | 0 | 0
54 | 851601101RT2 | Montáž potrubí tlakového tvárná litina DN 80 | m | 14.88 | 0 | 0 | 0 | 0 | 1e-05 | 0.0001488 | RTS I / 2024 | 0 |  | 0 | 0 | 0 | 0 | 0 | 0 | 0 | 0 | 0 | 0 | 21 | 0 | 0 | 1 |  |  |  | 0 | 0 | 0 | 85_ | 8_ | _ | 0 | 0 | 0 | 0.0001488 | 0 | 0 | 0 |  | 85 | #REF! | Montáž potrubí tlakového tvárná litina DN 80
| Poznámka: | Montáž potrubí tlakového z tvárné litiny DN 80 v otevřeném výkopu, alt. mimo výkop. M Položka je určena pro montáž potrubí hrdlového s pružnými spoji těsněnými fólií, ve výkopu. Pro blokované spoje se cena zvýší o 15 - 20 %. V položce nejsou zakalkulovány náklady na dodávku trub; tyto trouby se oceňují ve speciifikaci. viz. PODÉLNÝ PROFIL A KLADEČSKÉ SCHÉMA SO Výpočet - výměra, rozměr: 12,40*1,20 => délka montáže potrubí [m] + 20% navýšení pro blokované spoje
55 | 857264121R00 | Montáž tvarovek litin. odboč. přír. výkop DN 100 | kus | 1 | 0 | 0 | 0 | 0 | 0.00062 | 0.00062 | RTS I / 2024 | 0 |  | 0 | 0 | 0 | 0 | 0 | 0 | 0 | 0 | 0 | 0 | 21 | 0 | 0 | 1 |  |  |  | 0 | 0 | 0 | 85_ | 8_ | _ | 0 | 0 | 0 | 0.00062 | 0 | 0 | 0 |  | 85 | #REF! | Montáž tvarovek litin. odboč. přír. výkop DN 100
| Poznámka: | Výpis trub, tvarovek a armatur: Položka zahrnuje montáž všech litinových odbočných přírubových tvarovek (T-Kus, LT Kříž, ...) v otevřeném výkopu (kanálu/ šachtě), včetně mezipřír. těsnění, korozivzdorných šroubů, matic a podložek dle TNV 755402 - Výstavba vodovodního potrubí. Počet určen z celkového součtu příslušných litinových armatur.
56 | 857262121R00 | Montáž tvarovek litin. jednoos. přír. výkop DN 100 | kus | 3 | 0 | 0 | 0 | 0 | 0.00041 | 0.00123 | RTS I / 2024 | 0 |  | 0 | 0 | 0 | 0 | 0 | 0 | 0 | 0 | 0 | 0 | 21 | 0 | 0 | 1 |  |  |  | 0 | 0 | 0 | 85_ | 8_ | _ | 0 | 0 | 0 | 0.00123 | 0 | 0 | 0 |  | 85 | #REF! | Montáž tvarovek litin. jednoos. přír. výkop DN 100
| Poznámka: | Výpis trub, tvarovek a armatur: Položka zahrnuje montáž všech litinových jednossých přírubových tvarovek (FF-kus, FFR-kus, LT-Spojka, přírubové koleno, ...) v otevřeném výkopu (štole / šachtě), včetně mezipřír. těsnění, korozivzdorných šroubů, matic a podložek dle TNV 755402 - Výstavba vodovodního potrubí. Počet určen z celkového součtu příslušných litinových armatur.
57 | 857242121R00 | Montáž tvarovek litin. jednoos.přír. výkop DN 80 | kus | 5 | 0 | 0 | 0 | 0 | 0.00022 | 0.0011 | RTS I / 2024 | 0 |  | 0 | 0 | 0 | 0 | 0 | 0 | 0 | 0 | 0 | 0 | 21 | 0 | 0 | 1 |  |  |  | 0 | 0 | 0 | 85_ | 8_ | _ | 0 | 0 | 0 | 0.0011 | 0 | 0 | 0 |  | 85 | #REF! | Montáž tvarovek litin. jednoos.přír. výkop DN 80
| Poznámka: | Výpis trub, tvarovek a armatur: Položka zahrnuje montáž všech litinových jednossých přírubových tvarovek (FF-kus, FFR-kus, LT-Spojka, přírubové koleno, ...) v otevřeném výkopu (štole / šachtě), včetně mezipřír. těsnění, korozivzdorných šroubů, matic a podložek dle TNV 755402 - Výstavba vodovodního potrubí. Počet určen z celkového součtu příslušných litinových armatur.
| 89 | Ostatní konstrukce a práce na trubním vedení |  |  |  | 0 | 0 | 0 |  | 0.33678 | [17 empty] | 0 | 0 | 0
58 | 892241111R00 | Tlaková zkouška vodovodního potrubí DN 80 | m | 12.4 | 0 | 0 | 0 | 0 | 0 | 0 | RTS I / 2024 | 0 |  | 0 | 0 | 0 | 0 | 0 | 0 | 0 | 0 | 0 | 0 | 21 | 0 | 0 | 1 |  |  |  | 0 | 0 | 0 | 89_ | 8_ | _ | 0 | 0 | 0 | 0 | 0 | 0 | 0 |  | 89 | #REF! | Tlaková zkouška vodovodního potrubí DN 80
| Poznámka: | V položce jsou započteny náklady na přísun, montáž, demontáž a odsun zkoušecího čerpadla, napuštění tlakovou vodou a dodání vody pro tlakovou zkoušku. Výpočet - výměra, rozměr: 12,40 => délka potrubí dané dimenze [m]
59 | 892273111R00 | Desinfekce vodovodního potrubí DN 80 | m | 12.4 | 0 | 0 | 0 | 0 | 0 | 0 | RTS I / 2024 | 0 |  | 0 | 0 | 0 | 0 | 0 | 0 | 0 | 0 | 0 | 0 | 21 | 0 | 0 | 1 |  |  |  | 0 | 0 | 0 | 89_ | 8_ | _ | 0 | 0 | 0 | 0 | 0 | 0 | 0 |  | 89 | #REF! | Desinfekce vodovodního potrubí DN 80
| Poznámka: | Položka obsahuje napuštění a vypuštění vody, dodání vody a desinfekčního prostředku, náklady na bakteriologický rozbor vody. Výpočet - výměra, rozměr: 12,40 => délka potrubí dané dimenze [m]
60 | 899721112R00 | Fólie výstražná z PVC, šířka 30 cm | m | 13.64 | 0 | 0 | 0 | 0 | 0 | 0 | RTS I / 2024 | 0 |  | 0 | 0 | 0 | 0 | 0 | 0 | 0 | 0 | 0 | 0 | 21 | 0 | 0 | 1 |  |  |  | 0 | 0 | 0 | 89_ | 8_ | _ | 0 | 0 | 0 | 0 | 0 | 0 | 0 |  | 89 | #REF! | Fólie výstražná z PVC, šířka 30 cm
| Poznámka: | Dodávka a uložení výstražné fólie, bílé (modré) barvy s nápisem "VODA" / "VODOVOD" / "POZOR VODA", cca 30 cm nad povrchem potrubí. D+M Výpočet - výměra, rozměr: 12,40*1,10 => délka potrubí /úseku/ [m] + rezerva 10%
61 | 899712111R00 | Orientační tabulky na zdivu / oplocení | kus | 1 | 0 | 0 | 0 | 0 | 0.00021 | 0.00021 | RTS I / 2024 | 0 |  | 0 | 0 | 0 | 0 | 0 | 0 | 0 | 0 | 0 | 0 | 21 | 0 | 0 | 1 |  |  |  | 0 | 0 | 0 | 89_ | 8_ | _ | 0 | 0 | 0 | 0.00021 | 0 | 0 | 0 |  | 89 | #REF! | Orientační tabulky na zdivu / oplocení
| Poznámka: | Výpis trub, tvarovek a armatur: Tabulka výstražná 105x150 mm, na zdivu, příp. na oplocení.
62 | 891261111R00 | Montáž vodovodních šoupátek ve výkopu DN 100 | kus | 3 | 0 | 0 | 0 | 0 | 0.00041 | 0.00123 | RTS I / 2024 | 0 |  | 0 | 0 | 0 | 0 | 0 | 0 | 0 | 0 | 0 | 0 | 21 | 0 | 0 | 1 |  |  |  | 0 | 0 | 0 | 89_ | 8_ | _ | 0 | 0 | 0 | 0.00123 | 0 | 0 | 0 |  | 89 | #REF! | Montáž vodovodních šoupátek ve výkopu DN 100
| Poznámka: | Položka je určena pro montáž vodovodních šoupátek v otevřeném výkopu nebo v šachtách s osazením zemní teleskopické soupravy (bez poklopů). Počet určen z celkového součtu příslušných litinových armatur.
63 | 899401112R00 | Osazení poklopů litinových šoupátkových | kus | 3 | 0 | 0 | 0 | 0 | 0.11178 | 0.33534 | RTS I / 2024 | 0 |  | 0 | 0 | 0 | 0 | 0 | 0 | 0 | 0 | 0 | 0 | 21 | 0 | 0 | 1 |  |  |  | 0 | 0 | 0 | 89_ | 8_ | _ | 0 | 0 | 0 | 0.33534 | 0 | 0 | 0 |  | 89 | #REF! | Osazení poklopů litinových šoupátkových
| Poznámka: | V položkách osazení poklopů jsou zakalkulovány i náklady na jejich podezdění.
64 | 891186331R00 | Montáž soupr. zemní teleskop. k šoupátku ve výkopu DN 50-250 | kus | 3 | 0 | 0 | 0 | 0 | 0 | 0 | RTS I / 2024 | 0 |  | 0 | 0 | 0 | 0 | 0 | 0 | 0 | 0 | 0 | 0 | 21 | 0 | 0 | 1 |  |  |  | 0 | 0 | 0 | 89_ | 8_ | _ | 0 | 0 | 0 | 0 | 0 | 0 | 0 |  | 89 | #REF! | Montáž soupr. zemní teleskop. k šoupátku ve výkopu DN 50-250
| 97 | Prorážení otvorů a ostatní bourací práce |  |  |  | 0 | 0 | 0 |  | 0 | [17 empty] | 0 | 0 | 0
65 | 979089001R00 | Poplatek za uložení odpadního štěrku a kameniva, skupina odpadu 010408 | t | 16.32 | 0 | 0 | 0 | 0 | 0 | 0 | RTS I / 2024 | 0 |  | 0 | 0 | 0 | 0 | 0 | 0 | 0 | 0 | 0 | 0 | 21 | 0 | 0 | 1 |  |  |  | 0 | 0 | 0 | 97_ | 9_ | _ | 0 | 0 | 0 | 0 | 0 | 0 | 0 |  | 97 | #REF! | Poplatek za uložení odpadního štěrku a kameniva, skupina odpadu 010408
| Poznámka: | Výpočet - výměra, rozměr: 21,76*0,75 => celková hmotnost odebraných konstrukcí komunikací [t] => z toho prům. 75%
| H22 | Komunikace pozemní a letiště |  |  |  | 0 | 0 | 0 |  | 0 | [17 empty] | 0 | 0 | 0
66 | 998222011R00 | Přesun hmot, pozemní komunikace, kryt z kameniva + živičný (stavební přesuny) | t | 14.71 | 0 | 0 | 0 | 0 | 0 | 0 | RTS I / 2024 | 0 |  | 0 | 0 | 0 | 0 | 0 | 0 | 0 | 0 | 0 | 0 | 21 | 0 | 0 | 5 |  |  |  | 0 | 0 | 0 | H22_ | 9_ | _ | 0 | 0 | 0 | 0 | 0 | 0 | 0 |  |  | #REF! | Přesun hmot, pozemní komunikace, kryt z kameniva + živičný (stavební přesuny)
67 | 998222091R00 | Přesun hmot, komunikace z kameniva, příplatek 1 km | t | 81.6 | 0 | 0 | 0 | 0 | 0 | 0 | RTS I / 2024 | 0 |  | 0 | 0 | 0 | 0 | 0 | 0 | 0 | 0 | 0 | 0 | 21 | 0 | 0 | 5 |  |  |  | 0 | 0 | 0 | H22_ | 9_ | _ | 0 | 0 | 0 | 0 | 0 | 0 | 0 |  |  | #REF! | Přesun hmot, komunikace z kameniva, příplatek 1 km
| Poznámka: | Přesun hmot, komunikace z kameniva, příplatek 1 km - odvoz na skládku dle výběru investora (Pístov, Jihlava, ul. Škroupova - Pístov = 5,0 km). Výpočet - výměra, rozměr: 5*21,76*0,75 => počet km [-] * celk. odebraná hmotnost vrstev komunikace [t] => z toho 75%
68 | 998225191R00 | Přesun hmot, komunikace živičné, příplatek 1 km | t | 27.2 | 0 | 0 | 0 | 0 | 0 | 0 | RTS I / 2024 | 0 |  | 0 | 0 | 0 | 0 | 0 | 0 | 0 | 0 | 0 | 0 | 21 | 0 | 0 | 5 |  |  |  | 0 | 0 | 0 | H22_ | 9_ | _ | 0 | 0 | 0 | 0 | 0 | 0 | 0 |  |  | #REF! | Přesun hmot, komunikace živičné, příplatek 1 km
| Poznámka: | Přesun hmot, kryt živičný (do 1 km) - - odvoz na skládku dle výběru investora (Pístov, Jihlava, ul. Škroupova - Pístov = 5,0 km). Výpočet - výměra, rozměr: 5,0*21,76*0,25 => počet [km] * celk. odebraná hmotnost vrstev komunikace [t] => z toho 25%
69 | 998222011R00 | Přesun hmot, pozemní komunikace, kryt z kameniva + živičný (stavební přesuny - nové konstrukce) | t | 42.9 | 0 | 0 | 0 | 0 | 0 | 0 | RTS I / 2024 | 0 |  | 0 | 0 | 0 | 0 | 0 | 0 | 0 | 0 | 0 | 0 | 21 | 0 | 0 | 5 |  |  |  | 0 | 0 | 0 | H22_ | 9_ | _ | 0 | 0 | 0 | 0 | 0 | 0 | 0 |  |  | #REF! | Přesun hmot, pozemní komunikace, kryt z kameniva + živičný (stavební přesuny - nové konstrukce)
| H27 | Vedení trubní dálková a přípojná |  |  |  | 0 | 0 | 0 |  | 0 | [17 empty] | 0 | 0 | 0
70 | 998273101R00 | Přesun hmot, trubní vedení litinové, otevř. výkop | t | 1.49 | 0 | 0 | 0 | 0 | 0 | 0 | RTS I / 2024 | 0 |  | 0 | 0 | 0 | 0 | 0 | 0 | 0 | 0 | 0 | 0 | 21 | 0 | 0 | 5 |  |  |  | 0 | 0 | 0 | H27_ | 9_ | _ | 0 | 0 | 0 | 0 | 0 | 0 | 0 |  |  | #REF! | Přesun hmot, trubní vedení litinové, otevř. výkop
71 | 998273101R00 | Přesun hmot, trubní vedení litinové - lože, obsypy | t | 13.7 | 0 | 0 | 0 | 0 | 0 | 0 | RTS I / 2024 | 0 |  | 0 | 0 | 0 | 0 | 0 | 0 | 0 | 0 | 0 | 0 | 21 | 0 | 0 | 5 |  |  |  | 0 | 0 | 0 | H27_ | 9_ | _ | 0 | 0 | 0 | 0 | 0 | 0 | 0 |  |  | #REF! | Přesun hmot, trubní vedení litinové - lože, obsypy
| H28 | Vedení elektrická a dráhy visuté |  |  |  | 0 | 0 | 0 |  | 0 | [17 empty] | 0 | 0 | 0
72 | 998289011R00 | Přesun hmot pro kabelovody jakéhokoliv rozsahu | t | 0.01 | 0 | 0 | 0 | 0 | 0 | 0 | RTS I / 2024 | 0 |  | 0 | 0 | 0 | 0 | 0 | 0 | 0 | 0 | 0 | 0 | 21 | 0 | 0 | 5 |  |  |  | 0 | 0 | 0 | H28_ | 9_ | _ | 0 | 0 | 0 | 0 | 0 | 0 | 0 |  |  | #REF! | Přesun hmot pro kabelovody jakéhokoliv rozsahu
| H31 | Hydromeliorace |  |  |  | 0 | 0 | 0 |  | 0 | [17 empty] | 0 | 0 | 0
73 | 998312021R00 | Přesun hmot pro odvodnění drenáží s výplní rýh | t | 4.36 | 0 | 0 | 0 | 0 | 0 | 0 | RTS I / 2024 | 0 |  | 0 | 0 | 0 | 0 | 0 | 0 | 0 | 0 | 0 | 0 | 21 | 0 | 0 | 5 |  |  |  | 0 | 0 | 0 | H31_ | 9_ | _ | 0 | 0 | 0 | 0 | 0 | 0 | 0 |  |  | #REF! | Přesun hmot pro odvodnění drenáží s výplní rýh
| M21 | Elektromontáže |  |  |  | 0 | 0 | 0 |  | 0 | [17 empty] | 0 | 0 | 0
74 | 210292021R00 | Uložení vyhledávacího vodiče CYY 6mm2, přípolož k potrubí | m | 13.64 | 0 | 0 | 0 | 0 | 0 | 0 | RTS I / 2024 | 0 |  | 0 | 0 | 0 | 0 | 0 | 0 | 0 | 0 | 0 | 0 | 21 | 0 | 0 | 2 |  |  |  | 0 | 0 | 0 | M21_ | 9_ | _ | 0 | 0 | 0 | 0 | 0 | 0 | 0 |  |  | #REF! | Uložení vyhledávacího vodiče CYY 6mm2, přípolož k potrubí
| Poznámka: | Přípevnění vytyčovacího vodiče CYY 6 mm2 k řadu. Montáž bez dodávky materiálu. M Výpočet - výměra, rozměr: 12,40*1,10 => celková délka potrubí [m] + rezerva 10% (viz. položka 34141303 - Vodič signalizační CYY 6,0 mm2)
| M23 | Montáže potrubí |  |  |  | 0 | 0 | 0 |  | 0 | [17 empty] | 0 | 0 | 0
75 | 230032029R00.1 | Demontáž přírubových spojů do PN 16, DN 80 | kus | 1 | 0 | 0 | 0 | 0 | 0 | 0 | RTS I / 2024 | 0 |  | 0 | 0 | 0 | 0 | 0 | 0 | 0 | 0 | 0 | 0 | 21 | 0 | 0 | 2 |  |  |  | 0 | 0 | 0 | M23_ | 9_ | _ | 0 | 0 | 0 | 0 | 0 | 0 | 0 |  |  | #REF! | Demontáž přírubových spojů do PN 16, DN 80
| Poznámka: | Položka zahrnuje demontáž otočných přírub, příp. zaslepovacích přírub ve výkopu. Počet určen z celkového součtu příslušných armatur / tvarovek.
| M999VD | Montáže potrubí |  |  |  | 0 | 0 | 0 |  | 0 | [17 empty] | 0 | 0 | 0
76 | 999000002VD | Montáž spojek pro nesourodá potrubí DN 100 | ks | 2 | 0 | 0 | 0 | 0 | 0 | 0 | RTS I / 2024 | 0 |  | 0 | 0 | 0 | 0 | 0 | 0 | 0 | 0 | 0 | 0 | 21 | 0 | 0 | 2 |  |  |  | 0 | 0 | 0 | M999VD_ | 9_ | _ | 0 | 0 | 0 | 0 | 0 | 0 | 0 |  |  | #REF! | Montáž spojek pro nesourodá potrubí DN 100
| Poznámka: | Montáž spojek pro nesourodá potrubí DN 100. M Výpočet - výměra, rozměr: 2 => počet spojek [ks]
77 | 999000100VD | Příplatek za ochranu potrubí, tvarovek a armatur proti bludným proudům antikorozní izolační páskou / hmotou na bázi petrolátu | m | 14.26 | 0 | 0 | 0 | 0 | 0 | 0 | RTS I / 2024 | 0 |  | 0 | 0 | 0 | 0 | 0 | 0 | 0 | 0 | 0 | 0 | 21 | 0 | 0 | 2 |  |  |  | 0 | 0 | 0 | M999VD_ | 9_ | _ | 0 | 0 | 0 | 0 | 0 | 0 | 0 |  |  | #REF! | Příplatek za ochranu potrubí, tvarovek a armatur proti bludným proudům antikorozní izolační páskou / hmotou na bázi petrolátu
| Poznámka: | Příplatek za ochranu potrubí, tvarovek a armatur proti bludným proudům antikorozní izolační páskou / hmotou na bázi petrolátu. D+M Veškeré přírubové spoje a armatury uložené v zemi budou opatřeny antikorozní izolační páskou na bázi petrolátu podle DIN 30672 a DIN EN 12068 z důvodu výskytu (stávajícího i budoucího) trakčního /trolejového/ vedení. Izolační páska se předepisuje pro dodatečné zvýšení antikorozní ochrany spojů, armatur a před vlivem koroze způsobených bludnými proudy. Výpočet - výměra, rozměr: 12,40*1,15 => délka potrubí [m] + rezerva 15% na armatury
| M | Ostatní materiál |  |  |  | 0 | 0 | 0 |  | 1.1562 | [17 empty] | 0 | 0 | 0
78 | 5525116020 | Trouba litinová vodovodní OCM, DN 80 mm, spoj BLS | m | 13.02 | 0 | 0 | 0 | 0 | 0.0186 | 0.24217 | RTS I / 2024 | 0 |  | 0 | 0 | 0 | 0 | 0 | 0 | 0 | 0 | 0 | 0 | 21 | 0 | 0 | 0 |  |  |  | 0 | 0 | 0 | Z99999_ | Z_ | _ | 0 | 0 | 0 | 0.24217 | 0 | 0 | 0 |  |  | #REF! | Trouba litinová vodovodní OCM, DN 80 mm, spoj BLS
| Poznámka: | Hrdlová trouba z tvárné litiny s hladkým koncem dle ČSN EN 545. Kombinace těsnění Tyton se zajišťovacími segmenty BLS. Volný konec trouby opatřen roznášecím návarkem, obal z plasticky modifikované pigmentové cementové malty (vysokopecní cement) OCM nanesen na pozinkovaný povrch 200 g/m2 a vyztužen plastovým bandážovým materiálem. Uvnitř vyložení z cementové malty z vysokopecního cementu VCM hrdla trub jsou zevnitř pozinkována a pokryta epoxidovým povlakem použití v silně agresivních půdách, v podmínkách bez korozního průzkumu a při výskytu bludných proudů. Možnost dodatečného dokoupení jistícího svěracího kroužku pro krácené trouby bez návarku. Výpočet - výměra, rozměr: 12,40 => celková délka potrubí [m] + ztratné 5% na prořezy, krácení apod. + ztratné 5%; 0,62
79 | 55259500 | Koleno s jedním hrdlem litinové - MK DN 80 / 11° | kus | 4 | 0 | 0 | 0 | 0 | 0.0071 | 0.0284 | RTS I / 2024 | 0 |  | 0 | 0 | 0 | 0 | 0 | 0 | 0 | 0 | 0 | 0 | 21 | 0 | 0 | 0 |  |  |  | 0 | 0 | 0 | Z99999_ | Z_ | _ | 0 | 0 | 0 | 0.0284 | 0 | 0 | 0 |  |  | #REF! | Koleno s jedním hrdlem litinové - MK DN 80 / 11°
80 | 55259730 | Tvarovka přírubová s hrdlem - E-Kus, DN 80, Lu = 130 mm | kus | 1 | 0 | 0 | 0 | 0 | 0.0069 | 0.0069 | RTS I / 2024 | 0 |  | 0 | 0 | 0 | 0 | 0 | 0 | 0 | 0 | 0 | 0 | 21 | 0 | 0 | 0 |  |  |  | 0 | 0 | 0 | Z99999_ | Z_ | _ | 0 | 0 | 0 | 0.0069 | 0 | 0 | 0 |  |  | #REF! | Tvarovka přírubová s hrdlem - E-Kus, DN 80, Lu = 130 mm
81 | 5525852703 | Tvarovka přírubová litinová s hladkým koncem - F-KUS, DN 80 | kus | 1 | 0 | 0 | 0 | 0 | 0.0077 | 0.0077 | RTS I / 2024 | 0 |  | 0 | 0 | 0 | 0 | 0 | 0 | 0 | 0 | 0 | 0 | 21 | 0 | 0 | 0 |  |  |  | 0 | 0 | 0 | Z99999_ | Z_ | _ | 0 | 0 | 0 | 0.0077 | 0 | 0 | 0 |  |  | #REF! | Tvarovka přírubová litinová s hladkým koncem - F-KUS, DN 80
82 | 81000013VD | T DN 100/100, T-Kus přírubový, LT | ks | 1 | 0 | 0 | 0 | 0 | 0.0194 | 0.0194 | RTS I / 2024 | 0 |  | 0 | 0 | 0 | 0 | 0 | 0 | 0 | 0 | 0 | 0 | 21 | 0 | 0 | 0 |  |  |  | 0 | 0 | 0 | Z99999_ | Z_ | _ | 0 | 0 | 0 | 0.0194 | 0 | 0 | 0 |  |  | #REF! | T DN 100/100, T-Kus přírubový, LT
83 | 81100009VD | FFR DN 100/80, přírubová tvarovka - redukce, LT | ks | 1 | 0 | 0 | 0 | 0 | 0.0095 | 0.0095 | RTS I / 2024 | 0 |  | 0 | 0 | 0 | 0 | 0 | 0 | 0 | 0 | 0 | 0 | 21 | 0 | 0 | 0 |  |  |  | 0 | 0 | 0 | Z99999_ | Z_ | _ | 0 | 0 | 0 | 0.0095 | 0 | 0 | 0 |  |  | #REF! | FFR DN 100/80, přírubová tvarovka - redukce, LT
84 | 899VD | HRDLOVÁ SPOJKA S PŘÍRUBOU, LT DN 100 | ks | 2 | 0 | 0 | 0 | 0 | 0.0097 | 0.0194 | RTS I / 2024 | 0 |  | 0 | 0 | 0 | 0 | 0 | 0 | 0 | 0 | 0 | 0 | 21 | 0 | 0 | 0 |  |  |  | 0 | 0 | 0 | Z99999_ | Z_ | _ | 0 | 0 | 0 | 0.0194 | 0 | 0 | 0 |  |  | #REF! | HRDLOVÁ SPOJKA S PŘÍRUBOU, LT DN 100
85 | 42227205.1 | Šoupátko přírubové LT, F4, DN 100 s vnějším povlakem PUR | kus | 3 | 0 | 0 | 0 | 0 | 0.017 | 0.051 | RTS I / 2024 | 0 |  | 0 | 0 | 0 | 0 | 0 | 0 | 0 | 0 | 0 | 0 | 21 | 0 | 0 | 0 |  |  |  | 0 | 0 | 0 | Z99999_ | Z_ | _ | 0 | 0 | 0 | 0.051 | 0 | 0 | 0 |  |  | #REF! | Šoupátko přírubové LT, F4, DN 100 s vnějším povlakem PUR
86 | 83000020VD | Zemní teleskop. souprava, DN 50/100 (1,3-1,8m) | ks | 3 | 0 | 0 | 0 | 0 | 0.0012 | 0.0036 | RTS I / 2024 | 0 |  | 0 | 0 | 0 | 0 | 0 | 0 | 0 | 0 | 0 | 0 | 21 | 0 | 0 | 0 |  |  |  | 0 | 0 | 0 | Z99999_ | Z_ | _ | 0 | 0 | 0 | 0.0036 | 0 | 0 | 0 |  |  | #REF! | Zemní teleskop. souprava, DN 50/100 (1,3-1,8m)
87 | 83000023VD | Poklop uliční šoupátkový samonivelační - LT, D400 | ks | 3 | 0 | 0 | 0 | 0 | 0.002 | 0.006 | RTS I / 2024 | 0 |  | 0 | 0 | 0 | 0 | 0 | 0 | 0 | 0 | 0 | 0 | 21 | 0 | 0 | 0 |  |  |  | 0 | 0 | 0 | Z99999_ | Z_ | _ | 0 | 0 | 0 | 0.006 | 0 | 0 | 0 |  |  | #REF! | Poklop uliční šoupátkový samonivelační - LT, D400
88 | 83000024VD | Podkladová deska pro šoupátko | ks | 3 | 0 | 0 | 0 | 0 | 0 | 0 | RTS I / 2024 | 0 |  | 0 | 0 | 0 | 0 | 0 | 0 | 0 | 0 | 0 | 0 | 21 | 0 | 0 | 0 |  |  |  | 0 | 0 | 0 | Z99999_ | Z_ | _ | 0 | 0 | 0 | 0 | 0 | 0 | 0 |  |  | #REF! | Podkladová deska pro šoupátko
89 | 34141303 | Vodič signalizační CYY 6,0 mm2 | m | 13.64 | 0 | 0 | 0 | 0 | 8e-05 | 0.0010912 | RTS I / 2024 | 0 |  | 0 | 0 | 0 | 0 | 0 | 0 | 0 | 0 | 0 | 0 | 21 | 0 | 0 | 0 |  |  |  | 0 | 0 | 0 | Z99999_ | Z_ | _ | 0 | 0 | 0 | 0.0010912 | 0 | 0 | 0 |  |  | #REF! | Vodič signalizační CYY 6,0 mm2
| Poznámka: | Signalizační vodič k vytyčení vodovodní sítě. Výpočet - výměra, rozměr: 12,40 => celková délka potrubí [m] + ztratné 10%
90 | 34572308 | Pásky stahovací SP 280 x 4,5 mm, PA | 100 ks | 1 | 0 | 0 | 0 | 0 | 0 | 0 | RTS I / 2024 | 0 |  | 0 | 0 | 0 | 0 | 0 | 0 | 0 | 0 | 0 | 0 | 21 | 0 | 0 | 0 |  |  |  | 0 | 0 | 0 | Z99999_ | Z_ | _ | 0 | 0 | 0 | 0 | 0 | 0 | 0 |  |  | #REF! | Pásky stahovací SP 280 x 4,5 mm, PA
| Poznámka: | Stahovací pásky k uchycení vytyčovacího vodiče CYY 6 mm2. D 1 ks á 2,0 m
91 | 59341745 | Deska strop. plná PZD 74/29/9 P5 - prefabr. pro zajišť. bloky vod. potr. | kus | 13 | 0 | 0 | 0 | 0 | 0.045 | 0.585 | RTS I / 2024 | 0 |  | 0 | 0 | 0 | 0 | 0 | 0 | 0 | 0 | 0 | 0 | 21 | 0 | 0 | 0 |  |  |  | 0 | 0 | 0 | Z99999_ | Z_ | _ | 0 | 0 | 0 | 0.585 | 0 | 0 | 0 |  |  | #REF! | Deska strop. plná PZD 74/29/9 P5 - prefabr. pro zajišť. bloky vod. potr.
| Poznámka: | Deska stropní plná PZD 74/29/9 P5, opěra pro příslušnou tvarovku vod. potrubí pro přenos vodorovné síly vyvolané tokem vody v potrubím do bloku, příp. svislé síly vyvolané nadložím či dopravou. Počet prefabrikátů pro jednotlivé případy : PZD 74/29/9 - 5 ks/ 1 ks bloku pro odbočku - celkem 1 odbočka PZD 74/29/9 - 3 ks/ 1 ks bloku pro hydrant (pateční koleno) - celkem 0 hydrantů PZD 74/29/9 - 2 ks/ 1 ks bloku pro směrový lom větší než 10 st. - celkem 4 lomů PZD 74/29/9 - 0 ks/ 1 ks bloku pro směrový lom menší než 10 st. - celkem 0 lomů (vytočeno potrubím)
92 | 60596002 | Řezivo - fošny, hranoly - bloky na vodovodním potrubí | m3 | 0.32 | 0 | 0 | 0 | 0 | 0.55 | 0.176 | RTS I / 2024 | 0 |  | 0 | 0 | 0 | 0 | 0 | 0 | 0 | 0 | 0 | 0 | 21 | 0 | 0 | 0 |  |  |  | 0 | 0 | 0 | Z99999_ | Z_ | _ | 0 | 0 | 0 | 0.176 | 0 | 0 | 0 |  |  | #REF! | Řezivo - fošny, hranoly - bloky na vodovodním potrubí
| Poznámka: | Dřevěné hranoly, podpěry a opěry fixačního bloku vodovodního potrubí. viz.: výkres Betonové zajišťovací bloky, celková kubatura řeziva pro stavbu 0,1*0,2*0,1*(5*1) => bloků pro odbočku 0,1*0,2*0,1*(3*0) => bloků pro hydrant 0,1*0,2*0,1*(4*2) => blok směrový větší než 10 st. 0,15*0,15*0,8*4*(2*2) => bloků vertik. D+M, včetně montáže ve výkopu
[6 empty] | Celkem: |  | 0
Poznámka:
Stavba je běžného charakteru s nárokem na koordinaci prací.
Note on G13: VLOŽ JEDNOTKOVOU CENU ZHOTOVITELE ZA POLOŽKU
Note on G16: VLOŽ JEDNOTKOVOU CENU ZHOTOVITELE ZA POLOŽKU
Note on G18: VLOŽ JEDNOTKOVOU CENU ZHOTOVITELE ZA POLOŽKU
Note on G20: VLOŽ JEDNOTKOVOU CENU ZHOTOVITELE ZA POLOŽKU
Note on G22: VLOŽ JEDNOTKOVOU CENU ZHOTOVITELE ZA POLOŽKU
Note on G24: VLOŽ JEDNOTKOVOU CENU ZHOTOVITELE ZA POLOŽKU
Note on G26: VLOŽ JEDNOTKOVOU CENU ZHOTOVITELE ZA POLOŽKU
Note on G28: VLOŽ JEDNOTKOVOU CENU ZHOTOVITELE ZA POLOŽKU
Note on G30: VLOŽ JEDNOTKOVOU CENU ZHOTOVITELE ZA POLOŽKU
Note on G33: VLOŽ JEDNOTKOVOU CENU ZHOTOVITELE ZA POLOŽKU
Note on G35: VLOŽ JEDNOTKOVOU CENU ZHOTOVITELE ZA POLOŽKU
Note on G38: VLOŽ JEDNOTKOVOU CENU ZHOTOVITELE ZA POLOŽKU
Note on G40: VLOŽ JEDNOTKOVOU CENU ZHOTOVITELE ZA POLOŽKU
Note on G42: VLOŽ JEDNOTKOVOU CENU ZHOTOVITELE ZA POLOŽKU
Note on G44: VLOŽ JEDNOTKOVOU CENU ZHOTOVITELE ZA POLOŽKU
Note on G46: VLOŽ JEDNOTKOVOU CENU ZHOTOVITELE ZA POLOŽKU
Note on G48: VLOŽ JEDNOTKOVOU CENU ZHOTOVITELE ZA POLOŽKU
Note on G50: VLOŽ JEDNOTKOVOU CENU ZHOTOVITELE ZA POLOŽKU
Note on G53: VLOŽ JEDNOTKOVOU CENU ZHOTOVITELE ZA POLOŽKU
Note on G55: VLOŽ JEDNOTKOVOU CENU ZHOTOVITELE ZA POLOŽKU
Note on G58: VLOŽ JEDNOTKOVOU CENU ZHOTOVITELE ZA POLOŽKU
Note on G60: VLOŽ JEDNOTKOVOU CENU ZHOTOVITELE ZA POLOŽKU
Note on G62: VLOŽ JEDNOTKOVOU CENU ZHOTOVITELE ZA POLOŽKU
Note on G64: VLOŽ JEDNOTKOVOU CENU ZHOTOVITELE ZA POLOŽKU
Note on G66: VLOŽ JEDNOTKOVOU CENU ZHOTOVITELE ZA POLOŽKU
Note on G68: VLOŽ JEDNOTKOVOU CENU ZHOTOVITELE ZA POLOŽKU
Note on G70: VLOŽ JEDNOTKOVOU CENU ZHOTOVITELE ZA POLOŽKU
Note on G72: VLOŽ JEDNOTKOVOU CENU ZHOTOVITELE ZA POLOŽKU
Note on G75: VLOŽ JEDNOTKOVOU CENU ZHOTOVITELE ZA POLOŽKU
Note on G77: VLOŽ JEDNOTKOVOU CENU ZHOTOVITELE ZA POLOŽKU
Note on G78: VLOŽ JEDNOTKOVOU CENU ZHOTOVITELE ZA POLOŽKU
Note on G81: VLOŽ JEDNOTKOVOU CENU ZHOTOVITELE ZA POLOŽKU
Note on G84: VLOŽ JEDNOTKOVOU CENU ZHOTOVITELE ZA POLOŽKU
Note on G86: VLOŽ JEDNOTKOVOU CENU ZHOTOVITELE ZA POLOŽKU
Note on G89: VLOŽ JEDNOTKOVOU CENU ZHOTOVITELE ZA POLOŽKU
Note on G91: VLOŽ JEDNOTKOVOU CENU ZHOTOVITELE ZA POLOŽKU
Note on G94: VLOŽ JEDNOTKOVOU CENU ZHOTOVITELE ZA POLOŽKU
Note on G96: VLOŽ JEDNOTKOVOU CENU ZHOTOVITELE ZA POLOŽKU
Note on G99: VLOŽ JEDNOTKOVOU CENU ZHOTOVITELE ZA POLOŽKU
Note on G102: VLOŽ JEDNOTKOVOU CENU ZHOTOVITELE ZA POLOŽKU
Note on G104: VLOŽ JEDNOTKOVOU CENU ZHOTOVITELE ZA POLOŽKU
Note on G106: VLOŽ JEDNOTKOVOU CENU ZHOTOVITELE ZA POLOŽKU
Note on G108: VLOŽ JEDNOTKOVOU CENU ZHOTOVITELE ZA POLOŽKU
Note on G110: VLOŽ JEDNOTKOVOU CENU ZHOTOVITELE ZA POLOŽKU
Note on G112: VLOŽ JEDNOTKOVOU CENU ZHOTOVITELE ZA POLOŽKU
Note on G114: VLOŽ JEDNOTKOVOU CENU ZHOTOVITELE ZA POLOŽKU
Note on G116: VLOŽ JEDNOTKOVOU CENU ZHOTOVITELE ZA POLOŽKU
Note on G118: VLOŽ JEDNOTKOVOU CENU ZHOTOVITELE ZA POLOŽKU
Note on G121: VLOŽ JEDNOTKOVOU CENU ZHOTOVITELE ZA POLOŽKU
Note on G123: VLOŽ JEDNOTKOVOU CENU ZHOTOVITELE ZA POLOŽKU
Note on G125: VLOŽ JEDNOTKOVOU CENU ZHOTOVITELE ZA POLOŽKU
Note on G127: VLOŽ JEDNOTKOVOU CENU ZHOTOVITELE ZA POLOŽKU
Note on G129: VLOŽ JEDNOTKOVOU CENU ZHOTOVITELE ZA POLOŽKU
Note on G132: VLOŽ JEDNOTKOVOU CENU ZHOTOVITELE ZA POLOŽKU
Note on G134: VLOŽ JEDNOTKOVOU CENU ZHOTOVITELE ZA POLOŽKU
Note on G136: VLOŽ JEDNOTKOVOU CENU ZHOTOVITELE ZA POLOŽKU
Note on G138: VLOŽ JEDNOTKOVOU CENU ZHOTOVITELE ZA POLOŽKU
Note on G141: VLOŽ JEDNOTKOVOU CENU ZHOTOVITELE ZA POLOŽKU
Note on G143: VLOŽ JEDNOTKOVOU CENU ZHOTOVITELE ZA POLOŽKU
Note on G145: VLOŽ JEDNOTKOVOU CENU ZHOTOVITELE ZA POLOŽKU
Note on G147: VLOŽ JEDNOTKOVOU CENU ZHOTOVITELE ZA POLOŽKU
Note on G149: VLOŽ JEDNOTKOVOU CENU ZHOTOVITELE ZA POLOŽKU
Note on G151: VLOŽ JEDNOTKOVOU CENU ZHOTOVITELE ZA POLOŽKU
Note on G153: VLOŽ JEDNOTKOVOU CENU ZHOTOVITELE ZA POLOŽKU
Note on G155: VLOŽ JEDNOTKOVOU CENU ZHOTOVITELE ZA POLOŽKU
Note on G158: VLOŽ JEDNOTKOVOU CENU ZHOTOVITELE ZA POLOŽKU
Note on G159: VLOŽ JEDNOTKOVOU CENU ZHOTOVITELE ZA POLOŽKU
Note on G161: VLOŽ JEDNOTKOVOU CENU ZHOTOVITELE ZA POLOŽKU
Note on G163: VLOŽ JEDNOTKOVOU CENU ZHOTOVITELE ZA POLOŽKU
Note on G165: VLOŽ JEDNOTKOVOU CENU ZHOTOVITELE ZA POLOŽKU
Note on G166: VLOŽ JEDNOTKOVOU CENU ZHOTOVITELE ZA POLOŽKU
Note on G168: VLOŽ JEDNOTKOVOU CENU ZHOTOVITELE ZA POLOŽKU
Note on G170: VLOŽ JEDNOTKOVOU CENU ZHOTOVITELE ZA POLOŽKU
Note on G172: VLOŽ JEDNOTKOVOU CENU ZHOTOVITELE ZA POLOŽKU
Note on G175: VLOŽ JEDNOTKOVOU CENU ZHOTOVITELE ZA POLOŽKU
Note on G178: VLOŽ JEDNOTKOVOU CENU ZHOTOVITELE ZA POLOŽKU
Note on G180: VLOŽ JEDNOTKOVOU CENU ZHOTOVITELE ZA POLOŽKU
Note on G183: VLOŽ JEDNOTKOVOU CENU ZHOTOVITELE ZA POLOŽKU
Note on G185: VLOŽ JEDNOTKOVOU CENU ZHOTOVITELE ZA POLOŽKU
Note on G186: VLOŽ JEDNOTKOVOU CENU ZHOTOVITELE ZA POLOŽKU
Note on G187: VLOŽ JEDNOTKOVOU CENU ZHOTOVITELE ZA POLOŽKU
Note on G188: VLOŽ JEDNOTKOVOU CENU ZHOTOVITELE ZA POLOŽKU
Note on G189: VLOŽ JEDNOTKOVOU CENU ZHOTOVITELE ZA POLOŽKU
Note on G190: VLOŽ JEDNOTKOVOU CENU ZHOTOVITELE ZA POLOŽKU
Note on G191: VLOŽ JEDNOTKOVOU CENU ZHOTOVITELE ZA POLOŽKU
Note on G192: VLOŽ JEDNOTKOVOU CENU ZHOTOVITELE ZA POLOŽKU
Note on G193: VLOŽ JEDNOTKOVOU CENU ZHOTOVITELE ZA POLOŽKU
Note on G194: VLOŽ JEDNOTKOVOU CENU ZHOTOVITELE ZA POLOŽKU
Note on G195: VLOŽ JEDNOTKOVOU CENU ZHOTOVITELE ZA POLOŽKU
Note on G197: VLOŽ JEDNOTKOVOU CENU ZHOTOVITELE ZA POLOŽKU
Note on G199: VLOŽ JEDNOTKOVOU CENU ZHOTOVITELE ZA POLOŽKU
Note on G201: VLOŽ JEDNOTKOVOU CENU ZHOTOVITELE ZA POLOŽKU

## SO 302.I.
Výkaz výměr / Soupis prací, dodávek a služeb - neoceněný výkaz výměr | [27 empty] | 0 | 0 | 0
Název stavby: |  | MĚSTO JIHLAVA, REKONSTRUKCE ULICE ŠKROUPOVA SO 301 VODOVOD, SO 302 KANALIZACE | Doba výstavby: |  | - | Objednatel: | Statutární město Jihlava, Masarykovo náměstí 1, 586 01 Jihlava
Druh stavby: |  | SO 302.I. KANALIZACE - I. ETAPA | Začátek výstavby: |  | - | Projektant: | Ing. Vladimír Klička, Boršov 57, 588 05 Dušejov
Lokalita: |  | k.ú. JIHLAVA, ul. Škroupova | Konec výstavby: |  | - | Zhotovitel: | dle výběru investora / výběrového řízení
JKSO: |  | 8272111 | Zpracováno dne: |  | 2024-06-11 | Zpracoval: | Ing. Vladimír Klička, Boršov 57, 588 05 Dušejov Bc. Marek Petschenka, Věžnice 25, 588 27 Jamné u Jihlavy
Č | Kód | Zkrácený popis | MJ | Množství | Cena/MJ | Náklady (Kč) |  |  | Hmotnost (t) |  | Cenová | [32 empty] | ISWORK | GROUPCODE | VATTAX
|  | Rozměry |  |  | (Kč) | Dodávka | Montáž | Celkem | Jednot. | Celkem | soustava | Přesuny | Typ skupiny | HSV mat | HSV prac | PSV mat | PSV prac | Mont mat | Mont prac | Ostatní mat. | [20 empty] | MAT | WORK | CELK
| 0 | Všeobecné konstrukce a práce |  |  |  | 0 | 0 | 0 |  | 0 | [17 empty] | 0 | 0 | 0
1 | 015 Kl 000990VD | Zkouška únosnosti pláně | soub. | 2 | 0 | 0 | 0 | 0 | 0 | 0 |  | 0 |  | 0 | 0 | 0 | 0 | 0 | 0 | 0 | 0 | 0 | 0 | 15 | 0 | 0 | 1 |  |  |  | 0 | 0 | 0 | 0_ | 0_ | _ | 0 | 0 | 0 | 0 | 0 | 0 | 0 |  | 0 | #REF! | Zkouška únosnosti pláně
| Poznámka: | ZKOUŠKY ÚNOSNOSTI PLÁNĚ DLE TP 146, PŘÍMÁ METODA - 1x / 100 bm (KONSTRUKČNÍ VRSTVA - DNO) + 1x / 100 bm (KONSTRUKČNÍ VRSTVA - VRCH). Výpočet - výměra, rozměr: 2 => počet souborů zkoušek [-]
| 11 | Přípravné a přidružené práce |  |  |  | 0 | 0 | 0 |  | 175.5011 | [17 empty] | 0 | 0 | 0
2 | 119000001RA0 | Dočasné zajištění potrubí ve výkopu (křížení) | m | 3.46 | 0 | 0 | 0 | 0 | 0.00869 | 0.030067 | RTS I / 2024 | 0 |  | 0 | 0 | 0 | 0 | 0 | 0 | 0 | 0 | 0 | 0 | 15 | 0 | 0 | 1 |  |  |  | 0 | 0 | 0 | 11_ | 1_ | _ | 0 | 0 | 0 | 0.030067 | 0 | 0 | 0 |  | 11 | #REF! | Dočasné zajištění potrubí ve výkopu (křížení)
| Poznámka: | Dočasné zajištění potrubí ve výkopu vzniklé křížením (příp. souběhy), např.: podepřením, tvárnicemi, zákrytovými deskami. Výpočet - výměra, rozměr: 4*1,73*0,50 => počet křížení [ks] * prům. šířka rýhy [m] - 50% z toho
3 | 119000002RA0 | Dočasné zajištění kabelů ve výkopu (křížení) | m | 1.73 | 0 | 0 | 0 | 0 | 0.02478 | 0.042869 | RTS I / 2024 | 0 |  | 0 | 0 | 0 | 0 | 0 | 0 | 0 | 0 | 0 | 0 | 15 | 0 | 0 | 1 |  |  |  | 0 | 0 | 0 | 11_ | 1_ | _ | 0 | 0 | 0 | 0.042869 | 0 | 0 | 0 |  | 11 | #REF! | Dočasné zajištění kabelů ve výkopu (křížení)
| Poznámka: | Dočasné zajištění kabelů ve výkopu vzniklé křížením, např.: podepřením, tvárnicemi, zákrytovými deskami. Výpočet - výměra, rozměr: 2*1,73*0,50 => počet křížení [ks] * prům. šířka rýhy [m] - 50% z toho
4 | 115101202R00 | Čerpání vody do výšky 10 m, přítok 500-1000 l/min | h | 16 | 0 | 0 | 0 | 0 | 4e-05 | 0.00064 | RTS I / 2024 | 0 |  | 0 | 0 | 0 | 0 | 0 | 0 | 0 | 0 | 0 | 0 | 15 | 0 | 0 | 1 |  |  |  | 0 | 0 | 0 | 11_ | 1_ | _ | 0 | 0 | 0 | 0.00064 | 0 | 0 | 0 |  | 11 | #REF! | Čerpání vody do výšky 10 m, přítok 500-1000 l/min
| Poznámka: | Množství m.j. je uvedeno dle předpokladu, celková cena této práce se stanoví podle skutečnosti při provádění stavebních prací. Den = 8 hodin. Výpočet: 2*8 => předpoklad čerpání ve dnech * počet hodin - stanoveno odhadem
5 | 115101302R00 | Pohotovost čerp.soupravy, výška 10 m,přítok 1000 l | den | 2 | 0 | 0 | 0 | 0 | 0 | 0 | RTS I / 2024 | 0 |  | 0 | 0 | 0 | 0 | 0 | 0 | 0 | 0 | 0 | 0 | 15 | 0 | 0 | 1 |  |  |  | 0 | 0 | 0 | 11_ | 1_ | _ | 0 | 0 | 0 | 0 | 0 | 0 | 0 |  | 11 | #REF! | Pohotovost čerp.soupravy, výška 10 m,přítok 1000 l
| Poznámka: | Pohotovost čerpací soupravy. Oceňují se všechny dny od ukončení montáže po započetí demontáže čerpací soustavy. Výpočet: 12 => předpokad čerpání ve dnech => stanoveno odhadem
6 | 113107222RAB | Odstranění asfaltobetonové vozovky pl. nad 50 m2 - MOK | m2 | 144.41 | 0 | 0 | 0 | 0 | 0.90051 | 130.0426 | RTS I / 2024 | 0 |  | 0 | 0 | 0 | 0 | 0 | 0 | 0 | 0 | 0 | 0 | 15 | 0 | 0 | 1 |  |  |  | 0 | 0 | 0 | 11_ | 1_ | _ | 0 | 0 | 0 | 130.0426 | 0 | 0 | 0 |  | 11 | #REF! | Odstranění asfaltobetonové vozovky pl. nad 50 m2 - MOK
| Poznámka: | Odstranění stávajícího krytu přijezdné komunikace, včetně nakládání a odvozu na skládku do 1 km, započítaná i zpáteční cesta. Položka obsahuje: (konstrukce místní obslužné komunikace - MOK) - řezání živičného krytu tl. 4-5 cm, - odstranění asfaltbetonového krytu tl. 4-5 cm - řezání podkladního asfaltobetonu tl. do 5 cm - odstranění podkladního asfaltobetonu tl. do 5 cm - odstranění kameniva zpevněného cementem tl. 15 cm - odstranění štěrkodrti tl. 30 cm - nakládání suti - vodorovná doprava suti do 1 km (položka neobsahuje poplatek za skládku) Výpočet - výměra, rozměr: 79,50*1,73*1,05 => ÚSEK č.1 (MOK): délka úseku [m] * prům. šíře rýhy [m] + rezerva 5%
7 | 113107415R00 | Odstranění podkladu nad 50 m2,kam.těžené tl.15 cm - MOK | m2 | 137.53 | 0 | 0 | 0 | 0 | 0.33 | 45.3849 | RTS I / 2024 | 0 |  | 0 | 0 | 0 | 0 | 0 | 0 | 0 | 0 | 0 | 0 | 15 | 0 | 0 | 1 |  |  |  | 0 | 0 | 0 | 11_ | 1_ | _ | 0 | 0 | 0 | 45.3849 | 0 | 0 | 0 |  | 11 | #REF! | Odstranění podkladu nad 50 m2,kam.těžené tl.15 cm - MOK
| Poznámka: | Odstranění podkladu nad 50 m2,kam.těžené tl. 15 cm - odstranění provizorní vrstvy. Položka je určena i pro odstranění podkladů nebo krytů ze štěrkopísku, škváry, strusky nebo z mechanicky zpevněných zemin. Pro volbu položky z hlediska množství se uvažuje každá souvisle odstraňovaná plocha krytu nebo podkladu stejného druhu samostatně. Výpočet - výměra, rozměr: 79,50*1,73 => ÚSEK č.1 (MOK): délka úseku [m] * prům. šíře rýhy [m]
| 12 | Odkopávky a prokopávky |  |  |  | 0 | 0 | 0 |  | 0 | [17 empty] | 0 | 0 | 0
8 | 120001101R00 | Příplatek za ztížení vykopávky v blízkosti vedení | m3 | 2 | 0 | 0 | 0 | 0 | 0 | 0 | RTS I / 2024 | 0 |  | 0 | 0 | 0 | 0 | 0 | 0 | 0 | 0 | 0 | 0 | 15 | 0 | 0 | 1 |  |  |  | 0 | 0 | 0 | 12_ | 1_ | _ | 0 | 0 | 0 | 0 | 0 | 0 | 0 |  | 12 | #REF! | Příplatek za ztížení vykopávky v blízkosti vedení
| Poznámka: | Příplatek za ztížení vykopávky v blízkosti vedení, stanoveno odhadem.
| 13 | Hloubené vykopávky |  |  |  | 0 | 0 | 0 |  | 0 | [17 empty] | 0 | 0 | 0
9 | 132201213R00 | Hloubení rýh š.do 200 cm hor.3 do 10000 m3,STROJNĚ | m3 | 89.32 | 0 | 0 | 0 | 0 | 0 | 0 | RTS I / 2024 | 0 |  | 0 | 0 | 0 | 0 | 0 | 0 | 0 | 0 | 0 | 0 | 15 | 0 | 0 | 1 |  |  |  | 0 | 0 | 0 | 13_ | 1_ | _ | 0 | 0 | 0 | 0 | 0 | 0 | 0 |  | 13 | #REF! | Hloubení rýh š.do 200 cm hor.3 do 10000 m3,STROJNĚ
| Poznámka: | Položka obsahuje hloubení rýh traktorbagrem, naložení výkopku na dopravní prostředek pro svislé, nebo vodorovné přemístění, popř. přemístění výkopku do 3 m (po povrchu území), případné zajištění rypadel polštáři, udržování pracoviště a ochranu výkopiště proti stékání srážkové vody z okolního terénu i s jejím odvodněním, nebo odvedením, přesekání a odstranění kořenů ve výkopišti, odstranění napadávek, urovnání dna výkopu. viz. TABULKA TĚŽITELNOSTI HORNIN Výpočet - výměra, rozměr: 79,50*2,14*0,5*1,05 => ÚSEK č.1 (MOK): délka úseku [m] * prům.plocha [m2] * 50% (III. tř. horniny) + 5% rezerva
10 | 132201219R00 | Přípl.za lepivost, hloubení rýh 200cm, hor.3, STROJNĚ | m3 | 44.66 | 0 | 0 | 0 | 0 | 0 | 0 | RTS I / 2024 | 0 |  | 0 | 0 | 0 | 0 | 0 | 0 | 0 | 0 | 0 | 0 | 15 | 0 | 0 | 1 |  |  |  | 0 | 0 | 0 | 13_ | 1_ | _ | 0 | 0 | 0 | 0 | 0 | 0 | 0 |  | 13 | #REF! | Přípl.za lepivost, hloubení rýh 200cm, hor.3, STROJNĚ
| Poznámka: | Příplatek za lepivost, 50% celkového objemu výkopu. Do měrných jednotek se udává poměrné množství zeminy, které ulpí v nářadí a o které je snížen celkový výkon stroje. Výpočet - výměra, rozměr: 89,32 [m3] * 0,50 [%] => převzaté č. pol. 132201213R00 (Hloubení rýh š.do 200 cm hor.3 do 10 000m3,STROJNĚ) * 50% z výkopku
11 | 132301213R00 | Hloubení rýh š.do 200 cm hor.4 do 10000 m3,STROJNĚ | m3 | 89.32 | 0 | 0 | 0 | 0 | 0 | 0 | RTS I / 2024 | 0 |  | 0 | 0 | 0 | 0 | 0 | 0 | 0 | 0 | 0 | 0 | 15 | 0 | 0 | 1 |  |  |  | 0 | 0 | 0 | 13_ | 1_ | _ | 0 | 0 | 0 | 0 | 0 | 0 | 0 |  | 13 | #REF! | Hloubení rýh š.do 200 cm hor.4 do 10000 m3,STROJNĚ
| Poznámka: | Položka obsahuje hloubení rýh traktorbagrem, naložení výkopku na dopravní prostředek pro svislé, nebo vodorovné přemístění, popř. přemístění výkopku do 3 m (po povrchu území), případné zajištění rypadel polštáři, udržování pracoviště a ochranu výkopiště proti stékání srážkové vody z okolního terénu i s jejím odvodněním, nebo odvedením, přesekání a odstranění kořenů ve výkopišti, odstranění napadávek, urovnání dna výkopu. viz. TABULKA TĚŽITELNOSTI HORNIN Výpočet - výměra, rozměr: 79,50*2,14*0,5*1,05 => ÚSEK č.1 (MOK): délka úseku [m] * prům.plocha [m2] * 50% (IV. tř. horniny) + 5% rezerva
12 | 132301219R00 | Přípl.za lepivost,hloubení rýh 200cm,hor.4,STROJNĚ | m3 | 22.33 | 0 | 0 | 0 | 0 | 0 | 0 | RTS I / 2024 | 0 |  | 0 | 0 | 0 | 0 | 0 | 0 | 0 | 0 | 0 | 0 | 15 | 0 | 0 | 1 |  |  |  | 0 | 0 | 0 | 13_ | 1_ | _ | 0 | 0 | 0 | 0 | 0 | 0 | 0 |  | 13 | #REF! | Přípl.za lepivost,hloubení rýh 200cm,hor.4,STROJNĚ
| Poznámka: | Příplatek za lepivost, 25% celkového objemu výkopu. Do měrných jednotek se udává poměrné množství zeminy, které ulpí v nářadí a o které je snížen celkový výkon stroje. Výpočet - výměra, rozměr: 89,32 [m3] * 0,25 [%] => převzaté č. pol. 132301213R00 (Hloubení rýh v hor.4 do 10 000m3,STROJNĚ) * 25% z výkopku
13 | 132401211R00 | Hloubení rýh šířky do 200 cm v hor.5, STROJNĚ | m3 | 10 | 0 | 0 | 0 | 0 | 0 | 0 | RTS I / 2024 | 0 |  | 0 | 0 | 0 | 0 | 0 | 0 | 0 | 0 | 0 | 0 | 15 | 0 | 0 | 1 |  |  |  | 0 | 0 | 0 | 13_ | 1_ | _ | 0 | 0 | 0 | 0 | 0 | 0 | 0 |  | 13 | #REF! | Hloubení rýh šířky do 200 cm v hor.5, STROJNĚ
| Poznámka: | Položka obsahuje hloubení jámy kolovým rypadlem s rozrývacím zubem, naložení výkopku na dopravní prostředek pro svislé, nebo vodorovné přemístění, popř. přemístění výkopku do 3 m (po povrchu území), případné zajištění rypadel polštáři, udržování pracoviště a ochranu výkopiště proti stékání srážkové vody z okolního terénu i s jejím odvodněním, nebo odvedením, přesekání a odstranění kořenů ve výkopišti, odstranění napadávek, urovnání dna výkopu. Položka se používá bez ohledu na těžené množství. Rezerva pro výskyt horniny třídy V. Stanoveno odhadem.
14 | 132501211R00 | Hloubení rýh šířky do 200 cm v hor.6, STROJNĚ | m3 | 7 | 0 | 0 | 0 | 0 | 0 | 0 | RTS I / 2024 | 0 |  | 0 | 0 | 0 | 0 | 0 | 0 | 0 | 0 | 0 | 0 | 15 | 0 | 0 | 1 |  |  |  | 0 | 0 | 0 | 13_ | 1_ | _ | 0 | 0 | 0 | 0 | 0 | 0 | 0 |  | 13 | #REF! | Hloubení rýh šířky do 200 cm v hor.6, STROJNĚ
| Poznámka: | Rezerva pro výskyt horniny třídy VI. Stanoveno odhadem.
15 | 138501201R00 | Dolamování rýh ve vrstvě do 0,5 m v hor.6 | m3 | 2.75 | 0 | 0 | 0 | 0 | 0 | 0 | RTS I / 2024 | 0 |  | 0 | 0 | 0 | 0 | 0 | 0 | 0 | 0 | 0 | 0 | 15 | 0 | 0 | 1 |  |  |  | 0 | 0 | 0 | 13_ | 1_ | _ | 0 | 0 | 0 | 0 | 0 | 0 | 0 |  | 13 | #REF! | Dolamování rýh ve vrstvě do 0,5 m v hor.6
| Poznámka: | Rezerva pro případné uložení drenážního potrubí DN 80. Výpočet - výměra, rozměr: 10*0,25*1,10 => délka výkopku pro příp. drenážní potrubí [m] * plocha rýhy [m2] + rezerva 10%
| 15 | Roubení |  |  |  | 0 | 0 | 0 |  | 0.2646 | [17 empty] | 0 | 0 | 0
16 | 151101102R00 | Pažení a rozepření stěn rýh - příložné - hl.do 4 m | m2 | 307.67 | 0 | 0 | 0 | 0 | 0.00086 | 0.2646 | RTS I / 2024 | 0 |  | 0 | 0 | 0 | 0 | 0 | 0 | 0 | 0 | 0 | 0 | 15 | 0 | 0 | 1 |  |  |  | 0 | 0 | 0 | 15_ | 1_ | _ | 0 | 0 | 0 | 0.2646 | 0 | 0 | 0 |  | 15 | #REF! | Pažení a rozepření stěn rýh - příložné - hl.do 4 m
| Poznámka: | Pažení a rozepření stěny rýhy - příložné - hl. do 4 m. D+M Výpočet - výměra, rozměr: 79,50*2,15*2*0,90 => délka trasy / úseku / stoky [m] * průměrná výška [m] * počet stěn [ks] - 90% z toho
17 | 151101112R00 | Odstranění pažení stěn rýh - příložné - hl. do 4 m | m2 | 307.67 | 0 | 0 | 0 | 0 | 0 | 0 | RTS I / 2024 | 0 |  | 0 | 0 | 0 | 0 | 0 | 0 | 0 | 0 | 0 | 0 | 15 | 0 | 0 | 1 |  |  |  | 0 | 0 | 0 | 15_ | 1_ | _ | 0 | 0 | 0 | 0 | 0 | 0 | 0 |  | 15 | #REF! | Odstranění pažení stěn rýh - příložné - hl. do 4 m
| Poznámka: | Odstranění pažení a rozepření stěny rýhy - příložné - hl. do 4 m. D+M Výpočet - výměra, rozměr: 79,50*2,15*2*0,90 => délka trasy / úseku / stoky [m] * průměrná výška [m] * počet stěn [ks] - 90% z toho
| 16 | Přemístění výkopku |  |  |  | 0 | 0 | 0 |  | 0 | [17 empty] | 0 | 0 | 0
18 | 161101101R00 | Svislé přemístění výkopku z hor.1-4 do 2,5 m | m3 | 89.32 | 0 | 0 | 0 | 0 | 0 | 0 | RTS I / 2024 | 0 |  | 0 | 0 | 0 | 0 | 0 | 0 | 0 | 0 | 0 | 0 | 15 | 0 | 0 | 1 |  |  |  | 0 | 0 | 0 | 16_ | 1_ | _ | 0 | 0 | 0 | 0 | 0 | 0 | 0 |  | 16 | #REF! | Svislé přemístění výkopku z hor.1-4 do 2,5 m
| Poznámka: | bez naložení do dopravní nádoby, ale s vyprázdněním dopravní nádoby na hromadu nebo na dopravní prostředek hloubení rýh š. do 200 cm objemu nad 100 m3 (stavba globálně): 50 % Výpočet - výměra, rozměr: (89,32+89,32)*0,50 => součet kubatury horn. tř. I. až IV. * 50 % - stanoveno z tabulky v RTS komentáři
19 | 161101151R00 | Svislé přemístění výkopku z hor.5-7 do 2,5 m | m3 | 9.88 | 0 | 0 | 0 | 0 | 0 | 0 | RTS I / 2024 | 0 |  | 0 | 0 | 0 | 0 | 0 | 0 | 0 | 0 | 0 | 0 | 15 | 0 | 0 | 1 |  |  |  | 0 | 0 | 0 | 16_ | 1_ | _ | 0 | 0 | 0 | 0 | 0 | 0 | 0 |  | 16 | #REF! | Svislé přemístění výkopku z hor.5-7 do 2,5 m
| Poznámka: | bez naložení do dopravní nádoby, ale s vyprázdněním dopravní nádoby na hromadu nebo na dopravní prostředek hloubení rýh š. do 200 cm objemu nad 100 m3 (stavba globálně): 50 % viz. TABULKA TĚŽITELNOSTI HORNIN Výpočet - výměra, rozměr: (10,0+7,0+2,75)*0,50 => součet kubatury horn. tř. V. až VII. * 50 % - stanoveno z tabulky v RTS komentáři
20 | 162701105RT3 | Vodorovné přemístění výkopku z hor.1-4 do 10000 m | m3 | 115.2 | 0 | 0 | 0 | 0 | 0 | 0 | RTS I / 2024 | 0 |  | 0 | 0 | 0 | 0 | 0 | 0 | 0 | 0 | 0 | 0 | 15 | 0 | 0 | 1 |  |  |  | 0 | 0 | 0 | 16_ | 1_ | _ | 0 | 0 | 0 | 0 | 0 | 0 | 0 |  | 16 | #REF! | Vodorovné přemístění výkopku z hor.1-4 do 10000 m
| Poznámka: | Po suchu, bez naložení výkopku, avšak se složením bez rozhrnutí, zpáteční cesta vozidla. Část výkopku hornin tř. I-IV. může být použit na dorovnání nezpevněných ploch, zbylé množství bude odveženo na skládku (Skládka Henčov - SMJ s.r.o., Jihlava, ul. Škroupova - Skládka Henčov = 7,0 km). Výpočet - výměra, rozměr: (89,32+89,32) => celkový výkop hor. tř. I.-IV. [m3] -63,44 => odečet kubatury zeminy potřebné k zásypu [m3]
21 | 162701155RT3 | Vodorovné přemístění výkopku z hor.5-7 do 10000 m | m3 | 19.75 | 0 | 0 | 0 | 0 | 0 | 0 | RTS I / 2024 | 0 |  | 0 | 0 | 0 | 0 | 0 | 0 | 0 | 0 | 0 | 0 | 15 | 0 | 0 | 1 |  |  |  | 0 | 0 | 0 | 16_ | 1_ | _ | 0 | 0 | 0 | 0 | 0 | 0 | 0 |  | 16 | #REF! | Vodorovné přemístění výkopku z hor.5-7 do 10000 m
| Poznámka: | Po suchu, bez naložení výkopku, avšak se složením bez rozhrnutí, zpáteční cesta vozidla. Předpoklad uložení - skládka (Skládka Henčov - SMJ s.r.o., Jihlava, ul. Škroupova - Skládka Henčov = 7,0 km). Výpočet - výměra, rozměr: 10,00+7,00+2,75 => součet výkopků tř. V. až VII. [m3]
22 | 167101102R00 | Nakládání, skládání, překládání neulehlého výkopku z hor.1-4 v množství nad 100 m3 | m3 | 126.88 | 0 | 0 | 0 | 0 | 0 | 0 | RTS I / 2024 | 0 |  | 0 | 0 | 0 | 0 | 0 | 0 | 0 | 0 | 0 | 0 | 15 | 0 | 0 | 1 |  |  |  | 0 | 0 | 0 | 16_ | 1_ | _ | 0 | 0 | 0 | 0 | 0 | 0 | 0 |  | 16 | #REF! | Nakládání, skládání, překládání neulehlého výkopku z hor.1-4 v množství nad 100 m3
| Poznámka: | Naložení a složení výkopku tř. 1. až 4. z mezideponie pro zásyp rýhy. Výpočet - výměra, rozměr: 2*63,44 => počet nakládání / skládání [-] * kubatura horniny tř. I. - IV. potřebná pro zásyp [m3]
23 | 162401102RT3 | Vodorovné přemístění výkopku z hor.1-4 do 2000 m - odvozy mezideponie | m3 | 126.88 | 0 | 0 | 0 | 0 | 0 | 0 | RTS I / 2024 | 0 |  | 0 | 0 | 0 | 0 | 0 | 0 | 0 | 0 | 0 | 0 | 15 | 0 | 0 | 1 |  |  |  | 0 | 0 | 0 | 16_ | 1_ | _ | 0 | 0 | 0 | 0 | 0 | 0 | 0 |  | 16 | #REF! | Vodorovné přemístění výkopku z hor.1-4 do 2000 m - odvozy mezideponie
| Poznámka: | Položka obsahuje naložení, odvoz výkopku na mezideponii, složení výkopku a zpáteční cestu. Výpočet - výměra, rozměr: 2*63,44 => 1x odvoz + 1x dovoz [-] * kubatura horniny tř. I. - IV. potřebná pro zásyp [m3]
| 17 | Konstrukce ze zemin |  |  |  | 0 | 0 | 0 |  | 101.133 | [17 empty] | 0 | 0 | 0
24 | 175101101RT2 | Obsyp potrubí bez prohození sypaniny | m3 | 59.49 | 0 | 0 | 0 | 0 | 1.7 | 101.133 | RTS I / 2024 | 0 |  | 0 | 0 | 0 | 0 | 0 | 0 | 0 | 0 | 0 | 0 | 15 | 0 | 0 | 1 |  |  |  | 0 | 0 | 0 | 17_ | 1_ | _ | 0 | 0 | 0 | 101.133 | 0 | 0 | 0 |  | 17 | #REF! | Obsyp potrubí bez prohození sypaniny
| Poznámka: | Obsyp hutnitelným nesoudržným materiálem (f = 0-4 / 0-16 mm pro PP/PVC, dle TP dodavatele potrubí) , pro jakoukoliv hloubku výkopu a jakoukoliv míru zhutnění, včetně dodávky obsypového materiálu. D+M viz. PODÉLNÉ PROFILY Výpočet - výměra, rozměr: 79,50*0,78*1,05 => délka trasy úseku / stoky [m] * plocha obsypu [m2] + rezerva na zhutnění 5% -(79,50*(pi*0,150^2)) => odečet kubatury vytlačené potrubím [m3]
25 | 175101109R00 | Příplatek za prohození sypaniny pro obsyp potrubí | m3 | 59.49 | 0 | 0 | 0 | 0 | 0 | 0 | RTS I / 2024 | 0 |  | 0 | 0 | 0 | 0 | 0 | 0 | 0 | 0 | 0 | 0 | 15 | 0 | 0 | 1 |  |  |  | 0 | 0 | 0 | 17_ | 1_ | _ | 0 | 0 | 0 | 0 | 0 | 0 | 0 |  | 17 | #REF! | Příplatek za prohození sypaniny pro obsyp potrubí
26 | 174101101R00 | Zásyp jam, rýh, šachet se zhutněním | m3 | 63.44 | 0 | 0 | 0 | 0 | 0 | 0 | RTS I / 2024 | 0 |  | 0 | 0 | 0 | 0 | 0 | 0 | 0 | 0 | 0 | 0 | 15 | 0 | 0 | 1 |  |  |  | 0 | 0 | 0 | 17_ | 1_ | _ | 0 | 0 | 0 | 0 | 0 | 0 | 0 |  | 17 | #REF! | Zásyp jam, rýh, šachet se zhutněním
| Poznámka: | Zásyp jam, rýh, šachet se zhutněním z jakékoliv horniny (tř. I - IV.) s uložením výkopku po vrtstvách, max. velikost kamene 100 mm, přebytečná zemina odvezena na skládku: viz. PODÉLNÉ PROFILY Výpočet - výměra, rozměr: 79,50*0,76*1,05 => ÚSEK č.1 (MOK): délka úseku [m] * prům.pl. zásypu [m2] + 5% rezerva na zhutnění
| 19 | Hloubení pro podzemní stěny, ražení a hloubení důlní |  |  |  | 0 | 0 | 0 |  | 0 | [17 empty] | 0 | 0 | 0
27 | 199000002R00 | Poplatek za skládku horniny 1- 4 | m3 | 115.2 | 0 | 0 | 0 | 0 | 0 | 0 | RTS I / 2024 | 0 |  | 0 | 0 | 0 | 0 | 0 | 0 | 0 | 0 | 0 | 0 | 15 | 0 | 0 | 1 |  |  |  | 0 | 0 | 0 | 19_ | 1_ | _ | 0 | 0 | 0 | 0 | 0 | 0 | 0 |  | 19 | #REF! | Poplatek za skládku horniny 1- 4
| Poznámka: | Výpočet - výměra, rozměr: 115,20 => kubatura [m3] - převzato z pol. vodorovného přesunu horn. tř. 1 - 4
28 | 199000003R00 | Poplatek za skládku horniny 5 - 7 | m3 | 19.75 | 0 | 0 | 0 | 0 | 0 | 0 | RTS I / 2024 | 0 |  | 0 | 0 | 0 | 0 | 0 | 0 | 0 | 0 | 0 | 0 | 15 | 0 | 0 | 1 |  |  |  | 0 | 0 | 0 | 19_ | 1_ | _ | 0 | 0 | 0 | 0 | 0 | 0 | 0 |  | 19 | #REF! | Poplatek za skládku horniny 5 - 7
| Poznámka: | Výpočet - výměra, rozměr: 19,75 => kubatura [m3] - převzato z pol. vodorovného přesunu horn. tř. 5 - 7
| 21 | Úprava podloží a základové spáry |  |  |  | 0 | 0 | 0 |  | 4.3625 | [17 empty] | 0 | 0 | 0
29 | 215901101R00 | Zhutnění podloží z hornin nesoudržných do 92% PS | m2 | 97.94 | 0 | 0 | 0 | 0 | 0 | 0 | RTS I / 2024 | 0 |  | 0 | 0 | 0 | 0 | 0 | 0 | 0 | 0 | 0 | 0 | 15 | 0 | 0 | 1 |  |  |  | 0 | 0 | 0 | 21_ | 2_ | _ | 0 | 0 | 0 | 0 | 0 | 0 | 0 |  | 21 | #REF! | Zhutnění podloží z hornin nesoudržných do 92% PS
| Poznámka: | Zhutnění podloží pod potrubím válcem. Výpočet - výměra, rozměr: 79,50*1,12*1,10 => délka řadu [m] * šířka lože [m] + 10% rezerva
30 | 212810010RAB | Trativody z PVC drenážních flexibilních trubek | m | 10 | 0 | 0 | 0 | 0 | 0.43625 | 4.3625 | RTS I / 2024 | 0 |  | 0 | 0 | 0 | 0 | 0 | 0 | 0 | 0 | 0 | 0 | 15 | 0 | 0 | 1 |  |  |  | 0 | 0 | 0 | 21_ | 2_ | _ | 0 | 0 | 0 | 4.3625 | 0 | 0 | 0 |  | 21 | #REF! | Trativody z PVC drenážních flexibilních trubek
| Poznámka: | Drenážní (odvodňovací) potrubí DN 80, lože ze štěrkopísku (f = 4 - 16 mm), obalení potrubí geotextilií, uložení do rýhy, obsyp štěrkem (f = 32 - 64 mm). D+M Rezerva pro případ odvodnění, napojení do dešťové kanalizace.
31 | 998312021R00 | Přesun hmot pro odvodnění drenáží s výplní rýh | t | 4.36 | 0 | 0 | 0 | 0 | 0 | 0 | RTS I / 2024 | 0 |  | 0 | 0 | 0 | 0 | 0 | 0 | 0 | 0 | 0 | 0 | 15 | 0 | 0 | 5 |  |  |  | 0 | 0 | 0 | 21_ | 2_ | _ | 0 | 0 | 0 | 0 | 0 | 0 | 0 |  | 21 | #REF! | Přesun hmot pro odvodnění drenáží s výplní rýh
| 27 | Základy |  |  |  | 0 | 0 | 0 |  | 2.1716 | [17 empty] | 0 | 0 | 0
32 | 271313511R00.1 | Beton podkladní pod základové konstrukce, prostý | m3 | 0.86 | 0 | 0 | 0 | 0 | 2.5251 | 2.1716 | RTS I / 2024 | 0 |  | 0 | 0 | 0 | 0 | 0 | 0 | 0 | 0 | 0 | 0 | 15 | 0 | 0 | 1 |  |  |  | 0 | 0 | 0 | 27_ | 2_ | _ | 0 | 0 | 0 | 2.1716 | 0 | 0 | 0 |  | 27 | #REF! | Beton podkladní pod základové konstrukce, prostý
| Poznámka: | Beton podkladní pod základové konstrukce, prostý - betonové lože pod revizní šachtu, tl. 0,20 m, a = 1,20 m. D+M Výpočet - výměra, rozměr: 3*(1,2*1,2*0,2) => počet šachet [ks] * objem podkladového bet. pod šachtu [m3]
| 45 | Podkladní a vedlejší konstrukce (kromě vozovek a železničního svršku) |  |  |  | 0 | 0 | 0 |  | 29.0422 | [17 empty] | 0 | 0 | 0
33 | 451573111R00 | Lože pod potrubí ze štěrkopísku, f = 0 - 4 mm | m3 | 15.36 | 0 | 0 | 0 | 0 | 1.8908 | 29.0422 | RTS I / 2024 | 0 |  | 0 | 0 | 0 | 0 | 0 | 0 | 0 | 0 | 0 | 0 | 15 | 0 | 0 | 1 |  |  |  | 0 | 0 | 0 | 45_ | 4_ | _ | 0 | 0 | 0 | 29.0422 | 0 | 0 | 0 |  | 45 | #REF! | Lože pod potrubí ze štěrkopísku, f = 0 - 4 mm
| Poznámka: | Zhotovení podkladního lože pod kanalizační potrubí ze štěrkopísku, f = 0 - 4 mm, včetně dodávky podkladového materiálu. D+M Výpočet - výměra, rozměr: 79,50*1,12*0,15*1,15 => délka trasy úseku / stoky [m] * šíře rýhy [m] * tl. lože [m] + rezerva na zhutnění 15%
| 56 | Podkladní vrstvy komunikací, letišť a ploch |  |  |  | 0 | 0 | 0 |  | 239.5548 | [17 empty] | 0 | 0 | 0
34 | 564861111RT4 | Podklad ze štěrkodrti po zhutnění tloušťky 20 cm - MOK | m2 | 129.39 | 0 | 0 | 0 | 0 | 0.46 | 59.5194 | RTS I / 2024 | 0 |  | 0 | 0 | 0 | 0 | 0 | 0 | 0 | 0 | 0 | 0 | 15 | 0 | 0 | 1 |  |  |  | 0 | 0 | 0 | 56_ | 5_ | _ | 0 | 0 | 0 | 59.5194 | 0 | 0 | 0 |  | 56 | #REF! | Podklad ze štěrkodrti po zhutnění tloušťky 20 cm - MOK
| Poznámka: | Podklad ze štěrkodrti, f = 0 - 63 mm, tl. vrstvy 20 cm, včetně dodávky štěrkodrtě. D+M Výpočet - výměra, rozměr: 79,50*1,55*1,05 => ÚSEK č.1: délka úseku [m] * prům. šíře rýhy [m] + rezerva 5%
35 | 564762111R00 | Podklad z kam.drceného 32-63 s výplň.kamen. 20 cm - MOK | m2 | 134.39 | 0 | 0 | 0 | 0 | 0.48574 | 65.2786 | RTS I / 2024 | 0 |  | 0 | 0 | 0 | 0 | 0 | 0 | 0 | 0 | 0 | 0 | 15 | 0 | 0 | 1 |  |  |  | 0 | 0 | 0 | 56_ | 5_ | _ | 0 | 0 | 0 | 65.2786 | 0 | 0 | 0 |  | 56 | #REF! | Podklad z kam.drceného 32-63 s výplň.kamen. 20 cm - MOK
| Poznámka: | Podkladní vrstva z kameniva drceného, f = 32 - 63 mm, s výplň.kamen., tl. vrstvy 20 cm, včetně dodávky kameniva. D+M Výpočet - výměra, rozměr: 79,50*1,61*1,05 => ÚSEK č.1: délka úseku [m] * prům. šíře rýhy [m] + rezerva 5%
36 | 564762111R00 | Podklad z kam.drceného 32-63 s výplň.kamen. 20 cm - MOK | m2 | 138.57 | 0 | 0 | 0 | 0 | 0.48574 | 67.309 | RTS I / 2024 | 0 |  | 0 | 0 | 0 | 0 | 0 | 0 | 0 | 0 | 0 | 0 | 15 | 0 | 0 | 1 |  |  |  | 0 | 0 | 0 | 56_ | 5_ | _ | 0 | 0 | 0 | 67.309 | 0 | 0 | 0 |  | 56 | #REF! | Podklad z kam.drceného 32-63 s výplň.kamen. 20 cm - MOK
| Poznámka: | Podkladní vrstva z kameniva drceného, f = 32 - 63 mm, s výplň.kamen., tl. vrstvy 20 cm, včetně dodávky kameniva. D+M Výpočet - výměra, rozměr: 79,50*1,66*1,05 => ÚSEK č.1: délka úseku [m] * prům. šíře rýhy [m] + rezerva 5%
37 | 564851111RT2 | Podklad ze štěrkodrti po zhutnění tloušťky 15 cm - MOK | m2 | 137.53 | 0 | 0 | 0 | 0 | 0.345 | 47.4478 | RTS I / 2024 | 0 |  | 0 | 0 | 0 | 0 | 0 | 0 | 0 | 0 | 0 | 0 | 15 | 0 | 0 | 1 |  |  |  | 0 | 0 | 0 | 56_ | 5_ | _ | 0 | 0 | 0 | 47.4478 | 0 | 0 | 0 |  | 56 | #REF! | Podklad ze štěrkodrti po zhutnění tloušťky 15 cm - MOK
| Poznámka: | Provizorní pojízdná vrstva ze štěrkodrti, f = 0 - 32 mm, tl. vrstvy 15 cm, včetně dodávky štěrkodrti. D+M Výpočet - výměra, rozměr: 79,50*1,73 => ÚSEK č.1 (MOK): délka úseku [m] * prům. šíře rýhy [m]
| 87 | Potrubí z trub plastických, skleněných a čedičových |  |  |  | 0 | 0 | 0 |  | 0.01405 | [17 empty] | 0 | 0 | 0
38 | 871371111R00 | Montáž trubek z tvrdého PVC ve výkopu d 315 mm | m | 79.5 | 0 | 0 | 0 | 0 | 0.00016 | 0.01272 | RTS I / 2024 | 0 |  | 0 | 0 | 0 | 0 | 0 | 0 | 0 | 0 | 0 | 0 | 15 | 0 | 0 | 1 |  |  |  | 0 | 0 | 0 | 87_ | 8_ | _ | 0 | 0 | 0 | 0.01272 | 0 | 0 | 0 |  | 87 | #REF! | Montáž trubek z tvrdého PVC ve výkopu d 315 mm
| Poznámka: | Montáž potrubí z tvrdého PVC těsněných gumovým kroužkem. V položce jsou zakalkulovány i náklady na montáž tvarovek. V položce nejsou zakalkulovány náklady na dodání trubek a tvarovek (mimo odbočné tvarovky), tyto materiály jsou oceněny samostaně ve specifikaci. M Výpočet - výměra, rozměr: 79,50 => celková délka montáže potrubí dané světlosti [m]
39 | 877373121R00 | Montáž tvarovek odboč. plast. gum. kroužek DN 300 | kus | 7 | 0 | 0 | 0 | 0 | 5e-05 | 0.00035 | RTS I / 2024 | 0 |  | 0 | 0 | 0 | 0 | 0 | 0 | 0 | 0 | 0 | 0 | 15 | 0 | 0 | 1 |  |  |  | 0 | 0 | 0 | 87_ | 8_ | _ | 0 | 0 | 0 | 0.00035 | 0 | 0 | 0 |  | 87 | #REF! | Montáž tvarovek odboč. plast. gum. kroužek DN 300
| Poznámka: | Montáž dvouossých kanalizačních odbočných tvarovek daného průměru (kanalizační odbočení pro jednotlivé nemovitosti). Položka je určena pro montáž tvarovek odbočných na potrubí z kanalizačních trub z plastu těsněných gumovým kroužkem v otevřeném výkopu. M Výpočet - výměra, rozměr: 7 => součet všech odbočných tvarovek [ks]
40 | 877373123R00 | Montáž tvarovek jednoos. plast. gum.kroužek DN 300 | kus | 14 | 0 | 0 | 0 | 0 | 3e-05 | 0.00042 | RTS I / 2024 | 0 |  | 0 | 0 | 0 | 0 | 0 | 0 | 0 | 0 | 0 | 0 | 15 | 0 | 0 | 1 |  |  |  | 0 | 0 | 0 | 87_ | 8_ | _ | 0 | 0 | 0 | 0.00042 | 0 | 0 | 0 |  | 87 | #REF! | Montáž tvarovek jednoos. plast. gum.kroužek DN 300
| Poznámka: | Položka je určena pro montáž tvarovek jednoosých na potrubí z kanalizačních trub z plastu těsněných gumovým kroužkem v otevřeném výkopu. M Výpočet - výměra, rozměr: 14,0 => součet všech jednoosých tvarovek [ks]
41 | 877373122R00 | Montáž přesuvek z plastu, gumový kroužek, DN 300 | kus | 8 | 0 | 0 | 0 | 0 | 7e-05 | 0.00056 | RTS I / 2024 | 0 |  | 0 | 0 | 0 | 0 | 0 | 0 | 0 | 0 | 0 | 0 | 15 | 0 | 0 | 1 |  |  |  | 0 | 0 | 0 | 87_ | 8_ | _ | 0 | 0 | 0 | 0.00056 | 0 | 0 | 0 |  | 87 | #REF! | Montáž přesuvek z plastu, gumový kroužek, DN 300
| Poznámka: | Položka je určena pro montáž přesuvek na potrubí z kanalizačních trub z plastu těsněných gumovým kroužkem v otevřeném výkopu. M Výpočet - výměra, rozměr: 8,0 => součet všech jednoosých tvarovek [ks]
| 89 | Ostatní konstrukce a práce na trubním vedení |  |  |  | 0 | 0 | 0 |  | 0.03633 | [17 empty] | 0 | 0 | 0
42 | 894423111RT1 | Osazení betonových dílců šachet do 2,0 t | kus | 3 | 0 | 0 | 0 | 0 | 0 | 0 | RTS I / 2024 | 0 |  | 0 | 0 | 0 | 0 | 0 | 0 | 0 | 0 | 0 | 0 | 15 | 0 | 0 | 1 |  |  |  | 0 | 0 | 0 | 89_ | 8_ | _ | 0 | 0 | 0 | 0 | 0 | 0 | 0 |  | 89 | #REF! | Osazení betonových dílců šachet do 2,0 t
| Poznámka: | Osazení šachtového dna, 1 dno do 2,0 t, TBZ-Q.1 100/80, TBZ-Q.1 100/60.
43 | 894422111RT1 | Osazení betonových dílců šachet | kus | 3 | 0 | 0 | 0 | 0 | 0 | 0 | RTS I / 2024 | 0 |  | 0 | 0 | 0 | 0 | 0 | 0 | 0 | 0 | 0 | 0 | 15 | 0 | 0 | 1 |  |  |  | 0 | 0 | 0 | 89_ | 8_ | _ | 0 | 0 | 0 | 0 | 0 | 0 | 0 |  | 89 | #REF! | Osazení betonových dílců šachet
| Poznámka: | Osazení přechodových skruží.
44 | 894421112R00 | Osazení betonových dílců šachet do 1,4 t | kus | 3 | 0 | 0 | 0 | 0 | 0 | 0 | RTS I / 2024 | 0 |  | 0 | 0 | 0 | 0 | 0 | 0 | 0 | 0 | 0 | 0 | 15 | 0 | 0 | 1 |  |  |  | 0 | 0 | 0 | 89_ | 8_ | _ | 0 | 0 | 0 | 0 | 0 | 0 | 0 |  | 89 | #REF! | Osazení betonových dílců šachet do 1,4 t
| Poznámka: | Osazení šachtového kónusu nebo zákrytové desky. 1ks do 1,4 t
45 | 894421111R00 | Osazení betonových dílců šachet do 0,5 t | kus | 6 | 0 | 0 | 0 | 0 | 0 | 0 | RTS I / 2024 | 0 |  | 0 | 0 | 0 | 0 | 0 | 0 | 0 | 0 | 0 | 0 | 15 | 0 | 0 | 1 |  |  |  | 0 | 0 | 0 | 89_ | 8_ | _ | 0 | 0 | 0 | 0 | 0 | 0 | 0 |  | 89 | #REF! | Osazení betonových dílců šachet do 0,5 t
| Poznámka: | Osazení vyrovnávacích prstenců. 1 prstenec < 0,5 t
46 | 899311114R00 | Osazení poklopů litinových / beton-litinových s rámem nad 150 kg | kus | 3 | 0 | 0 | 0 | 0 | 0.0117 | 0.0351 | RTS I / 2024 | 0 |  | 0 | 0 | 0 | 0 | 0 | 0 | 0 | 0 | 0 | 0 | 15 | 0 | 0 | 1 |  |  |  | 0 | 0 | 0 | 89_ | 8_ | _ | 0 | 0 | 0 | 0.0351 | 0 | 0 | 0 |  | 89 | #REF! | Osazení poklopů litinových / beton-litinových s rámem nad 150 kg
| Poznámka: | Osazení litinových poklopů s rámem / bez rámu, odvětráním i bez odvětrání.
47 | 892601153R00 | Čištění kanalizační stoky do DN 500, do 100 m | m | 79.5 | 0 | 0 | 0 | 0 | 0 | 0 | RTS I / 2024 | 0 |  | 0 | 0 | 0 | 0 | 0 | 0 | 0 | 0 | 0 | 0 | 15 | 0 | 0 | 1 |  |  |  | 0 | 0 | 0 | 89_ | 8_ | _ | 0 | 0 | 0 | 0 | 0 | 0 | 0 |  | 89 | #REF! | Čištění kanalizační stoky do DN 500, do 100 m
| Poznámka: | Vyčištění kanalizační stoky - proplach vodou před zkouškou těsnosti kanalizace, v položce jsou započteny i náklady na dodání vody. D+M Výpočet - výměra, rozměr: 79,50 => délka gravitační kanalizace [m]
48 | 892663111R00 | Zabezpečení konců kanal. potrubí DN do 600, vodou | úsek | 3 | 0 | 0 | 0 | 0 | 0.00041 | 0.00123 | RTS I / 2024 | 0 |  | 0 | 0 | 0 | 0 | 0 | 0 | 0 | 0 | 0 | 0 | 15 | 0 | 0 | 1 |  |  |  | 0 | 0 | 0 | 89_ | 8_ | _ | 0 | 0 | 0 | 0.00123 | 0 | 0 | 0 |  | 89 | #REF! | Zabezpečení konců kanal. potrubí DN do 600, vodou
| Poznámka: | Položka je určena pro zabezpečení jakéhokoliv druhu potrubí v úseku mezi dvěma šachtami pro staveništní čerpání pro zkoušku těsnosti potrubí. V položce jsou zakalkulovány náklady na osazení a odstranění dvou těsnicích uzávěrů. Výpočet - výměra, rozměr: 3 => počet úseků na trase (úsek = libovolná vzdálenost mezi dvěma šachtami)
49 | 892581111R00 | Zkouška těsnosti kanalizace DN do 300, vodou | m | 79.5 | 0 | 0 | 0 | 0 | 0 | 0 | RTS I / 2024 | 0 |  | 0 | 0 | 0 | 0 | 0 | 0 | 0 | 0 | 0 | 0 | 15 | 0 | 0 | 1 |  |  |  | 0 | 0 | 0 | 89_ | 8_ | _ | 0 | 0 | 0 | 0 | 0 | 0 | 0 |  | 89 | #REF! | Zkouška těsnosti kanalizace DN do 300, vodou
| Poznámka: | Zkouška těsnosti dešťové kanalizace DN do 300, vodou, včetně nákladů dodávek na vodu, napuštění vodou, zabezpečení konců zajištěno předchozí položkou. D+M Výpočet - výměra, rozměr: 79,50 => délka kanalizačního potrubí [m]
50 | 892855113R00 | Kontrola kanalizace TV kamerou do 100 m | m | 79.5 | 0 | 0 | 0 | 0 | 0 | 0 | RTS I / 2024 | 0 |  | 0 | 0 | 0 | 0 | 0 | 0 | 0 | 0 | 0 | 0 | 15 | 0 | 0 | 1 |  |  |  | 0 | 0 | 0 | 89_ | 8_ | _ | 0 | 0 | 0 | 0 | 0 | 0 | 0 |  | 89 | #REF! | Kontrola kanalizace TV kamerou do 100 m
| Poznámka: | Kontrola kanalizace TV kamerou nad 500 m, včetně TV záznamu s kontrolou ovality potrubí. D+M Výpočet - výměra, rozměr: 79,50 => délka gravit. kanalizace [m]
51 | 899721112R00 | Fólie výstražná z PVC, šířka 30 cm | m | 87.45 | 0 | 0 | 0 | 0 | 0 | 0 | RTS I / 2024 | 0 |  | 0 | 0 | 0 | 0 | 0 | 0 | 0 | 0 | 0 | 0 | 15 | 0 | 0 | 1 |  |  |  | 0 | 0 | 0 | 89_ | 8_ | _ | 0 | 0 | 0 | 0 | 0 | 0 | 0 |  | 89 | #REF! | Fólie výstražná z PVC, šířka 30 cm
| Poznámka: | Dodávka a uložení výstražné fólie, hnědé barvy s nápisem "KANALIZACE" / "POZOR KANALIZACE", cca 30 cm nad povrchem potrubí. D+M Výpočet - výměra, rozměr: 79,50*1,10 => délka potrubí /úseku/ [m] + rezerva 10%
| 97 | Prorážení otvorů a ostatní bourací práce |  |  |  | 0 | 0 | 0 |  | 0 | [17 empty] | 0 | 0 | 0
52 | 979089001R00 | Poplatek za uložení odpadního štěrku a kameniva, skupina odpadu 010408 | t | 260.1 | 0 | 0 | 0 | 0 | 0 | 0 | RTS I / 2024 | 0 |  | 0 | 0 | 0 | 0 | 0 | 0 | 0 | 0 | 0 | 0 | 15 | 0 | 0 | 1 |  |  |  | 0 | 0 | 0 | 97_ | 9_ | _ | 0 | 0 | 0 | 0 | 0 | 0 | 0 |  | 97 | #REF! | Poplatek za uložení odpadního štěrku a kameniva, skupina odpadu 010408
| Poznámka: | Výpočet - výměra, rozměr: 346,80*0,75 => celková hmotnost odebraných konstrukcí komunikací [t] => z toho prům. 75%
| H22 | Komunikace pozemní a letiště |  |  |  | 0 | 0 | 0 |  | 0 | [17 empty] | 0 | 0 | 0
53 | 998222011R00 | Přesun hmot, pozemní komunikace, kryt z kameniva + živičný (stavební přesuny) | t | 175.43 | 0 | 0 | 0 | 0 | 0 | 0 | RTS I / 2024 | 0 |  | 0 | 0 | 0 | 0 | 0 | 0 | 0 | 0 | 0 | 0 | 15 | 0 | 0 | 5 |  |  |  | 0 | 0 | 0 | H22_ | 9_ | _ | 0 | 0 | 0 | 0 | 0 | 0 | 0 |  |  | #REF! | Přesun hmot, pozemní komunikace, kryt z kameniva + živičný (stavební přesuny)
54 | 998222091R00 | Přesun hmot, komunikace z kameniva, příplatek 1 km | t | 657.86 | 0 | 0 | 0 | 0 | 0 | 0 | RTS I / 2024 | 0 |  | 0 | 0 | 0 | 0 | 0 | 0 | 0 | 0 | 0 | 0 | 15 | 0 | 0 | 5 |  |  |  | 0 | 0 | 0 | H22_ | 9_ | _ | 0 | 0 | 0 | 0 | 0 | 0 | 0 |  |  | #REF! | Přesun hmot, komunikace z kameniva, příplatek 1 km
| Poznámka: | Přesun hmot, komunikace z kameniva, příplatek 1 km - odvoz na skládku dle výběru investora (Pístov, Jihlava, ul. Škroupova - Pístov = 5,0 km). Výpočet - výměra, rozměr: 5*175,43*0,75 => počet km [-] * celk. odebraná hmotnost vrstev komunikace [t] => z toho 75%
55 | 998225111R00 | Přesun hmot, pozemní komunikace, kryt živičný, 1 km | t | 657.86 | 0 | 0 | 0 | 0 | 0 | 0 | RTS I / 2024 | 0 |  | 0 | 0 | 0 | 0 | 0 | 0 | 0 | 0 | 0 | 0 | 15 | 0 | 0 | 5 |  |  |  | 0 | 0 | 0 | H22_ | 9_ | _ | 0 | 0 | 0 | 0 | 0 | 0 | 0 |  |  | #REF! | Přesun hmot, pozemní komunikace, kryt živičný, 1 km
| Poznámka: | Přesun hmot, kryt živičný (1 km) - odvoz na skládku dle výběru investora (Pístov, Jihlava, ul. Škroupova - Pístov = 5,0 km). Výpočet - výměra, rozměr: 5*175,43*0,75 => počet km [-] * celk. odebraná hmotnost vrstev komunikace [t] => z toho 25%
56 | 998222011R00 | Přesun hmot, pozemní komunikace, kryt z kameniva + živičný (stavební přesuny - nové konstrukce) | t | 239.55 | 0 | 0 | 0 | 0 | 0 | 0 | RTS I / 2024 | 0 |  | 0 | 0 | 0 | 0 | 0 | 0 | 0 | 0 | 0 | 0 | 15 | 0 | 0 | 5 |  |  |  | 0 | 0 | 0 | H22_ | 9_ | _ | 0 | 0 | 0 | 0 | 0 | 0 | 0 |  |  | #REF! | Přesun hmot, pozemní komunikace, kryt z kameniva + živičný (stavební přesuny - nové konstrukce)
| H27 | Vedení trubní dálková a přípojná |  |  |  | 0 | 0 | 0 |  | 0 | [17 empty] | 0 | 0 | 0
57 | 998276101R00 | Přesun hmot, trubní vedení plastová, otevř. výkop | t | 1.67 | 0 | 0 | 0 | 0 | 0 | 0 | RTS I / 2024 | 0 |  | 0 | 0 | 0 | 0 | 0 | 0 | 0 | 0 | 0 | 0 | 15 | 0 | 0 | 5 |  |  |  | 0 | 0 | 0 | H27_ | 9_ | _ | 0 | 0 | 0 | 0 | 0 | 0 | 0 |  |  | #REF! | Přesun hmot, trubní vedení plastová, otevř. výkop
58 | 998276201R00 | Přesun hmot, trub.vedení plast. - lože, obsypy | t | 130.18 | 0 | 0 | 0 | 0 | 0 | 0 | RTS I / 2024 | 0 |  | 0 | 0 | 0 | 0 | 0 | 0 | 0 | 0 | 0 | 0 | 15 | 0 | 0 | 5 |  |  |  | 0 | 0 | 0 | H27_ | 9_ | _ | 0 | 0 | 0 | 0 | 0 | 0 | 0 |  |  | #REF! | Přesun hmot, trub.vedení plast. - lože, obsypy
59 | 998271301R00 | Přesun hmot pro kanalizace (bet. prefabrikáty, betony), otevř. výkop | t | 11.11 | 0 | 0 | 0 | 0 | 0 | 0 | RTS I / 2024 | 0 |  | 0 | 0 | 0 | 0 | 0 | 0 | 0 | 0 | 0 | 0 | 15 | 0 | 0 | 5 |  |  |  | 0 | 0 | 0 | H27_ | 9_ | _ | 0 | 0 | 0 | 0 | 0 | 0 | 0 |  |  | #REF! | Přesun hmot pro kanalizace (bet. prefabrikáty, betony), otevř. výkop
| M | Ostatní materiál |  |  |  | 0 | 0 | 0 |  | 10.5619 | [17 empty] | 0 | 0 | 0
60 | 28611135 | Trubka kanalizační PVC/PP, min. SN 12, 315 x 6000 mm | kus | 11.43 | 0 | 0 | 0 | 0 | 0.09952 | 1.1375 | RTS I / 2024 | 0 |  | 0 | 0 | 0 | 0 | 0 | 0 | 0 | 0 | 0 | 0 | 15 | 0 | 0 | 0 |  |  |  | 0 | 0 | 0 | Z99999_ | Z_ | _ | 0 | 0 | 0 | 1.1375 | 0 | 0 | 0 |  |  | #REF! | Trubka kanalizační PVC/PP, min. SN 12, 315 x 6000 mm
| Poznámka: | Potrubí z PP / PVC / PVC-U v kruhové tuhosti min. SN 12 kN/m2, s plnostěnnou konstrukcí stěny vyráběné v souladu s ČSN EN 1401. Potrubí využívá řadu PVC nebo PP tvarovek v odpovídající síle stěny. Potrubí je oranžové/hnědé barvy a je spojováno pomocí hrdel a gumového těsnění jištěné plastovým kroužkem. Dodávka materiálu. D Výpočet - výměra, rozměr: (79,50*0,75)/6,0 => celková délka potrubí [m] * 75% z celku / délka trubky + ztratné 10% Pozn.: Orientační počet daného rozměru, přesný počet bude vykázán zhotovitelem stavby.
61 | 28611135.1 | Trubka kanalizační PVC/PP, min. SN 12, 315 x 3000 mm | kus | 7.62 | 0 | 0 | 0 | 0 | 0.04976 | 0.37917 | RTS I / 2024 | 0 |  | 0 | 0 | 0 | 0 | 0 | 0 | 0 | 0 | 0 | 0 | 15 | 0 | 0 | 0 |  |  |  | 0 | 0 | 0 | Z99999_ | Z_ | _ | 0 | 0 | 0 | 0.37917 | 0 | 0 | 0 |  |  | #REF! | Trubka kanalizační PVC/PP, min. SN 12, 315 x 3000 mm
| Poznámka: | Potrubí z PP / PVC / PVC-U v kruhové tuhosti min. SN 12 kN/m2, s plnostěnnou konstrukcí stěny vyráběné v souladu s ČSN EN 1401. Potrubí využívá řadu PVC nebo PP tvarovek v odpovídající síle stěny. Potrubí je oranžové/hnědé barvy a je spojováno pomocí hrdel a gumového těsnění jištěné plastovým kroužkem. Dodávka materiálu. D Výpočet - výměra, rozměr: (79,50*0,25)/3,0 => celková délka potrubí [m] * 25% z celku / délka trubky + ztratné 15% Pozn.: Orientační počet daného rozměru, přesný počet bude vykázán zhotovitelem stavby.
62 | 28651717.A | Odbočka kanalizační PVC/PP, min. SN12, D 315 mm / d 160 mm / 45° | kus | 6 | 0 | 0 | 0 | 0 | 0.00613 | 0.03678 | RTS I / 2024 | 0 |  | 0 | 0 | 0 | 0 | 0 | 0 | 0 | 0 | 0 | 0 | 15 | 0 | 0 | 0 |  |  |  | 0 | 0 | 0 | Z99999_ | Z_ | _ | 0 | 0 | 0 | 0.03678 | 0 | 0 | 0 |  |  | #REF! | Odbočka kanalizační PVC/PP, min. SN12, D 315 mm / d 160 mm / 45°
| Poznámka: | Odbočka kanalizační PVC/PP, min. SN12, D 315 mm / d 160 mm / 45°, nástrčná hrdla opatřená těsnicím kroužkem z elastomeru. Výpočet - výměra, rozměr: 6 => počet odbočení na stoce [ks]
63 | 28651719.A | Odbočka kanalizační PVC/PP, min. SN12, D 315 mm / d 250 mm / 45° | kus | 1 | 0 | 0 | 0 | 0 | 0.0132 | 0.0132 | RTS I / 2024 | 0 |  | 0 | 0 | 0 | 0 | 0 | 0 | 0 | 0 | 0 | 0 | 15 | 0 | 0 | 0 |  |  |  | 0 | 0 | 0 | Z99999_ | Z_ | _ | 0 | 0 | 0 | 0.0132 | 0 | 0 | 0 |  |  | #REF! | Odbočka kanalizační PVC/PP, min. SN12, D 315 mm / d 250 mm / 45°
| Poznámka: | Odbočka kanalizační PVC/PP, min. SN12, D 315 mm / d 250 mm / 45°, nástrčná hrdla opatřená těsnicím kroužkem z elastomeru. Výpočet - výměra, rozměr: 1 => počet odbočení na stoce [ks]
64 | 28651676.A | Koleno kanalizační PVC/PP, min. SN12, D 315 mm / 45° | kus | 1.01 | 0 | 0 | 0 | 0 | 0.00472 | 0.0047672 | RTS I / 2024 | 0 |  | 0 | 0 | 0 | 0 | 0 | 0 | 0 | 0 | 0 | 0 | 15 | 0 | 0 | 0 |  |  |  | 0 | 0 | 0 | Z99999_ | Z_ | _ | 0 | 0 | 0 | 0.0047672 | 0 | 0 | 0 |  |  | #REF! | Koleno kanalizační PVC/PP, min. SN12, D 315 mm / 45°
| Poznámka: | Koleno kanalizační PVC/PP, min. SN12, D 315 mm / 45°, nástrčné hrdlo opatřené těsnicím kroužkem z elastomeru. Výpočet - výměra, rozměr: 1 => množství [ks] - stanoveno odhadem + ztratné 1,5% Pozn.: Orientační počet daného rozměru, přesný počet bude vykázán zhotovitelem stavby.
65 | 28651675.A | Koleno kanalizační PVC/PP, min. SN12, D 315 mm / 30° | kus | 4.06 | 0 | 0 | 0 | 0 | 0.00421 | 0.017093 | RTS I / 2024 | 0 |  | 0 | 0 | 0 | 0 | 0 | 0 | 0 | 0 | 0 | 0 | 15 | 0 | 0 | 0 |  |  |  | 0 | 0 | 0 | Z99999_ | Z_ | _ | 0 | 0 | 0 | 0.017093 | 0 | 0 | 0 |  |  | #REF! | Koleno kanalizační PVC/PP, min. SN12, D 315 mm / 30°
| Poznámka: | Koleno kanalizační PVC/PP, min. SN12, D 315 mm / 30°, nástrčné hrdlo opatřené těsnicím kroužkem z elastomeru. Výpočet - výměra, rozměr: 4 => množství [ks] - stanoveno odhadem + ztratné 1,5% Pozn.: Orientační počet daného rozměru, přesný počet bude vykázán zhotovitelem stavby.
66 | 28651674.A | Koleno kanalizační PVC/PP, min. SN12, D 315 mm / 15° | kus | 8.12 | 0 | 0 | 0 | 0 | 0.00373 | 0.030288 | RTS I / 2024 | 0 |  | 0 | 0 | 0 | 0 | 0 | 0 | 0 | 0 | 0 | 0 | 15 | 0 | 0 | 0 |  |  |  | 0 | 0 | 0 | Z99999_ | Z_ | _ | 0 | 0 | 0 | 0.030288 | 0 | 0 | 0 |  |  | #REF! | Koleno kanalizační PVC/PP, min. SN12, D 315 mm / 15°
| Poznámka: | Koleno kanalizační PVC/PP, min. SN12, D 315 mm / 15°, nástrčné hrdlo opatřené těsnicím kroužkem z elastomeru. Výpočet - výměra, rozměr: 8 => množství [ks] - stanoveno odhadem + ztratné 1,5% Pozn.: Orientační počet daného rozměru, přesný počet bude vykázán zhotovitelem stavby.
67 | 28651815.A | Přesuvka kanalizační PVC/PP, min. SN12, D 315 mm | kus | 8.12 | 0 | 0 | 0 | 0 | 0.0042 | 0.034104 | RTS I / 2024 | 0 |  | 0 | 0 | 0 | 0 | 0 | 0 | 0 | 0 | 0 | 0 | 15 | 0 | 0 | 0 |  |  |  | 0 | 0 | 0 | Z99999_ | Z_ | _ | 0 | 0 | 0 | 0.034104 | 0 | 0 | 0 |  |  | #REF! | Přesuvka kanalizační PVC/PP, min. SN12, D 315 mm
| Poznámka: | Přesuvka kanalizační PVC/PP, min. SN12, D 315 mm, nástrčná hrdla opatřená těsnicím kroužkem z elastomeru. Výpočet - výměra, rozměr: 8 => množství [ks] - stanoveno odhadem + ztratné 1,5% Pozn.: Orientační počet daného rozměru, přesný počet bude vykázán zhotovitelem stavby.
68 | 286516941 | Redukce kanalizační PVC/PP, min. SN12, D 315 mm / d 160 mm | kus | 1.01 | 0 | 0 | 0 | 0 | 0.002 | 0.00202 | RTS I / 2024 | 0 |  | 0 | 0 | 0 | 0 | 0 | 0 | 0 | 0 | 0 | 0 | 15 | 0 | 0 | 0 |  |  |  | 0 | 0 | 0 | Z99999_ | Z_ | _ | 0 | 0 | 0 | 0.00202 | 0 | 0 | 0 |  |  | #REF! | Redukce kanalizační PVC/PP, min. SN12, D 315 mm / d 160 mm
| Poznámka: | Redukce kanalizační PVC/PP, min. SN12, D 315 mm / d 160 mm, nástrčná hrdla opatřená těsnicím kroužkem z elastomeru. Výpočet - výměra, rozměr: 1 => množství [ks] - stanoveno odhadem + ztratné 1,5% Pozn.: Orientační počet daného rozměru, přesný počet bude vykázán zhotovitelem stavby.
69 | 59224349.A | Prstenec vyrovnávací šachtový TBW-Q.1 63/10 | kus | 3 | 0 | 0 | 0 | 0 | 0.068 | 0.204 | RTS I / 2024 | 0 |  | 0 | 0 | 0 | 0 | 0 | 0 | 0 | 0 | 0 | 0 | 15 | 0 | 0 | 0 |  |  |  | 0 | 0 | 0 | Z99999_ | Z_ | _ | 0 | 0 | 0 | 0.204 | 0 | 0 | 0 |  |  | #REF! | Prstenec vyrovnávací šachtový TBW-Q.1 63/10
70 | 59224348.A | Prstenec vyrovnávací šachtový TBW-Q.1 63/8 | kus | 3 | 0 | 0 | 0 | 0 | 0.054 | 0.162 | RTS I / 2024 | 0 |  | 0 | 0 | 0 | 0 | 0 | 0 | 0 | 0 | 0 | 0 | 15 | 0 | 0 | 0 |  |  |  | 0 | 0 | 0 | Z99999_ | Z_ | _ | 0 | 0 | 0 | 0.162 | 0 | 0 | 0 |  |  | #REF! | Prstenec vyrovnávací šachtový TBW-Q.1 63/8
71 | 59224353.A | Konus šachetní TBR-Q.1 100-63/58/12 KPS | kus | 3 | 0 | 0 | 0 | 0 | 0.585 | 1.755 | RTS I / 2024 | 0 |  | 0 | 0 | 0 | 0 | 0 | 0 | 0 | 0 | 0 | 0 | 15 | 0 | 0 | 0 |  |  |  | 0 | 0 | 0 | Z99999_ | Z_ | _ | 0 | 0 | 0 | 1.755 | 0 | 0 | 0 |  |  | #REF! | Konus šachetní TBR-Q.1 100-63/58/12 KPS
72 | 59224359.A | Skruž šachetní TBS-Q.1 100/50/12 | kus | 3 | 0 | 0 | 0 | 0 | 0.5 | 1.5 | RTS I / 2024 | 0 |  | 0 | 0 | 0 | 0 | 0 | 0 | 0 | 0 | 0 | 0 | 15 | 0 | 0 | 0 |  |  |  | 0 | 0 | 0 | Z99999_ | Z_ | _ | 0 | 0 | 0 | 1.5 | 0 | 0 | 0 |  |  | #REF! | Skruž šachetní TBS-Q.1 100/50/12
73 | 59224366.A | Dno šachtové přímé TBZ-Q.1 100/60 V max. 40 | kus | 3 | 0 | 0 | 0 | 0 | 1.6 | 4.8 | RTS I / 2024 | 0 |  | 0 | 0 | 0 | 0 | 0 | 0 | 0 | 0 | 0 | 0 | 15 | 0 | 0 | 0 |  |  |  | 0 | 0 | 0 | Z99999_ | Z_ | _ | 0 | 0 | 0 | 4.8 | 0 | 0 | 0 |  |  | #REF! | Dno šachtové přímé TBZ-Q.1 100/60 V max. 40
74 | 59224373.A | Těsnění elastom pro šach díly EMT - DN 1000 | kus | 6 | 0 | 0 | 0 | 0 | 0.002 | 0.012 | RTS I / 2024 | 0 |  | 0 | 0 | 0 | 0 | 0 | 0 | 0 | 0 | 0 | 0 | 15 | 0 | 0 | 0 |  |  |  | 0 | 0 | 0 | Z99999_ | Z_ | _ | 0 | 0 | 0 | 0.012 | 0 | 0 | 0 |  |  | #REF! | Těsnění elastom pro šach díly EMT - DN 1000
75 | 55340324 | Poklop D 400- GU-S-K, litinový, samonivelační, s odvětráním | kus | 1 | 0 | 0 | 0 | 0 | 0.158 | 0.158 | RTS I / 2024 | 0 |  | 0 | 0 | 0 | 0 | 0 | 0 | 0 | 0 | 0 | 0 | 15 | 0 | 0 | 0 |  |  |  | 0 | 0 | 0 | Z99999_ | Z_ | _ | 0 | 0 | 0 | 0.158 | 0 | 0 | 0 |  |  | #REF! | Poklop D 400- GU-S-K, litinový, samonivelační, s odvětráním
| Poznámka: | Šachtový poklop podle stavebních předpisů ČSN EN 124 pro jízdní pruhy silnic, pěší zóny a parkovací místa. Dosedací plochy u vík a rámu jsou obráběny a do víka je zabudována tlumicí vložka. Rám GU R-1 (litinový), víko GU-S-K (litinové víko), třída zatížení D400, samonivelační.
76 | 55340325 | Poklop D 400-GU-B-1 litinový, samonivelační, bez odvětrání | kus | 2 | 0 | 0 | 0 | 0 | 0.158 | 0.316 | RTS I / 2024 | 0 |  | 0 | 0 | 0 | 0 | 0 | 0 | 0 | 0 | 0 | 0 | 15 | 0 | 0 | 0 |  |  |  | 0 | 0 | 0 | Z99999_ | Z_ | _ | 0 | 0 | 0 | 0.316 | 0 | 0 | 0 |  |  | #REF! | Poklop D 400-GU-B-1 litinový, samonivelační, bez odvětrání
| Poznámka: | Šachtový poklop podle stavebních předpisů ČSN EN 124 pro jízdní pruhy silnic, pěší zóny a parkovací místa. Dosedací plochy u vík a rámu jsou obráběny a do víka je zabudována tlumicí vložka. Rám GU R-1 (litinový), víko GU-B-1 (litinové), třída zatížení D400, samonivelační.
[6 empty] | Celkem: |  | 0
Poznámka:
Předmětná stavba je běžné technické náročnosti s běžnými nároky na její koordinaci.
Note on G13: VLOŽ JEDNOTKOVOU CENU ZHOTOVITELE ZA POLOŽKU
Note on G16: VLOŽ JEDNOTKOVOU CENU ZHOTOVITELE ZA POLOŽKU
Note on G18: VLOŽ JEDNOTKOVOU CENU ZHOTOVITELE ZA POLOŽKU
Note on G20: VLOŽ JEDNOTKOVOU CENU ZHOTOVITELE ZA POLOŽKU
Note on G22: VLOŽ JEDNOTKOVOU CENU ZHOTOVITELE ZA POLOŽKU
Note on G24: VLOŽ JEDNOTKOVOU CENU ZHOTOVITELE ZA POLOŽKU
Note on G26: VLOŽ JEDNOTKOVOU CENU ZHOTOVITELE ZA POLOŽKU
Note on G29: VLOŽ JEDNOTKOVOU CENU ZHOTOVITELE ZA POLOŽKU
Note on G32: VLOŽ JEDNOTKOVOU CENU ZHOTOVITELE ZA POLOŽKU
Note on G34: VLOŽ JEDNOTKOVOU CENU ZHOTOVITELE ZA POLOŽKU
Note on G36: VLOŽ JEDNOTKOVOU CENU ZHOTOVITELE ZA POLOŽKU
Note on G38: VLOŽ JEDNOTKOVOU CENU ZHOTOVITELE ZA POLOŽKU
Note on G40: VLOŽ JEDNOTKOVOU CENU ZHOTOVITELE ZA POLOŽKU
Note on G42: VLOŽ JEDNOTKOVOU CENU ZHOTOVITELE ZA POLOŽKU
Note on G44: VLOŽ JEDNOTKOVOU CENU ZHOTOVITELE ZA POLOŽKU
Note on G47: VLOŽ JEDNOTKOVOU CENU ZHOTOVITELE ZA POLOŽKU
Note on G49: VLOŽ JEDNOTKOVOU CENU ZHOTOVITELE ZA POLOŽKU
Note on G52: VLOŽ JEDNOTKOVOU CENU ZHOTOVITELE ZA POLOŽKU
Note on G54: VLOŽ JEDNOTKOVOU CENU ZHOTOVITELE ZA POLOŽKU
Note on G56: VLOŽ JEDNOTKOVOU CENU ZHOTOVITELE ZA POLOŽKU
Note on G58: VLOŽ JEDNOTKOVOU CENU ZHOTOVITELE ZA POLOŽKU
Note on G60: VLOŽ JEDNOTKOVOU CENU ZHOTOVITELE ZA POLOŽKU
Note on G62: VLOŽ JEDNOTKOVOU CENU ZHOTOVITELE ZA POLOŽKU
Note on G65: VLOŽ JEDNOTKOVOU CENU ZHOTOVITELE ZA POLOŽKU
Note on G67: VLOŽ JEDNOTKOVOU CENU ZHOTOVITELE ZA POLOŽKU
Note on G68: VLOŽ JEDNOTKOVOU CENU ZHOTOVITELE ZA POLOŽKU
Note on G71: VLOŽ JEDNOTKOVOU CENU ZHOTOVITELE ZA POLOŽKU
Note on G73: VLOŽ JEDNOTKOVOU CENU ZHOTOVITELE ZA POLOŽKU
Note on G76: VLOŽ JEDNOTKOVOU CENU ZHOTOVITELE ZA POLOŽKU
Note on G78: VLOŽ JEDNOTKOVOU CENU ZHOTOVITELE ZA POLOŽKU
Note on G80: VLOŽ JEDNOTKOVOU CENU ZHOTOVITELE ZA POLOŽKU
Note on G82: VLOŽ JEDNOTKOVOU CENU ZHOTOVITELE ZA POLOŽKU
Note on G85: VLOŽ JEDNOTKOVOU CENU ZHOTOVITELE ZA POLOŽKU
Note on G88: VLOŽ JEDNOTKOVOU CENU ZHOTOVITELE ZA POLOŽKU
Note on G90: VLOŽ JEDNOTKOVOU CENU ZHOTOVITELE ZA POLOŽKU
Note on G92: VLOŽ JEDNOTKOVOU CENU ZHOTOVITELE ZA POLOŽKU
Note on G94: VLOŽ JEDNOTKOVOU CENU ZHOTOVITELE ZA POLOŽKU
Note on G97: VLOŽ JEDNOTKOVOU CENU ZHOTOVITELE ZA POLOŽKU
Note on G99: VLOŽ JEDNOTKOVOU CENU ZHOTOVITELE ZA POLOŽKU
Note on G101: VLOŽ JEDNOTKOVOU CENU ZHOTOVITELE ZA POLOŽKU
Note on G103: VLOŽ JEDNOTKOVOU CENU ZHOTOVITELE ZA POLOŽKU
Note on G106: VLOŽ JEDNOTKOVOU CENU ZHOTOVITELE ZA POLOŽKU
Note on G108: VLOŽ JEDNOTKOVOU CENU ZHOTOVITELE ZA POLOŽKU
Note on G110: VLOŽ JEDNOTKOVOU CENU ZHOTOVITELE ZA POLOŽKU
Note on G112: VLOŽ JEDNOTKOVOU CENU ZHOTOVITELE ZA POLOŽKU
Note on G114: VLOŽ JEDNOTKOVOU CENU ZHOTOVITELE ZA POLOŽKU
Note on G116: VLOŽ JEDNOTKOVOU CENU ZHOTOVITELE ZA POLOŽKU
Note on G118: VLOŽ JEDNOTKOVOU CENU ZHOTOVITELE ZA POLOŽKU
Note on G120: VLOŽ JEDNOTKOVOU CENU ZHOTOVITELE ZA POLOŽKU
Note on G122: VLOŽ JEDNOTKOVOU CENU ZHOTOVITELE ZA POLOŽKU
Note on G124: VLOŽ JEDNOTKOVOU CENU ZHOTOVITELE ZA POLOŽKU
Note on G127: VLOŽ JEDNOTKOVOU CENU ZHOTOVITELE ZA POLOŽKU
Note on G130: VLOŽ JEDNOTKOVOU CENU ZHOTOVITELE ZA POLOŽKU
Note on G131: VLOŽ JEDNOTKOVOU CENU ZHOTOVITELE ZA POLOŽKU
Note on G133: VLOŽ JEDNOTKOVOU CENU ZHOTOVITELE ZA POLOŽKU
Note on G135: VLOŽ JEDNOTKOVOU CENU ZHOTOVITELE ZA POLOŽKU
Note on G137: VLOŽ JEDNOTKOVOU CENU ZHOTOVITELE ZA POLOŽKU
Note on G138: VLOŽ JEDNOTKOVOU CENU ZHOTOVITELE ZA POLOŽKU
Note on G139: VLOŽ JEDNOTKOVOU CENU ZHOTOVITELE ZA POLOŽKU
Note on G141: VLOŽ JEDNOTKOVOU CENU ZHOTOVITELE ZA POLOŽKU
Note on G143: VLOŽ JEDNOTKOVOU CENU ZHOTOVITELE ZA POLOŽKU
Note on G145: VLOŽ JEDNOTKOVOU CENU ZHOTOVITELE ZA POLOŽKU
Note on G147: VLOŽ JEDNOTKOVOU CENU ZHOTOVITELE ZA POLOŽKU
Note on G149: VLOŽ JEDNOTKOVOU CENU ZHOTOVITELE ZA POLOŽKU
Note on G151: VLOŽ JEDNOTKOVOU CENU ZHOTOVITELE ZA POLOŽKU
Note on G153: VLOŽ JEDNOTKOVOU CENU ZHOTOVITELE ZA POLOŽKU
Note on G155: VLOŽ JEDNOTKOVOU CENU ZHOTOVITELE ZA POLOŽKU
Note on G157: VLOŽ JEDNOTKOVOU CENU ZHOTOVITELE ZA POLOŽKU
Note on G159: VLOŽ JEDNOTKOVOU CENU ZHOTOVITELE ZA POLOŽKU
Note on G160: VLOŽ JEDNOTKOVOU CENU ZHOTOVITELE ZA POLOŽKU
Note on G161: VLOŽ JEDNOTKOVOU CENU ZHOTOVITELE ZA POLOŽKU
Note on G162: VLOŽ JEDNOTKOVOU CENU ZHOTOVITELE ZA POLOŽKU
Note on G163: VLOŽ JEDNOTKOVOU CENU ZHOTOVITELE ZA POLOŽKU
Note on G164: VLOŽ JEDNOTKOVOU CENU ZHOTOVITELE ZA POLOŽKU
Note on G165: VLOŽ JEDNOTKOVOU CENU ZHOTOVITELE ZA POLOŽKU
Note on G167: VLOŽ JEDNOTKOVOU CENU ZHOTOVITELE ZA POLOŽKU

## DSO 302.I.1.
Výkaz výměr / Soupis prací, dodávek a služeb - neoceněný výkaz výměr | [27 empty] | 0 | 0 | 0
Název stavby: |  | MĚSTO JIHLAVA, REKONSTRUKCE ULICE ŠKROUPOVA - SO 301 VODOVOD, SO 302 KANALIZACE | Doba výstavby: |  | - | Objednatel: | Statutární město Jihlava, Masarykovo náměstí 1, 586 01 Jihlava
Druh stavby: |  | DSO 302.I.1. KANALIZAČNÍ PŘÍPOJKY PRO BODOVÉ ULIČNÍ VPUSTI (V2 až V5) | Začátek výstavby: |  | - | Projektant: | Ing. Vladimír Klička, Boršov 57, 588 05 Dušejov
Lokalita: |  | k.ú. JIHLAVA, ul. Škroupova | Konec výstavby: |  | - | Zhotovitel: | dle výběru investora / výběrového řízení
JKSO: |  | 8272111 | Zpracováno dne: |  | 2024-06-11 | Zpracoval: | Ing. Vladimír Klička, Boršov 57, 588 05 Dušejov Bc. Marek Petschenka, Věžnice 25, 588 27 Jamné u Jihlavy
Č | Kód | Zkrácený popis | MJ | Množství | Cena/MJ | Náklady (Kč) |  |  | Hmotnost (t) |  | Cenová | [32 empty] | ISWORK | GROUPCODE | VATTAX
|  | Rozměry |  |  | (Kč) | Dodávka | Montáž | Celkem | Jednot. | Celkem | soustava | Přesuny | Typ skupiny | HSV mat | HSV prac | PSV mat | PSV prac | Mont mat | Mont prac | Ostatní mat. | [20 empty] | MAT | WORK | CELK
| 11 | Přípravné a přidružené práce |  |  |  | 0 | 0 | 0 |  | 18.1139 | [17 empty] | 0 | 0 | 0
1 | 119000001RA0 | Dočasné zajištění potrubí ve výkopu (křížení) | m | 4.59 | 0 | 0 | 0 | 0 | 0.00869 | 0.039887 | RTS I / 2024 | 0 |  | 0 | 0 | 0 | 0 | 0 | 0 | 0 | 0 | 0 | 0 | 15 | 0 | 0 | 1 |  |  |  | 0 | 0 | 0 | 11_ | 1_ | _ | 0 | 0 | 0 | 0.039887 | 0 | 0 | 0 |  | 11 | #REF! | Dočasné zajištění potrubí ve výkopu (křížení)
| Poznámka: | Dočasné zajištění potrubí ve výkopu vzniklé křížením (příp. souběhy), např.: podepřením, tvárnicemi, zákrytovými deskami. Výpočet - výměra, rozměr: 3*1,53*1,00 => počet křížení [ks] * prům. šířka rýhy [m] => z toho 100%
2 | 115101201R00 | Čerpání vody na výšku do 10 m, přítok do 500 l/min | h | 16 | 0 | 0 | 0 | 0 | 0 | 0 | RTS I / 2024 | 0 |  | 0 | 0 | 0 | 0 | 0 | 0 | 0 | 0 | 0 | 0 | 15 | 0 | 0 | 1 |  |  |  | 0 | 0 | 0 | 11_ | 1_ | _ | 0 | 0 | 0 | 0 | 0 | 0 | 0 |  | 11 | #REF! | Čerpání vody na výšku do 10 m, přítok do 500 l/min
| Poznámka: | Množství m.j. je uvedeno dle předpokladu, celková cena této práce se stanoví podle skutečnosti při provádění stavebních prací. Den = 8 hodin. Výpočet - výměra, rozměr: 2*8 => předpoklad čerpání ve dnech [den] * počet hodin [hod]
3 | 115101301R00 | Pohotovost čerp.soupravy, výška 10 m, přítok 500 l | den | 2 | 0 | 0 | 0 | 0 | 0 | 0 | RTS I / 2024 | 0 |  | 0 | 0 | 0 | 0 | 0 | 0 | 0 | 0 | 0 | 0 | 15 | 0 | 0 | 1 |  |  |  | 0 | 0 | 0 | 11_ | 1_ | _ | 0 | 0 | 0 | 0 | 0 | 0 | 0 |  | 11 | #REF! | Pohotovost čerp.soupravy, výška 10 m, přítok 500 l
| Poznámka: | Pohotovost čerpací soupravy. Oceňují se všechny dny od ukončení montáže po započetí demontáže čerpací soustavy. Výpočet: předpokad čerpání ve dnech => viz. TABULKA TĚŽITELNOSTI HORNIN A TABULKA STAVEBNÍHO ČERPÁNÍ VODY
4 | 113107220RAB | Odstranění asfaltobetonové vozovky, pl. do 50 m2 - MOK | m2 | 20.08 | 0 | 0 | 0 | 0 | 0.9001 | 18.074 | RTS I / 2024 | 0 |  | 0 | 0 | 0 | 0 | 0 | 0 | 0 | 0 | 0 | 0 | 15 | 0 | 0 | 1 |  |  |  | 0 | 0 | 0 | 11_ | 1_ | _ | 0 | 0 | 0 | 18.074 | 0 | 0 | 0 |  | 11 | #REF! | Odstranění asfaltobetonové vozovky, pl. do 50 m2 - MOK
| Poznámka: | Odstranění stávajícího krytu přijezdné komunikace, včetně nakládání a odvozu na skládku do 1 km, započítaná i zpáteční cesta. Položka obsahuje: (konstrukce místní obslužné komunikace - MOK) - řezání živičného krytu tl. 4-5 cm, - odstranění asfaltbetonového krytu tl. 4-5 cm - řezání podkladního asfaltobetonu tl. do 5 cm - odstranění podkladního asfaltobetonu tl. do 5 cm - odstranění kameniva zpevněného cementem tl. 15 cm - odstranění štěrkodrti tl. 30 cm - nakládání suti - vodorovná doprava suti do 1 km (položka neobsahuje poplatek za skládku) Výpočet - výměra, rozměr: 12,50*1,53*1,05 => celk. délka tras(y) / úsek(ů) kan. odbočení [m] * prům. šíře rýhy [m] + rezerva 5%
| 13 | Hloubené vykopávky |  |  |  | 0 | 0 | 0 |  | 0 | [17 empty] | 0 | 0 | 0
5 | 132201212R00 | Hloubení rýh š.do 200 cm hor.3 do 1000m3,STROJNĚ | m3 | 10.63 | 0 | 0 | 0 | 0 | 0 | 0 | RTS I / 2024 | 0 |  | 0 | 0 | 0 | 0 | 0 | 0 | 0 | 0 | 0 | 0 | 15 | 0 | 0 | 1 |  |  |  | 0 | 0 | 0 | 13_ | 1_ | _ | 0 | 0 | 0 | 0 | 0 | 0 | 0 |  | 13 | #REF! | Hloubení rýh š.do 200 cm hor.3 do 1000m3,STROJNĚ
| Poznámka: | Položka obsahuje hloubení rýh traktorbagrem, naložení výkopku na dopravní prostředek pro svislé, nebo vodorovné přemístění, popř. přemístění výkopku do 3 m (po povrchu území), případné zajištění rypadel polštáři, udržování pracoviště a ochranu výkopiště proti stékání srážkové vody z okolního terénu i s jejím odvodněním, nebo odvedením, přesekání a odstranění kořenů ve výkopišti, odstranění napadávek, urovnání dna výkopu. viz. TABULKA TĚŽITELNOSTI HORNIN Výpočet - výměra, rozměr: 0*1,32*0,50*1,05 => KSÚS: délka trasy / úseku [m] * prům. plocha výkopu [m2] * 50% (III. tř. horniny) + 5% rezerva 12,50*1,62*0,50*1,05 => MOK: délka trasy / úseku [m] * prům. plocha výkopu [m2] * 50% (III. tř. horniny) + 5% rezerva 0*2,19*0,50*1,05 => NEZPEVNĚNO: délka trasy / úseku [m] * prům. plocha výkopu [m2] * 50% (III. tř. horniny) + 5% rezerva 0*1,62*0,50*1,05 => CHODNÍKY: délka trasy / úseku [m] * prům. plocha výkopu [m2] * 50% (III. tř. horniny) + 5% rezerva 0*2,19*0,50*1,05 => ŠTĚRK: délka trasy / úseku [m] * prům. plocha výkopu [m2] * 50% (III. tř. horniny) + 5% rezerva
6 | 132201219R00 | Příplatek za lepivost - hloubení rýh 200cm v hor.3 | m3 | 5.32 | 0 | 0 | 0 | 0 | 0 | 0 | RTS I / 2024 | 0 |  | 0 | 0 | 0 | 0 | 0 | 0 | 0 | 0 | 0 | 0 | 15 | 0 | 0 | 1 |  |  |  | 0 | 0 | 0 | 13_ | 1_ | _ | 0 | 0 | 0 | 0 | 0 | 0 | 0 |  | 13 | #REF! | Příplatek za lepivost - hloubení rýh 200cm v hor.3
| Poznámka: | Příplatek za lepivost, 50% celkového objemu výkopu. Do měrných jednotek se udává poměrné množství zeminy, které ulpí v nářadí a o které je snížen celkový výkon stroje. Výpočet - výměra, rozměr: 10,63 [m3] * 0,50 [%] => převzaté č. pol. 132201212R00 (Hloubení rýh š.do 200 cm hor.3 do 1 000 m3, STROJNĚ) * 50% z výkopku
7 | 132301212R00 | Hloubení rýh š.do 200 cm hor.4 do 1000 m3, STROJNĚ | m3 | 10.63 | 0 | 0 | 0 | 0 | 0 | 0 | RTS I / 2024 | 0 |  | 0 | 0 | 0 | 0 | 0 | 0 | 0 | 0 | 0 | 0 | 15 | 0 | 0 | 1 |  |  |  | 0 | 0 | 0 | 13_ | 1_ | _ | 0 | 0 | 0 | 0 | 0 | 0 | 0 |  | 13 | #REF! | Hloubení rýh š.do 200 cm hor.4 do 1000 m3, STROJNĚ
| Poznámka: | Položka obsahuje hloubení rýh traktorbagrem, naložení výkopku na dopravní prostředek pro svislé, nebo vodorovné přemístění, popř. přemístění výkopku do 3 m (po povrchu území), případné zajištění rypadel polštáři, udržování pracoviště a ochranu výkopiště proti stékání srážkové vody z okolního terénu i s jejím odvodněním, nebo odvedením, přesekání a odstranění kořenů ve výkopišti, odstranění napadávek, urovnání dna výkopu. viz. TABULKA TĚŽITELNOSTI HORNIN Výpočet - výměra, rozměr: 0*1,32*0,50*1,05 => KSÚS: délka trasy / úseku [m] * prům. plocha výkopu [m2] * 50% (IV. horniny) + 5% rezerva 12,50*1,62*0,50*1,05 => MOK: délka trasy / úseku [m] * prům. plocha výkopu [m2] * 50% (IV. tř. horniny) + 5% rezerva 0*2,19*0,50*1,05 => NEZPEVNĚNO: délka trasy / úseku [m] * prům. plocha výkopu [m2] * 50% (IV. tř. horniny) + 5% rezerva 0*1,62*0,50*1,05 => CHODNÍKY: délka trasy / úseku [m] * prům. plocha výkopu [m2] * 50% (IV. tř. horniny) + 5% rezerva 0*2,19*0,50*1,05 => ŠTĚRK: délka trasy / úseku [m] * prům. plocha výkopu [m2] * 50% (IV. tř. horniny) + 5% rezerva
8 | 132301219R00 | Příplatek za lepivost - hloubení rýh 200cm v hor.4 | m3 | 2.66 | 0 | 0 | 0 | 0 | 0 | 0 | RTS I / 2024 | 0 |  | 0 | 0 | 0 | 0 | 0 | 0 | 0 | 0 | 0 | 0 | 15 | 0 | 0 | 1 |  |  |  | 0 | 0 | 0 | 13_ | 1_ | _ | 0 | 0 | 0 | 0 | 0 | 0 | 0 |  | 13 | #REF! | Příplatek za lepivost - hloubení rýh 200cm v hor.4
| Poznámka: | Příplatek za lepivost, 25% celkového objemu výkopu. Do měrných jednotek se udává poměrné množství zeminy, které ulpí v nářadí a o které je snížen celkový výkon stroje. Výpočet - výměra, rozměr: 10,63 [m3] * 0,25 [%] => převzaté č. pol. 132301213R00 (Hloubení rýh v hor.4 do 10 000m3,STROJNĚ) * 25% z výkopku
9 | 132401211R00 | Hloubení rýh šířky do 200 cm v hor.5, STROJNĚ | m3 | 3 | 0 | 0 | 0 | 0 | 0 | 0 | RTS I / 2024 | 0 |  | 0 | 0 | 0 | 0 | 0 | 0 | 0 | 0 | 0 | 0 | 15 | 0 | 0 | 1 |  |  |  | 0 | 0 | 0 | 13_ | 1_ | _ | 0 | 0 | 0 | 0 | 0 | 0 | 0 |  | 13 | #REF! | Hloubení rýh šířky do 200 cm v hor.5, STROJNĚ
| Poznámka: | Položka obsahuje hloubení jámy kolovým rypadlem s rozrývacím zubem, naložení výkopku na dopravní prostředek pro svislé, nebo vodorovné přemístění, popř. přemístění výkopku do 3 m (po povrchu území), případné zajištění rypadel polštáři, udržování pracoviště a ochranu výkopiště proti stékání srážkové vody z okolního terénu i s jejím odvodněním, nebo odvedením, přesekání a odstranění kořenů ve výkopišti, odstranění napadávek, urovnání dna výkopu. Položka se používá bez ohledu na těžené množství. Rezerva pro výskyt horniny třídy V. Stanoveno odhadem.
10 | 132501211R00 | Hloubení rýh šířky do 200 cm v hor.6, STROJNĚ | m3 | 2 | 0 | 0 | 0 | 0 | 0 | 0 | RTS I / 2024 | 0 |  | 0 | 0 | 0 | 0 | 0 | 0 | 0 | 0 | 0 | 0 | 15 | 0 | 0 | 1 |  |  |  | 0 | 0 | 0 | 13_ | 1_ | _ | 0 | 0 | 0 | 0 | 0 | 0 | 0 |  | 13 | #REF! | Hloubení rýh šířky do 200 cm v hor.6, STROJNĚ
| Poznámka: | Rezerva pro výskyt horniny třídy VI. Stanoveno odhadem.
| 15 | Roubení |  |  |  | 0 | 0 | 0 |  | 0.01075 | [17 empty] | 0 | 0 | 0
11 | 151101102R00 | Pažení a rozepření stěn rýh - příložné - hl.do 4 m | m2 | 12.5 | 0 | 0 | 0 | 0 | 0.00086 | 0.01075 | RTS I / 2024 | 0 |  | 0 | 0 | 0 | 0 | 0 | 0 | 0 | 0 | 0 | 0 | 15 | 0 | 0 | 1 |  |  |  | 0 | 0 | 0 | 15_ | 1_ | _ | 0 | 0 | 0 | 0.01075 | 0 | 0 | 0 |  | 15 | #REF! | Pažení a rozepření stěn rýh - příložné - hl.do 4 m
| Poznámka: | Pažení a rozepření stěny rýhy - příložné - hl. do 4 m. D+M Výpočet - výměra, rozměr: 12,50*2,00*2*0,25 => celk. délka trasy / úseku kan. odbočení [m] * průměrná výška [m] * počet stěn [ks] - 25% z toho
12 | 151101112R00 | Odstranění pažení stěn rýh - příložné - hl. do 4 m | m2 | 12.5 | 0 | 0 | 0 | 0 | 0 | 0 | RTS I / 2024 | 0 |  | 0 | 0 | 0 | 0 | 0 | 0 | 0 | 0 | 0 | 0 | 15 | 0 | 0 | 1 |  |  |  | 0 | 0 | 0 | 15_ | 1_ | _ | 0 | 0 | 0 | 0 | 0 | 0 | 0 |  | 15 | #REF! | Odstranění pažení stěn rýh - příložné - hl. do 4 m
| Poznámka: | Odstranění pažení a rozepření stěny rýhy - příložné - hl. do 4 m. D+M Výpočet - výměra, rozměr: 12,50*2,00*2*0,25 => délka trasy / úseku / stoky [m] * průměrná výška [m] * počet stěn [ks] - 25% z toho
| 16 | Přemístění výkopku |  |  |  | 0 | 0 | 0 |  | 0 | [17 empty] | 0 | 0 | 0
13 | 161101101R00 | Svislé přemístění výkopku z hor.1-4 do 2,5 m | m3 | 10.63 | 0 | 0 | 0 | 0 | 0 | 0 | RTS I / 2024 | 0 |  | 0 | 0 | 0 | 0 | 0 | 0 | 0 | 0 | 0 | 0 | 15 | 0 | 0 | 1 |  |  |  | 0 | 0 | 0 | 16_ | 1_ | _ | 0 | 0 | 0 | 0 | 0 | 0 | 0 |  | 16 | #REF! | Svislé přemístění výkopku z hor.1-4 do 2,5 m
| Poznámka: | Svislé přemístění výkopku z hor.1-4 do 2,5 m bez naložení do dopravní nádoby, ale s vyprázdněním dopravní nádoby na hromadu nebo na dopravní prostředek. - hloubení rýh objemu nad 100 m3 (stavba globálně): 50 % viz. TABULKA TĚŽITELNOSTI HORNIN Výpočet - výměra, rozměr: (10,63+10,63)*0,50 => součet výkopů I. až IV. tř. * 50 % (stanoveno z tabulky pro určení podílu svislého přemístění)
14 | 161101151R00 | Svislé přemístění výkopku z hor.5-7 do 2,5 m | m3 | 2.5 | 0 | 0 | 0 | 0 | 0 | 0 | RTS I / 2024 | 0 |  | 0 | 0 | 0 | 0 | 0 | 0 | 0 | 0 | 0 | 0 | 15 | 0 | 0 | 1 |  |  |  | 0 | 0 | 0 | 16_ | 1_ | _ | 0 | 0 | 0 | 0 | 0 | 0 | 0 |  | 16 | #REF! | Svislé přemístění výkopku z hor.5-7 do 2,5 m
| Poznámka: | bez naložení do dopravní nádoby, ale s vyprázdněním dopravní nádoby na hromadu nebo na doopravní prostředek hloubení rýh objemu nad 100 m3 (stavba globálně): 50 % viz. TABULKA TĚŽITELNOSTI HORNIN Výpočet - výměra, rozměr: (3,0+2,0)*0,50 => součet výkopů V. až VII. tř. * 50 % (stanoveno z tabulky pro určení podílu svislého přemístění)
15 | 162701105R00 | Vodorovné přemístění výkopku z hor.1-4 do 10000 m | m3 | 8.27 | 0 | 0 | 0 | 0 | 0 | 0 | RTS I / 2024 | 0 |  | 0 | 0 | 0 | 0 | 0 | 0 | 0 | 0 | 0 | 0 | 15 | 0 | 0 | 1 |  |  |  | 0 | 0 | 0 | 16_ | 1_ | _ | 0 | 0 | 0 | 0 | 0 | 0 | 0 |  | 16 | #REF! | Vodorovné přemístění výkopku z hor.1-4 do 10000 m
| Poznámka: | Po suchu, bez naložení výkopku, avšak se složením bez rozhrnutí, zpáteční cesta vozidla. Část výkopku hornin tř. I-IV. může být použit na dorovnání nezpevněných ploch, zbylé množství bude odveženo na skládku (Skládka Henčov - SMJ s.r.o., Jihlava, ul. Škroupova - Skládka Henčov = 7,0 km). Výpočet - výměra, rozměr: (10,63+10,63) => celkový výkop hor. tř. I.-IV. [m3] -12,99 => odečet kubatury potřebné k zásypu [m3]
16 | 162701155R00 | Vodorovné přemístění výkopku z hor.5-7 do 10000 m | m3 | 5 | 0 | 0 | 0 | 0 | 0 | 0 | RTS I / 2024 | 0 |  | 0 | 0 | 0 | 0 | 0 | 0 | 0 | 0 | 0 | 0 | 15 | 0 | 0 | 1 |  |  |  | 0 | 0 | 0 | 16_ | 1_ | _ | 0 | 0 | 0 | 0 | 0 | 0 | 0 |  | 16 | #REF! | Vodorovné přemístění výkopku z hor.5-7 do 10000 m
| Poznámka: | Po suchu, bez naložení výkopku, avšak se složením bez rozhrnutí, zpáteční cesta vozidla. Část výkopku hornin tř. I-IV. může být použit na dorovnání nezpevněných ploch, zbylé množství bude odveženo na skládku (Skládka Henčov - SMJ s.r.o., Jihlava, ul. Škroupova - Skládka Henčov = 7,0 km). Výpočet - výměra, rozměr: 3,00+2,00 => součet výkopků tř. V. až VII. [m3]
17 | 167101101R00 | Nakládání výkopku z hor. 1 ÷ 4 v množství do 100 m3 | m3 | 25.98 | 0 | 0 | 0 | 0 | 0 | 0 | RTS I / 2024 | 0 |  | 0 | 0 | 0 | 0 | 0 | 0 | 0 | 0 | 0 | 0 | 15 | 0 | 0 | 1 |  |  |  | 0 | 0 | 0 | 16_ | 1_ | _ | 0 | 0 | 0 | 0 | 0 | 0 | 0 |  | 16 | #REF! | Nakládání výkopku z hor. 1 ÷ 4 v množství do 100 m3
| Poznámka: | Naložení a složení výkopku tř. 1. až 4. z mezideponie pro zásyp rýhy. Výpočet - výměra, rozměr: 2*12,99 => počet nakládání / skládání [-] * kubatura horniny tř. I. - IV. potřebná pro zásyp [m3]
18 | 162401102RT3 | Vodorovné přemístění výkopku z hor.1-4 do 2000 m - odvozy mezideponie | m3 | 25.98 | 0 | 0 | 0 | 0 | 0 | 0 | RTS I / 2024 | 0 |  | 0 | 0 | 0 | 0 | 0 | 0 | 0 | 0 | 0 | 0 | 15 | 0 | 0 | 1 |  |  |  | 0 | 0 | 0 | 16_ | 1_ | _ | 0 | 0 | 0 | 0 | 0 | 0 | 0 |  | 16 | #REF! | Vodorovné přemístění výkopku z hor.1-4 do 2000 m - odvozy mezideponie
| Poznámka: | Položka obsahuje naložení, odvoz výkopku na mezideponii, složení výkopku a zpáteční cestu. Výpočet - výměra, rozměr: 2*12,99 => 1x odvoz + 1x dovoz [-] * kubatura horniny tř. I. - IV. potřebná pro zásyp [m3]
| 17 | Konstrukce ze zemin |  |  |  | 0 | 0 | 0 |  | 11.543 | [17 empty] | 0 | 0 | 0
19 | 175101101RT2 | Obsyp potrubí bez prohození sypaniny | m3 | 6.79 | 0 | 0 | 0 | 0 | 1.7 | 11.543 | RTS I / 2024 | 0 |  | 0 | 0 | 0 | 0 | 0 | 0 | 0 | 0 | 0 | 0 | 15 | 0 | 0 | 1 |  |  |  | 0 | 0 | 0 | 17_ | 1_ | _ | 0 | 0 | 0 | 11.543 | 0 | 0 | 0 |  | 17 | #REF! | Obsyp potrubí bez prohození sypaniny
| Poznámka: | Obsyp hutnitelným nesoudržným materiálem = prosívkou (f = 0-4 mm pro PP / PVC) , pro jakoukoliv hloubku výkopu a jakoukoliv míru zhutnění, včetně dodávky obsypového materiálu. D+M Výpočet - výměra, rozměr: 0,49*12,50*1,15 => plocha obsypu [m2] * délka trasy / úseku kan. odbočení [m] + rezerva 5% na zhutnění -(3,14*0,08^2*12,50) => odečet kubatury vytlačené potrubím [m3] - DN 150
20 | 175101109R00 | Příplatek za prohození sypaniny pro obsyp potrubí | m3 | 6.79 | 0 | 0 | 0 | 0 | 0 | 0 | RTS I / 2024 | 0 |  | 0 | 0 | 0 | 0 | 0 | 0 | 0 | 0 | 0 | 0 | 15 | 0 | 0 | 1 |  |  |  | 0 | 0 | 0 | 17_ | 1_ | _ | 0 | 0 | 0 | 0 | 0 | 0 | 0 |  | 17 | #REF! | Příplatek za prohození sypaniny pro obsyp potrubí
| Poznámka: | Příplatek za prohození sypaniny pro obsyp potrubí. Výpočet - výměra, rozměr: 6,79 => kubatura obsypu [m] - převzato z předchozí položky
21 | 174101101R00 | Zásyp jam, rýh, šachet se zhutněním | m3 | 12.99 | 0 | 0 | 0 | 0 | 0 | 0 | RTS I / 2024 | 0 |  | 0 | 0 | 0 | 0 | 0 | 0 | 0 | 0 | 0 | 0 | 15 | 0 | 0 | 1 |  |  |  | 0 | 0 | 0 | 17_ | 1_ | _ | 0 | 0 | 0 | 0 | 0 | 0 | 0 |  | 17 | #REF! | Zásyp jam, rýh, šachet se zhutněním
| Poznámka: | Zásyp jam, rýh, šachet se zhutněním z jakékoliv horniny (tř. I - IV.) s uložením výkopku po vrtstvách, vhodná zemina ze staveniště k zásypům (posouzeno bude geologem), max. vel. kamene 100 mm. Výpočet - výměra, rozměr: 0*0,46*1,05 => KSÚS: délka trasy / úseku [m] * prům. plocha zásypu [m2] + 5% rezerva (max. míra zhutnění) 12,50*0,99*1,05 => MOK: délka trasy / úseku [m] * prům. plocha zásypu [m2] + 5% rezerva (max. míra zhutnění) 0*1,55*1,05 => NEZPEVNĚNO: délka trasy / úseku [m] * prům. plocha zásypu [m2] + 5% rezerva (max. míra zhutnění) 0*0,99*1,05 => CHODNÍKY: délka trasy / úseku [m] * prům. plocha zásypu [m2] + 5% rezerva (max. míra zhutnění) 0*1,55*1,05 => ŠTĚRK: délka trasy / úseku [m] * prům. plocha zásypu [m2] + 5% rezerva (max. míra zhutnění)
| 19 | Hloubení pro podzemní stěny, ražení a hloubení důlní |  |  |  | 0 | 0 | 0 |  | 0 | [17 empty] | 0 | 0 | 0
22 | 199000002R00 | Poplatek za skládku horniny 1- 4 | m3 | 8.27 | 0 | 0 | 0 | 0 | 0 | 0 | RTS I / 2024 | 0 |  | 0 | 0 | 0 | 0 | 0 | 0 | 0 | 0 | 0 | 0 | 15 | 0 | 0 | 1 |  |  |  | 0 | 0 | 0 | 19_ | 1_ | _ | 0 | 0 | 0 | 0 | 0 | 0 | 0 |  | 19 | #REF! | Poplatek za skládku horniny 1- 4
| Poznámka: | 1 m3 => cca 2 t
23 | 199000003R00 | Poplatek za skládku horniny 5 - 7 | m3 | 5 | 0 | 0 | 0 | 0 | 0 | 0 | RTS I / 2024 | 0 |  | 0 | 0 | 0 | 0 | 0 | 0 | 0 | 0 | 0 | 0 | 15 | 0 | 0 | 1 |  |  |  | 0 | 0 | 0 | 19_ | 1_ | _ | 0 | 0 | 0 | 0 | 0 | 0 | 0 |  | 19 | #REF! | Poplatek za skládku horniny 5 - 7
| Poznámka: | 1 m3 => cca 2 t
| 21 | Úprava podloží a základové spáry |  |  |  | 0 | 0 | 0 |  | 0 | [17 empty] | 0 | 0 | 0
24 | 215901101RT5 | Zhutnění podloží z hornin nesoudržných do 92% PS | m2 | 13.2 | 0 | 0 | 0 | 0 | 0 | 0 | RTS I / 2024 | 0 |  | 0 | 0 | 0 | 0 | 0 | 0 | 0 | 0 | 0 | 0 | 15 | 0 | 0 | 1 |  |  |  | 0 | 0 | 0 | 21_ | 2_ | _ | 0 | 0 | 0 | 0 | 0 | 0 | 0 |  | 21 | #REF! | Zhutnění podloží z hornin nesoudržných do 92% PS
| Poznámka: | Zhutnění lože pod potrubím, vibrační deskou / válcem. Výpočet - výměra, rozměr: 12,50*0,96*1,10 => celk. délka kan. odbočení [m] * šířka lože [m] + rezerva 10%
| 27 | Základy |  |  |  | 0 | 0 | 0 |  | 0.37877 | [17 empty] | 0 | 0 | 0
25 | 271313511R00 | Beton podkladní pod základové konstrukce, prostý | m3 | 0.15 | 0 | 0 | 0 | 0 | 2.5251 | 0.37877 | RTS I / 2024 | 0 |  | 0 | 0 | 0 | 0 | 0 | 0 | 0 | 0 | 0 | 0 | 15 | 0 | 0 | 1 |  |  |  | 0 | 0 | 0 | 27_ | 2_ | _ | 0 | 0 | 0 | 0.37877 | 0 | 0 | 0 |  | 27 | #REF! | Beton podkladní pod základové konstrukce, prostý
| Poznámka: | Beton podkladní pod základové konstrukce, prostý - betonové lože pod uliční vpusti, tl. 0,15 m, a = 0,50 m. D+M Výpočet - výměra, rozměr: 4*(0,5*0,5*0,15) => počet vpustí [ks] * objem podkladového bet. pod vpust [m3]
| 45 | Podkladní a vedlejší konstrukce (kromě vozovek a železničního svršku) |  |  |  | 0 | 0 | 0 |  | 3.7437 | [17 empty] | 0 | 0 | 0
26 | 451573111R00 | Lože pod potrubí ze štěrkopísku f = 0-4 mm | m3 | 1.98 | 0 | 0 | 0 | 0 | 1.8908 | 3.7437 | RTS I / 2024 | 0 |  | 0 | 0 | 0 | 0 | 0 | 0 | 0 | 0 | 0 | 0 | 15 | 0 | 0 | 1 |  |  |  | 0 | 0 | 0 | 45_ | 4_ | _ | 0 | 0 | 0 | 3.7437 | 0 | 0 | 0 |  | 45 | #REF! | Lože pod potrubí ze štěrkopísku f = 0-4 mm
| Poznámka: | Zhotovení podkladního lože pod odpadní potrubí z lom. prosívky f = 0 až 4 mm, včetně dodávky prosívky. D+M viz. PODÉLNÉ PROFILY / ULOŽENÍ TRUB Výpočet - výměra, rozměr: 12,50*0,96*0,15*1,1 => celk. délka trasy / úseku kan. odbočení [m] * šířka lože [m] * tl. vrstvy [m] + 10% rezerva m3 prosívky = cca 2,34 T
| 56 | Podkladní vrstvy komunikací, letišť a ploch |  |  |  | 0 | 0 | 0 |  | 34.8675 | [17 empty] | 0 | 0 | 0
27 | 564861111RT4 | Podklad ze štěrkodrti po zhutnění tloušťky 20 cm - MOK | m2 | 18.77 | 0 | 0 | 0 | 0 | 0.46 | 8.6342 | RTS I / 2024 | 0 |  | 0 | 0 | 0 | 0 | 0 | 0 | 0 | 0 | 0 | 0 | 15 | 0 | 0 | 1 |  |  |  | 0 | 0 | 0 | 56_ | 5_ | _ | 0 | 0 | 0 | 8.6342 | 0 | 0 | 0 |  | 56 | #REF! | Podklad ze štěrkodrti po zhutnění tloušťky 20 cm - MOK
| Poznámka: | Podklad ze štěrkodrti, f = 0 - 63 mm, po zhutnění tl. vrstvy 25 cm, včetně dodávky štěrkodrti. D+M Výpočet - výměra, rozměr: 12,50*1,43*1,05 => délka úseku(ů) [m] * prům. šíře rýhy [m] + rezerva 5%
28 | 564762111R00 | Podklad z kam.drceného 32-63 s výplň.kamen. 20 cm - MOK | m2 | 19.56 | 0 | 0 | 0 | 0 | 0.48574 | 9.5011 | RTS I / 2024 | 0 |  | 0 | 0 | 0 | 0 | 0 | 0 | 0 | 0 | 0 | 0 | 15 | 0 | 0 | 1 |  |  |  | 0 | 0 | 0 | 56_ | 5_ | _ | 0 | 0 | 0 | 9.5011 | 0 | 0 | 0 |  | 56 | #REF! | Podklad z kam.drceného 32-63 s výplň.kamen. 20 cm - MOK
| Poznámka: | Podkladní vrstva z kameniva drceného, f = 32 - 63 mm, s výplň.kamen., tl. vrstvy 20 cm, včetně dodávky kameniva. D+M Výpočet - výměra, rozměr: 12,50*1,49*1,05 => délka úseku(ů) [m] * prům. šíře rýhy [m] + rezerva 5%
29 | 564762111R00 | Podklad z kam.drceného 32-63 s výplň.kamen. 20 cm - MOK | m2 | 19.56 | 0 | 0 | 0 | 0 | 0.48574 | 9.5011 | RTS I / 2024 | 0 |  | 0 | 0 | 0 | 0 | 0 | 0 | 0 | 0 | 0 | 0 | 15 | 0 | 0 | 1 |  |  |  | 0 | 0 | 0 | 56_ | 5_ | _ | 0 | 0 | 0 | 9.5011 | 0 | 0 | 0 |  | 56 | #REF! | Podklad z kam.drceného 32-63 s výplň.kamen. 20 cm - MOK
| Poznámka: | Podkladní vrstva z kameniva drceného, f = 32 - 63 mm, s výplň.kamen., tl. vrstvy 20 cm, včetně dodávky kameniva. D+M Výpočet - výměra, rozměr: 12,50*1,49*1,05 => délka úseku(ů) [m] * prům. šíře rýhy [m] + rezerva 5%
30 | 564851111RT2 | Podklad ze štěrkodrti po zhutnění tloušťky 15 cm - MOK | m2 | 19.13 | 0 | 0 | 0 | 0 | 0.378 | 7.2311 | RTS I / 2024 | 0 |  | 0 | 0 | 0 | 0 | 0 | 0 | 0 | 0 | 0 | 0 | 15 | 0 | 0 | 1 |  |  |  | 0 | 0 | 0 | 56_ | 5_ | _ | 0 | 0 | 0 | 7.2311 | 0 | 0 | 0 |  | 56 | #REF! | Podklad ze štěrkodrti po zhutnění tloušťky 15 cm - MOK
| Poznámka: | Provizorní pojízdná vrstva ze štěrkodrti, f = 0 - 32 mm, tl. vrstvy 15 cm, včetně dodávky štěrkodrti. D+M Výpočet - výměra, rozměr: 12,50*1,53 => délka úseku(ů) [m] * prům. šíře rýhy [m]
| 83 | Potrubí z trub kameninových |  |  |  | 0 | 0 | 0 |  | 6.4838 | [17 empty] | 0 | 0 | 0
31 | 831350113RA0 | Kanalizační přípojka z trub PVC, D 160 mm | m | 12.5 | 0 | 0 | 0 | 0 | 0.5187 | 6.4838 | RTS I / 2024 | 0 |  | 0 | 0 | 0 | 0 | 0 | 0 | 0 | 0 | 0 | 0 | 15 | 0 | 0 | 1 |  |  |  | 0 | 0 | 0 | 83_ | 8_ | _ | 0 | 0 | 0 | 6.4838 | 0 | 0 | 0 |  | 83 | #REF! | Kanalizační přípojka z trub PVC, D 160 mm
| Poznámka: | Kanalizační přípojka z trub PVC / PP, D 160 mm, položka obsahuje: - náklady na dodávku a montáž PVC / PP potrubí bez ohledu na kruhovou tuhost potrubí, - napojení na odbočné místo (odbočky jsou součástí jednotlivých splaškových kanalizačních stok), - dodávku a montáž tvarovek jednoosých (pro jednu odbočku: 1x koleno 45°, 1x koleno 30°, 3x koleno 15°), - napojení na domovní revizní šachtu (bez dodávky a montáže domovní revizní šachty), - zkoušku těsnosti potrubí, - dodávka a montáž kanalizačního víčka D 160 mm. Výpočet - výměra, rozměr: 12,50 => délka kanalizačního/ch odbočení [m]
| 89 | Ostatní konstrukce a práce na trubním vedení |  |  |  | 0 | 0 | 0 |  | 1.5868 | [17 empty] | 0 | 0 | 0
32 | 894411020RAF | Vpusť uliční z dílců DN 450 se sifnem, s kal.košem,s výtokem a napojením | kus | 2 | 0 | 0 | 0 | 0 | 0.79342 | 1.5868 | RTS I / 2024 | 0 |  | 0 | 0 | 0 | 0 | 0 | 0 | 0 | 0 | 0 | 0 | 15 | 0 | 0 | 1 |  |  |  | 0 | 0 | 0 | 89_ | 8_ | _ | 0 | 0 | 0 | 1.5868 | 0 | 0 | 0 |  | 89 | #REF! | Vpusť uliční z dílců DN 450 se sifnem, s kal.košem,s výtokem a napojením
| Poznámka: | Vpusť uliční z dílců DN 450 se sifnem, s kal.košem,s výtokem a napojením - DN 150, mříž litina 500x500 40 t, hl. 1,59 m. D+M V položce je zakalkulováno: - zřízení uliční vpusti betonových dílců ze spodního dílu s odtokem DN 150 mm, středové a horní skruže, přechodového dílu, vyrovnávacího prstence a vtokové mříže s kalovým košem, včetně napojení na přípojku Výpočet - výměra, rozměr: 2 => počet uličních vpustí [ks]
| 97 | Prorážení otvorů a ostatní bourací práce |  |  |  | 0 | 0 | 0 |  | 0 | [17 empty] | 0 | 0 | 0
33 | 979089001R00 | Poplatek za uložení odpadního štěrku a kameniva, skupina odpadu 010408 | t | 13.55 | 0 | 0 | 0 | 0 | 0 | 0 | RTS I / 2024 | 0 |  | 0 | 0 | 0 | 0 | 0 | 0 | 0 | 0 | 0 | 0 | 15 | 0 | 0 | 1 |  |  |  | 0 | 0 | 0 | 97_ | 9_ | _ | 0 | 0 | 0 | 0 | 0 | 0 | 0 |  | 97 | #REF! | Poplatek za uložení odpadního štěrku a kameniva, skupina odpadu 010408
| Poznámka: | Výpočet - výměra, rozměr: 18,07*0,75 => celková hmotnost odebraných konstrukcí komunikací [t] => z toho prům. 75%
| H22 | Komunikace pozemní a letiště |  |  |  | 0 | 0 | 0 |  | 0 | [17 empty] | 0 | 0 | 0
34 | 998222011R00 | Přesun hmot, pozemní komunikace, kryt z kameniva + živičný (stavební přesuny) | t | 18.07 | 0 | 0 | 0 | 0 | 0 | 0 | RTS I / 2024 | 0 |  | 0 | 0 | 0 | 0 | 0 | 0 | 0 | 0 | 0 | 0 | 15 | 0 | 0 | 5 |  |  |  | 0 | 0 | 0 | H22_ | 9_ | _ | 0 | 0 | 0 | 0 | 0 | 0 | 0 |  |  | #REF! | Přesun hmot, pozemní komunikace, kryt z kameniva + živičný (stavební přesuny)
35 | 998222091R00 | Přesun hmot, komunikace z kameniva, příplatek 1 km | t | 67.76 | 0 | 0 | 0 | 0 | 0 | 0 | RTS I / 2024 | 0 |  | 0 | 0 | 0 | 0 | 0 | 0 | 0 | 0 | 0 | 0 | 15 | 0 | 0 | 5 |  |  |  | 0 | 0 | 0 | H22_ | 9_ | _ | 0 | 0 | 0 | 0 | 0 | 0 | 0 |  |  | #REF! | Přesun hmot, komunikace z kameniva, příplatek 1 km
| Poznámka: | Přesun hmot, komunikace z kameniva, příplatek 1 km - odvoz na skládku dle výběru investora (Pístov, Jihlava, ul. Škroupova - Pístov = 5,0 km). Výpočet - výměra, rozměr: 5*18,07*0,75 => počet km [-] * celk. odebraná hmotnost vrstev komunikace [t] => z toho 75%
36 | 998225191R00 | Přesun hmot, komunikace živičné, příplatek 1 km | t | 22.59 | 0 | 0 | 0 | 0 | 0 | 0 | RTS I / 2024 | 0 |  | 0 | 0 | 0 | 0 | 0 | 0 | 0 | 0 | 0 | 0 | 15 | 0 | 0 | 5 |  |  |  | 0 | 0 | 0 | H22_ | 9_ | _ | 0 | 0 | 0 | 0 | 0 | 0 | 0 |  |  | #REF! | Přesun hmot, komunikace živičné, příplatek 1 km
| Poznámka: | Přesun hmot, kryt živičný příplatek 1 km - odvoz na skládku dle výběru investora (Pístov, Jihlava, ul. Škroupova - Pístov = 5,0 km). Výpočet - výměra, rozměr: 5*18,07*0,25 => počet [km] * celk. odebraná hmotnost vrstev komunikace [t] => z toho 25%
| H27 | Vedení trubní dálková a přípojná |  |  |  | 0 | 0 | 0 |  | 0 | [17 empty] | 0 | 0 | 0
37 | 998276101R00 | Přesun hmot, trubní vedení plastová, otevř. výkop | t | 6.49 | 0 | 0 | 0 | 0 | 0 | 0 | RTS I / 2024 | 0 |  | 0 | 0 | 0 | 0 | 0 | 0 | 0 | 0 | 0 | 0 | 15 | 0 | 0 | 5 |  |  |  | 0 | 0 | 0 | H27_ | 9_ | _ | 0 | 0 | 0 | 0 | 0 | 0 | 0 |  |  | #REF! | Přesun hmot, trubní vedení plastová, otevř. výkop
38 | 998276201R00 | Přesun hmot, trub.vedení plast. - lože, obsypy | t | 15.29 | 0 | 0 | 0 | 0 | 0 | 0 | RTS I / 2024 | 0 |  | 0 | 0 | 0 | 0 | 0 | 0 | 0 | 0 | 0 | 0 | 15 | 0 | 0 | 5 |  |  |  | 0 | 0 | 0 | H27_ | 9_ | _ | 0 | 0 | 0 | 0 | 0 | 0 | 0 |  |  | #REF! | Přesun hmot, trub.vedení plast. - lože, obsypy
39 | 998271301R00 | Přesun hmot pro kanalizace (bet. prefabrikáty, betony), otevř. výkop | t | 0.38 | 0 | 0 | 0 | 0 | 0 | 0 | RTS I / 2024 | 0 |  | 0 | 0 | 0 | 0 | 0 | 0 | 0 | 0 | 0 | 0 | 15 | 0 | 0 | 5 |  |  |  | 0 | 0 | 0 | H27_ | 9_ | _ | 0 | 0 | 0 | 0 | 0 | 0 | 0 |  |  | #REF! | Přesun hmot pro kanalizace (bet. prefabrikáty, betony), otevř. výkop
| M004VD | Montáže kanalizace |  |  |  | 0 | 0 | 0 |  | 0 | [17 empty] | 0 | 0 | 0
40 | 004000010VD | Napojení uličních vpustí na dešťovou kanalizaci (M+D) | soubor | 2 | 0 | 0 | 0 | 0 | 0 | 0 | RTS I / 2024 | 0 |  | 0 | 0 | 0 | 0 | 0 | 0 | 0 | 0 | 0 | 0 | 15 | 0 | 0 | 2 |  |  |  | 0 | 0 | 0 | M004VD_ | 9_ | _ | 0 | 0 | 0 | 0 | 0 | 0 | 0 |  |  | #REF! | Napojení uličních vpustí na dešťovou kanalizaci (M+D)
| Poznámka: | Napojení uličních vpustí na kanalizaci - 2 ks bodových vpustí z jiné PD. (M+D) Výpočet - výměra, rozměr: 2 => počet napojení [ks = souborů]
[6 empty] | Celkem: |  | 0
Poznámka:
Stavba běžného charakteru a náročnosti s důrazem na koordinaci prací.
Note on G13: VLOŽ JEDNOTKOVOU CENU ZHOTOVITELE ZA POLOŽKU
Note on G15: VLOŽ JEDNOTKOVOU CENU ZHOTOVITELE ZA POLOŽKU
Note on G17: VLOŽ JEDNOTKOVOU CENU ZHOTOVITELE ZA POLOŽKU
Note on G19: VLOŽ JEDNOTKOVOU CENU ZHOTOVITELE ZA POLOŽKU
Note on G22: VLOŽ JEDNOTKOVOU CENU ZHOTOVITELE ZA POLOŽKU
Note on G24: VLOŽ JEDNOTKOVOU CENU ZHOTOVITELE ZA POLOŽKU
Note on G26: VLOŽ JEDNOTKOVOU CENU ZHOTOVITELE ZA POLOŽKU
Note on G28: VLOŽ JEDNOTKOVOU CENU ZHOTOVITELE ZA POLOŽKU
Note on G30: VLOŽ JEDNOTKOVOU CENU ZHOTOVITELE ZA POLOŽKU
Note on G32: VLOŽ JEDNOTKOVOU CENU ZHOTOVITELE ZA POLOŽKU
Note on G35: VLOŽ JEDNOTKOVOU CENU ZHOTOVITELE ZA POLOŽKU
Note on G37: VLOŽ JEDNOTKOVOU CENU ZHOTOVITELE ZA POLOŽKU
Note on G40: VLOŽ JEDNOTKOVOU CENU ZHOTOVITELE ZA POLOŽKU
Note on G42: VLOŽ JEDNOTKOVOU CENU ZHOTOVITELE ZA POLOŽKU
Note on G44: VLOŽ JEDNOTKOVOU CENU ZHOTOVITELE ZA POLOŽKU
Note on G46: VLOŽ JEDNOTKOVOU CENU ZHOTOVITELE ZA POLOŽKU
Note on G48: VLOŽ JEDNOTKOVOU CENU ZHOTOVITELE ZA POLOŽKU
Note on G50: VLOŽ JEDNOTKOVOU CENU ZHOTOVITELE ZA POLOŽKU
Note on G53: VLOŽ JEDNOTKOVOU CENU ZHOTOVITELE ZA POLOŽKU
Note on G55: VLOŽ JEDNOTKOVOU CENU ZHOTOVITELE ZA POLOŽKU
Note on G57: VLOŽ JEDNOTKOVOU CENU ZHOTOVITELE ZA POLOŽKU
Note on G60: VLOŽ JEDNOTKOVOU CENU ZHOTOVITELE ZA POLOŽKU
Note on G62: VLOŽ JEDNOTKOVOU CENU ZHOTOVITELE ZA POLOŽKU
Note on G65: VLOŽ JEDNOTKOVOU CENU ZHOTOVITELE ZA POLOŽKU
Note on G68: VLOŽ JEDNOTKOVOU CENU ZHOTOVITELE ZA POLOŽKU
Note on G71: VLOŽ JEDNOTKOVOU CENU ZHOTOVITELE ZA POLOŽKU
Note on G74: VLOŽ JEDNOTKOVOU CENU ZHOTOVITELE ZA POLOŽKU
Note on G76: VLOŽ JEDNOTKOVOU CENU ZHOTOVITELE ZA POLOŽKU
Note on G78: VLOŽ JEDNOTKOVOU CENU ZHOTOVITELE ZA POLOŽKU
Note on G80: VLOŽ JEDNOTKOVOU CENU ZHOTOVITELE ZA POLOŽKU
Note on G83: VLOŽ JEDNOTKOVOU CENU ZHOTOVITELE ZA POLOŽKU
Note on G86: VLOŽ JEDNOTKOVOU CENU ZHOTOVITELE ZA POLOŽKU
Note on G89: VLOŽ JEDNOTKOVOU CENU ZHOTOVITELE ZA POLOŽKU
Note on G92: VLOŽ JEDNOTKOVOU CENU ZHOTOVITELE ZA POLOŽKU
Note on G93: VLOŽ JEDNOTKOVOU CENU ZHOTOVITELE ZA POLOŽKU
Note on G95: VLOŽ JEDNOTKOVOU CENU ZHOTOVITELE ZA POLOŽKU
Note on G98: VLOŽ JEDNOTKOVOU CENU ZHOTOVITELE ZA POLOŽKU
Note on G99: VLOŽ JEDNOTKOVOU CENU ZHOTOVITELE ZA POLOŽKU
Note on G100: VLOŽ JEDNOTKOVOU CENU ZHOTOVITELE ZA POLOŽKU
Note on G102: VLOŽ JEDNOTKOVOU CENU ZHOTOVITELE ZA POLOŽKU

## DSO 302.I.2.
Výkaz výměr / Soupis prací, dodávek a služeb - neoceněný výkaz výměr | [27 empty] | 0 | 0 | 0
Název stavby: |  | MĚSTO JIHLAVA, REKONSTRUKCE ULICE ŠKROUPOVA - SO 301 VODOVOD, SO 302 KANALIZACE | Doba výstavby: |  | - | Objednatel: | Statutární město Jihlava, Masarykovo náměstí 1, 586 01 Jihlava
Druh stavby: |  | DSO 302.I.2. KANALIZAČNÍ ODBOČENÍ č.p. 4804/6 | Začátek výstavby: |  | - | Projektant: | Ing. Vladimír Klička, Boršov 57, 588 05 Dušejov
Lokalita: |  | k.ú. JIHLAVA, ul. Škroupova | Konec výstavby: |  | - | Zhotovitel: | dle výběru investora / výběrového řízení
JKSO: |  | 8272111 | Zpracováno dne: |  | 2024-06-11 | Zpracoval: | Ing. Vladimír Klička, Boršov 57, 588 05 Dušejov Bc. Marek Petschenka, Věžnice 25, 588 27 Jamné u Jihlavy
Č | Kód | Zkrácený popis | MJ | Množství | Cena/MJ | Náklady (Kč) |  |  | Hmotnost (t) |  | Cenová | [32 empty] | ISWORK | GROUPCODE | VATTAX
|  | Rozměry |  |  | (Kč) | Dodávka | Montáž | Celkem | Jednot. | Celkem | soustava | Přesuny | Typ skupiny | HSV mat | HSV prac | PSV mat | PSV prac | Mont mat | Mont prac | Ostatní mat. | [20 empty] | MAT | WORK | CELK
| 11 | Přípravné a přidružené práce |  |  |  | 0 | 0 | 0 |  | 6.9411 | [17 empty] | 0 | 0 | 0
1 | 119000002RA0 | Dočasné zajištění kabelů ve výkopu (křížení) | m | 4.59 | 0 | 0 | 0 | 0 | 0.02478 | 0.11374 | RTS I / 2024 | 0 |  | 0 | 0 | 0 | 0 | 0 | 0 | 0 | 0 | 0 | 0 | 15 | 0 | 0 | 1 |  |  |  | 0 | 0 | 0 | 11_ | 1_ | _ | 0 | 0 | 0 | 0.11374 | 0 | 0 | 0 |  | 11 | #REF! | Dočasné zajištění kabelů ve výkopu (křížení)
| Poznámka: | Dočasné zajištění kabelů ve výkopu vzniklé křížením, např.: podepřením, tvárnicemi, zákrytovými deskami. Výpočet - výměra, rozměr: 3*1,53*1,00 => počet křížení [ks] * prům. šířka rýhy [m] => z toho 100%
2 | 113107220RAB | Odstranění asfaltobetonové vozovky, pl. do 50 m2 - MOK | m2 | 5.62 | 0 | 0 | 0 | 0 | 0.9001 | 5.0586 | RTS I / 2024 | 0 |  | 0 | 0 | 0 | 0 | 0 | 0 | 0 | 0 | 0 | 0 | 15 | 0 | 0 | 1 |  |  |  | 0 | 0 | 0 | 11_ | 1_ | _ | 0 | 0 | 0 | 5.0586 | 0 | 0 | 0 |  | 11 | #REF! | Odstranění asfaltobetonové vozovky, pl. do 50 m2 - MOK
| Poznámka: | Odstranění stávajícího krytu přijezdné komunikace, včetně nakládání a odvozu na skládku do 1 km, započítaná i zpáteční cesta. Položka obsahuje: (konstrukce místní obslužné komunikace - MOK) - řezání živičného krytu tl. 4-5 cm, - odstranění asfaltbetonového krytu tl. 4-5 cm - řezání podkladního asfaltobetonu tl. do 5 cm - odstranění podkladního asfaltobetonu tl. do 5 cm - odstranění kameniva zpevněného cementem tl. 15 cm - odstranění štěrkodrti tl. 30 cm - nakládání suti - vodorovná doprava suti do 1 km (položka neobsahuje poplatek za skládku) Výpočet - výměra, rozměr: 3,50*1,53*1,05 => celk. délka tras(y) / úsek(ů) kan. odbočení [m] * prům. šíře rýhy [m] + rezerva 5%
3 | 113107315R00 | Odstranění podkladu pl. do 50 m2,kam.těžené tl.15 cm - MOK | m2 | 5.36 | 0 | 0 | 0 | 0 | 0.33 | 1.7688 | RTS I / 2024 | 0 |  | 0 | 0 | 0 | 0 | 0 | 0 | 0 | 0 | 0 | 0 | 15 | 0 | 0 | 1 |  |  |  | 0 | 0 | 0 | 11_ | 1_ | _ | 0 | 0 | 0 | 1.7688 | 0 | 0 | 0 |  | 11 | #REF! | Odstranění podkladu pl. do 50 m2,kam.těžené tl.15 cm - MOK
| Poznámka: | Odstranění podkladu do 50 m2,kam.těžené tl. 15 cm - odstranění provizorní vrstvy. Položka je určena i pro odstranění podkladů nebo krytů ze štěrkopísku, škváry, strusky nebo z mechanicky zpevněných zemin. Pro volbu položky z hlediska množství se uvažuje každá souvisle odstraňovaná plocha krytu nebo podkladu stejného druhu samostatně. Výpočet - výměra, rozměr: 3,50*1,53 => (MOK): délka úseku [m] * prům. šíře rýhy [m]
| 12 | Odkopávky a prokopávky |  |  |  | 0 | 0 | 0 |  | 0 | [17 empty] | 0 | 0 | 0
4 | 121101101R00 | Sejmutí ornice s přemístěním do 50 m | m3 | 0.64 | 0 | 0 | 0 | 0 | 0 | 0 | RTS I / 2024 | 0 |  | 0 | 0 | 0 | 0 | 0 | 0 | 0 | 0 | 0 | 0 | 15 | 0 | 0 | 1 |  |  |  | 0 | 0 | 0 | 12_ | 1_ | _ | 0 | 0 | 0 | 0 | 0 | 0 | 0 |  | 12 | #REF! | Sejmutí ornice s přemístěním do 50 m
| Poznámka: | Sejmutí ornice s přemístěním do 50 m, uložením na dočasnou skládku / mezideponii. Výpočet - výměra, rozměr: 2,00*1,53*0,20*1,05 => celk. délka tras(y) / úsek(ů) odbočení [m] * prům. šíře [m] * tl. vrstvy [m] + rezerva 5%
5 | 120001101R00 | Příplatek za ztížení vykopávky v blízkosti vedení | m3 | 1.5 | 0 | 0 | 0 | 0 | 0 | 0 | RTS I / 2024 | 0 |  | 0 | 0 | 0 | 0 | 0 | 0 | 0 | 0 | 0 | 0 | 15 | 0 | 0 | 1 |  |  |  | 0 | 0 | 0 | 12_ | 1_ | _ | 0 | 0 | 0 | 0 | 0 | 0 | 0 |  | 12 | #REF! | Příplatek za ztížení vykopávky v blízkosti vedení
| Poznámka: | Příplatek za ztížení vykopávky v blízkosti vedení (NN, optické vedení, metalové vedení, plynovod). Výpočet - výměra, rozměr: 3*0,50 => počet křížení [ks] * pr. kubatura na křížení [m3]
| 13 | Hloubené vykopávky |  |  |  | 0 | 0 | 0 |  | 0 | [17 empty] | 0 | 0 | 0
6 | 132201212R00 | Hloubení rýh š.do 200 cm hor.3 do 1000m3,STROJNĚ | m3 | 5.28 | 0 | 0 | 0 | 0 | 0 | 0 | RTS I / 2024 | 0 |  | 0 | 0 | 0 | 0 | 0 | 0 | 0 | 0 | 0 | 0 | 15 | 0 | 0 | 1 |  |  |  | 0 | 0 | 0 | 13_ | 1_ | _ | 0 | 0 | 0 | 0 | 0 | 0 | 0 |  | 13 | #REF! | Hloubení rýh š.do 200 cm hor.3 do 1000m3,STROJNĚ
| Poznámka: | Položka obsahuje hloubení rýh traktorbagrem, naložení výkopku na dopravní prostředek pro svislé, nebo vodorovné přemístění, popř. přemístění výkopku do 3 m (po povrchu území), případné zajištění rypadel polštáři, udržování pracoviště a ochranu výkopiště proti stékání srážkové vody z okolního terénu i s jejím odvodněním, nebo odvedením, přesekání a odstranění kořenů ve výkopišti, odstranění napadávek, urovnání dna výkopu. viz. TABULKA TĚŽITELNOSTI HORNIN Výpočet - výměra, rozměr: 0*1,32*0,50*1,05 => KSÚS: délka trasy / úseku [m] * prům. plocha výkopu [m2] * 50% (III. tř. horniny) + 5% rezerva 3,50*1,62*0,50*1,05 => MOK: délka trasy / úseku [m] * prům. plocha výkopu [m2] * 50% (III. tř. horniny) + 5% rezerva 2,00*2,19*0,50*1,05 => NEZPEVNĚNO: délka trasy / úseku [m] * prům. plocha výkopu [m2] * 50% (III. tř. horniny) + 5% rezerva 0*1,62*0,50*1,05 => CHODNÍKY: délka trasy / úseku [m] * prům. plocha výkopu [m2] * 50% (III. tř. horniny) + 5% rezerva 0*2,19*0,50*1,05 => ŠTĚRK: délka trasy / úseku [m] * prům. plocha výkopu [m2] * 50% (III. tř. horniny) + 5% rezerva
7 | 132201219R00 | Příplatek za lepivost - hloubení rýh 200cm v hor.3 | m3 | 2.64 | 0 | 0 | 0 | 0 | 0 | 0 | RTS I / 2024 | 0 |  | 0 | 0 | 0 | 0 | 0 | 0 | 0 | 0 | 0 | 0 | 15 | 0 | 0 | 1 |  |  |  | 0 | 0 | 0 | 13_ | 1_ | _ | 0 | 0 | 0 | 0 | 0 | 0 | 0 |  | 13 | #REF! | Příplatek za lepivost - hloubení rýh 200cm v hor.3
| Poznámka: | Příplatek za lepivost, 50% celkového objemu výkopu. Do měrných jednotek se udává poměrné množství zeminy, které ulpí v nářadí a o které je snížen celkový výkon stroje. Výpočet - výměra, rozměr: 5,28 [m3] * 0,50 [%] => převzaté č. pol. 132201212R00 (Hloubení rýh š.do 200 cm hor.3 do 1 000m3,STROJNĚ) * 50% z výkopku
8 | 132301213R00 | Hloubení rýh š.do 200 cm hor.4 do 10000 m3,STROJNĚ | m3 | 5.28 | 0 | 0 | 0 | 0 | 0 | 0 | RTS I / 2024 | 0 |  | 0 | 0 | 0 | 0 | 0 | 0 | 0 | 0 | 0 | 0 | 15 | 0 | 0 | 1 |  |  |  | 0 | 0 | 0 | 13_ | 1_ | _ | 0 | 0 | 0 | 0 | 0 | 0 | 0 |  | 13 | #REF! | Hloubení rýh š.do 200 cm hor.4 do 10000 m3,STROJNĚ
| Poznámka: | Položka obsahuje hloubení rýh traktorbagrem, naložení výkopku na dopravní prostředek pro svislé, nebo vodorovné přemístění, popř. přemístění výkopku do 3 m (po povrchu území), případné zajištění rypadel polštáři, udržování pracoviště a ochranu výkopiště proti stékání srážkové vody z okolního terénu i s jejím odvodněním, nebo odvedením, přesekání a odstranění kořenů ve výkopišti, odstranění napadávek, urovnání dna výkopu. viz. TABULKA TĚŽITELNOSTI HORNIN Výpočet - výměra, rozměr: 0*1,32*0,50*1,05 => KSÚS: délka trasy / úseku [m] * prům. plocha výkopu [m2] * 50% (IV. horniny) + 5% rezerva 3,50*1,62*0,50*1,05 => MOK: délka trasy / úseku [m] * prům. plocha výkopu [m2] * 50% (IV. tř. horniny) + 5% rezerva 2,00*2,19*0,50*1,05 => NEZPEVNĚNO: délka trasy / úseku [m] * prům. plocha výkopu [m2] * 50% (IV. tř. horniny) + 5% rezerva 0*1,62*0,50*1,05 => CHODNÍKY: délka trasy / úseku [m] * prům. plocha výkopu [m2] * 50% (IV. tř. horniny) + 5% rezerva 0*2,19*0,50*1,05 => ŠTĚRK: délka trasy / úseku [m] * prům. plocha výkopu [m2] * 50% (IV. tř. horniny) + 5% rezerva
9 | 132301219R00 | Příplatek za lepivost - hloubení rýh 200cm v hor.4 | m3 | 1.32 | 0 | 0 | 0 | 0 | 0 | 0 | RTS I / 2024 | 0 |  | 0 | 0 | 0 | 0 | 0 | 0 | 0 | 0 | 0 | 0 | 15 | 0 | 0 | 1 |  |  |  | 0 | 0 | 0 | 13_ | 1_ | _ | 0 | 0 | 0 | 0 | 0 | 0 | 0 |  | 13 | #REF! | Příplatek za lepivost - hloubení rýh 200cm v hor.4
| Poznámka: | Příplatek za lepivost, 25% celkového objemu výkopu. Do měrných jednotek se udává poměrné množství zeminy, které ulpí v nářadí a o které je snížen celkový výkon stroje. Výpočet - výměra, rozměr: 5,28 [m3] * 0,25 [%] => převzaté č. pol. 132301212R00 (Hloubení rýh v hor.4 do 1 000m3,STROJNĚ) * 25% z výkopku
| 15 | Roubení |  |  |  | 0 | 0 | 0 |  | 0.00473 | [17 empty] | 0 | 0 | 0
10 | 151101102R00 | Pažení a rozepření stěn rýh - příložné - hl.do 4 m | m2 | 5.5 | 0 | 0 | 0 | 0 | 0.00086 | 0.00473 | RTS I / 2024 | 0 |  | 0 | 0 | 0 | 0 | 0 | 0 | 0 | 0 | 0 | 0 | 15 | 0 | 0 | 1 |  |  |  | 0 | 0 | 0 | 15_ | 1_ | _ | 0 | 0 | 0 | 0.00473 | 0 | 0 | 0 |  | 15 | #REF! | Pažení a rozepření stěn rýh - příložné - hl.do 4 m
| Poznámka: | Pažení a rozepření stěny rýhy - příložné - hl. do 4 m. D+M Výpočet - výměra, rozměr: 5,50*2,00*2*0,25 => celk. délka trasy / úseku kan. odbočení [m] * průměrná výška [m] * počet stěn [ks] - 25% z toho
11 | 151101112R00 | Odstranění pažení stěn rýh - příložné - hl. do 4 m | m2 | 5.5 | 0 | 0 | 0 | 0 | 0 | 0 | RTS I / 2024 | 0 |  | 0 | 0 | 0 | 0 | 0 | 0 | 0 | 0 | 0 | 0 | 15 | 0 | 0 | 1 |  |  |  | 0 | 0 | 0 | 15_ | 1_ | _ | 0 | 0 | 0 | 0 | 0 | 0 | 0 |  | 15 | #REF! | Odstranění pažení stěn rýh - příložné - hl. do 4 m
| Poznámka: | Odstranění pažení a rozepření stěny rýhy - příložné - hl. do 4 m. D+M Výpočet - výměra, rozměr: 5,50*2,00*2*0,25 => délka trasy / úseku / stoky [m] * průměrná výška [m] * počet stěn [ks] - 25% z toho
| 16 | Přemístění výkopku |  |  |  | 0 | 0 | 0 |  | 0 | [17 empty] | 0 | 0 | 0
12 | 161101101R00 | Svislé přemístění výkopku z hor.1-4 do 2,5 m | m3 | 5.28 | 0 | 0 | 0 | 0 | 0 | 0 | RTS I / 2024 | 0 |  | 0 | 0 | 0 | 0 | 0 | 0 | 0 | 0 | 0 | 0 | 15 | 0 | 0 | 1 |  |  |  | 0 | 0 | 0 | 16_ | 1_ | _ | 0 | 0 | 0 | 0 | 0 | 0 | 0 |  | 16 | #REF! | Svislé přemístění výkopku z hor.1-4 do 2,5 m
| Poznámka: | Svislé přemístění výkopku z hor.1-4 do 2,5 m bez naložení do dopravní nádoby, ale s vyprázdněním dopravní nádoby na hromadu nebo na dopravní prostředek. - hloubení rýh objemu nad 100 m3 (stavba globálně): 50 % viz. TABULKA TĚŽITELNOSTI HORNIN Výpočet - výměra, rozměr: (5,28+5,28)*0,50 => součet výkopů I. až IV. tř. * 50 % (stanoveno z tabulky pro určení podílu svislého přemístění)
13 | 162701105R00 | Vodorovné přemístění výkopku z hor.1-4 do 10000 m | m3 | 3.67 | 0 | 0 | 0 | 0 | 0 | 0 | RTS I / 2024 | 0 |  | 0 | 0 | 0 | 0 | 0 | 0 | 0 | 0 | 0 | 0 | 15 | 0 | 0 | 1 |  |  |  | 0 | 0 | 0 | 16_ | 1_ | _ | 0 | 0 | 0 | 0 | 0 | 0 | 0 |  | 16 | #REF! | Vodorovné přemístění výkopku z hor.1-4 do 10000 m
| Poznámka: | Po suchu, bez naložení výkopku, avšak se složením bez rozhrnutí, zpáteční cesta vozidla. Část výkopku hornin tř. I-IV. může být použit na dorovnání nezpevněných ploch, zbylé množství bude odveženo na skládku (Skládka Henčov - SMJ s.r.o., Jihlava, ul. Škroupova - Skládka Henčov = 7,0 km). Výpočet - výměra, rozměr: (5,28+5,28) => celkový výkop hor. tř. I.-IV. [m3] -6,89 => odečet kubatury potřebné k zásypu [m3]
14 | 167101101R00 | Nakládání, skládání, překládání neulehlého výkopku z hor.1-4 v množství do 100 m3 | m3 | 13.78 | 0 | 0 | 0 | 0 | 0 | 0 | RTS I / 2024 | 0 |  | 0 | 0 | 0 | 0 | 0 | 0 | 0 | 0 | 0 | 0 | 15 | 0 | 0 | 1 |  |  |  | 0 | 0 | 0 | 16_ | 1_ | _ | 0 | 0 | 0 | 0 | 0 | 0 | 0 |  | 16 | #REF! | Nakládání, skládání, překládání neulehlého výkopku z hor.1-4 v množství do 100 m3
| Poznámka: | Naložení a složení výkopku tř. 1. až 4. z mezideponie pro zásyp rýhy. Výpočet - výměra, rozměr: 2*6,89 => počet nakládání / skládání [-] * kubatura horniny tř. I. - IV. potřebná pro zásyp [m3]
15 | 162401102RT3 | Vodorovné přemístění výkopku z hor.1-4 do 2000 m - odvozy mezideponie | m3 | 13.78 | 0 | 0 | 0 | 0 | 0 | 0 | RTS I / 2024 | 0 |  | 0 | 0 | 0 | 0 | 0 | 0 | 0 | 0 | 0 | 0 | 15 | 0 | 0 | 1 |  |  |  | 0 | 0 | 0 | 16_ | 1_ | _ | 0 | 0 | 0 | 0 | 0 | 0 | 0 |  | 16 | #REF! | Vodorovné přemístění výkopku z hor.1-4 do 2000 m - odvozy mezideponie
| Poznámka: | Položka obsahuje naložení, odvoz výkopku na mezideponii, složení výkopku a zpáteční cestu. Výpočet - výměra, rozměr: 2*6,89 => 1x odvoz + 1x dovoz [-] * kubatura horniny tř. I. - IV. potřebná pro zásyp [m3]
16 | 167101101R00.1 | Nakládání, skládání, překládání ornice v množství do 100 m3 | m3 | 1.28 | 0 | 0 | 0 | 0 | 0 | 0 | RTS I / 2024 | 0 |  | 0 | 0 | 0 | 0 | 0 | 0 | 0 | 0 | 0 | 0 | 15 | 0 | 0 | 1 |  |  |  | 0 | 0 | 0 | 16_ | 1_ | _ | 0 | 0 | 0 | 0 | 0 | 0 | 0 |  | 16 | #REF! | Nakládání, skládání, překládání ornice v množství do 100 m3
| Poznámka: | Nakládání, skládání, překládání ornice v množství do 100 m3 na / (z) mezideponii(e). Výpočet - výměra, rozměr: 2*0,64 => počet nakládání / skládání [-] * kubatura ornice [m3]
17 | 162100010RA0.1 | Vodorovné přemístění ornice - odvoz, dovoz - mezideponie | m3 | 1.28 | 0 | 0 | 0 | 0 | 0 | 0 | RTS I / 2024 | 0 |  | 0 | 0 | 0 | 0 | 0 | 0 | 0 | 0 | 0 | 0 | 15 | 0 | 0 | 1 |  |  |  | 0 | 0 | 0 | 16_ | 1_ | _ | 0 | 0 | 0 | 0 | 0 | 0 | 0 |  | 16 | #REF! | Vodorovné přemístění ornice - odvoz, dovoz - mezideponie
| Poznámka: | Vodorovné přemístění ornice - odvoz / dovoz - mezideponie. Výpočet - výměra, rozměr: 2*0,64 => počet přesunů 1x odvoz, 1x dovoz [-] * kubatura ornice [m3]
| 17 | Konstrukce ze zemin |  |  |  | 0 | 0 | 0 |  | 5.083 | [17 empty] | 0 | 0 | 0
18 | 175101101RT2 | Obsyp potrubí bez prohození sypaniny | m3 | 2.99 | 0 | 0 | 0 | 0 | 1.7 | 5.083 | RTS I / 2024 | 0 |  | 0 | 0 | 0 | 0 | 0 | 0 | 0 | 0 | 0 | 0 | 15 | 0 | 0 | 1 |  |  |  | 0 | 0 | 0 | 17_ | 1_ | _ | 0 | 0 | 0 | 5.083 | 0 | 0 | 0 |  | 17 | #REF! | Obsyp potrubí bez prohození sypaniny
| Poznámka: | Obsyp hutnitelným nesoudržným materiálem = prosívkou (f = 0-4 mm pro PP / PVC) , pro jakoukoliv hloubku výkopu a jakoukoliv míru zhutnění, včetně dodávky obsypového materiálu. D+M Výpočet - výměra, rozměr: 0,49*5,50*1,15 => plocha obsypu [m2] * délka trasy / úseku kan. odbočení [m] + rezerva 5% na zhutnění -(3,14*0,08^2*5,50) => odečet kubatury vytlačené potrubím [m3] - DN 150
19 | 175101109R00 | Příplatek za prohození sypaniny pro obsyp potrubí | m3 | 2.99 | 0 | 0 | 0 | 0 | 0 | 0 | RTS I / 2024 | 0 |  | 0 | 0 | 0 | 0 | 0 | 0 | 0 | 0 | 0 | 0 | 15 | 0 | 0 | 1 |  |  |  | 0 | 0 | 0 | 17_ | 1_ | _ | 0 | 0 | 0 | 0 | 0 | 0 | 0 |  | 17 | #REF! | Příplatek za prohození sypaniny pro obsyp potrubí
| Poznámka: | Příplatek za prohození sypaniny pro obsyp potrubí. Výpočet - výměra, rozměr: 2,99 => kubatura obsypu [m] - převzato z předchozí položky
20 | 174101101R00 | Zásyp jam, rýh, šachet se zhutněním | m3 | 6.89 | 0 | 0 | 0 | 0 | 0 | 0 | RTS I / 2024 | 0 |  | 0 | 0 | 0 | 0 | 0 | 0 | 0 | 0 | 0 | 0 | 15 | 0 | 0 | 1 |  |  |  | 0 | 0 | 0 | 17_ | 1_ | _ | 0 | 0 | 0 | 0 | 0 | 0 | 0 |  | 17 | #REF! | Zásyp jam, rýh, šachet se zhutněním
| Poznámka: | Zásyp jam, rýh, šachet se zhutněním z jakékoliv horniny (tř. I - IV.) s uložením výkopku po vrtstvách, vhodná zemina ze staveniště k zásypům (posouzeno bude geologem), max. vel. kamene 100 mm. Výpočet - výměra, rozměr: 0*0,46*1,05 => KSÚS: délka trasy / úseku [m] * prům. plocha zásypu [m2] + 5% rezerva (max. míra zhutnění) 3,50*0,99*1,05 => MOK: délka trasy / úseku [m] * prům. plocha zásypu [m2] + 5% rezerva (max. míra zhutnění) 2,00*1,55*1,05 => NEZPEVNĚNO: délka trasy / úseku [m] * prům. plocha zásypu [m2] + 5% rezerva (max. míra zhutnění) 0*0,99*1,05 => CHODNÍKY: délka trasy / úseku [m] * prům. plocha zásypu [m2] + 5% rezerva (max. míra zhutnění) 0*1,55*1,05 => ŠTĚRK: délka trasy / úseku [m] * prům. plocha zásypu [m2] + 5% rezerva (max. míra zhutnění)
| 19 | Hloubení pro podzemní stěny, ražení a hloubení důlní |  |  |  | 0 | 0 | 0 |  | 0 | [17 empty] | 0 | 0 | 0
21 | 199000002R00 | Poplatek za skládku horniny 1- 4 | m3 | 3.67 | 0 | 0 | 0 | 0 | 0 | 0 | RTS I / 2024 | 0 |  | 0 | 0 | 0 | 0 | 0 | 0 | 0 | 0 | 0 | 0 | 15 | 0 | 0 | 1 |  |  |  | 0 | 0 | 0 | 19_ | 1_ | _ | 0 | 0 | 0 | 0 | 0 | 0 | 0 |  | 19 | #REF! | Poplatek za skládku horniny 1- 4
| Poznámka: | 1 m3 => cca 2 t
| 21 | Úprava podloží a základové spáry |  |  |  | 0 | 0 | 0 |  | 0 | [17 empty] | 0 | 0 | 0
22 | 215901101RT5 | Zhutnění podloží z hornin nesoudržných do 92% PS | m2 | 5.81 | 0 | 0 | 0 | 0 | 0 | 0 | RTS I / 2024 | 0 |  | 0 | 0 | 0 | 0 | 0 | 0 | 0 | 0 | 0 | 0 | 15 | 0 | 0 | 1 |  |  |  | 0 | 0 | 0 | 21_ | 2_ | _ | 0 | 0 | 0 | 0 | 0 | 0 | 0 |  | 21 | #REF! | Zhutnění podloží z hornin nesoudržných do 92% PS
| Poznámka: | Zhutnění lože pod potrubím, vibrační deskou / válcem. Výpočet - výměra, rozměr: 5,50*0,96*1,10 => celk. délka kan. odbočení [m] * šířka lože [m] + rezerva 10%
| 45 | Podkladní a vedlejší konstrukce (kromě vozovek a železničního svršku) |  |  |  | 0 | 0 | 0 |  | 1.645 | [17 empty] | 0 | 0 | 0
23 | 451573111R00 | Lože pod potrubí ze štěrkopísku f = 0-4 mm | m3 | 0.87 | 0 | 0 | 0 | 0 | 1.8908 | 1.645 | RTS I / 2024 | 0 |  | 0 | 0 | 0 | 0 | 0 | 0 | 0 | 0 | 0 | 0 | 15 | 0 | 0 | 1 |  |  |  | 0 | 0 | 0 | 45_ | 4_ | _ | 0 | 0 | 0 | 1.645 | 0 | 0 | 0 |  | 45 | #REF! | Lože pod potrubí ze štěrkopísku f = 0-4 mm
| Poznámka: | Zhotovení podkladního lože pod odpadní potrubí z lom. prosívky f = 0 až 4 mm, včetně dodávky prosívky. D+M viz. PODÉLNÉ PROFILY / ULOŽENÍ TRUB Výpočet - výměra, rozměr: 5,50*0,96*0,15*1,1 => celk. délka trasy / úseku kan. odbočení [m] * šířka lože [m] * tl. vrstvy [m] + 10% rezerva m3 prosívky = cca 2,34 T
| 56 | Podkladní vrstvy komunikací, letišť a ploch |  |  |  | 0 | 0 | 0 |  | 9.7694 | [17 empty] | 0 | 0 | 0
24 | 564861111RT4 | Podklad ze štěrkodrti po zhutnění tloušťky 20 cm - MOK | m2 | 5.26 | 0 | 0 | 0 | 0 | 0.46 | 2.4196 | RTS I / 2024 | 0 |  | 0 | 0 | 0 | 0 | 0 | 0 | 0 | 0 | 0 | 0 | 15 | 0 | 0 | 1 |  |  |  | 0 | 0 | 0 | 56_ | 5_ | _ | 0 | 0 | 0 | 2.4196 | 0 | 0 | 0 |  | 56 | #REF! | Podklad ze štěrkodrti po zhutnění tloušťky 20 cm - MOK
| Poznámka: | Podklad ze štěrkodrti, f = 0 - 63 mm, po zhutnění tl. vrstvy 20 cm, včetně dodávky štěrkodrti. D+M Výpočet - výměra, rozměr: 3,50*1,43*1,05 => délka úseku(ů) [m] * prům. šíře rýhy [m] + rezerva 5%
25 | 564762111R00 | Podklad z kam.drceného 32-63 s výplň.kamen. 20 cm - MOK | m2 | 5.48 | 0 | 0 | 0 | 0 | 0.48574 | 2.6619 | RTS I / 2024 | 0 |  | 0 | 0 | 0 | 0 | 0 | 0 | 0 | 0 | 0 | 0 | 15 | 0 | 0 | 1 |  |  |  | 0 | 0 | 0 | 56_ | 5_ | _ | 0 | 0 | 0 | 2.6619 | 0 | 0 | 0 |  | 56 | #REF! | Podklad z kam.drceného 32-63 s výplň.kamen. 20 cm - MOK
| Poznámka: | Podkladní vrstva z kameniva drceného, f = 32 - 63 mm, s výplň.kamen., tl. vrstvy 20 cm, včetně dodávky kameniva. D+M Výpočet - výměra, rozměr: 3,50*1,49*1,05 => délka úseku(ů) [m] * prům. šíře rýhy [m] + rezerva 5%
26 | 564762111R00 | Podklad z kam.drceného 32-63 s výplň.kamen. 20 cm - MOK | m2 | 5.48 | 0 | 0 | 0 | 0 | 0.48574 | 2.6619 | RTS I / 2024 | 0 |  | 0 | 0 | 0 | 0 | 0 | 0 | 0 | 0 | 0 | 0 | 15 | 0 | 0 | 1 |  |  |  | 0 | 0 | 0 | 56_ | 5_ | _ | 0 | 0 | 0 | 2.6619 | 0 | 0 | 0 |  | 56 | #REF! | Podklad z kam.drceného 32-63 s výplň.kamen. 20 cm - MOK
| Poznámka: | Podkladní vrstva z kameniva drceného, f = 32 - 63 mm, s výplň.kamen., tl. vrstvy 20 cm, včetně dodávky kameniva. D+M Výpočet - výměra, rozměr: 3,50*1,49*1,05 => délka úseku(ů) [m] * prům. šíře rýhy [m] + rezerva 5%
27 | 564851111RT2 | Podklad ze štěrkodrti po zhutnění tloušťky 15 cm - MOK | m2 | 5.36 | 0 | 0 | 0 | 0 | 0.378 | 2.0261 | RTS I / 2024 | 0 |  | 0 | 0 | 0 | 0 | 0 | 0 | 0 | 0 | 0 | 0 | 15 | 0 | 0 | 1 |  |  |  | 0 | 0 | 0 | 56_ | 5_ | _ | 0 | 0 | 0 | 2.0261 | 0 | 0 | 0 |  | 56 | #REF! | Podklad ze štěrkodrti po zhutnění tloušťky 15 cm - MOK
| Poznámka: | Provizorní pojízdná vrstva ze štěrkodrti, f = 0 - 32 mm, tl. vrstvy 15 cm, včetně dodávky štěrkodrti. D+M Výpočet - výměra, rozměr: 3,50*1,53 => délka úseku(ů) [m] * prům. šíře rýhy [m]
| 83 | Potrubí z trub kameninových |  |  |  | 0 | 0 | 0 |  | 2.8529 | [17 empty] | 0 | 0 | 0
28 | 831350113RA0 | Kanalizační přípojka z trub PVC, D 160 mm | m | 5.5 | 0 | 0 | 0 | 0 | 0.5187 | 2.8529 | RTS I / 2024 | 0 |  | 0 | 0 | 0 | 0 | 0 | 0 | 0 | 0 | 0 | 0 | 15 | 0 | 0 | 1 |  |  |  | 0 | 0 | 0 | 83_ | 8_ | _ | 0 | 0 | 0 | 2.8529 | 0 | 0 | 0 |  | 83 | #REF! | Kanalizační přípojka z trub PVC, D 160 mm
| Poznámka: | Kanalizační přípojka z trub PVC / PP, D 160 mm, položka obsahuje: - náklady na dodávku a montáž PVC / PP potrubí bez ohledu na kruhovou tuhost potrubí, - napojení na odbočné místo (odbočky jsou součástí jednotlivých splaškových kanalizačních stok), - dodávku a montáž tvarovek jednoosých (pro jednu odbočku: 1x koleno 45°, 1x koleno 30°, 3x koleno 15°), - napojení na domovní revizní šachtu (bez dodávky a montáže domovní revizní šachty), - zkoušku těsnosti potrubí, - dodávka a montáž kanalizačního víčka D 160 mm. Výpočet - výměra, rozměr: 5,50 => délka kanalizačního/ch odbočení [m]
| 97 | Prorážení otvorů a ostatní bourací práce |  |  |  | 0 | 0 | 0 |  | 0 | [17 empty] | 0 | 0 | 0
29 | 979089001R00 | Poplatek za uložení odpadního štěrku a kameniva, skupina odpadu 010408 | t | 3.79 | 0 | 0 | 0 | 0 | 0 | 0 | RTS I / 2024 | 0 |  | 0 | 0 | 0 | 0 | 0 | 0 | 0 | 0 | 0 | 0 | 15 | 0 | 0 | 1 |  |  |  | 0 | 0 | 0 | 97_ | 9_ | _ | 0 | 0 | 0 | 0 | 0 | 0 | 0 |  | 97 | #REF! | Poplatek za uložení odpadního štěrku a kameniva, skupina odpadu 010408
| Poznámka: | Výpočet - výměra, rozměr: 5,06*0,75 => celková hmotnost odebraných konstrukcí komunikací [t] => z toho prům. 75%
| H22 | Komunikace pozemní a letiště |  |  |  | 0 | 0 | 0 |  | 0 | [17 empty] | 0 | 0 | 0
30 | 998222011R00 | Přesun hmot, pozemní komunikace, kryt z kameniva + živičný (stavební přesuny) | t | 6.83 | 0 | 0 | 0 | 0 | 0 | 0 | RTS I / 2024 | 0 |  | 0 | 0 | 0 | 0 | 0 | 0 | 0 | 0 | 0 | 0 | 15 | 0 | 0 | 5 |  |  |  | 0 | 0 | 0 | H22_ | 9_ | _ | 0 | 0 | 0 | 0 | 0 | 0 | 0 |  |  | #REF! | Přesun hmot, pozemní komunikace, kryt z kameniva + živičný (stavební přesuny)
31 | 998222091R00 | Přesun hmot, komunikace z kameniva, příplatek 1 km | t | 25.61 | 0 | 0 | 0 | 0 | 0 | 0 | RTS I / 2024 | 0 |  | 0 | 0 | 0 | 0 | 0 | 0 | 0 | 0 | 0 | 0 | 15 | 0 | 0 | 5 |  |  |  | 0 | 0 | 0 | H22_ | 9_ | _ | 0 | 0 | 0 | 0 | 0 | 0 | 0 |  |  | #REF! | Přesun hmot, komunikace z kameniva, příplatek 1 km
| Poznámka: | Přesun hmot, komunikace z kameniva, příplatek 1 km - odvoz na skládku dle výběru investora (Pístov, Jihlava, ul. Škroupova - Pístov = 5,0 km). Výpočet - výměra, rozměr: 5*6,83*0,75 => počet km [-] * celk. odebraná hmotnost vrstev komunikace [t] => z toho 75%
32 | 998225191R00 | Přesun hmot, komunikace živičné, příplatek 1 km | t | 8.54 | 0 | 0 | 0 | 0 | 0 | 0 | RTS I / 2024 | 0 |  | 0 | 0 | 0 | 0 | 0 | 0 | 0 | 0 | 0 | 0 | 15 | 0 | 0 | 5 |  |  |  | 0 | 0 | 0 | H22_ | 9_ | _ | 0 | 0 | 0 | 0 | 0 | 0 | 0 |  |  | #REF! | Přesun hmot, komunikace živičné, příplatek 1 km
| Poznámka: | Přesun hmot, kryt živičný příplatek 1 km - odvoz na skládku dle výběru investora (Pístov, Jihlava, ul. Škroupova - Pístov = 5,0 km). Výpočet - výměra, rozměr: 5*6,83*0,25 => počet [km] * celk. odebraná hmotnost vrstev komunikace [t] => z toho 25%
| H27 | Vedení trubní dálková a přípojná |  |  |  | 0 | 0 | 0 |  | 0 | [17 empty] | 0 | 0 | 0
33 | 998276101R00 | Přesun hmot, trubní vedení plastová, otevř. výkop | t | 2.86 | 0 | 0 | 0 | 0 | 0 | 0 | RTS I / 2024 | 0 |  | 0 | 0 | 0 | 0 | 0 | 0 | 0 | 0 | 0 | 0 | 15 | 0 | 0 | 5 |  |  |  | 0 | 0 | 0 | H27_ | 9_ | _ | 0 | 0 | 0 | 0 | 0 | 0 | 0 |  |  | #REF! | Přesun hmot, trubní vedení plastová, otevř. výkop
34 | 998276201R00 | Přesun hmot, trub.vedení plast. - lože, obsypy | t | 6.73 | 0 | 0 | 0 | 0 | 0 | 0 | RTS I / 2024 | 0 |  | 0 | 0 | 0 | 0 | 0 | 0 | 0 | 0 | 0 | 0 | 15 | 0 | 0 | 5 |  |  |  | 0 | 0 | 0 | H27_ | 9_ | _ | 0 | 0 | 0 | 0 | 0 | 0 | 0 |  |  | #REF! | Přesun hmot, trub.vedení plast. - lože, obsypy
[6 empty] | Celkem: |  | 0
Poznámka:
Stavba běžného charakteru a náročnosti s důrazem na koordinaci prací.
Note on G13: VLOŽ JEDNOTKOVOU CENU ZHOTOVITELE ZA POLOŽKU
Note on G15: VLOŽ JEDNOTKOVOU CENU ZHOTOVITELE ZA POLOŽKU
Note on G17: VLOŽ JEDNOTKOVOU CENU ZHOTOVITELE ZA POLOŽKU
Note on G20: VLOŽ JEDNOTKOVOU CENU ZHOTOVITELE ZA POLOŽKU
Note on G22: VLOŽ JEDNOTKOVOU CENU ZHOTOVITELE ZA POLOŽKU
Note on G25: VLOŽ JEDNOTKOVOU CENU ZHOTOVITELE ZA POLOŽKU
Note on G27: VLOŽ JEDNOTKOVOU CENU ZHOTOVITELE ZA POLOŽKU
Note on G29: VLOŽ JEDNOTKOVOU CENU ZHOTOVITELE ZA POLOŽKU
Note on G31: VLOŽ JEDNOTKOVOU CENU ZHOTOVITELE ZA POLOŽKU
Note on G34: VLOŽ JEDNOTKOVOU CENU ZHOTOVITELE ZA POLOŽKU
Note on G36: VLOŽ JEDNOTKOVOU CENU ZHOTOVITELE ZA POLOŽKU
Note on G39: VLOŽ JEDNOTKOVOU CENU ZHOTOVITELE ZA POLOŽKU
Note on G41: VLOŽ JEDNOTKOVOU CENU ZHOTOVITELE ZA POLOŽKU
Note on G43: VLOŽ JEDNOTKOVOU CENU ZHOTOVITELE ZA POLOŽKU
Note on G45: VLOŽ JEDNOTKOVOU CENU ZHOTOVITELE ZA POLOŽKU
Note on G47: VLOŽ JEDNOTKOVOU CENU ZHOTOVITELE ZA POLOŽKU
Note on G49: VLOŽ JEDNOTKOVOU CENU ZHOTOVITELE ZA POLOŽKU
Note on G52: VLOŽ JEDNOTKOVOU CENU ZHOTOVITELE ZA POLOŽKU
Note on G54: VLOŽ JEDNOTKOVOU CENU ZHOTOVITELE ZA POLOŽKU
Note on G56: VLOŽ JEDNOTKOVOU CENU ZHOTOVITELE ZA POLOŽKU
Note on G59: VLOŽ JEDNOTKOVOU CENU ZHOTOVITELE ZA POLOŽKU
Note on G62: VLOŽ JEDNOTKOVOU CENU ZHOTOVITELE ZA POLOŽKU
Note on G65: VLOŽ JEDNOTKOVOU CENU ZHOTOVITELE ZA POLOŽKU
Note on G68: VLOŽ JEDNOTKOVOU CENU ZHOTOVITELE ZA POLOŽKU
Note on G70: VLOŽ JEDNOTKOVOU CENU ZHOTOVITELE ZA POLOŽKU
Note on G72: VLOŽ JEDNOTKOVOU CENU ZHOTOVITELE ZA POLOŽKU
Note on G74: VLOŽ JEDNOTKOVOU CENU ZHOTOVITELE ZA POLOŽKU
Note on G77: VLOŽ JEDNOTKOVOU CENU ZHOTOVITELE ZA POLOŽKU
Note on G80: VLOŽ JEDNOTKOVOU CENU ZHOTOVITELE ZA POLOŽKU
Note on G83: VLOŽ JEDNOTKOVOU CENU ZHOTOVITELE ZA POLOŽKU
Note on G84: VLOŽ JEDNOTKOVOU CENU ZHOTOVITELE ZA POLOŽKU
Note on G86: VLOŽ JEDNOTKOVOU CENU ZHOTOVITELE ZA POLOŽKU
Note on G89: VLOŽ JEDNOTKOVOU CENU ZHOTOVITELE ZA POLOŽKU
Note on G90: VLOŽ JEDNOTKOVOU CENU ZHOTOVITELE ZA POLOŽKU

## DSO 302.I.3.
Výkaz výměr / Soupis prací, dodávek a služeb - neoceněný výkaz výměr | [27 empty] | 0 | 0 | 0
Název stavby: |  | MĚSTO JIHLAVA, REKONSTRUKCE ULICE ŠKROUPOVA - SO 301 VODOVOD, SO 302 KANALIZACE | Doba výstavby: |  | - | Objednatel: | Statutární město Jihlava, Masarykovo náměstí 1, 586 01 Jihlava
Druh stavby: |  | DSO 302.I.3. KANALIZAČNÍ ODBOČENÍ č.p. 912/24 | Začátek výstavby: |  | - | Projektant: | Ing. Vladimír Klička, Boršov 57, 588 05 Dušejov
Lokalita: |  | k.ú. JIHLAVA, ul. Škroupova | Konec výstavby: |  | - | Zhotovitel: | dle výběru investora / výběrového řízení
JKSO: |  | 8272111 | Zpracováno dne: |  | 2024-06-11 | Zpracoval: | Ing. Vladimír Klička, Boršov 57, 588 05 Dušejov Bc. Marek Petschenka, Věžnice 25, 588 27 Jamné u Jihlavy
Č | Kód | Zkrácený popis | MJ | Množství | Cena/MJ | Náklady (Kč) |  |  | Hmotnost (t) |  | Cenová | [32 empty] | ISWORK | GROUPCODE | VATTAX
|  | Rozměry |  |  | (Kč) | Dodávka | Montáž | Celkem | Jednot. | Celkem | soustava | Přesuny | Typ skupiny | HSV mat | HSV prac | PSV mat | PSV prac | Mont mat | Mont prac | Ostatní mat. | [20 empty] | MAT | WORK | CELK
| 11 | Přípravné a přidružené práce |  |  |  | 0 | 0 | 0 |  | 9.5416 | [17 empty] | 0 | 0 | 0
1 | 119000002RA0 | Dočasné zajištění kabelů ve výkopu (křížení) | m | 1.53 | 0 | 0 | 0 | 0 | 0.02478 | 0.037913 | RTS I / 2024 | 0 |  | 0 | 0 | 0 | 0 | 0 | 0 | 0 | 0 | 0 | 0 | 15 | 0 | 0 | 1 |  |  |  | 0 | 0 | 0 | 11_ | 1_ | _ | 0 | 0 | 0 | 0.037913 | 0 | 0 | 0 |  | 11 | #REF! | Dočasné zajištění kabelů ve výkopu (křížení)
| Poznámka: | Dočasné zajištění kabelů ve výkopu vzniklé křížením, např.: podepřením, tvárnicemi, zákrytovými deskami. Výpočet - výměra, rozměr: 1*1,53*1,00 => počet křížení [ks] * prům. šířka rýhy [m] => z toho 100%
2 | 119000001RA0 | Dočasné zajištění potrubí ve výkopu (křížení) | m | 1.53 | 0 | 0 | 0 | 0 | 0.00869 | 0.013296 | RTS I / 2024 | 0 |  | 0 | 0 | 0 | 0 | 0 | 0 | 0 | 0 | 0 | 0 | 15 | 0 | 0 | 1 |  |  |  | 0 | 0 | 0 | 11_ | 1_ | _ | 0 | 0 | 0 | 0.013296 | 0 | 0 | 0 |  | 11 | #REF! | Dočasné zajištění potrubí ve výkopu (křížení)
| Poznámka: | Dočasné zajištění potrubí ve výkopu vzniklé křížením (příp. souběhy), např.: podepřením, tvárnicemi, zákrytovými deskami. Výpočet - výměra, rozměr: 1*1,53*1,00 => počet křížení [ks] * prům. šířka rýhy [m] => z toho 100%
3 | 113107220RAB | Odstranění asfaltobetonové vozovky, pl. do 50 m2 - MOK | m2 | 5.62 | 0 | 0 | 0 | 0 | 0.9001 | 5.0586 | RTS I / 2024 | 0 |  | 0 | 0 | 0 | 0 | 0 | 0 | 0 | 0 | 0 | 0 | 15 | 0 | 0 | 1 |  |  |  | 0 | 0 | 0 | 11_ | 1_ | _ | 0 | 0 | 0 | 5.0586 | 0 | 0 | 0 |  | 11 | #REF! | Odstranění asfaltobetonové vozovky, pl. do 50 m2 - MOK
| Poznámka: | Odstranění stávajícího krytu přijezdné komunikace, včetně nakládání a odvozu na skládku do 1 km, započítaná i zpáteční cesta. Položka obsahuje: (konstrukce místní obslužné komunikace - MOK) - řezání živičného krytu tl. 4-5 cm, - odstranění asfaltbetonového krytu tl. 4-5 cm - řezání podkladního asfaltobetonu tl. do 5 cm - odstranění podkladního asfaltobetonu tl. do 5 cm - odstranění kameniva zpevněného cementem tl. 15 cm - odstranění štěrkodrti tl. 30 cm - nakládání suti - vodorovná doprava suti do 1 km (položka neobsahuje poplatek za skládku) Výpočet - výměra, rozměr: 3,50*1,53*1,05 => celk. délka tras(y) / úsek(ů) kan. odbočení [m] * prům. šíře rýhy [m] + rezerva 5%
4 | 113106030RAB | Odstranění zám.dlažby 8 cm vč.podkladu,pl.do 50 m2 - DLAŽBY, ZPEVNĚNÉ VSTUPY, VJEZDY | m2 | 2.41 | 0 | 0 | 0 | 0 | 1.105 | 2.6631 | RTS I / 2024 | 0 |  | 0 | 0 | 0 | 0 | 0 | 0 | 0 | 0 | 0 | 0 | 15 | 0 | 0 | 1 |  |  |  | 0 | 0 | 0 | 11_ | 1_ | _ | 0 | 0 | 0 | 2.6631 | 0 | 0 | 0 |  | 11 | #REF! | Odstranění zám.dlažby 8 cm vč.podkladu,pl.do 50 m2 - DLAŽBY, ZPEVNĚNÉ VSTUPY, VJEZDY
| Poznámka: | Rozebrání dlažeb / vstupů / vjezdů ze zámkové dlažby v kamenivu, resp. v štěrkovém loži. Položka je určená pro rozebrání zámkových dlažeb, tl. 8 cm, včetně odebrání ložních a konstrukčních štěrkových, příp. štěrkopískových vrstev s naložením na dopravní prostředek a odvozem na skládku do 1 km. Položka obsahuje: - rozebrání dlažebních kostek, tl. 8 cm - odstranění ložní vrstvy štěrkopísku (f = 0 - 4 mm), tl. 4 cm, - odstranění štěrkového podkladu, tl. do 50 cm - nakládání suti, vodorovná doprava suti do 1 km Výpočet - výměra, rozměr: 1,50*1,53*1,05 => celk. délka tras(y) / úsek(ů) kan. odbočení [m] * prům. šíře rýhy [m] + rezerva 5%
5 | 113107315R00 | Odstranění podkladu pl. do 50 m2,kam.těžené tl.15 cm - MOK | m2 | 5.36 | 0 | 0 | 0 | 0 | 0.33 | 1.7688 | RTS I / 2024 | 0 |  | 0 | 0 | 0 | 0 | 0 | 0 | 0 | 0 | 0 | 0 | 15 | 0 | 0 | 1 |  |  |  | 0 | 0 | 0 | 11_ | 1_ | _ | 0 | 0 | 0 | 1.7688 | 0 | 0 | 0 |  | 11 | #REF! | Odstranění podkladu pl. do 50 m2,kam.těžené tl.15 cm - MOK
| Poznámka: | Odstranění podkladu do 50 m2,kam.těžené tl. 15 cm - odstranění provizorní vrstvy. Položka je určena i pro odstranění podkladů nebo krytů ze štěrkopísku, škváry, strusky nebo z mechanicky zpevněných zemin. Pro volbu položky z hlediska množství se uvažuje každá souvisle odstraňovaná plocha krytu nebo podkladu stejného druhu samostatně. Výpočet - výměra, rozměr: 3,50*1,53 => (MOK): délka úseku [m] * prům. šíře rýhy [m]
| 12 | Odkopávky a prokopávky |  |  |  | 0 | 0 | 0 |  | 0 | [17 empty] | 0 | 0 | 0
6 | 120001101R00 | Příplatek za ztížení vykopávky v blízkosti vedení | m3 | 1 | 0 | 0 | 0 | 0 | 0 | 0 | RTS I / 2024 | 0 |  | 0 | 0 | 0 | 0 | 0 | 0 | 0 | 0 | 0 | 0 | 15 | 0 | 0 | 1 |  |  |  | 0 | 0 | 0 | 12_ | 1_ | _ | 0 | 0 | 0 | 0 | 0 | 0 | 0 |  | 12 | #REF! | Příplatek za ztížení vykopávky v blízkosti vedení
| Poznámka: | Příplatek za ztížení vykopávky v blízkosti vedení (NN, optické vedení, metalové vedení, plynovod). Výpočet - výměra, rozměr: (1+1)*0,50 => počet křížení [ks] * pr. kubatura na křížení [m3]
| 13 | Hloubené vykopávky |  |  |  | 0 | 0 | 0 |  | 0 | [17 empty] | 0 | 0 | 0
7 | 132201212R00 | Hloubení rýh š.do 200 cm hor.3 do 1000m3,STROJNĚ | m3 | 4.26 | 0 | 0 | 0 | 0 | 0 | 0 | RTS I / 2024 | 0 |  | 0 | 0 | 0 | 0 | 0 | 0 | 0 | 0 | 0 | 0 | 15 | 0 | 0 | 1 |  |  |  | 0 | 0 | 0 | 13_ | 1_ | _ | 0 | 0 | 0 | 0 | 0 | 0 | 0 |  | 13 | #REF! | Hloubení rýh š.do 200 cm hor.3 do 1000m3,STROJNĚ
| Poznámka: | Položka obsahuje hloubení rýh traktorbagrem, naložení výkopku na dopravní prostředek pro svislé, nebo vodorovné přemístění, popř. přemístění výkopku do 3 m (po povrchu území), případné zajištění rypadel polštáři, udržování pracoviště a ochranu výkopiště proti stékání srážkové vody z okolního terénu i s jejím odvodněním, nebo odvedením, přesekání a odstranění kořenů ve výkopišti, odstranění napadávek, urovnání dna výkopu. viz. TABULKA TĚŽITELNOSTI HORNIN Výpočet - výměra, rozměr: 0*1,32*0,50*1,05 => KSÚS: délka trasy / úseku [m] * prům. plocha výkopu [m2] * 50% (III. tř. horniny) + 5% rezerva 3,50*1,62*0,50*1,05 => MOK: délka trasy / úseku [m] * prům. plocha výkopu [m2] * 50% (III. tř. horniny) + 5% rezerva 0*2,19*0,50*1,05 => NEZPEVNĚNO: délka trasy / úseku [m] * prům. plocha výkopu [m2] * 50% (III. tř. horniny) + 5% rezerva 1,50*1,62*0,50*1,05 => CHODNÍKY: délka trasy / úseku [m] * prům. plocha výkopu [m2] * 50% (III. tř. horniny) + 5% rezerva 0*2,19*0,50*1,05 => ŠTĚRK: délka trasy / úseku [m] * prům. plocha výkopu [m2] * 50% (III. tř. horniny) + 5% rezerva
8 | 132201219R00 | Příplatek za lepivost - hloubení rýh 200cm v hor.3 | m3 | 2.13 | 0 | 0 | 0 | 0 | 0 | 0 | RTS I / 2024 | 0 |  | 0 | 0 | 0 | 0 | 0 | 0 | 0 | 0 | 0 | 0 | 15 | 0 | 0 | 1 |  |  |  | 0 | 0 | 0 | 13_ | 1_ | _ | 0 | 0 | 0 | 0 | 0 | 0 | 0 |  | 13 | #REF! | Příplatek za lepivost - hloubení rýh 200cm v hor.3
| Poznámka: | Příplatek za lepivost, 50% celkového objemu výkopu. Do měrných jednotek se udává poměrné množství zeminy, které ulpí v nářadí a o které je snížen celkový výkon stroje. Výpočet - výměra, rozměr: 4,26 [m3] * 0,50 [%] => převzaté č. pol. 132201213R00 (Hloubení rýh š.do 200 cm hor.3 do 1 000m3,STROJNĚ) * 50% z výkopku
9 | 132301213R00 | Hloubení rýh š.do 200 cm hor.4 do 10000 m3,STROJNĚ | m3 | 4.26 | 0 | 0 | 0 | 0 | 0 | 0 | RTS I / 2024 | 0 |  | 0 | 0 | 0 | 0 | 0 | 0 | 0 | 0 | 0 | 0 | 15 | 0 | 0 | 1 |  |  |  | 0 | 0 | 0 | 13_ | 1_ | _ | 0 | 0 | 0 | 0 | 0 | 0 | 0 |  | 13 | #REF! | Hloubení rýh š.do 200 cm hor.4 do 10000 m3,STROJNĚ
| Poznámka: | Položka obsahuje hloubení rýh traktorbagrem, naložení výkopku na dopravní prostředek pro svislé, nebo vodorovné přemístění, popř. přemístění výkopku do 3 m (po povrchu území), případné zajištění rypadel polštáři, udržování pracoviště a ochranu výkopiště proti stékání srážkové vody z okolního terénu i s jejím odvodněním, nebo odvedením, přesekání a odstranění kořenů ve výkopišti, odstranění napadávek, urovnání dna výkopu. viz. TABULKA TĚŽITELNOSTI HORNIN Výpočet - výměra, rozměr: 0*1,32*0,50*1,05 => KSÚS: délka trasy / úseku [m] * prům. plocha výkopu [m2] * 50% (IV. horniny) + 5% rezerva 3,50*1,62*0,50*1,05 => MOK: délka trasy / úseku [m] * prům. plocha výkopu [m2] * 50% (IV. tř. horniny) + 5% rezerva 0*2,19*0,50*1,05 => NEZPEVNĚNO: délka trasy / úseku [m] * prům. plocha výkopu [m2] * 50% (IV. tř. horniny) + 5% rezerva 1,50*1,62*0,50*1,05 => CHODNÍKY: délka trasy / úseku [m] * prům. plocha výkopu [m2] * 50% (IV. tř. horniny) + 5% rezerva 0*2,19*0,50*1,05 => ŠTĚRK: délka trasy / úseku [m] * prům. plocha výkopu [m2] * 50% (IV. tř. horniny) + 5% rezerva
10 | 132301219R00 | Příplatek za lepivost - hloubení rýh 200cm v hor.4 | m3 | 1.06 | 0 | 0 | 0 | 0 | 0 | 0 | RTS I / 2024 | 0 |  | 0 | 0 | 0 | 0 | 0 | 0 | 0 | 0 | 0 | 0 | 15 | 0 | 0 | 1 |  |  |  | 0 | 0 | 0 | 13_ | 1_ | _ | 0 | 0 | 0 | 0 | 0 | 0 | 0 |  | 13 | #REF! | Příplatek za lepivost - hloubení rýh 200cm v hor.4
| Poznámka: | Příplatek za lepivost, 25% celkového objemu výkopu. Do měrných jednotek se udává poměrné množství zeminy, které ulpí v nářadí a o které je snížen celkový výkon stroje. Výpočet - výměra, rozměr: 4,26 [m3] * 0,25 [%] => převzaté č. pol. 132301213R00 (Hloubení rýh v hor.4 do 10 000m3,STROJNĚ) * 25% z výkopku
| 15 | Roubení |  |  |  | 0 | 0 | 0 |  | 0.0043 | [17 empty] | 0 | 0 | 0
11 | 151101102R00 | Pažení a rozepření stěn rýh - příložné - hl.do 4 m | m2 | 5 | 0 | 0 | 0 | 0 | 0.00086 | 0.0043 | RTS I / 2024 | 0 |  | 0 | 0 | 0 | 0 | 0 | 0 | 0 | 0 | 0 | 0 | 15 | 0 | 0 | 1 |  |  |  | 0 | 0 | 0 | 15_ | 1_ | _ | 0 | 0 | 0 | 0.0043 | 0 | 0 | 0 |  | 15 | #REF! | Pažení a rozepření stěn rýh - příložné - hl.do 4 m
| Poznámka: | Pažení a rozepření stěny rýhy - příložné - hl. do 4 m. D+M Výpočet - výměra, rozměr: 5,00*2,00*2*0,25 => celk. délka trasy / úseku kan. odbočení [m] * průměrná výška [m] * počet stěn [ks] - 25% z toho
12 | 151101112R00 | Odstranění pažení stěn rýh - příložné - hl. do 4 m | m2 | 5 | 0 | 0 | 0 | 0 | 0 | 0 | RTS I / 2024 | 0 |  | 0 | 0 | 0 | 0 | 0 | 0 | 0 | 0 | 0 | 0 | 15 | 0 | 0 | 1 |  |  |  | 0 | 0 | 0 | 15_ | 1_ | _ | 0 | 0 | 0 | 0 | 0 | 0 | 0 |  | 15 | #REF! | Odstranění pažení stěn rýh - příložné - hl. do 4 m
| Poznámka: | Odstranění pažení a rozepření stěny rýhy - příložné - hl. do 4 m. D+M Výpočet - výměra, rozměr: 5,00*2,00*2*0,25 => délka trasy / úseku / stoky [m] * průměrná výška [m] * počet stěn [ks] - 25% z toho
| 16 | Přemístění výkopku |  |  |  | 0 | 0 | 0 |  | 0 | [17 empty] | 0 | 0 | 0
13 | 161101101R00 | Svislé přemístění výkopku z hor.1-4 do 2,5 m | m3 | 4.26 | 0 | 0 | 0 | 0 | 0 | 0 | RTS I / 2024 | 0 |  | 0 | 0 | 0 | 0 | 0 | 0 | 0 | 0 | 0 | 0 | 15 | 0 | 0 | 1 |  |  |  | 0 | 0 | 0 | 16_ | 1_ | _ | 0 | 0 | 0 | 0 | 0 | 0 | 0 |  | 16 | #REF! | Svislé přemístění výkopku z hor.1-4 do 2,5 m
| Poznámka: | Svislé přemístění výkopku z hor.1-4 do 2,5 m bez naložení do dopravní nádoby, ale s vyprázdněním dopravní nádoby na hromadu nebo na dopravní prostředek. - hloubení rýh objemu nad 100 m3 (stavba globálně): 50 % viz. TABULKA TĚŽITELNOSTI HORNIN Výpočet - výměra, rozměr: (4,26+4,26)*0,50 => součet výkopů I. až IV. tř. * 50 % (stanoveno z tabulky pro určení podílu svislého přemístění)
14 | 162701105R00 | Vodorovné přemístění výkopku z hor.1-4 do 10000 m | m3 | 3.32 | 0 | 0 | 0 | 0 | 0 | 0 | RTS I / 2024 | 0 |  | 0 | 0 | 0 | 0 | 0 | 0 | 0 | 0 | 0 | 0 | 15 | 0 | 0 | 1 |  |  |  | 0 | 0 | 0 | 16_ | 1_ | _ | 0 | 0 | 0 | 0 | 0 | 0 | 0 |  | 16 | #REF! | Vodorovné přemístění výkopku z hor.1-4 do 10000 m
| Poznámka: | Po suchu, bez naložení výkopku, avšak se složením bez rozhrnutí, zpáteční cesta vozidla. Část výkopku hornin tř. I-IV. může být použit na dorovnání nezpevněných ploch, zbylé množství bude odveženo na skládku (Skládka Henčov - SMJ s.r.o., Jihlava, ul. Škroupova - Skládka Henčov = 7,0 km). Výpočet - výměra, rozměr: (4,26+4,26) => celkový výkop hor. tř. I.-IV. [m3] -5,20 => odečet kubatury potřebné k zásypu [m3]
15 | 167101101R00 | Nakládání, skládání, překládání neulehlého výkopku z hor.1-4 v množství do 100 m3 | m3 | 10.4 | 0 | 0 | 0 | 0 | 0 | 0 | RTS I / 2024 | 0 |  | 0 | 0 | 0 | 0 | 0 | 0 | 0 | 0 | 0 | 0 | 15 | 0 | 0 | 1 |  |  |  | 0 | 0 | 0 | 16_ | 1_ | _ | 0 | 0 | 0 | 0 | 0 | 0 | 0 |  | 16 | #REF! | Nakládání, skládání, překládání neulehlého výkopku z hor.1-4 v množství do 100 m3
| Poznámka: | Naložení a složení výkopku tř. 1. až 4. z mezideponie pro zásyp rýhy. Výpočet - výměra, rozměr: 2*5,20 => počet nakládání / skládání [-] * kubatura horniny tř. I. - IV. potřebná pro zásyp [m3]
16 | 162401102RT3 | Vodorovné přemístění výkopku z hor.1-4 do 2000 m - odvozy mezideponie | m3 | 10.4 | 0 | 0 | 0 | 0 | 0 | 0 | RTS I / 2024 | 0 |  | 0 | 0 | 0 | 0 | 0 | 0 | 0 | 0 | 0 | 0 | 15 | 0 | 0 | 1 |  |  |  | 0 | 0 | 0 | 16_ | 1_ | _ | 0 | 0 | 0 | 0 | 0 | 0 | 0 |  | 16 | #REF! | Vodorovné přemístění výkopku z hor.1-4 do 2000 m - odvozy mezideponie
| Poznámka: | Položka obsahuje naložení, odvoz výkopku na mezideponii, složení výkopku a zpáteční cestu. Výpočet - výměra, rozměr: 2*5,20 => 1x odvoz + 1x dovoz [-] * kubatura horniny tř. I. - IV. potřebná pro zásyp [m3]
| 17 | Konstrukce ze zemin |  |  |  | 0 | 0 | 0 |  | 4.624 | [17 empty] | 0 | 0 | 0
17 | 175101101RT2 | Obsyp potrubí bez prohození sypaniny | m3 | 2.72 | 0 | 0 | 0 | 0 | 1.7 | 4.624 | RTS I / 2024 | 0 |  | 0 | 0 | 0 | 0 | 0 | 0 | 0 | 0 | 0 | 0 | 15 | 0 | 0 | 1 |  |  |  | 0 | 0 | 0 | 17_ | 1_ | _ | 0 | 0 | 0 | 4.624 | 0 | 0 | 0 |  | 17 | #REF! | Obsyp potrubí bez prohození sypaniny
| Poznámka: | Obsyp hutnitelným nesoudržným materiálem = prosívkou (f = 0-4 mm pro PP / PVC) , pro jakoukoliv hloubku výkopu a jakoukoliv míru zhutnění, včetně dodávky obsypového materiálu. D+M Výpočet - výměra, rozměr: 0,49*5,0*1,15 => plocha obsypu [m2] * délka trasy / úseku kan. odbočení [m] + rezerva 5% na zhutnění -(3,14*0,08^2*5,0) => odečet kubatury vytlačené potrubím [m3] - DN 150
18 | 175101109R00 | Příplatek za prohození sypaniny pro obsyp potrubí | m3 | 2.72 | 0 | 0 | 0 | 0 | 0 | 0 | RTS I / 2024 | 0 |  | 0 | 0 | 0 | 0 | 0 | 0 | 0 | 0 | 0 | 0 | 15 | 0 | 0 | 1 |  |  |  | 0 | 0 | 0 | 17_ | 1_ | _ | 0 | 0 | 0 | 0 | 0 | 0 | 0 |  | 17 | #REF! | Příplatek za prohození sypaniny pro obsyp potrubí
| Poznámka: | Příplatek za prohození sypaniny pro obsyp potrubí. Výpočet - výměra, rozměr: 2,72 => kubatura obsypu [m] - převzato z předchozí položky
19 | 174101101R00 | Zásyp jam, rýh, šachet se zhutněním | m3 | 5.2 | 0 | 0 | 0 | 0 | 0 | 0 | RTS I / 2024 | 0 |  | 0 | 0 | 0 | 0 | 0 | 0 | 0 | 0 | 0 | 0 | 15 | 0 | 0 | 1 |  |  |  | 0 | 0 | 0 | 17_ | 1_ | _ | 0 | 0 | 0 | 0 | 0 | 0 | 0 |  | 17 | #REF! | Zásyp jam, rýh, šachet se zhutněním
| Poznámka: | Zásyp jam, rýh, šachet se zhutněním z jakékoliv horniny (tř. I - IV.) s uložením výkopku po vrtstvách, vhodná zemina ze staveniště k zásypům (posouzeno bude geologem), max. vel. kamene 100 mm. Výpočet - výměra, rozměr: 0*0,46*1,05 => KSÚS: délka trasy / úseku [m] * prům. plocha zásypu [m2] + 5% rezerva (max. míra zhutnění) 3,50*0,99*1,05 => MOK: délka trasy / úseku [m] * prům. plocha zásypu [m2] + 5% rezerva (max. míra zhutnění) 0*1,55*1,05 => NEZPEVNĚNO: délka trasy / úseku [m] * prům. plocha zásypu [m2] + 5% rezerva (max. míra zhutnění) 1,50*0,99*1,05 => CHODNÍKY: délka trasy / úseku [m] * prům. plocha zásypu [m2] + 5% rezerva (max. míra zhutnění) 0*1,55*1,05 => ŠTĚRK: délka trasy / úseku [m] * prům. plocha zásypu [m2] + 5% rezerva (max. míra zhutnění)
| 19 | Hloubení pro podzemní stěny, ražení a hloubení důlní |  |  |  | 0 | 0 | 0 |  | 0 | [17 empty] | 0 | 0 | 0
20 | 199000002R00 | Poplatek za skládku horniny 1- 4 | m3 | 3.32 | 0 | 0 | 0 | 0 | 0 | 0 | RTS I / 2024 | 0 |  | 0 | 0 | 0 | 0 | 0 | 0 | 0 | 0 | 0 | 0 | 15 | 0 | 0 | 1 |  |  |  | 0 | 0 | 0 | 19_ | 1_ | _ | 0 | 0 | 0 | 0 | 0 | 0 | 0 |  | 19 | #REF! | Poplatek za skládku horniny 1- 4
| Poznámka: | 1 m3 => cca 2 t
| 21 | Úprava podloží a základové spáry |  |  |  | 0 | 0 | 0 |  | 0 | [17 empty] | 0 | 0 | 0
21 | 215901101RT5 | Zhutnění podloží z hornin nesoudržných do 92% PS | m2 | 5.28 | 0 | 0 | 0 | 0 | 0 | 0 | RTS I / 2024 | 0 |  | 0 | 0 | 0 | 0 | 0 | 0 | 0 | 0 | 0 | 0 | 15 | 0 | 0 | 1 |  |  |  | 0 | 0 | 0 | 21_ | 2_ | _ | 0 | 0 | 0 | 0 | 0 | 0 | 0 |  | 21 | #REF! | Zhutnění podloží z hornin nesoudržných do 92% PS
| Poznámka: | Zhutnění lože pod potrubím, vibrační deskou / válcem. Výpočet - výměra, rozměr: 5,00*0,96*1,10 => celk. délka kan. odbočení [m] * šířka lože [m] + rezerva 10%
| 45 | Podkladní a vedlejší konstrukce (kromě vozovek a železničního svršku) |  |  |  | 0 | 0 | 0 |  | 1.4937 | [17 empty] | 0 | 0 | 0
22 | 451573111R00 | Lože pod potrubí ze štěrkopísku f = 0-4 mm | m3 | 0.79 | 0 | 0 | 0 | 0 | 1.8908 | 1.4937 | RTS I / 2024 | 0 |  | 0 | 0 | 0 | 0 | 0 | 0 | 0 | 0 | 0 | 0 | 15 | 0 | 0 | 1 |  |  |  | 0 | 0 | 0 | 45_ | 4_ | _ | 0 | 0 | 0 | 1.4937 | 0 | 0 | 0 |  | 45 | #REF! | Lože pod potrubí ze štěrkopísku f = 0-4 mm
| Poznámka: | Zhotovení podkladního lože pod odpadní potrubí z lom. prosívky f = 0 až 4 mm, včetně dodávky prosívky. D+M viz. PODÉLNÉ PROFILY / ULOŽENÍ TRUB Výpočet - výměra, rozměr: 5,00*0,96*0,15*1,1 => celk. délka trasy / úseku kan. odbočení [m] * šířka lože [m] * tl. vrstvy [m] + 10% rezerva m3 prosívky = cca 2,34 T
| 56 | Podkladní vrstvy komunikací, letišť a ploch |  |  |  | 0 | 0 | 0 |  | 9.7694 | [17 empty] | 0 | 0 | 0
23 | 564861111RT4 | Podklad ze štěrkodrti po zhutnění tloušťky 20 cm - MOK | m2 | 5.26 | 0 | 0 | 0 | 0 | 0.46 | 2.4196 | RTS I / 2024 | 0 |  | 0 | 0 | 0 | 0 | 0 | 0 | 0 | 0 | 0 | 0 | 15 | 0 | 0 | 1 |  |  |  | 0 | 0 | 0 | 56_ | 5_ | _ | 0 | 0 | 0 | 2.4196 | 0 | 0 | 0 |  | 56 | #REF! | Podklad ze štěrkodrti po zhutnění tloušťky 20 cm - MOK
| Poznámka: | Podklad ze štěrkodrti, f = 0 - 63 mm, po zhutnění tl. vrstvy 20 cm, včetně dodávky štěrkodrti. D+M Výpočet - výměra, rozměr: 3,50*1,43*1,05 => délka úseku(ů) [m] * prům. šíře rýhy [m] + rezerva 5%
24 | 564762111R00 | Podklad z kam.drceného 32-63 s výplň.kamen. 20 cm - MOK | m2 | 5.48 | 0 | 0 | 0 | 0 | 0.48574 | 2.6619 | RTS I / 2024 | 0 |  | 0 | 0 | 0 | 0 | 0 | 0 | 0 | 0 | 0 | 0 | 15 | 0 | 0 | 1 |  |  |  | 0 | 0 | 0 | 56_ | 5_ | _ | 0 | 0 | 0 | 2.6619 | 0 | 0 | 0 |  | 56 | #REF! | Podklad z kam.drceného 32-63 s výplň.kamen. 20 cm - MOK
| Poznámka: | Podkladní vrstva z kameniva drceného, f = 32 - 63 mm, s výplň.kamen., tl. vrstvy 20 cm, včetně dodávky kameniva. D+M Výpočet - výměra, rozměr: 3,50*1,49*1,05 => délka úseku(ů) [m] * prům. šíře rýhy [m] + rezerva 5%
25 | 564762111R00 | Podklad z kam.drceného 32-63 s výplň.kamen. 20 cm - MOK | m2 | 5.48 | 0 | 0 | 0 | 0 | 0.48574 | 2.6619 | RTS I / 2024 | 0 |  | 0 | 0 | 0 | 0 | 0 | 0 | 0 | 0 | 0 | 0 | 15 | 0 | 0 | 1 |  |  |  | 0 | 0 | 0 | 56_ | 5_ | _ | 0 | 0 | 0 | 2.6619 | 0 | 0 | 0 |  | 56 | #REF! | Podklad z kam.drceného 32-63 s výplň.kamen. 20 cm - MOK
| Poznámka: | Podkladní vrstva z kameniva drceného, f = 32 - 63 mm, s výplň.kamen., tl. vrstvy 20 cm, včetně dodávky kameniva. D+M Výpočet - výměra, rozměr: 3,50*1,49*1,05 => délka úseku(ů) [m] * prům. šíře rýhy [m] + rezerva 5%
26 | 564851111RT2 | Podklad ze štěrkodrti po zhutnění tloušťky 15 cm - MOK | m2 | 5.36 | 0 | 0 | 0 | 0 | 0.378 | 2.0261 | RTS I / 2024 | 0 |  | 0 | 0 | 0 | 0 | 0 | 0 | 0 | 0 | 0 | 0 | 15 | 0 | 0 | 1 |  |  |  | 0 | 0 | 0 | 56_ | 5_ | _ | 0 | 0 | 0 | 2.0261 | 0 | 0 | 0 |  | 56 | #REF! | Podklad ze štěrkodrti po zhutnění tloušťky 15 cm - MOK
| Poznámka: | Provizorní pojízdná vrstva ze štěrkodrti, f = 0 - 32 mm, tl. vrstvy 15 cm, včetně dodávky štěrkodrti. D+M Výpočet - výměra, rozměr: 3,50*1,53 => délka úseku(ů) [m] * prům. šíře rýhy [m]
| 83 | Potrubí z trub kameninových |  |  |  | 0 | 0 | 0 |  | 2.5935 | [17 empty] | 0 | 0 | 0
27 | 831350113RA0 | Kanalizační přípojka z trub PVC, D 160 mm | m | 5 | 0 | 0 | 0 | 0 | 0.5187 | 2.5935 | RTS I / 2024 | 0 |  | 0 | 0 | 0 | 0 | 0 | 0 | 0 | 0 | 0 | 0 | 15 | 0 | 0 | 1 |  |  |  | 0 | 0 | 0 | 83_ | 8_ | _ | 0 | 0 | 0 | 2.5935 | 0 | 0 | 0 |  | 83 | #REF! | Kanalizační přípojka z trub PVC, D 160 mm
| Poznámka: | Kanalizační přípojka z trub PVC / PP, D 160 mm, položka obsahuje: - náklady na dodávku a montáž PVC / PP potrubí bez ohledu na kruhovou tuhost potrubí, - napojení na odbočné místo (odbočky jsou součástí jednotlivých splaškových kanalizačních stok), - dodávku a montáž tvarovek jednoosých (pro jednu odbočku: 1x koleno 45°, 1x koleno 30°, 3x koleno 15°), - napojení na domovní revizní šachtu (bez dodávky a montáže domovní revizní šachty), - zkoušku těsnosti potrubí, - dodávka a montáž kanalizačního víčka D 160 mm. Výpočet - výměra, rozměr: 5,00 => délka kanalizačního/ch odbočení [m]
| 97 | Prorážení otvorů a ostatní bourací práce |  |  |  | 0 | 0 | 0 |  | 0 | [17 empty] | 0 | 0 | 0
28 | 979089001R00 | Poplatek za uložení odpadního štěrku a kameniva, skupina odpadu 010408 | t | 3.79 | 0 | 0 | 0 | 0 | 0 | 0 | RTS I / 2024 | 0 |  | 0 | 0 | 0 | 0 | 0 | 0 | 0 | 0 | 0 | 0 | 15 | 0 | 0 | 1 |  |  |  | 0 | 0 | 0 | 97_ | 9_ | _ | 0 | 0 | 0 | 0 | 0 | 0 | 0 |  | 97 | #REF! | Poplatek za uložení odpadního štěrku a kameniva, skupina odpadu 010408
| Poznámka: | Výpočet - výměra, rozměr: 5,06*0,75 => celková hmotnost odebraných konstrukcí komunikací [t] => z toho prům. 75%
| H22 | Komunikace pozemní a letiště |  |  |  | 0 | 0 | 0 |  | 0 | [17 empty] | 0 | 0 | 0
29 | 998222011R00 | Přesun hmot, pozemní komunikace, kryt z kameniva + živičný (stavební přesuny) | t | 6.83 | 0 | 0 | 0 | 0 | 0 | 0 | RTS I / 2024 | 0 |  | 0 | 0 | 0 | 0 | 0 | 0 | 0 | 0 | 0 | 0 | 15 | 0 | 0 | 5 |  |  |  | 0 | 0 | 0 | H22_ | 9_ | _ | 0 | 0 | 0 | 0 | 0 | 0 | 0 |  |  | #REF! | Přesun hmot, pozemní komunikace, kryt z kameniva + živičný (stavební přesuny)
30 | 998222091R00 | Přesun hmot, komunikace z kameniva, příplatek 1 km | t | 25.61 | 0 | 0 | 0 | 0 | 0 | 0 | RTS I / 2024 | 0 |  | 0 | 0 | 0 | 0 | 0 | 0 | 0 | 0 | 0 | 0 | 15 | 0 | 0 | 5 |  |  |  | 0 | 0 | 0 | H22_ | 9_ | _ | 0 | 0 | 0 | 0 | 0 | 0 | 0 |  |  | #REF! | Přesun hmot, komunikace z kameniva, příplatek 1 km
| Poznámka: | Přesun hmot, komunikace z kameniva, příplatek 1 km - odvoz na skládku dle výběru investora (Pístov, Jihlava, ul. Škroupova - Pístov = 5,0 km). Výpočet - výměra, rozměr: 5*6,83*0,75 => počet km [-] * celk. odebraná hmotnost vrstev komunikace [t] => z toho 75%
31 | 998225191R00 | Přesun hmot, komunikace živičné, příplatek 1 km | t | 8.54 | 0 | 0 | 0 | 0 | 0 | 0 | RTS I / 2024 | 0 |  | 0 | 0 | 0 | 0 | 0 | 0 | 0 | 0 | 0 | 0 | 15 | 0 | 0 | 5 |  |  |  | 0 | 0 | 0 | H22_ | 9_ | _ | 0 | 0 | 0 | 0 | 0 | 0 | 0 |  |  | #REF! | Přesun hmot, komunikace živičné, příplatek 1 km
| Poznámka: | Přesun hmot, kryt živičný příplatek 1 km - odvoz na skládku dle výběru investora (Pístov, Jihlava, ul. Škroupova - Pístov = 5,0 km). Výpočet - výměra, rozměr: 5*6,83*0,25 => počet [km] * celk. odebraná hmotnost vrstev komunikace [t] => z toho 25%
| H27 | Vedení trubní dálková a přípojná |  |  |  | 0 | 0 | 0 |  | 0 | [17 empty] | 0 | 0 | 0
32 | 998276101R00 | Přesun hmot, trubní vedení plastová, otevř. výkop | t | 2.6 | 0 | 0 | 0 | 0 | 0 | 0 | RTS I / 2024 | 0 |  | 0 | 0 | 0 | 0 | 0 | 0 | 0 | 0 | 0 | 0 | 15 | 0 | 0 | 5 |  |  |  | 0 | 0 | 0 | H27_ | 9_ | _ | 0 | 0 | 0 | 0 | 0 | 0 | 0 |  |  | #REF! | Přesun hmot, trubní vedení plastová, otevř. výkop
33 | 998276201R00 | Přesun hmot, trub.vedení plast. - lože, obsypy | t | 6.12 | 0 | 0 | 0 | 0 | 0 | 0 | RTS I / 2024 | 0 |  | 0 | 0 | 0 | 0 | 0 | 0 | 0 | 0 | 0 | 0 | 15 | 0 | 0 | 5 |  |  |  | 0 | 0 | 0 | H27_ | 9_ | _ | 0 | 0 | 0 | 0 | 0 | 0 | 0 |  |  | #REF! | Přesun hmot, trub.vedení plast. - lože, obsypy
[6 empty] | Celkem: |  | 0
Poznámka:
Stavba běžného charakteru a náročnosti s důrazem na koordinaci prací.
Note on G13: VLOŽ JEDNOTKOVOU CENU ZHOTOVITELE ZA POLOŽKU
Note on G15: VLOŽ JEDNOTKOVOU CENU ZHOTOVITELE ZA POLOŽKU
Note on G17: VLOŽ JEDNOTKOVOU CENU ZHOTOVITELE ZA POLOŽKU
Note on G19: VLOŽ JEDNOTKOVOU CENU ZHOTOVITELE ZA POLOŽKU
Note on G21: VLOŽ JEDNOTKOVOU CENU ZHOTOVITELE ZA POLOŽKU
Note on G24: VLOŽ JEDNOTKOVOU CENU ZHOTOVITELE ZA POLOŽKU
Note on G27: VLOŽ JEDNOTKOVOU CENU ZHOTOVITELE ZA POLOŽKU
Note on G29: VLOŽ JEDNOTKOVOU CENU ZHOTOVITELE ZA POLOŽKU
Note on G31: VLOŽ JEDNOTKOVOU CENU ZHOTOVITELE ZA POLOŽKU
Note on G33: VLOŽ JEDNOTKOVOU CENU ZHOTOVITELE ZA POLOŽKU
Note on G36: VLOŽ JEDNOTKOVOU CENU ZHOTOVITELE ZA POLOŽKU
Note on G38: VLOŽ JEDNOTKOVOU CENU ZHOTOVITELE ZA POLOŽKU
Note on G41: VLOŽ JEDNOTKOVOU CENU ZHOTOVITELE ZA POLOŽKU
Note on G43: VLOŽ JEDNOTKOVOU CENU ZHOTOVITELE ZA POLOŽKU
Note on G45: VLOŽ JEDNOTKOVOU CENU ZHOTOVITELE ZA POLOŽKU
Note on G47: VLOŽ JEDNOTKOVOU CENU ZHOTOVITELE ZA POLOŽKU
Note on G50: VLOŽ JEDNOTKOVOU CENU ZHOTOVITELE ZA POLOŽKU
Note on G52: VLOŽ JEDNOTKOVOU CENU ZHOTOVITELE ZA POLOŽKU
Note on G54: VLOŽ JEDNOTKOVOU CENU ZHOTOVITELE ZA POLOŽKU
Note on G57: VLOŽ JEDNOTKOVOU CENU ZHOTOVITELE ZA POLOŽKU
Note on G60: VLOŽ JEDNOTKOVOU CENU ZHOTOVITELE ZA POLOŽKU
Note on G63: VLOŽ JEDNOTKOVOU CENU ZHOTOVITELE ZA POLOŽKU
Note on G66: VLOŽ JEDNOTKOVOU CENU ZHOTOVITELE ZA POLOŽKU
Note on G68: VLOŽ JEDNOTKOVOU CENU ZHOTOVITELE ZA POLOŽKU
Note on G70: VLOŽ JEDNOTKOVOU CENU ZHOTOVITELE ZA POLOŽKU
Note on G72: VLOŽ JEDNOTKOVOU CENU ZHOTOVITELE ZA POLOŽKU
Note on G75: VLOŽ JEDNOTKOVOU CENU ZHOTOVITELE ZA POLOŽKU
Note on G78: VLOŽ JEDNOTKOVOU CENU ZHOTOVITELE ZA POLOŽKU
Note on G81: VLOŽ JEDNOTKOVOU CENU ZHOTOVITELE ZA POLOŽKU
Note on G82: VLOŽ JEDNOTKOVOU CENU ZHOTOVITELE ZA POLOŽKU
Note on G84: VLOŽ JEDNOTKOVOU CENU ZHOTOVITELE ZA POLOŽKU
Note on G87: VLOŽ JEDNOTKOVOU CENU ZHOTOVITELE ZA POLOŽKU
Note on G88: VLOŽ JEDNOTKOVOU CENU ZHOTOVITELE ZA POLOŽKU

## DSO 302.I.4.
Výkaz výměr / Soupis prací, dodávek a služeb - neoceněný výkaz výměr | [27 empty] | 0 | 0 | 0
Název stavby: |  | MĚSTO JIHLAVA, REKONSTRUKCE ULICE ŠKROUPOVA - SO 301 VODOVOD, SO 302 KANALIZACE | Doba výstavby: |  | - | Objednatel: | Statutární město Jihlava, Masarykovo náměstí 1, 586 01 Jihlava
Druh stavby: |  | DSO 302.I.4. KANALIZAČNÍ ODBOČENÍ č.p. 850/4 | Začátek výstavby: |  | - | Projektant: | Ing. Vladimír Klička, Boršov 57, 588 05 Dušejov
Lokalita: |  | k.ú. JIHLAVA, ul. Škroupova | Konec výstavby: |  | - | Zhotovitel: | dle výběru investora / výběrového řízení
JKSO: |  | 8272111 | Zpracováno dne: |  | 2024-06-11 | Zpracoval: | Ing. Vladimír Klička, Boršov 57, 588 05 Dušejov Bc. Marek Petschenka, Věžnice 25, 588 27 Jamné u Jihlavy
Č | Kód | Zkrácený popis | MJ | Množství | Cena/MJ | Náklady (Kč) |  |  | Hmotnost (t) |  | Cenová | [32 empty] | ISWORK | GROUPCODE | VATTAX
|  | Rozměry |  |  | (Kč) | Dodávka | Montáž | Celkem | Jednot. | Celkem | soustava | Přesuny | Typ skupiny | HSV mat | HSV prac | PSV mat | PSV prac | Mont mat | Mont prac | Ostatní mat. | [20 empty] | MAT | WORK | CELK
| 11 | Přípravné a přidružené práce |  |  |  | 0 | 0 | 0 |  | 9.5416 | [17 empty] | 0 | 0 | 0
1 | 119000002RA0 | Dočasné zajištění kabelů ve výkopu (křížení) | m | 1.53 | 0 | 0 | 0 | 0 | 0.02478 | 0.037913 | RTS I / 2024 | 0 |  | 0 | 0 | 0 | 0 | 0 | 0 | 0 | 0 | 0 | 0 | 15 | 0 | 0 | 1 |  |  |  | 0 | 0 | 0 | 11_ | 1_ | _ | 0 | 0 | 0 | 0.037913 | 0 | 0 | 0 |  | 11 | #REF! | Dočasné zajištění kabelů ve výkopu (křížení)
| Poznámka: | Dočasné zajištění kabelů ve výkopu vzniklé křížením, např.: podepřením, tvárnicemi, zákrytovými deskami. Výpočet - výměra, rozměr: 1*1,53*1,00 => počet křížení [ks] * prům. šířka rýhy [m] => z toho 100%
2 | 119000001RA0 | Dočasné zajištění potrubí ve výkopu (křížení) | m | 1.53 | 0 | 0 | 0 | 0 | 0.00869 | 0.013296 | RTS I / 2024 | 0 |  | 0 | 0 | 0 | 0 | 0 | 0 | 0 | 0 | 0 | 0 | 15 | 0 | 0 | 1 |  |  |  | 0 | 0 | 0 | 11_ | 1_ | _ | 0 | 0 | 0 | 0.013296 | 0 | 0 | 0 |  | 11 | #REF! | Dočasné zajištění potrubí ve výkopu (křížení)
| Poznámka: | Dočasné zajištění potrubí ve výkopu vzniklé křížením (příp. souběhy), např.: podepřením, tvárnicemi, zákrytovými deskami. Výpočet - výměra, rozměr: 1*1,53*1,00 => počet křížení [ks] * prům. šířka rýhy [m] => z toho 100%
3 | 113107220RAB | Odstranění asfaltobetonové vozovky, pl. do 50 m2 - MOK | m2 | 5.62 | 0 | 0 | 0 | 0 | 0.9001 | 5.0586 | RTS I / 2024 | 0 |  | 0 | 0 | 0 | 0 | 0 | 0 | 0 | 0 | 0 | 0 | 15 | 0 | 0 | 1 |  |  |  | 0 | 0 | 0 | 11_ | 1_ | _ | 0 | 0 | 0 | 5.0586 | 0 | 0 | 0 |  | 11 | #REF! | Odstranění asfaltobetonové vozovky, pl. do 50 m2 - MOK
| Poznámka: | Odstranění stávajícího krytu přijezdné komunikace, včetně nakládání a odvozu na skládku do 1 km, započítaná i zpáteční cesta. Položka obsahuje: (konstrukce místní obslužné komunikace - MOK) - řezání živičného krytu tl. 4-5 cm, - odstranění asfaltbetonového krytu tl. 4-5 cm - řezání podkladního asfaltobetonu tl. do 5 cm - odstranění podkladního asfaltobetonu tl. do 5 cm - odstranění kameniva zpevněného cementem tl. 15 cm - odstranění štěrkodrti tl. 30 cm - nakládání suti - vodorovná doprava suti do 1 km (položka neobsahuje poplatek za skládku) Výpočet - výměra, rozměr: 3,50*1,53*1,05 => celk. délka tras(y) / úsek(ů) kan. odbočení [m] * prům. šíře rýhy [m] + rezerva 5%
4 | 113106030RAB | Odstranění zám.dlažby 8 cm vč.podkladu,pl.do 50 m2 - DLAŽBY, ZPEVNĚNÉ VSTUPY, VJEZDY | m2 | 2.41 | 0 | 0 | 0 | 0 | 1.105 | 2.6631 | RTS I / 2024 | 0 |  | 0 | 0 | 0 | 0 | 0 | 0 | 0 | 0 | 0 | 0 | 15 | 0 | 0 | 1 |  |  |  | 0 | 0 | 0 | 11_ | 1_ | _ | 0 | 0 | 0 | 2.6631 | 0 | 0 | 0 |  | 11 | #REF! | Odstranění zám.dlažby 8 cm vč.podkladu,pl.do 50 m2 - DLAŽBY, ZPEVNĚNÉ VSTUPY, VJEZDY
| Poznámka: | Rozebrání dlažeb / vstupů / vjezdů ze zámkové dlažby v kamenivu, resp. v štěrkovém loži. Položka je určená pro rozebrání zámkových dlažeb, tl. 8 cm, včetně odebrání ložních a konstrukčních štěrkových, příp. štěrkopískových vrstev s naložením na dopravní prostředek a odvozem na skládku do 1 km. Položka obsahuje: - rozebrání dlažebních kostek, tl. 8 cm - odstranění ložní vrstvy štěrkopísku (f = 0 - 4 mm), tl. 4 cm, - odstranění štěrkového podkladu, tl. do 50 cm - nakládání suti, vodorovná doprava suti do 1 km Výpočet - výměra, rozměr: 1,50*1,53*1,05 => celk. délka tras(y) / úsek(ů) kan. odbočení [m] * prům. šíře rýhy [m] + rezerva 5%
5 | 113107315R00 | Odstranění podkladu pl. do 50 m2,kam.těžené tl.15 cm - MOK | m2 | 5.36 | 0 | 0 | 0 | 0 | 0.33 | 1.7688 | RTS I / 2024 | 0 |  | 0 | 0 | 0 | 0 | 0 | 0 | 0 | 0 | 0 | 0 | 15 | 0 | 0 | 1 |  |  |  | 0 | 0 | 0 | 11_ | 1_ | _ | 0 | 0 | 0 | 1.7688 | 0 | 0 | 0 |  | 11 | #REF! | Odstranění podkladu pl. do 50 m2,kam.těžené tl.15 cm - MOK
| Poznámka: | Odstranění podkladu do 50 m2,kam.těžené tl. 15 cm - odstranění provizorní vrstvy. Položka je určena i pro odstranění podkladů nebo krytů ze štěrkopísku, škváry, strusky nebo z mechanicky zpevněných zemin. Pro volbu položky z hlediska množství se uvažuje každá souvisle odstraňovaná plocha krytu nebo podkladu stejného druhu samostatně. Výpočet - výměra, rozměr: 3,50*1,53 => (MOK): délka úseku [m] * prům. šíře rýhy [m]
| 12 | Odkopávky a prokopávky |  |  |  | 0 | 0 | 0 |  | 0 | [17 empty] | 0 | 0 | 0
6 | 120001101R00 | Příplatek za ztížení vykopávky v blízkosti vedení | m3 | 1 | 0 | 0 | 0 | 0 | 0 | 0 | RTS I / 2024 | 0 |  | 0 | 0 | 0 | 0 | 0 | 0 | 0 | 0 | 0 | 0 | 15 | 0 | 0 | 1 |  |  |  | 0 | 0 | 0 | 12_ | 1_ | _ | 0 | 0 | 0 | 0 | 0 | 0 | 0 |  | 12 | #REF! | Příplatek za ztížení vykopávky v blízkosti vedení
| Poznámka: | Příplatek za ztížení vykopávky v blízkosti vedení (NN, optické vedení, metalové vedení, plynovod). Výpočet - výměra, rozměr: (1+1)*0,50 => počet křížení [ks] * pr. kubatura na křížení [m3]
| 13 | Hloubené vykopávky |  |  |  | 0 | 0 | 0 |  | 0 | [17 empty] | 0 | 0 | 0
7 | 132201212R00 | Hloubení rýh š.do 200 cm hor.3 do 1000m3,STROJNĚ | m3 | 4.26 | 0 | 0 | 0 | 0 | 0 | 0 | RTS I / 2024 | 0 |  | 0 | 0 | 0 | 0 | 0 | 0 | 0 | 0 | 0 | 0 | 15 | 0 | 0 | 1 |  |  |  | 0 | 0 | 0 | 13_ | 1_ | _ | 0 | 0 | 0 | 0 | 0 | 0 | 0 |  | 13 | #REF! | Hloubení rýh š.do 200 cm hor.3 do 1000m3,STROJNĚ
| Poznámka: | Položka obsahuje hloubení rýh traktorbagrem, naložení výkopku na dopravní prostředek pro svislé, nebo vodorovné přemístění, popř. přemístění výkopku do 3 m (po povrchu území), případné zajištění rypadel polštáři, udržování pracoviště a ochranu výkopiště proti stékání srážkové vody z okolního terénu i s jejím odvodněním, nebo odvedením, přesekání a odstranění kořenů ve výkopišti, odstranění napadávek, urovnání dna výkopu. viz. TABULKA TĚŽITELNOSTI HORNIN Výpočet - výměra, rozměr: 0*1,32*0,50*1,05 => KSÚS: délka trasy / úseku [m] * prům. plocha výkopu [m2] * 50% (III. tř. horniny) + 5% rezerva 3,50*1,62*0,50*1,05 => MOK: délka trasy / úseku [m] * prům. plocha výkopu [m2] * 50% (III. tř. horniny) + 5% rezerva 0*2,19*0,50*1,05 => NEZPEVNĚNO: délka trasy / úseku [m] * prům. plocha výkopu [m2] * 50% (III. tř. horniny) + 5% rezerva 1,50*1,62*0,50*1,05 => CHODNÍKY: délka trasy / úseku [m] * prům. plocha výkopu [m2] * 50% (III. tř. horniny) + 5% rezerva 0*2,19*0,50*1,05 => ŠTĚRK: délka trasy / úseku [m] * prům. plocha výkopu [m2] * 50% (III. tř. horniny) + 5% rezerva
8 | 132201219R00 | Příplatek za lepivost - hloubení rýh 200cm v hor.3 | m3 | 2.13 | 0 | 0 | 0 | 0 | 0 | 0 | RTS I / 2024 | 0 |  | 0 | 0 | 0 | 0 | 0 | 0 | 0 | 0 | 0 | 0 | 15 | 0 | 0 | 1 |  |  |  | 0 | 0 | 0 | 13_ | 1_ | _ | 0 | 0 | 0 | 0 | 0 | 0 | 0 |  | 13 | #REF! | Příplatek za lepivost - hloubení rýh 200cm v hor.3
| Poznámka: | Příplatek za lepivost, 50% celkového objemu výkopu. Do měrných jednotek se udává poměrné množství zeminy, které ulpí v nářadí a o které je snížen celkový výkon stroje. Výpočet - výměra, rozměr: 4,26 [m3] * 0,50 [%] => převzaté č. pol. 132201213R00 (Hloubení rýh š.do 200 cm hor.3 do 1 000m3,STROJNĚ) * 50% z výkopku
9 | 132301213R00 | Hloubení rýh š.do 200 cm hor.4 do 10000 m3,STROJNĚ | m3 | 4.26 | 0 | 0 | 0 | 0 | 0 | 0 | RTS I / 2024 | 0 |  | 0 | 0 | 0 | 0 | 0 | 0 | 0 | 0 | 0 | 0 | 15 | 0 | 0 | 1 |  |  |  | 0 | 0 | 0 | 13_ | 1_ | _ | 0 | 0 | 0 | 0 | 0 | 0 | 0 |  | 13 | #REF! | Hloubení rýh š.do 200 cm hor.4 do 10000 m3,STROJNĚ
| Poznámka: | Položka obsahuje hloubení rýh traktorbagrem, naložení výkopku na dopravní prostředek pro svislé, nebo vodorovné přemístění, popř. přemístění výkopku do 3 m (po povrchu území), případné zajištění rypadel polštáři, udržování pracoviště a ochranu výkopiště proti stékání srážkové vody z okolního terénu i s jejím odvodněním, nebo odvedením, přesekání a odstranění kořenů ve výkopišti, odstranění napadávek, urovnání dna výkopu. viz. TABULKA TĚŽITELNOSTI HORNIN Výpočet - výměra, rozměr: 0*1,32*0,50*1,05 => KSÚS: délka trasy / úseku [m] * prům. plocha výkopu [m2] * 50% (IV. horniny) + 5% rezerva 3,50*1,62*0,50*1,05 => MOK: délka trasy / úseku [m] * prům. plocha výkopu [m2] * 50% (IV. tř. horniny) + 5% rezerva 0*2,19*0,50*1,05 => NEZPEVNĚNO: délka trasy / úseku [m] * prům. plocha výkopu [m2] * 50% (IV. tř. horniny) + 5% rezerva 1,50*1,62*0,50*1,05 => CHODNÍKY: délka trasy / úseku [m] * prům. plocha výkopu [m2] * 50% (IV. tř. horniny) + 5% rezerva 0*2,19*0,50*1,05 => ŠTĚRK: délka trasy / úseku [m] * prům. plocha výkopu [m2] * 50% (IV. tř. horniny) + 5% rezerva
10 | 132301219R00 | Příplatek za lepivost - hloubení rýh 200cm v hor.4 | m3 | 1.06 | 0 | 0 | 0 | 0 | 0 | 0 | RTS I / 2024 | 0 |  | 0 | 0 | 0 | 0 | 0 | 0 | 0 | 0 | 0 | 0 | 15 | 0 | 0 | 1 |  |  |  | 0 | 0 | 0 | 13_ | 1_ | _ | 0 | 0 | 0 | 0 | 0 | 0 | 0 |  | 13 | #REF! | Příplatek za lepivost - hloubení rýh 200cm v hor.4
| Poznámka: | Příplatek za lepivost, 25% celkového objemu výkopu. Do měrných jednotek se udává poměrné množství zeminy, které ulpí v nářadí a o které je snížen celkový výkon stroje. Výpočet - výměra, rozměr: 4,26 [m3] * 0,25 [%] => převzaté č. pol. 132301213R00 (Hloubení rýh v hor.4 do 10 000m3,STROJNĚ) * 25% z výkopku
| 15 | Roubení |  |  |  | 0 | 0 | 0 |  | 0.0043 | [17 empty] | 0 | 0 | 0
11 | 151101102R00 | Pažení a rozepření stěn rýh - příložné - hl.do 4 m | m2 | 5 | 0 | 0 | 0 | 0 | 0.00086 | 0.0043 | RTS I / 2024 | 0 |  | 0 | 0 | 0 | 0 | 0 | 0 | 0 | 0 | 0 | 0 | 15 | 0 | 0 | 1 |  |  |  | 0 | 0 | 0 | 15_ | 1_ | _ | 0 | 0 | 0 | 0.0043 | 0 | 0 | 0 |  | 15 | #REF! | Pažení a rozepření stěn rýh - příložné - hl.do 4 m
| Poznámka: | Pažení a rozepření stěny rýhy - příložné - hl. do 4 m. D+M Výpočet - výměra, rozměr: 5,00*2,00*2*0,25 => celk. délka trasy / úseku kan. odbočení [m] * průměrná výška [m] * počet stěn [ks] - 25% z toho
12 | 151101112R00 | Odstranění pažení stěn rýh - příložné - hl. do 4 m | m2 | 5 | 0 | 0 | 0 | 0 | 0 | 0 | RTS I / 2024 | 0 |  | 0 | 0 | 0 | 0 | 0 | 0 | 0 | 0 | 0 | 0 | 15 | 0 | 0 | 1 |  |  |  | 0 | 0 | 0 | 15_ | 1_ | _ | 0 | 0 | 0 | 0 | 0 | 0 | 0 |  | 15 | #REF! | Odstranění pažení stěn rýh - příložné - hl. do 4 m
| Poznámka: | Odstranění pažení a rozepření stěny rýhy - příložné - hl. do 4 m. D+M Výpočet - výměra, rozměr: 5,00*2,00*2*0,25 => délka trasy / úseku / stoky [m] * průměrná výška [m] * počet stěn [ks] - 25% z toho
| 16 | Přemístění výkopku |  |  |  | 0 | 0 | 0 |  | 0 | [17 empty] | 0 | 0 | 0
13 | 161101101R00 | Svislé přemístění výkopku z hor.1-4 do 2,5 m | m3 | 4.26 | 0 | 0 | 0 | 0 | 0 | 0 | RTS I / 2024 | 0 |  | 0 | 0 | 0 | 0 | 0 | 0 | 0 | 0 | 0 | 0 | 15 | 0 | 0 | 1 |  |  |  | 0 | 0 | 0 | 16_ | 1_ | _ | 0 | 0 | 0 | 0 | 0 | 0 | 0 |  | 16 | #REF! | Svislé přemístění výkopku z hor.1-4 do 2,5 m
| Poznámka: | Svislé přemístění výkopku z hor.1-4 do 2,5 m bez naložení do dopravní nádoby, ale s vyprázdněním dopravní nádoby na hromadu nebo na dopravní prostředek. - hloubení rýh objemu nad 100 m3 (stavba globálně): 50 % viz. TABULKA TĚŽITELNOSTI HORNIN Výpočet - výměra, rozměr: (4,26+4,26)*0,50 => součet výkopů I. až IV. tř. * 50 % (stanoveno z tabulky pro určení podílu svislého přemístění)
14 | 162701105R00 | Vodorovné přemístění výkopku z hor.1-4 do 10000 m | m3 | 3.32 | 0 | 0 | 0 | 0 | 0 | 0 | RTS I / 2024 | 0 |  | 0 | 0 | 0 | 0 | 0 | 0 | 0 | 0 | 0 | 0 | 15 | 0 | 0 | 1 |  |  |  | 0 | 0 | 0 | 16_ | 1_ | _ | 0 | 0 | 0 | 0 | 0 | 0 | 0 |  | 16 | #REF! | Vodorovné přemístění výkopku z hor.1-4 do 10000 m
| Poznámka: | Po suchu, bez naložení výkopku, avšak se složením bez rozhrnutí, zpáteční cesta vozidla. Část výkopku hornin tř. I-IV. může být použit na dorovnání nezpevněných ploch, zbylé množství bude odveženo na skládku (Skládka Henčov - SMJ s.r.o., Jihlava, ul. Škroupova - Skládka Henčov = 7,0 km). Výpočet - výměra, rozměr: (4,26+4,26) => celkový výkop hor. tř. I.-IV. [m3] -5,20 => odečet kubatury potřebné k zásypu [m3]
15 | 167101101R00 | Nakládání, skládání, překládání neulehlého výkopku z hor.1-4 v množství do 100 m3 | m3 | 10.4 | 0 | 0 | 0 | 0 | 0 | 0 | RTS I / 2024 | 0 |  | 0 | 0 | 0 | 0 | 0 | 0 | 0 | 0 | 0 | 0 | 15 | 0 | 0 | 1 |  |  |  | 0 | 0 | 0 | 16_ | 1_ | _ | 0 | 0 | 0 | 0 | 0 | 0 | 0 |  | 16 | #REF! | Nakládání, skládání, překládání neulehlého výkopku z hor.1-4 v množství do 100 m3
| Poznámka: | Naložení a složení výkopku tř. 1. až 4. z mezideponie pro zásyp rýhy. Výpočet - výměra, rozměr: 2*5,20 => počet nakládání / skládání [-] * kubatura horniny tř. I. - IV. potřebná pro zásyp [m3]
16 | 162401102RT3 | Vodorovné přemístění výkopku z hor.1-4 do 2000 m - odvozy mezideponie | m3 | 10.4 | 0 | 0 | 0 | 0 | 0 | 0 | RTS I / 2024 | 0 |  | 0 | 0 | 0 | 0 | 0 | 0 | 0 | 0 | 0 | 0 | 15 | 0 | 0 | 1 |  |  |  | 0 | 0 | 0 | 16_ | 1_ | _ | 0 | 0 | 0 | 0 | 0 | 0 | 0 |  | 16 | #REF! | Vodorovné přemístění výkopku z hor.1-4 do 2000 m - odvozy mezideponie
| Poznámka: | Položka obsahuje naložení, odvoz výkopku na mezideponii, složení výkopku a zpáteční cestu. Výpočet - výměra, rozměr: 2*5,20 => 1x odvoz + 1x dovoz [-] * kubatura horniny tř. I. - IV. potřebná pro zásyp [m3]
| 17 | Konstrukce ze zemin |  |  |  | 0 | 0 | 0 |  | 4.624 | [17 empty] | 0 | 0 | 0
17 | 175101101RT2 | Obsyp potrubí bez prohození sypaniny | m3 | 2.72 | 0 | 0 | 0 | 0 | 1.7 | 4.624 | RTS I / 2024 | 0 |  | 0 | 0 | 0 | 0 | 0 | 0 | 0 | 0 | 0 | 0 | 15 | 0 | 0 | 1 |  |  |  | 0 | 0 | 0 | 17_ | 1_ | _ | 0 | 0 | 0 | 4.624 | 0 | 0 | 0 |  | 17 | #REF! | Obsyp potrubí bez prohození sypaniny
| Poznámka: | Obsyp hutnitelným nesoudržným materiálem = prosívkou (f = 0-4 mm pro PP / PVC) , pro jakoukoliv hloubku výkopu a jakoukoliv míru zhutnění, včetně dodávky obsypového materiálu. D+M Výpočet - výměra, rozměr: 0,49*5,0*1,15 => plocha obsypu [m2] * délka trasy / úseku kan. odbočení [m] + rezerva 5% na zhutnění -(3,14*0,08^2*5,0) => odečet kubatury vytlačené potrubím [m3] - DN 150
18 | 175101109R00 | Příplatek za prohození sypaniny pro obsyp potrubí | m3 | 2.72 | 0 | 0 | 0 | 0 | 0 | 0 | RTS I / 2024 | 0 |  | 0 | 0 | 0 | 0 | 0 | 0 | 0 | 0 | 0 | 0 | 15 | 0 | 0 | 1 |  |  |  | 0 | 0 | 0 | 17_ | 1_ | _ | 0 | 0 | 0 | 0 | 0 | 0 | 0 |  | 17 | #REF! | Příplatek za prohození sypaniny pro obsyp potrubí
| Poznámka: | Příplatek za prohození sypaniny pro obsyp potrubí. Výpočet - výměra, rozměr: 2,72 => kubatura obsypu [m] - převzato z předchozí položky
19 | 174101101R00 | Zásyp jam, rýh, šachet se zhutněním | m3 | 5.2 | 0 | 0 | 0 | 0 | 0 | 0 | RTS I / 2024 | 0 |  | 0 | 0 | 0 | 0 | 0 | 0 | 0 | 0 | 0 | 0 | 15 | 0 | 0 | 1 |  |  |  | 0 | 0 | 0 | 17_ | 1_ | _ | 0 | 0 | 0 | 0 | 0 | 0 | 0 |  | 17 | #REF! | Zásyp jam, rýh, šachet se zhutněním
| Poznámka: | Zásyp jam, rýh, šachet se zhutněním z jakékoliv horniny (tř. I - IV.) s uložením výkopku po vrtstvách, vhodná zemina ze staveniště k zásypům (posouzeno bude geologem), max. vel. kamene 100 mm. Výpočet - výměra, rozměr: 0*0,46*1,05 => KSÚS: délka trasy / úseku [m] * prům. plocha zásypu [m2] + 5% rezerva (max. míra zhutnění) 3,50*0,99*1,05 => MOK: délka trasy / úseku [m] * prům. plocha zásypu [m2] + 5% rezerva (max. míra zhutnění) 0*1,55*1,05 => NEZPEVNĚNO: délka trasy / úseku [m] * prům. plocha zásypu [m2] + 5% rezerva (max. míra zhutnění) 1,50*0,99*1,05 => CHODNÍKY: délka trasy / úseku [m] * prům. plocha zásypu [m2] + 5% rezerva (max. míra zhutnění) 0*1,55*1,05 => ŠTĚRK: délka trasy / úseku [m] * prům. plocha zásypu [m2] + 5% rezerva (max. míra zhutnění)
| 19 | Hloubení pro podzemní stěny, ražení a hloubení důlní |  |  |  | 0 | 0 | 0 |  | 0 | [17 empty] | 0 | 0 | 0
20 | 199000002R00 | Poplatek za skládku horniny 1- 4 | m3 | 3.32 | 0 | 0 | 0 | 0 | 0 | 0 | RTS I / 2024 | 0 |  | 0 | 0 | 0 | 0 | 0 | 0 | 0 | 0 | 0 | 0 | 15 | 0 | 0 | 1 |  |  |  | 0 | 0 | 0 | 19_ | 1_ | _ | 0 | 0 | 0 | 0 | 0 | 0 | 0 |  | 19 | #REF! | Poplatek za skládku horniny 1- 4
| Poznámka: | 1 m3 => cca 2 t
| 21 | Úprava podloží a základové spáry |  |  |  | 0 | 0 | 0 |  | 0 | [17 empty] | 0 | 0 | 0
21 | 215901101RT5 | Zhutnění podloží z hornin nesoudržných do 92% PS | m2 | 5.28 | 0 | 0 | 0 | 0 | 0 | 0 | RTS I / 2024 | 0 |  | 0 | 0 | 0 | 0 | 0 | 0 | 0 | 0 | 0 | 0 | 15 | 0 | 0 | 1 |  |  |  | 0 | 0 | 0 | 21_ | 2_ | _ | 0 | 0 | 0 | 0 | 0 | 0 | 0 |  | 21 | #REF! | Zhutnění podloží z hornin nesoudržných do 92% PS
| Poznámka: | Zhutnění lože pod potrubím, vibrační deskou / válcem. Výpočet - výměra, rozměr: 5,00*0,96*1,10 => celk. délka kan. odbočení [m] * šířka lože [m] + rezerva 10%
| 45 | Podkladní a vedlejší konstrukce (kromě vozovek a železničního svršku) |  |  |  | 0 | 0 | 0 |  | 1.4937 | [17 empty] | 0 | 0 | 0
22 | 451573111R00 | Lože pod potrubí ze štěrkopísku f = 0-4 mm | m3 | 0.79 | 0 | 0 | 0 | 0 | 1.8908 | 1.4937 | RTS I / 2024 | 0 |  | 0 | 0 | 0 | 0 | 0 | 0 | 0 | 0 | 0 | 0 | 15 | 0 | 0 | 1 |  |  |  | 0 | 0 | 0 | 45_ | 4_ | _ | 0 | 0 | 0 | 1.4937 | 0 | 0 | 0 |  | 45 | #REF! | Lože pod potrubí ze štěrkopísku f = 0-4 mm
| Poznámka: | Zhotovení podkladního lože pod odpadní potrubí z lom. prosívky f = 0 až 4 mm, včetně dodávky prosívky. D+M viz. PODÉLNÉ PROFILY / ULOŽENÍ TRUB Výpočet - výměra, rozměr: 5,00*0,96*0,15*1,1 => celk. délka trasy / úseku kan. odbočení [m] * šířka lože [m] * tl. vrstvy [m] + 10% rezerva m3 prosívky = cca 2,34 T
| 56 | Podkladní vrstvy komunikací, letišť a ploch |  |  |  | 0 | 0 | 0 |  | 9.7694 | [17 empty] | 0 | 0 | 0
23 | 564861111RT4 | Podklad ze štěrkodrti po zhutnění tloušťky 20 cm - MOK | m2 | 5.26 | 0 | 0 | 0 | 0 | 0.46 | 2.4196 | RTS I / 2024 | 0 |  | 0 | 0 | 0 | 0 | 0 | 0 | 0 | 0 | 0 | 0 | 15 | 0 | 0 | 1 |  |  |  | 0 | 0 | 0 | 56_ | 5_ | _ | 0 | 0 | 0 | 2.4196 | 0 | 0 | 0 |  | 56 | #REF! | Podklad ze štěrkodrti po zhutnění tloušťky 20 cm - MOK
| Poznámka: | Podklad ze štěrkodrti, f = 0 - 63 mm, po zhutnění tl. vrstvy 20 cm, včetně dodávky štěrkodrti. D+M Výpočet - výměra, rozměr: 3,50*1,43*1,05 => délka úseku(ů) [m] * prům. šíře rýhy [m] + rezerva 5%
24 | 564762111R00 | Podklad z kam.drceného 32-63 s výplň.kamen. 20 cm - MOK | m2 | 5.48 | 0 | 0 | 0 | 0 | 0.48574 | 2.6619 | RTS I / 2024 | 0 |  | 0 | 0 | 0 | 0 | 0 | 0 | 0 | 0 | 0 | 0 | 15 | 0 | 0 | 1 |  |  |  | 0 | 0 | 0 | 56_ | 5_ | _ | 0 | 0 | 0 | 2.6619 | 0 | 0 | 0 |  | 56 | #REF! | Podklad z kam.drceného 32-63 s výplň.kamen. 20 cm - MOK
| Poznámka: | Podkladní vrstva z kameniva drceného, f = 32 - 63 mm, s výplň.kamen., tl. vrstvy 20 cm, včetně dodávky kameniva. D+M Výpočet - výměra, rozměr: 3,50*1,49*1,05 => délka úseku(ů) [m] * prům. šíře rýhy [m] + rezerva 5%
25 | 564762111R00 | Podklad z kam.drceného 32-63 s výplň.kamen. 20 cm - MOK | m2 | 5.48 | 0 | 0 | 0 | 0 | 0.48574 | 2.6619 | RTS I / 2024 | 0 |  | 0 | 0 | 0 | 0 | 0 | 0 | 0 | 0 | 0 | 0 | 15 | 0 | 0 | 1 |  |  |  | 0 | 0 | 0 | 56_ | 5_ | _ | 0 | 0 | 0 | 2.6619 | 0 | 0 | 0 |  | 56 | #REF! | Podklad z kam.drceného 32-63 s výplň.kamen. 20 cm - MOK
| Poznámka: | Podkladní vrstva z kameniva drceného, f = 32 - 63 mm, s výplň.kamen., tl. vrstvy 20 cm, včetně dodávky kameniva. D+M Výpočet - výměra, rozměr: 3,50*1,49*1,05 => délka úseku(ů) [m] * prům. šíře rýhy [m] + rezerva 5%
26 | 564851111RT2 | Podklad ze štěrkodrti po zhutnění tloušťky 15 cm - MOK | m2 | 5.36 | 0 | 0 | 0 | 0 | 0.378 | 2.0261 | RTS I / 2024 | 0 |  | 0 | 0 | 0 | 0 | 0 | 0 | 0 | 0 | 0 | 0 | 15 | 0 | 0 | 1 |  |  |  | 0 | 0 | 0 | 56_ | 5_ | _ | 0 | 0 | 0 | 2.0261 | 0 | 0 | 0 |  | 56 | #REF! | Podklad ze štěrkodrti po zhutnění tloušťky 15 cm - MOK
| Poznámka: | Provizorní pojízdná vrstva ze štěrkodrti, f = 0 - 32 mm, tl. vrstvy 15 cm, včetně dodávky štěrkodrti. D+M Výpočet - výměra, rozměr: 3,50*1,53 => délka úseku(ů) [m] * prům. šíře rýhy [m]
| 83 | Potrubí z trub kameninových |  |  |  | 0 | 0 | 0 |  | 2.5935 | [17 empty] | 0 | 0 | 0
27 | 831350113RA0 | Kanalizační přípojka z trub PVC, D 160 mm | m | 5 | 0 | 0 | 0 | 0 | 0.5187 | 2.5935 | RTS I / 2024 | 0 |  | 0 | 0 | 0 | 0 | 0 | 0 | 0 | 0 | 0 | 0 | 15 | 0 | 0 | 1 |  |  |  | 0 | 0 | 0 | 83_ | 8_ | _ | 0 | 0 | 0 | 2.5935 | 0 | 0 | 0 |  | 83 | #REF! | Kanalizační přípojka z trub PVC, D 160 mm
| Poznámka: | Kanalizační přípojka z trub PVC / PP, D 160 mm, položka obsahuje: - náklady na dodávku a montáž PVC / PP potrubí bez ohledu na kruhovou tuhost potrubí, - napojení na odbočné místo (odbočky jsou součástí jednotlivých splaškových kanalizačních stok), - dodávku a montáž tvarovek jednoosých (pro jednu odbočku: 1x koleno 45°, 1x koleno 30°, 3x koleno 15°), - napojení na domovní revizní šachtu (bez dodávky a montáže domovní revizní šachty), - zkoušku těsnosti potrubí, - dodávka a montáž kanalizačního víčka D 160 mm. Výpočet - výměra, rozměr: 5,00 => délka kanalizačního/ch odbočení [m]
| 97 | Prorážení otvorů a ostatní bourací práce |  |  |  | 0 | 0 | 0 |  | 0 | [17 empty] | 0 | 0 | 0
28 | 979089001R00 | Poplatek za uložení odpadního štěrku a kameniva, skupina odpadu 010408 | t | 3.79 | 0 | 0 | 0 | 0 | 0 | 0 | RTS I / 2024 | 0 |  | 0 | 0 | 0 | 0 | 0 | 0 | 0 | 0 | 0 | 0 | 15 | 0 | 0 | 1 |  |  |  | 0 | 0 | 0 | 97_ | 9_ | _ | 0 | 0 | 0 | 0 | 0 | 0 | 0 |  | 97 | #REF! | Poplatek za uložení odpadního štěrku a kameniva, skupina odpadu 010408
| Poznámka: | Výpočet - výměra, rozměr: 5,06*0,75 => celková hmotnost odebraných konstrukcí komunikací [t] => z toho prům. 75%
| H22 | Komunikace pozemní a letiště |  |  |  | 0 | 0 | 0 |  | 0 | [17 empty] | 0 | 0 | 0
29 | 998222011R00 | Přesun hmot, pozemní komunikace, kryt z kameniva + živičný (stavební přesuny) | t | 6.83 | 0 | 0 | 0 | 0 | 0 | 0 | RTS I / 2024 | 0 |  | 0 | 0 | 0 | 0 | 0 | 0 | 0 | 0 | 0 | 0 | 15 | 0 | 0 | 5 |  |  |  | 0 | 0 | 0 | H22_ | 9_ | _ | 0 | 0 | 0 | 0 | 0 | 0 | 0 |  |  | #REF! | Přesun hmot, pozemní komunikace, kryt z kameniva + živičný (stavební přesuny)
30 | 998222091R00 | Přesun hmot, komunikace z kameniva, příplatek 1 km | t | 25.61 | 0 | 0 | 0 | 0 | 0 | 0 | RTS I / 2024 | 0 |  | 0 | 0 | 0 | 0 | 0 | 0 | 0 | 0 | 0 | 0 | 15 | 0 | 0 | 5 |  |  |  | 0 | 0 | 0 | H22_ | 9_ | _ | 0 | 0 | 0 | 0 | 0 | 0 | 0 |  |  | #REF! | Přesun hmot, komunikace z kameniva, příplatek 1 km
| Poznámka: | Přesun hmot, komunikace z kameniva, příplatek 1 km - odvoz na skládku dle výběru investora (Pístov, Jihlava, ul. Škroupova - Pístov = 5,0 km). Výpočet - výměra, rozměr: 5*6,83*0,75 => počet km [-] * celk. odebraná hmotnost vrstev komunikace [t] => z toho 75%
31 | 998225191R00 | Přesun hmot, komunikace živičné, příplatek 1 km | t | 8.54 | 0 | 0 | 0 | 0 | 0 | 0 | RTS I / 2024 | 0 |  | 0 | 0 | 0 | 0 | 0 | 0 | 0 | 0 | 0 | 0 | 15 | 0 | 0 | 5 |  |  |  | 0 | 0 | 0 | H22_ | 9_ | _ | 0 | 0 | 0 | 0 | 0 | 0 | 0 |  |  | #REF! | Přesun hmot, komunikace živičné, příplatek 1 km
| Poznámka: | Přesun hmot, kryt živičný příplatek 1 km - odvoz na skládku dle výběru investora (Pístov, Jihlava, ul. Škroupova - Pístov = 5,0 km). Výpočet - výměra, rozměr: 5*6,83*0,25 => počet [km] * celk. odebraná hmotnost vrstev komunikace [t] => z toho 25%
| H27 | Vedení trubní dálková a přípojná |  |  |  | 0 | 0 | 0 |  | 0 | [17 empty] | 0 | 0 | 0
32 | 998276101R00 | Přesun hmot, trubní vedení plastová, otevř. výkop | t | 2.6 | 0 | 0 | 0 | 0 | 0 | 0 | RTS I / 2024 | 0 |  | 0 | 0 | 0 | 0 | 0 | 0 | 0 | 0 | 0 | 0 | 15 | 0 | 0 | 5 |  |  |  | 0 | 0 | 0 | H27_ | 9_ | _ | 0 | 0 | 0 | 0 | 0 | 0 | 0 |  |  | #REF! | Přesun hmot, trubní vedení plastová, otevř. výkop
33 | 998276201R00 | Přesun hmot, trub.vedení plast. - lože, obsypy | t | 6.12 | 0 | 0 | 0 | 0 | 0 | 0 | RTS I / 2024 | 0 |  | 0 | 0 | 0 | 0 | 0 | 0 | 0 | 0 | 0 | 0 | 15 | 0 | 0 | 5 |  |  |  | 0 | 0 | 0 | H27_ | 9_ | _ | 0 | 0 | 0 | 0 | 0 | 0 | 0 |  |  | #REF! | Přesun hmot, trub.vedení plast. - lože, obsypy
[6 empty] | Celkem: |  | 0
Poznámka:
Stavba běžného charakteru a náročnosti s důrazem na koordinaci prací.
Note on G13: VLOŽ JEDNOTKOVOU CENU ZHOTOVITELE ZA POLOŽKU
Note on G15: VLOŽ JEDNOTKOVOU CENU ZHOTOVITELE ZA POLOŽKU
Note on G17: VLOŽ JEDNOTKOVOU CENU ZHOTOVITELE ZA POLOŽKU
Note on G19: VLOŽ JEDNOTKOVOU CENU ZHOTOVITELE ZA POLOŽKU
Note on G21: VLOŽ JEDNOTKOVOU CENU ZHOTOVITELE ZA POLOŽKU
Note on G24: VLOŽ JEDNOTKOVOU CENU ZHOTOVITELE ZA POLOŽKU
Note on G27: VLOŽ JEDNOTKOVOU CENU ZHOTOVITELE ZA POLOŽKU
Note on G29: VLOŽ JEDNOTKOVOU CENU ZHOTOVITELE ZA POLOŽKU
Note on G31: VLOŽ JEDNOTKOVOU CENU ZHOTOVITELE ZA POLOŽKU
Note on G33: VLOŽ JEDNOTKOVOU CENU ZHOTOVITELE ZA POLOŽKU
Note on G36: VLOŽ JEDNOTKOVOU CENU ZHOTOVITELE ZA POLOŽKU
Note on G38: VLOŽ JEDNOTKOVOU CENU ZHOTOVITELE ZA POLOŽKU
Note on G41: VLOŽ JEDNOTKOVOU CENU ZHOTOVITELE ZA POLOŽKU
Note on G43: VLOŽ JEDNOTKOVOU CENU ZHOTOVITELE ZA POLOŽKU
Note on G45: VLOŽ JEDNOTKOVOU CENU ZHOTOVITELE ZA POLOŽKU
Note on G47: VLOŽ JEDNOTKOVOU CENU ZHOTOVITELE ZA POLOŽKU
Note on G50: VLOŽ JEDNOTKOVOU CENU ZHOTOVITELE ZA POLOŽKU
Note on G52: VLOŽ JEDNOTKOVOU CENU ZHOTOVITELE ZA POLOŽKU
Note on G54: VLOŽ JEDNOTKOVOU CENU ZHOTOVITELE ZA POLOŽKU
Note on G57: VLOŽ JEDNOTKOVOU CENU ZHOTOVITELE ZA POLOŽKU
Note on G60: VLOŽ JEDNOTKOVOU CENU ZHOTOVITELE ZA POLOŽKU
Note on G63: VLOŽ JEDNOTKOVOU CENU ZHOTOVITELE ZA POLOŽKU
Note on G66: VLOŽ JEDNOTKOVOU CENU ZHOTOVITELE ZA POLOŽKU
Note on G68: VLOŽ JEDNOTKOVOU CENU ZHOTOVITELE ZA POLOŽKU
Note on G70: VLOŽ JEDNOTKOVOU CENU ZHOTOVITELE ZA POLOŽKU
Note on G72: VLOŽ JEDNOTKOVOU CENU ZHOTOVITELE ZA POLOŽKU
Note on G75: VLOŽ JEDNOTKOVOU CENU ZHOTOVITELE ZA POLOŽKU
Note on G78: VLOŽ JEDNOTKOVOU CENU ZHOTOVITELE ZA POLOŽKU
Note on G81: VLOŽ JEDNOTKOVOU CENU ZHOTOVITELE ZA POLOŽKU
Note on G82: VLOŽ JEDNOTKOVOU CENU ZHOTOVITELE ZA POLOŽKU
Note on G84: VLOŽ JEDNOTKOVOU CENU ZHOTOVITELE ZA POLOŽKU
Note on G87: VLOŽ JEDNOTKOVOU CENU ZHOTOVITELE ZA POLOŽKU
Note on G88: VLOŽ JEDNOTKOVOU CENU ZHOTOVITELE ZA POLOŽKU

## DSO 302.I.5.
Výkaz výměr / Soupis prací, dodávek a služeb - neoceněný výkaz výměr | [27 empty] | 0 | 0 | 0
Název stavby: |  | MĚSTO JIHLAVA, REKONSTRUKCE ULICE ŠKROUPOVA - SO 301 VODOVOD, SO 302 KANALIZACE | Doba výstavby: |  | - | Objednatel: | Statutární město Jihlava, Masarykovo náměstí 1, 586 01 Jihlava
Druh stavby: |  | DSO 302.I.5. KANALIZAČNÍ ODBOČENÍ č.p. 5073/1 | Začátek výstavby: |  | - | Projektant: | Ing. Vladimír Klička, Boršov 57, 588 05 Dušejov
Lokalita: |  | k.ú. JIHLAVA, ul. Škroupova | Konec výstavby: |  | - | Zhotovitel: | dle výběru investora / výběrového řízení
JKSO: |  | 8272111 | Zpracováno dne: |  | 2024-06-11 | Zpracoval: | Ing. Vladimír Klička, Boršov 57, 588 05 Dušejov Bc. Marek Petschenka, Věžnice 25, 588 27 Jamné u Jihlavy
Č | Kód | Zkrácený popis | MJ | Množství | Cena/MJ | Náklady (Kč) |  |  | Hmotnost (t) |  | Cenová | [32 empty] | ISWORK | GROUPCODE | VATTAX
|  | Rozměry |  |  | (Kč) | Dodávka | Montáž | Celkem | Jednot. | Celkem | soustava | Přesuny | Typ skupiny | HSV mat | HSV prac | PSV mat | PSV prac | Mont mat | Mont prac | Ostatní mat. | [20 empty] | MAT | WORK | CELK
| 11 | Přípravné a přidružené práce |  |  |  | 0 | 0 | 0 |  | 6.6187 | [17 empty] | 0 | 0 | 0
1 | 119000002RA0 | Dočasné zajištění kabelů ve výkopu (křížení) | m | 1.53 | 0 | 0 | 0 | 0 | 0.02478 | 0.037913 | RTS I / 2024 | 0 |  | 0 | 0 | 0 | 0 | 0 | 0 | 0 | 0 | 0 | 0 | 15 | 0 | 0 | 1 |  |  |  | 0 | 0 | 0 | 11_ | 1_ | _ | 0 | 0 | 0 | 0.037913 | 0 | 0 | 0 |  | 11 | #REF! | Dočasné zajištění kabelů ve výkopu (křížení)
| Poznámka: | Dočasné zajištění kabelů ve výkopu vzniklé křížením, např.: podepřením, tvárnicemi, zákrytovými deskami. Výpočet - výměra, rozměr: 1*1,53*1,00 => počet křížení [ks] * prům. šířka rýhy [m] => z toho 100%
2 | 119000001RA0 | Dočasné zajištění potrubí ve výkopu (křížení) | m | 1.53 | 0 | 0 | 0 | 0 | 0.00869 | 0.013296 | RTS I / 2024 | 0 |  | 0 | 0 | 0 | 0 | 0 | 0 | 0 | 0 | 0 | 0 | 15 | 0 | 0 | 1 |  |  |  | 0 | 0 | 0 | 11_ | 1_ | _ | 0 | 0 | 0 | 0.013296 | 0 | 0 | 0 |  | 11 | #REF! | Dočasné zajištění potrubí ve výkopu (křížení)
| Poznámka: | Dočasné zajištění potrubí ve výkopu vzniklé křížením (příp. souběhy), např.: podepřením, tvárnicemi, zákrytovými deskami. Výpočet - výměra, rozměr: 1*1,53*1,00 => počet křížení [ks] * prům. šířka rýhy [m] => z toho 100%
3 | 113107220RAB | Odstranění asfaltobetonové vozovky, pl. do 50 m2 - MOK | m2 | 4.02 | 0 | 0 | 0 | 0 | 0.9001 | 3.6184 | RTS I / 2024 | 0 |  | 0 | 0 | 0 | 0 | 0 | 0 | 0 | 0 | 0 | 0 | 15 | 0 | 0 | 1 |  |  |  | 0 | 0 | 0 | 11_ | 1_ | _ | 0 | 0 | 0 | 3.6184 | 0 | 0 | 0 |  | 11 | #REF! | Odstranění asfaltobetonové vozovky, pl. do 50 m2 - MOK
| Poznámka: | Odstranění stávajícího krytu přijezdné komunikace, včetně nakládání a odvozu na skládku do 1 km, započítaná i zpáteční cesta. Položka obsahuje: (konstrukce místní obslužné komunikace - MOK) - řezání živičného krytu tl. 4-5 cm, - odstranění asfaltbetonového krytu tl. 4-5 cm - řezání podkladního asfaltobetonu tl. do 5 cm - odstranění podkladního asfaltobetonu tl. do 5 cm - odstranění kameniva zpevněného cementem tl. 15 cm - odstranění štěrkodrti tl. 30 cm - nakládání suti - vodorovná doprava suti do 1 km (položka neobsahuje poplatek za skládku) Výpočet - výměra, rozměr: 2,50*1,53*1,05 => celk. délka tras(y) / úsek(ů) kan. odbočení [m] * prům. šíře rýhy [m] + rezerva 5%
4 | 113107320R00 | Odstranění podkladu pl. 50 m2,kam.těžené tl.20 cm - ŠTĚRK | m2 | 3.83 | 0 | 0 | 0 | 0 | 0.44 | 1.6852 | RTS I / 2024 | 0 |  | 0 | 0 | 0 | 0 | 0 | 0 | 0 | 0 | 0 | 0 | 15 | 0 | 0 | 1 |  |  |  | 0 | 0 | 0 | 11_ | 1_ | _ | 0 | 0 | 0 | 1.6852 | 0 | 0 | 0 |  | 11 | #REF! | Odstranění podkladu pl. 50 m2,kam.těžené tl.20 cm - ŠTĚRK
| Poznámka: | Odstranění podkladu do 50 m2,kam.těžené tl. 20 cm - odstranění stávajících štěrkových ploch. Položka je určena i pro odstranění podkladů nebo krytů ze štěrkopísku, škváry, strusky nebo z mechanicky zpevněných zemin. Pro volbu položky z hlediska množství se uvažuje každá souvisle odstraňovaná plocha krytu nebo podkladu stejného druhu samostatně. Výpočet - výměra, rozměr: 2,50*1,53 => (MOK): délka úseku [m] * prům. šíře rýhy [m]
5 | 113107315R00 | Odstranění podkladu pl. do 50 m2,kam.těžené tl.15 cm - MOK | m2 | 3.83 | 0 | 0 | 0 | 0 | 0.33 | 1.2639 | RTS I / 2024 | 0 |  | 0 | 0 | 0 | 0 | 0 | 0 | 0 | 0 | 0 | 0 | 15 | 0 | 0 | 1 |  |  |  | 0 | 0 | 0 | 11_ | 1_ | _ | 0 | 0 | 0 | 1.2639 | 0 | 0 | 0 |  | 11 | #REF! | Odstranění podkladu pl. do 50 m2,kam.těžené tl.15 cm - MOK
| Poznámka: | Odstranění podkladu do 50 m2,kam.těžené tl. 15 cm - odstranění provizorní vrstvy. Položka je určena i pro odstranění podkladů nebo krytů ze štěrkopísku, škváry, strusky nebo z mechanicky zpevněných zemin. Pro volbu položky z hlediska množství se uvažuje každá souvisle odstraňovaná plocha krytu nebo podkladu stejného druhu samostatně. Výpočet - výměra, rozměr: 2,50*1,53 => (MOK): délka úseku [m] * prům. šíře rýhy [m]
| 12 | Odkopávky a prokopávky |  |  |  | 0 | 0 | 0 |  | 0 | [17 empty] | 0 | 0 | 0
6 | 120001101R00 | Příplatek za ztížení vykopávky v blízkosti vedení | m3 | 1 | 0 | 0 | 0 | 0 | 0 | 0 | RTS I / 2024 | 0 |  | 0 | 0 | 0 | 0 | 0 | 0 | 0 | 0 | 0 | 0 | 15 | 0 | 0 | 1 |  |  |  | 0 | 0 | 0 | 12_ | 1_ | _ | 0 | 0 | 0 | 0 | 0 | 0 | 0 |  | 12 | #REF! | Příplatek za ztížení vykopávky v blízkosti vedení
| Poznámka: | Příplatek za ztížení vykopávky v blízkosti vedení (NN, optické vedení, metalové vedení, plynovod). Výpočet - výměra, rozměr: (1+1)*0,50 => počet křížení [ks] * pr. kubatura na křížení [m3]
| 13 | Hloubené vykopávky |  |  |  | 0 | 0 | 0 |  | 0 | [17 empty] | 0 | 0 | 0
7 | 132201212R00 | Hloubení rýh š.do 200 cm hor.3 do 1000m3,STROJNĚ | m3 | 5 | 0 | 0 | 0 | 0 | 0 | 0 | RTS I / 2024 | 0 |  | 0 | 0 | 0 | 0 | 0 | 0 | 0 | 0 | 0 | 0 | 15 | 0 | 0 | 1 |  |  |  | 0 | 0 | 0 | 13_ | 1_ | _ | 0 | 0 | 0 | 0 | 0 | 0 | 0 |  | 13 | #REF! | Hloubení rýh š.do 200 cm hor.3 do 1000m3,STROJNĚ
| Poznámka: | Položka obsahuje hloubení rýh traktorbagrem, naložení výkopku na dopravní prostředek pro svislé, nebo vodorovné přemístění, popř. přemístění výkopku do 3 m (po povrchu území), případné zajištění rypadel polštáři, udržování pracoviště a ochranu výkopiště proti stékání srážkové vody z okolního terénu i s jejím odvodněním, nebo odvedením, přesekání a odstranění kořenů ve výkopišti, odstranění napadávek, urovnání dna výkopu. viz. TABULKA TĚŽITELNOSTI HORNIN Výpočet - výměra, rozměr: 0*1,32*0,50*1,05 => KSÚS: délka trasy / úseku [m] * prům. plocha výkopu [m2] * 50% (III. tř. horniny) + 5% rezerva 2,50*1,62*0,50*1,05 => MOK: délka trasy / úseku [m] * prům. plocha výkopu [m2] * 50% (III. tř. horniny) + 5% rezerva 0*2,19*0,50*1,05 => NEZPEVNĚNO: délka trasy / úseku [m] * prům. plocha výkopu [m2] * 50% (III. tř. horniny) + 5% rezerva 0*1,62*0,50*1,05 => CHODNÍKY: délka trasy / úseku [m] * prům. plocha výkopu [m2] * 50% (III. tř. horniny) + 5% rezerva 2,50*2,19*0,50*1,05 => ŠTĚRK: délka trasy / úseku [m] * prům. plocha výkopu [m2] * 50% (III. tř. horniny) + 5% rezerva
8 | 132201219R00 | Příplatek za lepivost - hloubení rýh 200cm v hor.3 | m3 | 2.5 | 0 | 0 | 0 | 0 | 0 | 0 | RTS I / 2024 | 0 |  | 0 | 0 | 0 | 0 | 0 | 0 | 0 | 0 | 0 | 0 | 15 | 0 | 0 | 1 |  |  |  | 0 | 0 | 0 | 13_ | 1_ | _ | 0 | 0 | 0 | 0 | 0 | 0 | 0 |  | 13 | #REF! | Příplatek za lepivost - hloubení rýh 200cm v hor.3
| Poznámka: | Příplatek za lepivost, 50% celkového objemu výkopu. Do měrných jednotek se udává poměrné množství zeminy, které ulpí v nářadí a o které je snížen celkový výkon stroje. Výpočet - výměra, rozměr: 5,00 [m3] * 0,50 [%] => převzaté č. pol. 132201213R00 (Hloubení rýh š.do 200 cm hor.3 do 1 000m3,STROJNĚ) * 50% z výkopku
9 | 132301212R00 | Hloubení rýh š.do 200 cm hor.4 do 1000 m3, STROJNĚ | m3 | 5 | 0 | 0 | 0 | 0 | 0 | 0 | RTS I / 2024 | 0 |  | 0 | 0 | 0 | 0 | 0 | 0 | 0 | 0 | 0 | 0 | 15 | 0 | 0 | 1 |  |  |  | 0 | 0 | 0 | 13_ | 1_ | _ | 0 | 0 | 0 | 0 | 0 | 0 | 0 |  | 13 | #REF! | Hloubení rýh š.do 200 cm hor.4 do 1000 m3, STROJNĚ
| Poznámka: | Položka obsahuje hloubení rýh traktorbagrem, naložení výkopku na dopravní prostředek pro svislé, nebo vodorovné přemístění, popř. přemístění výkopku do 3 m (po povrchu území), případné zajištění rypadel polštáři, udržování pracoviště a ochranu výkopiště proti stékání srážkové vody z okolního terénu i s jejím odvodněním, nebo odvedením, přesekání a odstranění kořenů ve výkopišti, odstranění napadávek, urovnání dna výkopu. viz. TABULKA TĚŽITELNOSTI HORNIN Výpočet - výměra, rozměr: 0*1,32*0,50*1,05 => KSÚS: délka trasy / úseku [m] * prům. plocha výkopu [m2] * 50% (IV. horniny) + 5% rezerva 2,50*1,62*0,50*1,05 => MOK: délka trasy / úseku [m] * prům. plocha výkopu [m2] * 50% (IV. tř. horniny) + 5% rezerva 0*2,19*0,50*1,05 => NEZPEVNĚNO: délka trasy / úseku [m] * prům. plocha výkopu [m2] * 50% (IV. tř. horniny) + 5% rezerva 0*1,62*0,50*1,05 => CHODNÍKY: délka trasy / úseku [m] * prům. plocha výkopu [m2] * 50% (IV. tř. horniny) + 5% rezerva 2,50*2,19*0,50*1,05 => ŠTĚRK: délka trasy / úseku [m] * prům. plocha výkopu [m2] * 50% (IV. tř. horniny) + 5% rezerva
10 | 132301219R00 | Příplatek za lepivost - hloubení rýh 200cm v hor.4 | m3 | 1.25 | 0 | 0 | 0 | 0 | 0 | 0 | RTS I / 2024 | 0 |  | 0 | 0 | 0 | 0 | 0 | 0 | 0 | 0 | 0 | 0 | 15 | 0 | 0 | 1 |  |  |  | 0 | 0 | 0 | 13_ | 1_ | _ | 0 | 0 | 0 | 0 | 0 | 0 | 0 |  | 13 | #REF! | Příplatek za lepivost - hloubení rýh 200cm v hor.4
| Poznámka: | Příplatek za lepivost, 25% celkového objemu výkopu. Do měrných jednotek se udává poměrné množství zeminy, které ulpí v nářadí a o které je snížen celkový výkon stroje. Výpočet - výměra, rozměr: 5,00 [m3] * 0,25 [%] => převzaté č. pol. 132301212R00 (Hloubení rýh v hor.4 do 1 000m3,STROJNĚ) * 25% z výkopku
| 15 | Roubení |  |  |  | 0 | 0 | 0 |  | 0.0043 | [17 empty] | 0 | 0 | 0
11 | 151101102R00 | Pažení a rozepření stěn rýh - příložné - hl.do 4 m | m2 | 5 | 0 | 0 | 0 | 0 | 0.00086 | 0.0043 | RTS I / 2024 | 0 |  | 0 | 0 | 0 | 0 | 0 | 0 | 0 | 0 | 0 | 0 | 15 | 0 | 0 | 1 |  |  |  | 0 | 0 | 0 | 15_ | 1_ | _ | 0 | 0 | 0 | 0.0043 | 0 | 0 | 0 |  | 15 | #REF! | Pažení a rozepření stěn rýh - příložné - hl.do 4 m
| Poznámka: | Pažení a rozepření stěny rýhy - příložné - hl. do 4 m. D+M Výpočet - výměra, rozměr: 5,00*2,00*2*0,25 => celk. délka trasy / úseku kan. odbočení [m] * průměrná výška [m] * počet stěn [ks] - 25% z toho
12 | 151101112R00 | Odstranění pažení stěn rýh - příložné - hl. do 4 m | m2 | 5 | 0 | 0 | 0 | 0 | 0 | 0 | RTS I / 2024 | 0 |  | 0 | 0 | 0 | 0 | 0 | 0 | 0 | 0 | 0 | 0 | 15 | 0 | 0 | 1 |  |  |  | 0 | 0 | 0 | 15_ | 1_ | _ | 0 | 0 | 0 | 0 | 0 | 0 | 0 |  | 15 | #REF! | Odstranění pažení stěn rýh - příložné - hl. do 4 m
| Poznámka: | Odstranění pažení a rozepření stěny rýhy - příložné - hl. do 4 m. D+M Výpočet - výměra, rozměr: 5,00*2,00*2*0,25 => délka trasy / úseku / stoky [m] * průměrná výška [m] * počet stěn [ks] - 25% z toho
| 16 | Přemístění výkopku |  |  |  | 0 | 0 | 0 |  | 0 | [17 empty] | 0 | 0 | 0
13 | 161101101R00 | Svislé přemístění výkopku z hor.1-4 do 2,5 m | m3 | 5 | 0 | 0 | 0 | 0 | 0 | 0 | RTS I / 2024 | 0 |  | 0 | 0 | 0 | 0 | 0 | 0 | 0 | 0 | 0 | 0 | 15 | 0 | 0 | 1 |  |  |  | 0 | 0 | 0 | 16_ | 1_ | _ | 0 | 0 | 0 | 0 | 0 | 0 | 0 |  | 16 | #REF! | Svislé přemístění výkopku z hor.1-4 do 2,5 m
| Poznámka: | Svislé přemístění výkopku z hor.1-4 do 2,5 m bez naložení do dopravní nádoby, ale s vyprázdněním dopravní nádoby na hromadu nebo na dopravní prostředek. - hloubení rýh objemu nad 100 m3 (stavba globálně): 50 % viz. TABULKA TĚŽITELNOSTI HORNIN Výpočet - výměra, rozměr: (5,00+5,00)*0,50 => součet výkopů I. až IV. tř. * 50 % (stanoveno z tabulky pro určení podílu svislého přemístění)
14 | 162701105R00 | Vodorovné přemístění výkopku z hor.1-4 do 10000 m | m3 | 3.33 | 0 | 0 | 0 | 0 | 0 | 0 | RTS I / 2024 | 0 |  | 0 | 0 | 0 | 0 | 0 | 0 | 0 | 0 | 0 | 0 | 15 | 0 | 0 | 1 |  |  |  | 0 | 0 | 0 | 16_ | 1_ | _ | 0 | 0 | 0 | 0 | 0 | 0 | 0 |  | 16 | #REF! | Vodorovné přemístění výkopku z hor.1-4 do 10000 m
| Poznámka: | Po suchu, bez naložení výkopku, avšak se složením bez rozhrnutí, zpáteční cesta vozidla. Část výkopku hornin tř. I-IV. může být použit na dorovnání nezpevněných ploch, zbylé množství bude odveženo na skládku (Skládka Henčov - SMJ s.r.o., Jihlava, ul. Škroupova - Skládka Henčov = 7,0 km). Výpočet - výměra, rozměr: (5,00+5,00) => celkový výkop hor. tř. I.-IV. [m3] -6,67 => odečet kubatury potřebné k zásypu [m3]
15 | 167101101R00 | Nakládání, skládání, překládání neulehlého výkopku z hor.1-4 v množství do 100 m3 | m3 | 13.34 | 0 | 0 | 0 | 0 | 0 | 0 | RTS I / 2024 | 0 |  | 0 | 0 | 0 | 0 | 0 | 0 | 0 | 0 | 0 | 0 | 15 | 0 | 0 | 1 |  |  |  | 0 | 0 | 0 | 16_ | 1_ | _ | 0 | 0 | 0 | 0 | 0 | 0 | 0 |  | 16 | #REF! | Nakládání, skládání, překládání neulehlého výkopku z hor.1-4 v množství do 100 m3
| Poznámka: | Naložení a složení výkopku tř. 1. až 4. z mezideponie pro zásyp rýhy. Výpočet - výměra, rozměr: 2*6,67 => počet nakládání / skládání [-] * kubatura horniny tř. I. - IV. potřebná pro zásyp [m3]
16 | 162401102RT3 | Vodorovné přemístění výkopku z hor.1-4 do 2000 m - odvozy mezideponie | m3 | 13.34 | 0 | 0 | 0 | 0 | 0 | 0 | RTS I / 2024 | 0 |  | 0 | 0 | 0 | 0 | 0 | 0 | 0 | 0 | 0 | 0 | 15 | 0 | 0 | 1 |  |  |  | 0 | 0 | 0 | 16_ | 1_ | _ | 0 | 0 | 0 | 0 | 0 | 0 | 0 |  | 16 | #REF! | Vodorovné přemístění výkopku z hor.1-4 do 2000 m - odvozy mezideponie
| Poznámka: | Položka obsahuje naložení, odvoz výkopku na mezideponii, složení výkopku a zpáteční cestu. Výpočet - výměra, rozměr: 2*6,67 => 1x odvoz + 1x dovoz [-] * kubatura horniny tř. I. - IV. potřebná pro zásyp [m3]
| 17 | Konstrukce ze zemin |  |  |  | 0 | 0 | 0 |  | 4.658 | [17 empty] | 0 | 0 | 0
17 | 175101101RT2 | Obsyp potrubí bez prohození sypaniny | m3 | 2.74 | 0 | 0 | 0 | 0 | 1.7 | 4.658 | RTS I / 2024 | 0 |  | 0 | 0 | 0 | 0 | 0 | 0 | 0 | 0 | 0 | 0 | 15 | 0 | 0 | 1 |  |  |  | 0 | 0 | 0 | 17_ | 1_ | _ | 0 | 0 | 0 | 4.658 | 0 | 0 | 0 |  | 17 | #REF! | Obsyp potrubí bez prohození sypaniny
| Poznámka: | Obsyp hutnitelným nesoudržným materiálem = prosívkou (f = 0-4 mm pro PP / PVC) , pro jakoukoliv hloubku výkopu a jakoukoliv míru zhutnění, včetně dodávky obsypového materiálu. D+M Výpočet - výměra, rozměr: 0,52*5,0*1,15 => plocha obsypu [m2] * délka trasy / úseku kan. odbočení [m] + rezerva 5% na zhutnění -(3,14*0,125^2*5,0) odečet kubatury vytlačené potrubím [m3] - DN 250
18 | 175101109R00 | Příplatek za prohození sypaniny pro obsyp potrubí | m3 | 2.74 | 0 | 0 | 0 | 0 | 0 | 0 | RTS I / 2024 | 0 |  | 0 | 0 | 0 | 0 | 0 | 0 | 0 | 0 | 0 | 0 | 15 | 0 | 0 | 1 |  |  |  | 0 | 0 | 0 | 17_ | 1_ | _ | 0 | 0 | 0 | 0 | 0 | 0 | 0 |  | 17 | #REF! | Příplatek za prohození sypaniny pro obsyp potrubí
| Poznámka: | Příplatek za prohození sypaniny pro obsyp potrubí. Výpočet - výměra, rozměr: 2,74 => kubatura obsypu [m] - převzato z předchozí položky
19 | 174101101R00 | Zásyp jam, rýh, šachet se zhutněním | m3 | 6.67 | 0 | 0 | 0 | 0 | 0 | 0 | RTS I / 2024 | 0 |  | 0 | 0 | 0 | 0 | 0 | 0 | 0 | 0 | 0 | 0 | 15 | 0 | 0 | 1 |  |  |  | 0 | 0 | 0 | 17_ | 1_ | _ | 0 | 0 | 0 | 0 | 0 | 0 | 0 |  | 17 | #REF! | Zásyp jam, rýh, šachet se zhutněním
| Poznámka: | Zásyp jam, rýh, šachet se zhutněním z jakékoliv horniny (tř. I - IV.) s uložením výkopku po vrtstvách, vhodná zemina ze staveniště k zásypům (posouzeno bude geologem), max. vel. kamene 100 mm. Výpočet - výměra, rozměr: 0*0,46*1,05 => KSÚS: délka trasy / úseku [m] * prům. plocha zásypu [m2] + 5% rezerva (max. míra zhutnění) 2,50*0,99*1,05 => MOK: délka trasy / úseku [m] * prům. plocha zásypu [m2] + 5% rezerva (max. míra zhutnění) 0*1,55*1,05 => NEZPEVNĚNO: délka trasy / úseku [m] * prům. plocha zásypu [m2] + 5% rezerva (max. míra zhutnění) 0*0,99*1,05 => CHODNÍKY: délka trasy / úseku [m] * prům. plocha zásypu [m2] + 5% rezerva (max. míra zhutnění) 2,50*1,55*1,05 => ŠTĚRK: délka trasy / úseku [m] * prům. plocha zásypu [m2] + 5% rezerva (max. míra zhutnění)
| 19 | Hloubení pro podzemní stěny, ražení a hloubení důlní |  |  |  | 0 | 0 | 0 |  | 0 | [17 empty] | 0 | 0 | 0
20 | 199000002R00 | Poplatek za skládku horniny 1- 4 | m3 | 3.33 | 0 | 0 | 0 | 0 | 0 | 0 | RTS I / 2024 | 0 |  | 0 | 0 | 0 | 0 | 0 | 0 | 0 | 0 | 0 | 0 | 15 | 0 | 0 | 1 |  |  |  | 0 | 0 | 0 | 19_ | 1_ | _ | 0 | 0 | 0 | 0 | 0 | 0 | 0 |  | 19 | #REF! | Poplatek za skládku horniny 1- 4
| Poznámka: | 1 m3 => cca 2 t
| 21 | Úprava podloží a základové spáry |  |  |  | 0 | 0 | 0 |  | 0 | [17 empty] | 0 | 0 | 0
21 | 215901101RT5 | Zhutnění podloží z hornin nesoudržných do 92% PS | m2 | 5.28 | 0 | 0 | 0 | 0 | 0 | 0 | RTS I / 2024 | 0 |  | 0 | 0 | 0 | 0 | 0 | 0 | 0 | 0 | 0 | 0 | 15 | 0 | 0 | 1 |  |  |  | 0 | 0 | 0 | 21_ | 2_ | _ | 0 | 0 | 0 | 0 | 0 | 0 | 0 |  | 21 | #REF! | Zhutnění podloží z hornin nesoudržných do 92% PS
| Poznámka: | Zhutnění lože pod potrubím, vibrační deskou / válcem. Výpočet - výměra, rozměr: 5,00*0,96*1,10 => celk. délka kan. odbočení [m] * šířka lože [m] + rezerva 10%
| 45 | Podkladní a vedlejší konstrukce (kromě vozovek a železničního svršku) |  |  |  | 0 | 0 | 0 |  | 1.4937 | [17 empty] | 0 | 0 | 0
22 | 451573111R00 | Lože pod potrubí ze štěrkopísku f = 0-4 mm | m3 | 0.79 | 0 | 0 | 0 | 0 | 1.8908 | 1.4937 | RTS I / 2024 | 0 |  | 0 | 0 | 0 | 0 | 0 | 0 | 0 | 0 | 0 | 0 | 15 | 0 | 0 | 1 |  |  |  | 0 | 0 | 0 | 45_ | 4_ | _ | 0 | 0 | 0 | 1.4937 | 0 | 0 | 0 |  | 45 | #REF! | Lože pod potrubí ze štěrkopísku f = 0-4 mm
| Poznámka: | Zhotovení podkladního lože pod odpadní potrubí z lom. prosívky f = 0 až 4 mm, včetně dodávky prosívky. D+M viz. PODÉLNÉ PROFILY / ULOŽENÍ TRUB Výpočet - výměra, rozměr: 5,00*0,96*0,15*1,1 => celk. délka trasy / úseku kan. odbočení [m] * šířka lože [m] * tl. vrstvy [m] + 10% rezerva m3 prosívky = cca 2,34 T
| 56 | Podkladní vrstvy komunikací, letišť a ploch |  |  |  | 0 | 0 | 0 |  | 6.9712 | [17 empty] | 0 | 0 | 0
23 | 564861111RT4 | Podklad ze štěrkodrti po zhutnění tloušťky 20 cm - MOK | m2 | 3.75 | 0 | 0 | 0 | 0 | 0.46 | 1.725 | RTS I / 2024 | 0 |  | 0 | 0 | 0 | 0 | 0 | 0 | 0 | 0 | 0 | 0 | 15 | 0 | 0 | 1 |  |  |  | 0 | 0 | 0 | 56_ | 5_ | _ | 0 | 0 | 0 | 1.725 | 0 | 0 | 0 |  | 56 | #REF! | Podklad ze štěrkodrti po zhutnění tloušťky 20 cm - MOK
| Poznámka: | Podklad ze štěrkodrti, f = 0 - 63 mm, po zhutnění tl. vrstvy 20 cm, včetně dodávky štěrkodrti. D+M Výpočet - výměra, rozměr: 2,50*1,43*1,05 => délka úseku(ů) [m] * prům. šíře rýhy [m] + rezerva 5%
24 | 564762111R00 | Podklad z kam.drceného 32-63 s výplň.kamen. 20 cm - MOK | m2 | 3.91 | 0 | 0 | 0 | 0 | 0.48574 | 1.8992 | RTS I / 2024 | 0 |  | 0 | 0 | 0 | 0 | 0 | 0 | 0 | 0 | 0 | 0 | 15 | 0 | 0 | 1 |  |  |  | 0 | 0 | 0 | 56_ | 5_ | _ | 0 | 0 | 0 | 1.8992 | 0 | 0 | 0 |  | 56 | #REF! | Podklad z kam.drceného 32-63 s výplň.kamen. 20 cm - MOK
| Poznámka: | Podkladní vrstva z kameniva drceného, f = 32 - 63 mm, s výplň.kamen., tl. vrstvy 20 cm, včetně dodávky kameniva. D+M Výpočet - výměra, rozměr: 2,50*1,49*1,05 => délka úseku(ů) [m] * prům. šíře rýhy [m] + rezerva 5%
25 | 564762111R00 | Podklad z kam.drceného 32-63 s výplň.kamen. 20 cm - MOK | m2 | 3.91 | 0 | 0 | 0 | 0 | 0.48574 | 1.8992 | RTS I / 2024 | 0 |  | 0 | 0 | 0 | 0 | 0 | 0 | 0 | 0 | 0 | 0 | 15 | 0 | 0 | 1 |  |  |  | 0 | 0 | 0 | 56_ | 5_ | _ | 0 | 0 | 0 | 1.8992 | 0 | 0 | 0 |  | 56 | #REF! | Podklad z kam.drceného 32-63 s výplň.kamen. 20 cm - MOK
| Poznámka: | Podkladní vrstva z kameniva drceného, f = 32 - 63 mm, s výplň.kamen., tl. vrstvy 20 cm, včetně dodávky kameniva. D+M Výpočet - výměra, rozměr: 2,50*1,49*1,05 => délka úseku(ů) [m] * prům. šíře rýhy [m] + rezerva 5%
26 | 564851111RT2 | Podklad ze štěrkodrti po zhutnění tloušťky 15 cm - MOK | m2 | 3.83 | 0 | 0 | 0 | 0 | 0.378 | 1.4477 | RTS I / 2024 | 0 |  | 0 | 0 | 0 | 0 | 0 | 0 | 0 | 0 | 0 | 0 | 15 | 0 | 0 | 1 |  |  |  | 0 | 0 | 0 | 56_ | 5_ | _ | 0 | 0 | 0 | 1.4477 | 0 | 0 | 0 |  | 56 | #REF! | Podklad ze štěrkodrti po zhutnění tloušťky 15 cm - MOK
| Poznámka: | Provizorní pojízdná vrstva ze štěrkodrti, f = 0 - 32 mm, tl. vrstvy 15 cm, včetně dodávky štěrkodrti. D+M Výpočet - výměra, rozměr: 3,50*1,53 => délka úseku(ů) [m] * prům. šíře rýhy [m]
| 83 | Potrubí z trub kameninových |  |  |  | 0 | 0 | 0 |  | 2.882 | [17 empty] | 0 | 0 | 0
27 | 831350114RA0.1 | Kanalizační přípojka z trub PVC/PP, D 250 mm | m | 5 | 0 | 0 | 0 | 0 | 0.5764 | 2.882 | RTS I / 2024 | 0 |  | 0 | 0 | 0 | 0 | 0 | 0 | 0 | 0 | 0 | 0 | 15 | 0 | 0 | 1 |  |  |  | 0 | 0 | 0 | 83_ | 8_ | _ | 0 | 0 | 0 | 2.882 | 0 | 0 | 0 |  | 83 | #REF! | Kanalizační přípojka z trub PVC/PP, D 250 mm
| Poznámka: | Kanalizační přípojka z trub PVC / PP, D 250 mm, položka obsahuje: - náklady na dodávku a montáž PVC / PP potrubí bez ohledu na kruhovou tuhost potrubí, - napojení na odbočné místo (odbočky jsou součástí jednotlivých splaškových kanalizačních stok), - dodávku a montáž tvarovek jednoosých (pro jednu odbočku: 1x koleno 45°, 1x koleno 30°, 3x koleno 15°), - napojení na domovní revizní šachtu (bez dodávky a montáže domovní revizní šachty), - zkoušku těsnosti potrubí, - dodávka a montáž kanalizačního víčka D 250 mm. Výpočet - výměra, rozměr: 5,00 => délka kanalizačního/ch odbočení [m]
| 97 | Prorážení otvorů a ostatní bourací práce |  |  |  | 0 | 0 | 0 |  | 0 | [17 empty] | 0 | 0 | 0
28 | 979089001R00 | Poplatek za uložení odpadního štěrku a kameniva, skupina odpadu 010408 | t | 4.93 | 0 | 0 | 0 | 0 | 0 | 0 | RTS I / 2024 | 0 |  | 0 | 0 | 0 | 0 | 0 | 0 | 0 | 0 | 0 | 0 | 15 | 0 | 0 | 1 |  |  |  | 0 | 0 | 0 | 97_ | 9_ | _ | 0 | 0 | 0 | 0 | 0 | 0 | 0 |  | 97 | #REF! | Poplatek za uložení odpadního štěrku a kameniva, skupina odpadu 010408
| Poznámka: | Výpočet - výměra, rozměr: 6,57*0,75 => celková hmotnost odebraných konstrukcí komunikací [t] => z toho prům. 75%
| H22 | Komunikace pozemní a letiště |  |  |  | 0 | 0 | 0 |  | 0 | [17 empty] | 0 | 0 | 0
29 | 998222011R00 | Přesun hmot, pozemní komunikace, kryt z kameniva + živičný (stavební přesuny) | t | 6.57 | 0 | 0 | 0 | 0 | 0 | 0 | RTS I / 2024 | 0 |  | 0 | 0 | 0 | 0 | 0 | 0 | 0 | 0 | 0 | 0 | 15 | 0 | 0 | 5 |  |  |  | 0 | 0 | 0 | H22_ | 9_ | _ | 0 | 0 | 0 | 0 | 0 | 0 | 0 |  |  | #REF! | Přesun hmot, pozemní komunikace, kryt z kameniva + živičný (stavební přesuny)
30 | 998222091R00 | Přesun hmot, komunikace z kameniva, příplatek 1 km | t | 24.64 | 0 | 0 | 0 | 0 | 0 | 0 | RTS I / 2024 | 0 |  | 0 | 0 | 0 | 0 | 0 | 0 | 0 | 0 | 0 | 0 | 15 | 0 | 0 | 5 |  |  |  | 0 | 0 | 0 | H22_ | 9_ | _ | 0 | 0 | 0 | 0 | 0 | 0 | 0 |  |  | #REF! | Přesun hmot, komunikace z kameniva, příplatek 1 km
| Poznámka: | Přesun hmot, komunikace z kameniva, příplatek 1 km - odvoz na skládku dle výběru investora (Pístov, Jihlava, ul. Škroupova - Pístov = 5,0 km). Výpočet - výměra, rozměr: 5*6,57*0,75 => počet km [-] * celk. odebraná hmotnost vrstev komunikace [t] => z toho 75%
31 | 998225191R00 | Přesun hmot, komunikace živičné, příplatek 1 km | t | 8.21 | 0 | 0 | 0 | 0 | 0 | 0 | RTS I / 2024 | 0 |  | 0 | 0 | 0 | 0 | 0 | 0 | 0 | 0 | 0 | 0 | 15 | 0 | 0 | 5 |  |  |  | 0 | 0 | 0 | H22_ | 9_ | _ | 0 | 0 | 0 | 0 | 0 | 0 | 0 |  |  | #REF! | Přesun hmot, komunikace živičné, příplatek 1 km
| Poznámka: | Přesun hmot, kryt živičný příplatek 1 km - odvoz na skládku dle výběru investora (Pístov, Jihlava, ul. Škroupova - Pístov = 5,0 km). Výpočet - výměra, rozměr: 5*6,57*0,25 => počet [km] * celk. odebraná hmotnost vrstev komunikace [t] => z toho 25%
| H27 | Vedení trubní dálková a přípojná |  |  |  | 0 | 0 | 0 |  | 0 | [17 empty] | 0 | 0 | 0
32 | 998276101R00 | Přesun hmot, trubní vedení plastová, otevř. výkop | t | 2.89 | 0 | 0 | 0 | 0 | 0 | 0 | RTS I / 2024 | 0 |  | 0 | 0 | 0 | 0 | 0 | 0 | 0 | 0 | 0 | 0 | 15 | 0 | 0 | 5 |  |  |  | 0 | 0 | 0 | H27_ | 9_ | _ | 0 | 0 | 0 | 0 | 0 | 0 | 0 |  |  | #REF! | Přesun hmot, trubní vedení plastová, otevř. výkop
33 | 998276201R00 | Přesun hmot, trub.vedení plast. - lože, obsypy | t | 6.15 | 0 | 0 | 0 | 0 | 0 | 0 | RTS I / 2024 | 0 |  | 0 | 0 | 0 | 0 | 0 | 0 | 0 | 0 | 0 | 0 | 15 | 0 | 0 | 5 |  |  |  | 0 | 0 | 0 | H27_ | 9_ | _ | 0 | 0 | 0 | 0 | 0 | 0 | 0 |  |  | #REF! | Přesun hmot, trub.vedení plast. - lože, obsypy
| M46 | Zemní práce při montážích |  |  |  | 0 | 0 | 0 |  | 0.1 | [17 empty] | 0 | 0 | 0
34 | 460650001R00.1 | Příjezdová cesta štěrková / štěrkový povrch - ŠTĚRK / CESTA | m3 | 0.8 | 0 | 0 | 0 | 0 | 0.125 | 0.1 | RTS I / 2024 | 0 |  | 0 | 0 | 0 | 0 | 0 | 0 | 0 | 0 | 0 | 0 | 15 | 0 | 0 | 2 |  |  |  | 0 | 0 | 0 | M46_ | 9_ | _ | 0 | 0 | 0 | 0.1 | 0 | 0 | 0 |  |  | #REF! | Příjezdová cesta štěrková / štěrkový povrch - ŠTĚRK / CESTA
| Poznámka: | Příjezdová cesta štěrková šířky do 4 m (šťerkové povrchy), obnova štěrkového povrchu. M+D Výpočet - výměra, rozměr: 2,50*1,53*0,20*1,05 => délka štěrk. cesty / plochy [m] * prům. šířka rýhy [m] * tl. vrstvy [m] + 5% rezerva
[6 empty] | Celkem: |  | 0
Poznámka:
Stavba běžného charakteru a náročnosti s důrazem na koordinaci prací. Dokumentace:
Note on G13: VLOŽ JEDNOTKOVOU CENU ZHOTOVITELE ZA POLOŽKU
Note on G15: VLOŽ JEDNOTKOVOU CENU ZHOTOVITELE ZA POLOŽKU
Note on G17: VLOŽ JEDNOTKOVOU CENU ZHOTOVITELE ZA POLOŽKU
Note on G19: VLOŽ JEDNOTKOVOU CENU ZHOTOVITELE ZA POLOŽKU
Note on G21: VLOŽ JEDNOTKOVOU CENU ZHOTOVITELE ZA POLOŽKU
Note on G24: VLOŽ JEDNOTKOVOU CENU ZHOTOVITELE ZA POLOŽKU
Note on G27: VLOŽ JEDNOTKOVOU CENU ZHOTOVITELE ZA POLOŽKU
Note on G29: VLOŽ JEDNOTKOVOU CENU ZHOTOVITELE ZA POLOŽKU
Note on G31: VLOŽ JEDNOTKOVOU CENU ZHOTOVITELE ZA POLOŽKU
Note on G33: VLOŽ JEDNOTKOVOU CENU ZHOTOVITELE ZA POLOŽKU
Note on G36: VLOŽ JEDNOTKOVOU CENU ZHOTOVITELE ZA POLOŽKU
Note on G38: VLOŽ JEDNOTKOVOU CENU ZHOTOVITELE ZA POLOŽKU
Note on G41: VLOŽ JEDNOTKOVOU CENU ZHOTOVITELE ZA POLOŽKU
Note on G43: VLOŽ JEDNOTKOVOU CENU ZHOTOVITELE ZA POLOŽKU
Note on G45: VLOŽ JEDNOTKOVOU CENU ZHOTOVITELE ZA POLOŽKU
Note on G47: VLOŽ JEDNOTKOVOU CENU ZHOTOVITELE ZA POLOŽKU
Note on G50: VLOŽ JEDNOTKOVOU CENU ZHOTOVITELE ZA POLOŽKU
Note on G52: VLOŽ JEDNOTKOVOU CENU ZHOTOVITELE ZA POLOŽKU
Note on G54: VLOŽ JEDNOTKOVOU CENU ZHOTOVITELE ZA POLOŽKU
Note on G57: VLOŽ JEDNOTKOVOU CENU ZHOTOVITELE ZA POLOŽKU
Note on G60: VLOŽ JEDNOTKOVOU CENU ZHOTOVITELE ZA POLOŽKU
Note on G63: VLOŽ JEDNOTKOVOU CENU ZHOTOVITELE ZA POLOŽKU
Note on G66: VLOŽ JEDNOTKOVOU CENU ZHOTOVITELE ZA POLOŽKU
Note on G68: VLOŽ JEDNOTKOVOU CENU ZHOTOVITELE ZA POLOŽKU
Note on G70: VLOŽ JEDNOTKOVOU CENU ZHOTOVITELE ZA POLOŽKU
Note on G72: VLOŽ JEDNOTKOVOU CENU ZHOTOVITELE ZA POLOŽKU
Note on G75: VLOŽ JEDNOTKOVOU CENU ZHOTOVITELE ZA POLOŽKU
Note on G78: VLOŽ JEDNOTKOVOU CENU ZHOTOVITELE ZA POLOŽKU
Note on G81: VLOŽ JEDNOTKOVOU CENU ZHOTOVITELE ZA POLOŽKU
Note on G82: VLOŽ JEDNOTKOVOU CENU ZHOTOVITELE ZA POLOŽKU
Note on G84: VLOŽ JEDNOTKOVOU CENU ZHOTOVITELE ZA POLOŽKU
Note on G87: VLOŽ JEDNOTKOVOU CENU ZHOTOVITELE ZA POLOŽKU
Note on G88: VLOŽ JEDNOTKOVOU CENU ZHOTOVITELE ZA POLOŽKU
Note on G90: VLOŽ JEDNOTKOVOU CENU ZHOTOVITELE ZA POLOŽKU

## SO 302.II.
Výkaz výměr / Soupis prací, dodávek a služeb - neoceněný výkaz výměr | [27 empty] | 0 | 0 | 0
Název stavby: |  | MĚSTO JIHLAVA, REKONSTRUKCE ULICE ŠKROUPOVA - SO 301 VODOVOD, SO 302 KANALIZACE | Doba výstavby: |  | - | Objednatel: | Statutární město Jihlava, Masarykovo náměstí 1, 586 01 Jihlava
Druh stavby: |  | SO 302.II. KANALIZACE - II. ETAPA | Začátek výstavby: |  | - | Projektant: | Ing. Vladimír Klička, Boršov 57, 588 05 Dušejov
Lokalita: |  | k.ú. JIHLAVA, ul. Škroupova | Konec výstavby: |  | - | Zhotovitel: | dle výběru investora / výběrového řízení
JKSO: |  | 8272111 | Zpracováno dne: |  | 2024-06-11 | Zpracoval: | Ing. Vladimír Klička, Boršov 57, 588 05 Dušejov Bc. Marek Petschenka, Věžnice 25, 588 27 Jamné u Jihlavy
Č | Kód | Zkrácený popis | MJ | Množství | Cena/MJ | Náklady (Kč) |  |  | Hmotnost (t) |  | Cenová | [32 empty] | ISWORK | GROUPCODE | VATTAX
|  | Rozměry |  |  | (Kč) | Dodávka | Montáž | Celkem | Jednot. | Celkem | soustava | Přesuny | Typ skupiny | HSV mat | HSV prac | PSV mat | PSV prac | Mont mat | Mont prac | Ostatní mat. | [20 empty] | MAT | WORK | CELK
| 089VD | Ostatní konstrukce a práce na trubním vedení |  |  |  | 0 | 0 | 0 |  | 0.2 | [17 empty] | 0 | 0 | 0
1 | 0895008002VD | Zaříznutí stávajícího ŽB potrubí do DN 500 | ks | 2 | 0 | 0 | 0 | 0 | 0.1 | 0.2 | RTS I / 2024 | 0 |  | 0 | 0 | 0 | 0 | 0 | 0 | 0 | 0 | 0 | 0 | 15 | 0 | 0 | 1 |  |  |  | 0 | 0 | 0 | 089VD_ | 0_ | _ | 0 | 0 | 0 | 0.2 | 0 | 0 | 0 |  |  | #REF! | Zaříznutí stávajícího ŽB potrubí do DN 500
| Poznámka: | Zaříznutí stávajícího ŽB potrubí do DN 500. D+M Výpočet - výměra, rozměr: 2 => počet zaříznutí stáv. potrubí [ks]
| 0 | Všeobecné konstrukce a práce |  |  |  | 0 | 0 | 0 |  | 0 | [17 empty] | 0 | 0 | 0
2 | 015 Kl 000990VD | Zkouška únosnosti pláně | soub. | 2 | 0 | 0 | 0 | 0 | 0 | 0 |  | 0 |  | 0 | 0 | 0 | 0 | 0 | 0 | 0 | 0 | 0 | 0 | 15 | 0 | 0 | 1 |  |  |  | 0 | 0 | 0 | 0_ | 0_ | _ | 0 | 0 | 0 | 0 | 0 | 0 | 0 |  | 0 | #REF! | Zkouška únosnosti pláně
| Poznámka: | ZKOUŠKY ÚNOSNOSTI PLÁNĚ DLE TP 146, PŘÍMÁ METODA - 1x / 100 bm (KONSTRUKČNÍ VRSTVA - DNO) + 1x / 100 bm (KONSTRUKČNÍ VRSTVA - VRCH). Výpočet - výměra, rozměr: 2 => počet souborů zkoušek [-]
| 11 | Přípravné a přidružené práce |  |  |  | 0 | 0 | 0 |  | 17.8896 | [17 empty] | 0 | 0 | 0
3 | 115101202R00 | Čerpání vody do výšky 10 m, přítok 500-1000 l/min | h | 16 | 0 | 0 | 0 | 0 | 4e-05 | 0.00064 | RTS I / 2024 | 0 |  | 0 | 0 | 0 | 0 | 0 | 0 | 0 | 0 | 0 | 0 | 15 | 0 | 0 | 1 |  |  |  | 0 | 0 | 0 | 11_ | 1_ | _ | 0 | 0 | 0 | 0.00064 | 0 | 0 | 0 |  | 11 | #REF! | Čerpání vody do výšky 10 m, přítok 500-1000 l/min
| Poznámka: | Množství m.j. je uvedeno dle předpokladu, celková cena této práce se stanoví podle skutečnosti při provádění stavebních prací. Den = 8 hodin. Výpočet: 2*8 => předpoklad čerpání ve dnech * počet hodin - stanoveno odhadem
4 | 115101302R00 | Pohotovost čerp.soupravy, výška 10 m,přítok 1000 l | den | 2 | 0 | 0 | 0 | 0 | 0 | 0 | RTS I / 2024 | 0 |  | 0 | 0 | 0 | 0 | 0 | 0 | 0 | 0 | 0 | 0 | 15 | 0 | 0 | 1 |  |  |  | 0 | 0 | 0 | 11_ | 1_ | _ | 0 | 0 | 0 | 0 | 0 | 0 | 0 |  | 11 | #REF! | Pohotovost čerp.soupravy, výška 10 m,přítok 1000 l
| Poznámka: | Pohotovost čerpací soupravy. Oceňují se všechny dny od ukončení montáže po započetí demontáže čerpací soustavy. Výpočet: 2 => předpokad čerpání ve dnech => stanoveno odhadem
5 | 113107220RAB | Odstranění asfaltobetonové vozovky, pl. do 50 m2 - MOK | m2 | 1.82 | 0 | 0 | 0 | 0 | 0.9001 | 1.6382 | RTS I / 2024 | 0 |  | 0 | 0 | 0 | 0 | 0 | 0 | 0 | 0 | 0 | 0 | 15 | 0 | 0 | 1 |  |  |  | 0 | 0 | 0 | 11_ | 1_ | _ | 0 | 0 | 0 | 1.6382 | 0 | 0 | 0 |  | 11 | #REF! | Odstranění asfaltobetonové vozovky, pl. do 50 m2 - MOK
| Poznámka: | Odstranění stávajícího krytu přijezdné komunikace, včetně nakládání a odvozu na skládku do 1 km, započítaná i zpáteční cesta. Položka obsahuje: (konstrukce místní obslužné komunikace - MOK) - řezání živičného krytu tl. 4-5 cm, - odstranění asfaltbetonového krytu tl. 4-5 cm - řezání podkladního asfaltobetonu tl. do 5 cm - odstranění podkladního asfaltobetonu tl. do 5 cm - odstranění kameniva zpevněného cementem tl. 15 cm - odstranění štěrkodrti tl. 30 cm - nakládání suti - vodorovná doprava suti do 1 km (položka neobsahuje poplatek za skládku) Výpočet - výměra, rozměr: 1,0*1,73*1,05 => ÚSEK č.2 (MOK): délka úseku [m] * prům. šíře rýhy [m] + rezerva 5%
6 | 113107222RAB | Odstranění asfaltobetonové vozovky pl. nad 50 m2 - KSÚSV | m2 | 10.9 | 0 | 0 | 0 | 0 | 0.90051 | 9.8156 | RTS I / 2024 | 0 |  | 0 | 0 | 0 | 0 | 0 | 0 | 0 | 0 | 0 | 0 | 15 | 0 | 0 | 1 |  |  |  | 0 | 0 | 0 | 11_ | 1_ | _ | 0 | 0 | 0 | 9.8156 | 0 | 0 | 0 |  | 11 | #REF! | Odstranění asfaltobetonové vozovky pl. nad 50 m2 - KSÚSV
| Poznámka: | Odstranění stávajícího krytu přijezdné komunikace, včetně nakládání a odvozu na skládku do 1 km, započítaná i zpáteční cesta. Položka obsahuje: - řezání živičného krytu tl. 5 cm, - odstranění asfaltbetonového krytu tl. 6 cm - řezání podkladního asfaltobetonu tl. 7 cm - odstranění podkladního asfaltobetonu tl. 7 cm - odstranění kameniva zpevněného cementem tl. 15 cm - odstranění štěrkodrti tl. 32 cm - nakládání suti - vodorovná doprava suti do 1 km (položka neobsahuje poplatek za skládku) Výpočet - výměra, rozměr: 6,00*1,73*1,05 => ÚSEK č.2 (KSÚS): délka úseku [m] * prům. šíře rýhy [m] + rezerva 5%
7 | 113107323R00 | Odstranění podkladu pl. do 50 m2,kam.těžené tl.23 cm - KSÚSV | m2 | 10.38 | 0 | 0 | 0 | 0 | 0.506 | 5.2523 | RTS I / 2024 | 0 |  | 0 | 0 | 0 | 0 | 0 | 0 | 0 | 0 | 0 | 0 | 15 | 0 | 0 | 1 |  |  |  | 0 | 0 | 0 | 11_ | 1_ | _ | 0 | 0 | 0 | 5.2523 | 0 | 0 | 0 |  | 11 | #REF! | Odstranění podkladu pl. do 50 m2,kam.těžené tl.23 cm - KSÚSV
| Poznámka: | Odstranění podkladu do 50 m2,kam.těžené tl.23 cm - odstranění provizorní vrstvy. Položka je určena i pro odstranění podkladů nebo krytů ze štěrkopísku, škváry, strusky nebo z mechanicky zpevněných zemin. Pro volbu položky z hlediska množství se uvažuje každá souvisle odstraňovaná plocha krytu nebo podkladu stejného druhu samostatně. Výpočet - výměra, rozměr: 6,00*1,73 => ÚSEK č.2: délka úseku [m] * prům. šíře rýhy [m]
8 | 113107315R00 | Odstranění podkladu pl. do 50 m2,kam.těžené tl. 15 cm - MOK | m2 | 1.73 | 0 | 0 | 0 | 0 | 0.33 | 0.5709 | RTS I / 2024 | 0 |  | 0 | 0 | 0 | 0 | 0 | 0 | 0 | 0 | 0 | 0 | 15 | 0 | 0 | 1 |  |  |  | 0 | 0 | 0 | 11_ | 1_ | _ | 0 | 0 | 0 | 0.5709 | 0 | 0 | 0 |  | 11 | #REF! | Odstranění podkladu pl. do 50 m2,kam.těžené tl. 15 cm - MOK
| Poznámka: | Odstranění podkladu do 50 m2,kam.těžené tl.15 cm - odstranění provizorní vrstvy. Položka je určena i pro odstranění podkladů nebo krytů ze štěrkopísku, škváry, strusky nebo z mechanicky zpevněných zemin. Pro volbu položky z hlediska množství se uvažuje každá souvisle odstraňovaná plocha krytu nebo podkladu stejného druhu samostatně. Výpočet - výměra, rozměr: 1,00*1,73 => ÚSEK č.2 (MOK): délka úseku [m] * prům. šíře rýhy [m]
9 | 114211105R00 | Odstranění betonových trub do DN 500 mm, ve výkopu | m | 1.5 | 0 | 0 | 0 | 0 | 0.408 | 0.612 | RTS I / 2024 | 0 |  | 0 | 0 | 0 | 0 | 0 | 0 | 0 | 0 | 0 | 0 | 15 | 0 | 0 | 1 |  |  |  | 0 | 0 | 0 | 11_ | 1_ | _ | 0 | 0 | 0 | 0.612 | 0 | 0 | 0 |  | 11 | #REF! | Odstranění betonových trub do DN 500 mm, ve výkopu
| Poznámka: | Odstranění betonových trub do DN 500 mm, ve výkopu, včetně naložení na dopravní prostředek a odvozem na skládku včetně skládkovného. Výpočet - výměra, rozměr: 1,50 => délka odstranění bet. trub [m]
| 13 | Hloubené vykopávky |  |  |  | 0 | 0 | 0 |  | 0 | [17 empty] | 0 | 0 | 0
10 | 132201212R00 | Hloubení rýh š.do 200 cm hor.3 do 1000 m3, STROJNĚ | m3 | 6.54 | 0 | 0 | 0 | 0 | 0 | 0 | RTS I / 2024 | 0 |  | 0 | 0 | 0 | 0 | 0 | 0 | 0 | 0 | 0 | 0 | 15 | 0 | 0 | 1 |  |  |  | 0 | 0 | 0 | 13_ | 1_ | _ | 0 | 0 | 0 | 0 | 0 | 0 | 0 |  | 13 | #REF! | Hloubení rýh š.do 200 cm hor.3 do 1000 m3, STROJNĚ
| Poznámka: | Položka obsahuje hloubení rýh traktorbagrem, naložení výkopku na dopravní prostředek pro svislé, nebo vodorovné přemístění, popř. přemístění výkopku do 3 m (po povrchu území), případné zajištění rypadel polštáři, udržování pracoviště a ochranu výkopiště proti stékání srážkové vody z okolního terénu i s jejím odvodněním, nebo odvedením, přesekání a odstranění kořenů ve výkopišti, odstranění napadávek, urovnání dna výkopu. viz. TABULKA TĚŽITELNOSTI HORNIN Výpočet - výměra, rozměr: 1,00*2,13*0,5*1,05 => ÚSEK č.2 (MOK): délka úseku [m] * prům.plocha [m2] * 50% (III. tř. horniny) + 5% rezerva 6,00*1,72*0,5*1,05 => ÚSEK č.2 (KSÚS): délka úseku [m] * prům.plocha [m2] * 50% (III. tř. horniny) + 5% rezerva
11 | 132201219R00 | Přípl.za lepivost, hloubení rýh 200cm, hor.3, STROJNĚ | m3 | 3.27 | 0 | 0 | 0 | 0 | 0 | 0 | RTS I / 2024 | 0 |  | 0 | 0 | 0 | 0 | 0 | 0 | 0 | 0 | 0 | 0 | 15 | 0 | 0 | 1 |  |  |  | 0 | 0 | 0 | 13_ | 1_ | _ | 0 | 0 | 0 | 0 | 0 | 0 | 0 |  | 13 | #REF! | Přípl.za lepivost, hloubení rýh 200cm, hor.3, STROJNĚ
| Poznámka: | Příplatek za lepivost, 50% celkového objemu výkopu. Do měrných jednotek se udává poměrné množství zeminy, které ulpí v nářadí a o které je snížen celkový výkon stroje. Výpočet - výměra, rozměr: 6,54 [m3] * 0,50 [%] => převzaté č. pol. 132201212R00 (Hloubení rýh š.do 200 cm hor.3 do 1 000m3, STROJNĚ) * 50% z výkopku
12 | 132301212R00 | Hloubení rýh š.do 200 cm hor.4 do 1000 m3, STROJNĚ | m3 | 6.54 | 0 | 0 | 0 | 0 | 0 | 0 | RTS I / 2024 | 0 |  | 0 | 0 | 0 | 0 | 0 | 0 | 0 | 0 | 0 | 0 | 15 | 0 | 0 | 1 |  |  |  | 0 | 0 | 0 | 13_ | 1_ | _ | 0 | 0 | 0 | 0 | 0 | 0 | 0 |  | 13 | #REF! | Hloubení rýh š.do 200 cm hor.4 do 1000 m3, STROJNĚ
| Poznámka: | Položka obsahuje hloubení rýh traktorbagrem, naložení výkopku na dopravní prostředek pro svislé, nebo vodorovné přemístění, popř. přemístění výkopku do 3 m (po povrchu území), případné zajištění rypadel polštáři, udržování pracoviště a ochranu výkopiště proti stékání srážkové vody z okolního terénu i s jejím odvodněním, nebo odvedením, přesekání a odstranění kořenů ve výkopišti, odstranění napadávek, urovnání dna výkopu. viz. TABULKA TĚŽITELNOSTI HORNIN Výpočet - výměra, rozměr: 1,00*2,13*0,5*1,05 => ÚSEK č.2 (MOK): délka úseku [m] * prům.plocha [m2] * 50% (IV. tř. horniny) + 5% rezerva 6,00*1,72*0,5*1,05 => ÚSEK č.2 (KSÚS): délka úseku [m] * prům.plocha [m2] * 50% (IV. tř. horniny) + 5% rezerva
13 | 132301219R00 | Přípl.za lepivost,hloubení rýh 200cm,hor.4,STROJNĚ | m3 | 1.64 | 0 | 0 | 0 | 0 | 0 | 0 | RTS I / 2024 | 0 |  | 0 | 0 | 0 | 0 | 0 | 0 | 0 | 0 | 0 | 0 | 15 | 0 | 0 | 1 |  |  |  | 0 | 0 | 0 | 13_ | 1_ | _ | 0 | 0 | 0 | 0 | 0 | 0 | 0 |  | 13 | #REF! | Přípl.za lepivost,hloubení rýh 200cm,hor.4,STROJNĚ
| Poznámka: | Příplatek za lepivost, 25% celkového objemu výkopu. Do měrných jednotek se udává poměrné množství zeminy, které ulpí v nářadí a o které je snížen celkový výkon stroje. Výpočet - výměra, rozměr: 6,54 [m3] * 0,25 [%] => převzaté č. pol. 132301212R00 (Hloubení rýh v hor.4 do 1 000m3,STROJNĚ) * 25% z výkopku
14 | 132401211R00 | Hloubení rýh šířky do 200 cm v hor.5, STROJNĚ | m3 | 3 | 0 | 0 | 0 | 0 | 0 | 0 | RTS I / 2024 | 0 |  | 0 | 0 | 0 | 0 | 0 | 0 | 0 | 0 | 0 | 0 | 15 | 0 | 0 | 1 |  |  |  | 0 | 0 | 0 | 13_ | 1_ | _ | 0 | 0 | 0 | 0 | 0 | 0 | 0 |  | 13 | #REF! | Hloubení rýh šířky do 200 cm v hor.5, STROJNĚ
| Poznámka: | Položka obsahuje hloubení jámy kolovým rypadlem s rozrývacím zubem, naložení výkopku na dopravní prostředek pro svislé, nebo vodorovné přemístění, popř. přemístění výkopku do 3 m (po povrchu území), případné zajištění rypadel polštáři, udržování pracoviště a ochranu výkopiště proti stékání srážkové vody z okolního terénu i s jejím odvodněním, nebo odvedením, přesekání a odstranění kořenů ve výkopišti, odstranění napadávek, urovnání dna výkopu. Položka se používá bez ohledu na těžené množství. Rezerva pro výskyt horniny třídy V. Stanoveno odhadem.
15 | 132501211R00 | Hloubení rýh šířky do 200 cm v hor.6, STROJNĚ | m3 | 2 | 0 | 0 | 0 | 0 | 0 | 0 | RTS I / 2024 | 0 |  | 0 | 0 | 0 | 0 | 0 | 0 | 0 | 0 | 0 | 0 | 15 | 0 | 0 | 1 |  |  |  | 0 | 0 | 0 | 13_ | 1_ | _ | 0 | 0 | 0 | 0 | 0 | 0 | 0 |  | 13 | #REF! | Hloubení rýh šířky do 200 cm v hor.6, STROJNĚ
| Poznámka: | Rezerva pro výskyt horniny třídy VI. Stanoveno odhadem.
16 | 138501201R00 | Dolamování rýh ve vrstvě do 0,5 m v hor.6 | m3 | 1.38 | 0 | 0 | 0 | 0 | 0 | 0 | RTS I / 2024 | 0 |  | 0 | 0 | 0 | 0 | 0 | 0 | 0 | 0 | 0 | 0 | 15 | 0 | 0 | 1 |  |  |  | 0 | 0 | 0 | 13_ | 1_ | _ | 0 | 0 | 0 | 0 | 0 | 0 | 0 |  | 13 | #REF! | Dolamování rýh ve vrstvě do 0,5 m v hor.6
| Poznámka: | Rezerva pro případné uložení drenážního potrubí DN 80. Výpočet - výměra, rozměr: 5,0*0,25*1,10 => délka výkopku pro příp. drenážní potrubí [m] * plocha rýhy [m2] + rezerva 10%
| 15 | Roubení |  |  |  | 0 | 0 | 0 |  | 0.023297 | [17 empty] | 0 | 0 | 0
17 | 151101102R00 | Pažení a rozepření stěn rýh - příložné - hl.do 4 m | m2 | 27.09 | 0 | 0 | 0 | 0 | 0.00086 | 0.023297 | RTS I / 2024 | 0 |  | 0 | 0 | 0 | 0 | 0 | 0 | 0 | 0 | 0 | 0 | 15 | 0 | 0 | 1 |  |  |  | 0 | 0 | 0 | 15_ | 1_ | _ | 0 | 0 | 0 | 0.023297 | 0 | 0 | 0 |  | 15 | #REF! | Pažení a rozepření stěn rýh - příložné - hl.do 4 m
| Poznámka: | Pažení a rozepření stěny rýhy - příložné - hl. do 4 m. D+M Výpočet - výměra, rozměr: 7,00*2,15*2*0,90 => délka trasy / úseku / stoky [m] * průměrná výška [m] * počet stěn [ks] - 90% z toho
18 | 151101112R00 | Odstranění pažení stěn rýh - příložné - hl. do 4 m | m2 | 27.09 | 0 | 0 | 0 | 0 | 0 | 0 | RTS I / 2024 | 0 |  | 0 | 0 | 0 | 0 | 0 | 0 | 0 | 0 | 0 | 0 | 15 | 0 | 0 | 1 |  |  |  | 0 | 0 | 0 | 15_ | 1_ | _ | 0 | 0 | 0 | 0 | 0 | 0 | 0 |  | 15 | #REF! | Odstranění pažení stěn rýh - příložné - hl. do 4 m
| Poznámka: | Odstranění pažení a rozepření stěny rýhy - příložné - hl. do 4 m. D+M Výpočet - výměra, rozměr: 7,00*2,15*2*0,90 => délka trasy / úseku / stoky [m] * průměrná výška [m] * počet stěn [ks] - 90% z toho
| 16 | Přemístění výkopku |  |  |  | 0 | 0 | 0 |  | 0 | [17 empty] | 0 | 0 | 0
19 | 161101101R00 | Svislé přemístění výkopku z hor.1-4 do 2,5 m | m3 | 6.54 | 0 | 0 | 0 | 0 | 0 | 0 | RTS I / 2024 | 0 |  | 0 | 0 | 0 | 0 | 0 | 0 | 0 | 0 | 0 | 0 | 15 | 0 | 0 | 1 |  |  |  | 0 | 0 | 0 | 16_ | 1_ | _ | 0 | 0 | 0 | 0 | 0 | 0 | 0 |  | 16 | #REF! | Svislé přemístění výkopku z hor.1-4 do 2,5 m
| Poznámka: | bez naložení do dopravní nádoby, ale s vyprázdněním dopravní nádoby na hromadu nebo na dopravní prostředek hloubení rýh š. do 200 cm objemu nad 100 m3 (stavba globálně): 50 % Výpočet - výměra, rozměr: (6,54+6,54)*0,50 => součet kubatury horn. tř. I. až IV. * 50 % - stanoveno z tabulky v RTS komentáři
20 | 161101151R00 | Svislé přemístění výkopku z hor.5-7 do 2,5 m | m3 | 3.19 | 0 | 0 | 0 | 0 | 0 | 0 | RTS I / 2024 | 0 |  | 0 | 0 | 0 | 0 | 0 | 0 | 0 | 0 | 0 | 0 | 15 | 0 | 0 | 1 |  |  |  | 0 | 0 | 0 | 16_ | 1_ | _ | 0 | 0 | 0 | 0 | 0 | 0 | 0 |  | 16 | #REF! | Svislé přemístění výkopku z hor.5-7 do 2,5 m
| Poznámka: | bez naložení do dopravní nádoby, ale s vyprázdněním dopravní nádoby na hromadu nebo na dopravní prostředek hloubení rýh š. do 200 cm objemu nad 100 m3 (stavba globálně): 50 % viz. TABULKA TĚŽITELNOSTI HORNIN Výpočet: (3,00+2,00+1,38)*0,50 => součet kubatury horn. tř. V. až VII. * 50% - stanoveno z tabulky pro určení podílu svislého přemístění výkopku
21 | 162701105RT3 | Vodorovné přemístění výkopku z hor.1-4 do 10000 m | m3 | 7.23 | 0 | 0 | 0 | 0 | 0 | 0 | RTS I / 2024 | 0 |  | 0 | 0 | 0 | 0 | 0 | 0 | 0 | 0 | 0 | 0 | 15 | 0 | 0 | 1 |  |  |  | 0 | 0 | 0 | 16_ | 1_ | _ | 0 | 0 | 0 | 0 | 0 | 0 | 0 |  | 16 | #REF! | Vodorovné přemístění výkopku z hor.1-4 do 10000 m
| Poznámka: | Po suchu, bez naložení výkopku, avšak se složením bez rozhrnutí, zpáteční cesta vozidla. Část výkopku hornin tř. I-IV. může být použit na dorovnání nezpevněných ploch, zbylé množství bude odveženo na skládku (Skládka Henčov - SMJ s.r.o., Jihlava, ul. Škroupova - Skládka Henčov = 7,0 km). Výpočet - výměra, rozměr: (6,54+6,54) => celkový výkop hor. tř. I.-IV. [m3] -5,85 => odečet kubatury zeminy potřebné k zásypu [m3]
22 | 162701155RT3 | Vodorovné přemístění výkopku z hor.5-7 do 10000 m | m3 | 6.38 | 0 | 0 | 0 | 0 | 0 | 0 | RTS I / 2024 | 0 |  | 0 | 0 | 0 | 0 | 0 | 0 | 0 | 0 | 0 | 0 | 15 | 0 | 0 | 1 |  |  |  | 0 | 0 | 0 | 16_ | 1_ | _ | 0 | 0 | 0 | 0 | 0 | 0 | 0 |  | 16 | #REF! | Vodorovné přemístění výkopku z hor.5-7 do 10000 m
| Poznámka: | Po suchu, bez naložení výkopku, avšak se složením bez rozhrnutí, zpáteční cesta vozidla. Předpoklad uložení - skládka (Skládka Henčov - SMJ s.r.o., Jihlava, ul. Škroupova - Skládka Henčov = 7,0 km).. Výpočet - výměra, rozměr: 3,00+2,00+1,38 => součet výkopků tř. V. až VII. [m3]
23 | 167101101R00 | Nakládání výkopku z hor. 1 ÷ 4 v množství do 100 m3 | m3 | 11.7 | 0 | 0 | 0 | 0 | 0 | 0 | RTS I / 2024 | 0 |  | 0 | 0 | 0 | 0 | 0 | 0 | 0 | 0 | 0 | 0 | 15 | 0 | 0 | 1 |  |  |  | 0 | 0 | 0 | 16_ | 1_ | _ | 0 | 0 | 0 | 0 | 0 | 0 | 0 |  | 16 | #REF! | Nakládání výkopku z hor. 1 ÷ 4 v množství do 100 m3
| Poznámka: | Naložení a složení výkopku tř. 1. až 4. z mezideponie pro zásyp rýhy. Výpočet - výměra, rozměr: 2*5,85 => počet nakládání / skládání [-] * kubatura horniny tř. I. - IV. potřebná pro zásyp [m3]
24 | 162401102RT3 | Vodorovné přemístění výkopku z hor.1-4 do 2000 m - odvozy mezideponie | m3 | 11.7 | 0 | 0 | 0 | 0 | 0 | 0 | RTS I / 2024 | 0 |  | 0 | 0 | 0 | 0 | 0 | 0 | 0 | 0 | 0 | 0 | 15 | 0 | 0 | 1 |  |  |  | 0 | 0 | 0 | 16_ | 1_ | _ | 0 | 0 | 0 | 0 | 0 | 0 | 0 |  | 16 | #REF! | Vodorovné přemístění výkopku z hor.1-4 do 2000 m - odvozy mezideponie
| Poznámka: | Položka obsahuje naložení, odvoz výkopku na mezideponii, složení výkopku a zpáteční cestu. Výpočet - výměra, rozměr: 2*5,85 => 1x odvoz + 1x dovoz [-] * kubatura horniny tř. I. - IV. potřebná pro zásyp [m3]
| 17 | Konstrukce ze zemin |  |  |  | 0 | 0 | 0 |  | 8.908 | [17 empty] | 0 | 0 | 0
25 | 175101101RT2 | Obsyp potrubí bez prohození sypaniny | m3 | 5.24 | 0 | 0 | 0 | 0 | 1.7 | 8.908 | RTS I / 2024 | 0 |  | 0 | 0 | 0 | 0 | 0 | 0 | 0 | 0 | 0 | 0 | 15 | 0 | 0 | 1 |  |  |  | 0 | 0 | 0 | 17_ | 1_ | _ | 0 | 0 | 0 | 8.908 | 0 | 0 | 0 |  | 17 | #REF! | Obsyp potrubí bez prohození sypaniny
| Poznámka: | Obsyp hutnitelným nesoudržným materiálem (f = 0-4 mm / 0-16 mm pro PP/PVC - dle TP dodavatele potrubí) , pro jakoukoliv hloubku výkopu a jakoukoliv míru zhutnění, včetně dodávky obsypového materiálu. D+M viz. PODÉLNÉ PROFILY Výpočet - výměra, rozměr: 7,00*0,78*1,05 => délka trasy úseku / stoky [m] * plocha obsypu [m2] + rezerva na zhutnění 5% -(7,00*(pi*0,150^2)) => odečet kubatury vytlačené potrubím [m3]
26 | 175101109R00 | Příplatek za prohození sypaniny pro obsyp potrubí | m3 | 5.24 | 0 | 0 | 0 | 0 | 0 | 0 | RTS I / 2024 | 0 |  | 0 | 0 | 0 | 0 | 0 | 0 | 0 | 0 | 0 | 0 | 15 | 0 | 0 | 1 |  |  |  | 0 | 0 | 0 | 17_ | 1_ | _ | 0 | 0 | 0 | 0 | 0 | 0 | 0 |  | 17 | #REF! | Příplatek za prohození sypaniny pro obsyp potrubí
27 | 174101101R00 | Zásyp jam, rýh, šachet se zhutněním | m3 | 5.85 | 0 | 0 | 0 | 0 | 0 | 0 | RTS I / 2024 | 0 |  | 0 | 0 | 0 | 0 | 0 | 0 | 0 | 0 | 0 | 0 | 15 | 0 | 0 | 1 |  |  |  | 0 | 0 | 0 | 17_ | 1_ | _ | 0 | 0 | 0 | 0 | 0 | 0 | 0 |  | 17 | #REF! | Zásyp jam, rýh, šachet se zhutněním
| Poznámka: | Zásyp jam, rýh, šachet se zhutněním z jakékoliv horniny (tř. I - IV.) s uložením výkopku po vrtstvách, max. velikost kamene 100 mm, přebytečná zemina odvezena na skládku: viz. PODÉLNÉ PROFILY Výpočet - výměra, rozměr: 1,00*0,90*1,05 => ÚSEK č.2 (MOK): délka úseku [m] * prům.pl. zásypu [m2] + 5% rezerva na zhutnění 6,00*0,78*1,05 => ÚSEK č.2 (KSÚS): délka úseku [m] * prům.pl. zásypu [m2] + 5% rezerva na zhutnění
| 19 | Hloubení pro podzemní stěny, ražení a hloubení důlní |  |  |  | 0 | 0 | 0 |  | 0 | [17 empty] | 0 | 0 | 0
28 | 199000002R00 | Poplatek za skládku horniny 1- 4 | m3 | 7.23 | 0 | 0 | 0 | 0 | 0 | 0 | RTS I / 2024 | 0 |  | 0 | 0 | 0 | 0 | 0 | 0 | 0 | 0 | 0 | 0 | 15 | 0 | 0 | 1 |  |  |  | 0 | 0 | 0 | 19_ | 1_ | _ | 0 | 0 | 0 | 0 | 0 | 0 | 0 |  | 19 | #REF! | Poplatek za skládku horniny 1- 4
| Poznámka: | Výpočet - výměra, rozměr: 7,23 => kubatura [m3] - převzato z pol. vodorovného přesunu horn. tř. 1 - 4
29 | 199000003R00 | Poplatek za skládku horniny 5 - 7 | m3 | 6.38 | 0 | 0 | 0 | 0 | 0 | 0 | RTS I / 2024 | 0 |  | 0 | 0 | 0 | 0 | 0 | 0 | 0 | 0 | 0 | 0 | 15 | 0 | 0 | 1 |  |  |  | 0 | 0 | 0 | 19_ | 1_ | _ | 0 | 0 | 0 | 0 | 0 | 0 | 0 |  | 19 | #REF! | Poplatek za skládku horniny 5 - 7
| Poznámka: | Výpočet - výměra, rozměr: 6,38 => kubatura [m3] - převzato z pol. vodorovného přesunu horn. tř. 5 - 7
| 21 | Úprava podloží a základové spáry |  |  |  | 0 | 0 | 0 |  | 2.1813 | [17 empty] | 0 | 0 | 0
30 | 215901101R00 | Zhutnění podloží z hornin nesoudržných do 92% PS | m2 | 8.62 | 0 | 0 | 0 | 0 | 0 | 0 | RTS I / 2024 | 0 |  | 0 | 0 | 0 | 0 | 0 | 0 | 0 | 0 | 0 | 0 | 15 | 0 | 0 | 1 |  |  |  | 0 | 0 | 0 | 21_ | 2_ | _ | 0 | 0 | 0 | 0 | 0 | 0 | 0 |  | 21 | #REF! | Zhutnění podloží z hornin nesoudržných do 92% PS
| Poznámka: | Zhutnění podloží pod potrubím válcem. Výpočet - výměra, rozměr: 7,00*1,12*1,10 => délka řadu [m] * šířka lože [m] + 10% rezerva
31 | 212810010RAB | Trativody z PVC drenážních flexibilních trubek | m | 5 | 0 | 0 | 0 | 0 | 0.43625 | 2.1813 | RTS I / 2024 | 0 |  | 0 | 0 | 0 | 0 | 0 | 0 | 0 | 0 | 0 | 0 | 15 | 0 | 0 | 1 |  |  |  | 0 | 0 | 0 | 21_ | 2_ | _ | 0 | 0 | 0 | 2.1813 | 0 | 0 | 0 |  | 21 | #REF! | Trativody z PVC drenážních flexibilních trubek
| Poznámka: | Drenážní (odvodňovací) potrubí DN 80, lože ze štěrkopísku (f = 4 - 16 mm), obalení potrubí geotextilií, uložení do rýhy, obsyp štěrkem (f = 32 - 64 mm). D+M Rezerva pro případ odvodnění, napojení do dešťové kanalizace.
32 | 998312021R00 | Přesun hmot pro odvodnění drenáží s výplní rýh | t | 2.18 | 0 | 0 | 0 | 0 | 0 | 0 | RTS I / 2024 | 0 |  | 0 | 0 | 0 | 0 | 0 | 0 | 0 | 0 | 0 | 0 | 15 | 0 | 0 | 5 |  |  |  | 0 | 0 | 0 | 21_ | 2_ | _ | 0 | 0 | 0 | 0 | 0 | 0 | 0 |  | 21 | #REF! | Přesun hmot pro odvodnění drenáží s výplní rýh
| 27 | Základy |  |  |  | 0 | 0 | 0 |  | 0.73229 | [17 empty] | 0 | 0 | 0
33 | 271313511R00.1 | Beton podkladní pod základové konstrukce, prostý | m3 | 0.29 | 0 | 0 | 0 | 0 | 2.5251 | 0.73229 | RTS I / 2024 | 0 |  | 0 | 0 | 0 | 0 | 0 | 0 | 0 | 0 | 0 | 0 | 15 | 0 | 0 | 1 |  |  |  | 0 | 0 | 0 | 27_ | 2_ | _ | 0 | 0 | 0 | 0.73229 | 0 | 0 | 0 |  | 27 | #REF! | Beton podkladní pod základové konstrukce, prostý
| Poznámka: | Beton podkladní pod základové konstrukce, prostý - betonové lože pod revizní šachtu, tl. 0,20 m, a = 1,20 m. D+M Výpočet - výměra, rozměr: 1*(1,2*1,2*0,2) => počet šachet [ks] * objem podkladového bet. pod šachtu [m3]
| 45 | Podkladní a vedlejší konstrukce (kromě vozovek a železničního svršku) |  |  |  | 0 | 0 | 0 |  | 2.5525 | [17 empty] | 0 | 0 | 0
34 | 451573111R00 | Lože pod potrubí ze štěrkopísku, f = 0 - 4 mm | m3 | 1.35 | 0 | 0 | 0 | 0 | 1.8908 | 2.5525 | RTS I / 2024 | 0 |  | 0 | 0 | 0 | 0 | 0 | 0 | 0 | 0 | 0 | 0 | 15 | 0 | 0 | 1 |  |  |  | 0 | 0 | 0 | 45_ | 4_ | _ | 0 | 0 | 0 | 2.5525 | 0 | 0 | 0 |  | 45 | #REF! | Lože pod potrubí ze štěrkopísku, f = 0 - 4 mm
| Poznámka: | Zhotovení podkladního lože pod kanalizační potrubí ze štěrkopísku, f = 0 - 4 mm, včetně dodávky podkladového materiálu. D+M Výpočet - výměra, rozměr: 7,00*1,12*0,15*1,15 => délka trasy úseku / stoky [m] * šíře rýhy [m] * tl. lože [m] + rezerva na zhutnění 15%
| 56 | Podkladní vrstvy komunikací, letišť a ploch |  |  |  | 0 | 0 | 0 |  | 23.0948 | [17 empty] | 0 | 0 | 0
35 | 564861111RT4 | Podklad ze štěrkodrti po zhutnění tloušťky 20 cm - KSÚSV | m2 | 9.77 | 0 | 0 | 0 | 0 | 0.46 | 4.4942 | RTS I / 2024 | 0 |  | 0 | 0 | 0 | 0 | 0 | 0 | 0 | 0 | 0 | 0 | 15 | 0 | 0 | 1 |  |  |  | 0 | 0 | 0 | 56_ | 5_ | _ | 0 | 0 | 0 | 4.4942 | 0 | 0 | 0 |  | 56 | #REF! | Podklad ze štěrkodrti po zhutnění tloušťky 20 cm - KSÚSV
| Poznámka: | Podklad ze štěrkodrti, f = 0 - 63 mm, s výplň.kamen., tl. vrstvy 20 cm, včetně dodávky kameniva. D+M Výpočet - výměra, rozměr: 6,00*1,55*1,05 => ÚSEK č.2: délka úseku [m] * prům. šíře rýhy [m] + rezerva 5%
36 | 564762111R00 | Podklad z kam.drceného 32-63 s výplň.kamen. 20 cm - KSÚSV | m2 | 10.14 | 0 | 0 | 0 | 0 | 0.48574 | 4.9254 | RTS I / 2024 | 0 |  | 0 | 0 | 0 | 0 | 0 | 0 | 0 | 0 | 0 | 0 | 15 | 0 | 0 | 1 |  |  |  | 0 | 0 | 0 | 56_ | 5_ | _ | 0 | 0 | 0 | 4.9254 | 0 | 0 | 0 |  | 56 | #REF! | Podklad z kam.drceného 32-63 s výplň.kamen. 20 cm - KSÚSV
| Poznámka: | Podkladní vrstva z kameniva drceného, f = 32 - 63 mm, s výplň.kamen., tl. vrstvy 20 cm, včetně dodávky kameniva. D+M Výpočet - výměra, rozměr: 6,00*1,61*1,05 => ÚSEK č.2: délka úseku [m] * prům. šíře rýhy [m] + rezerva 5%
37 | 564762111R00 | Podklad z kam.drceného 32-63 s výplň.kamen. 20 cm - KSÚSV | m2 | 10.46 | 0 | 0 | 0 | 0 | 0.48574 | 5.0808 | RTS I / 2024 | 0 |  | 0 | 0 | 0 | 0 | 0 | 0 | 0 | 0 | 0 | 0 | 15 | 0 | 0 | 1 |  |  |  | 0 | 0 | 0 | 56_ | 5_ | _ | 0 | 0 | 0 | 5.0808 | 0 | 0 | 0 |  | 56 | #REF! | Podklad z kam.drceného 32-63 s výplň.kamen. 20 cm - KSÚSV
| Poznámka: | Podkladní vrstva z kameniva drceného, f = 32 - 63 mm, s výplň.kamen., tl. vrstvy 20 cm, včetně dodávky kameniva. D+M Výpočet - výměra, rozměr: 6,00*1,66*1,05 => ÚSEK č.2: délka úseku [m] * prům. šíře rýhy [m] + rezerva 5%
38 | 564861114RT2 | Podklad ze štěrkodrti po zhutnění tloušťky 23 cm - KSÚSV | m2 | 10.38 | 0 | 0 | 0 | 0 | 0.529 | 5.491 | RTS I / 2024 | 0 |  | 0 | 0 | 0 | 0 | 0 | 0 | 0 | 0 | 0 | 0 | 15 | 0 | 0 | 1 |  |  |  | 0 | 0 | 0 | 56_ | 5_ | _ | 0 | 0 | 0 | 5.491 | 0 | 0 | 0 |  | 56 | #REF! | Podklad ze štěrkodrti po zhutnění tloušťky 23 cm - KSÚSV
| Poznámka: | Podklad ze štěrkodrti po zhutnění tloušťky 23 cm, vrchní vrstva - dočasná po dobu stavby před celoplošnou rekonstrukcí komunikace, včetně dodávky štěrkodrti (f = 0 - 32 mm). D+M Výpočet - výměra, rozměr: 6,00*1,73 => ÚSEK č.2: délka úseku [m] * prům. šíře rýhy [m]
39 | 564861111RT4 | Podklad ze štěrkodrti po zhutnění tloušťky 20 cm - MOK | m2 | 1.65 | 0 | 0 | 0 | 0 | 0.46 | 0.759 | RTS I / 2024 | 0 |  | 0 | 0 | 0 | 0 | 0 | 0 | 0 | 0 | 0 | 0 | 15 | 0 | 0 | 1 |  |  |  | 0 | 0 | 0 | 56_ | 5_ | _ | 0 | 0 | 0 | 0.759 | 0 | 0 | 0 |  | 56 | #REF! | Podklad ze štěrkodrti po zhutnění tloušťky 20 cm - MOK
| Poznámka: | Podklad ze štěrkodrti, f = 0 - 63 mm, tl. vrstvy 20 cm, včetně dodávky štěrkodrtě. D+M Výpočet - výměra, rozměr: 1,00*1,57*1,05 => ÚSEK č.2: délka úseku [m] * prům. šíře rýhy [m] + rezerva 5%
40 | 564762111R00 | Podklad z kam.drceného 32-63 s výplň.kamen. 20 cm - MOK | m2 | 1.71 | 0 | 0 | 0 | 0 | 0.48574 | 0.83062 | RTS I / 2024 | 0 |  | 0 | 0 | 0 | 0 | 0 | 0 | 0 | 0 | 0 | 0 | 15 | 0 | 0 | 1 |  |  |  | 0 | 0 | 0 | 56_ | 5_ | _ | 0 | 0 | 0 | 0.83062 | 0 | 0 | 0 |  | 56 | #REF! | Podklad z kam.drceného 32-63 s výplň.kamen. 20 cm - MOK
| Poznámka: | Podkladní vrstva z kameniva drceného, f = 32 - 63 mm, s výplň.kamen., tl. vrstvy 20 cm, včetně dodávky kameniva. D+M Výpočet - výměra, rozměr: 1,00*1,63*1,05 => ÚSEK č.2: délka úseku [m] * prům. šíře rýhy [m] + rezerva 5%
41 | 564762111R00 | Podklad z kam.drceného 32-63 s výplň.kamen. 20 cm - MOK | m2 | 1.77 | 0 | 0 | 0 | 0 | 0.48574 | 0.85976 | RTS I / 2024 | 0 |  | 0 | 0 | 0 | 0 | 0 | 0 | 0 | 0 | 0 | 0 | 15 | 0 | 0 | 1 |  |  |  | 0 | 0 | 0 | 56_ | 5_ | _ | 0 | 0 | 0 | 0.85976 | 0 | 0 | 0 |  | 56 | #REF! | Podklad z kam.drceného 32-63 s výplň.kamen. 20 cm - MOK
| Poznámka: | Podkladní vrstva z kameniva drceného, f = 32 - 63 mm, s výplň.kamen., tl. vrstvy 20 cm, včetně dodávky kameniva. D+M Výpočet - výměra, rozměr: 1,00*1,69*1,05 => ÚSEK č.2: délka úseku [m] * prům. šíře rýhy [m] + rezerva 5%
42 | 564851111RT2 | Podklad ze štěrkodrti po zhutnění tloušťky 15 cm - MOK | m2 | 1.73 | 0 | 0 | 0 | 0 | 0.378 | 0.65394 | RTS I / 2024 | 0 |  | 0 | 0 | 0 | 0 | 0 | 0 | 0 | 0 | 0 | 0 | 15 | 0 | 0 | 1 |  |  |  | 0 | 0 | 0 | 56_ | 5_ | _ | 0 | 0 | 0 | 0.65394 | 0 | 0 | 0 |  | 56 | #REF! | Podklad ze štěrkodrti po zhutnění tloušťky 15 cm - MOK
| Poznámka: | Provizorní pojízdná vrstva ze štěrkodrti, f = 0 - 32 mm, tl. vrstvy 15 cm, včetně dodávky štěrkodrti. D+M Výpočet - výměra, rozměr: 1,00*1,73 => ÚSEK č.2 (MOK): délka úseku [m] * prům. šíře rýhy [m]
| 87 | Potrubí z trub plastických, skleněných a čedičových |  |  |  | 0 | 0 | 0 |  | 0.001515 | [17 empty] | 0 | 0 | 0
43 | 871413121R00 | Montáž trub kanaliz. z plastu, hrdlových, DN 500 | m | 1.5 | 0 | 0 | 0 | 0 | 1e-05 | 1.5e-05 | RTS I / 2024 | 0 |  | 0 | 0 | 0 | 0 | 0 | 0 | 0 | 0 | 0 | 0 | 15 | 0 | 0 | 1 |  |  |  | 0 | 0 | 0 | 87_ | 8_ | _ | 0 | 0 | 0 | 1.5e-05 | 0 | 0 | 0 |  | 87 | #REF! | Montáž trub kanaliz. z plastu, hrdlových, DN 500
| Poznámka: | Montáž potrubí z tvrdého PVC těsněných gumovým kroužkem. V položce je uvažováno s jedním spojem na 6 m potrubí. Položka je určena pro montáž potrubí z kanalizačních trub z plastu těsněných gumovým kroužkem v otevřeném výkopu ve sklonu do 20 %. V položce montáže potrubí nejsou zakalkulovány náklady na dodání trub; tyto náklady se oceňují ve specifikaci. Výpočet - výměra, rozměr: 1,50 => celková délka montáže potrubí dané světlosti [m]
44 | 877393123R00.1 | Montáž tvarovek jednoos. pro nesourodá potrubí, výkop DN 500 | kus | 2 | 0 | 0 | 0 | 0 | 5e-05 | 0.0001 | RTS I / 2024 | 0 |  | 0 | 0 | 0 | 0 | 0 | 0 | 0 | 0 | 0 | 0 | 15 | 0 | 0 | 1 |  |  |  | 0 | 0 | 0 | 87_ | 8_ | _ | 0 | 0 | 0 | 0.0001 | 0 | 0 | 0 |  | 87 | #REF! | Montáž tvarovek jednoos. pro nesourodá potrubí, výkop DN 500
| Poznámka: | Položka je určena pro montáž tvarovek na potrubí jednoosých (nerez-pryžových spojek) v otevřeném výkopu, v otevřeném kanálu nebo v šachtě. V položce nejsou zakalkulovány náklady na dodávku tvarovek; tyto tvarovky se oceňují ve speciifikaci. Výpočet - výměra, rozměr: 2 => počet nesourodých spojů [ks]
45 | 871371111R00 | Montáž trubek z tvrdého PVC ve výkopu d 315 mm | m | 7 | 0 | 0 | 0 | 0 | 0.00016 | 0.00112 | RTS I / 2024 | 0 |  | 0 | 0 | 0 | 0 | 0 | 0 | 0 | 0 | 0 | 0 | 15 | 0 | 0 | 1 |  |  |  | 0 | 0 | 0 | 87_ | 8_ | _ | 0 | 0 | 0 | 0.00112 | 0 | 0 | 0 |  | 87 | #REF! | Montáž trubek z tvrdého PVC ve výkopu d 315 mm
| Poznámka: | Montáž potrubí z tvrdého PVC těsněných gumovým kroužkem. V položce jsou zakalkulovány i náklady na montáž tvarovek. V položce nejsou zakalkulovány náklady na dodání trubek a tvarovek (mimo odbočné tvarovky), tyto materiály jsou oceněny samostaně ve specifikaci. M Výpočet - výměra, rozměr: 7,00 => celková délka montáže potrubí dané světlosti [m]
46 | 877373121R00 | Montáž tvarovek odboč. plast. gum. kroužek DN 300 | kus | 1 | 0 | 0 | 0 | 0 | 5e-05 | 5e-05 | RTS I / 2024 | 0 |  | 0 | 0 | 0 | 0 | 0 | 0 | 0 | 0 | 0 | 0 | 15 | 0 | 0 | 1 |  |  |  | 0 | 0 | 0 | 87_ | 8_ | _ | 0 | 0 | 0 | 5e-05 | 0 | 0 | 0 |  | 87 | #REF! | Montáž tvarovek odboč. plast. gum. kroužek DN 300
| Poznámka: | Montáž dvouossých kanalizačních odbočných tvarovek daného průměru (kanalizační odbočení pro jednotlivé nemovitosti). Položka je určena pro montáž tvarovek odbočných na potrubí z kanalizačních trub z plastu těsněných gumovým kroužkem v otevřeném výkopu. M Výpočet - výměra, rozměr: 1 => součet všech odbočných tvarovek [ks]
47 | 877373123R00 | Montáž tvarovek jednoos. plast. gum.kroužek DN 300 | kus | 3 | 0 | 0 | 0 | 0 | 3e-05 | 9e-05 | RTS I / 2024 | 0 |  | 0 | 0 | 0 | 0 | 0 | 0 | 0 | 0 | 0 | 0 | 15 | 0 | 0 | 1 |  |  |  | 0 | 0 | 0 | 87_ | 8_ | _ | 0 | 0 | 0 | 9e-05 | 0 | 0 | 0 |  | 87 | #REF! | Montáž tvarovek jednoos. plast. gum.kroužek DN 300
| Poznámka: | Položka je určena pro montáž tvarovek jednoosých na potrubí z kanalizačních trub z plastu těsněných gumovým kroužkem v otevřeném výkopu. M Výpočet - výměra, rozměr: 14,0 => součet všech jednoosých tvarovek [ks]
48 | 877373122R00 | Montáž přesuvek z plastu, gumový kroužek, DN 300 | kus | 2 | 0 | 0 | 0 | 0 | 7e-05 | 0.00014 | RTS I / 2024 | 0 |  | 0 | 0 | 0 | 0 | 0 | 0 | 0 | 0 | 0 | 0 | 15 | 0 | 0 | 1 |  |  |  | 0 | 0 | 0 | 87_ | 8_ | _ | 0 | 0 | 0 | 0.00014 | 0 | 0 | 0 |  | 87 | #REF! | Montáž přesuvek z plastu, gumový kroužek, DN 300
| Poznámka: | Položka je určena pro montáž přesuvek na potrubí z kanalizačních trub z plastu těsněných gumovým kroužkem v otevřeném výkopu. M Výpočet - výměra, rozměr: 2,0 => součet všech jednoosých tvarovek [ks]
| 89 | Ostatní konstrukce a práce na trubním vedení |  |  |  | 0 | 0 | 0 |  | 0.01293 | [17 empty] | 0 | 0 | 0
49 | 894423112RT1 | Osazení betonových dílců šachet do 3,0 t | kus | 1 | 0 | 0 | 0 | 0 | 0 | 0 | RTS I / 2024 | 0 |  | 0 | 0 | 0 | 0 | 0 | 0 | 0 | 0 | 0 | 0 | 15 | 0 | 0 | 1 |  |  |  | 0 | 0 | 0 | 89_ | 8_ | _ | 0 | 0 | 0 | 0 | 0 | 0 | 0 |  | 89 | #REF! | Osazení betonových dílců šachet do 3,0 t
| Poznámka: | Osazení šachtového dna, 1 dno do 2,0 t, TBZ-Q.1 100/100.
50 | 894421112R00 | Osazení betonových dílců šachet do 1,4 t | kus | 1 | 0 | 0 | 0 | 0 | 0 | 0 | RTS I / 2024 | 0 |  | 0 | 0 | 0 | 0 | 0 | 0 | 0 | 0 | 0 | 0 | 15 | 0 | 0 | 1 |  |  |  | 0 | 0 | 0 | 89_ | 8_ | _ | 0 | 0 | 0 | 0 | 0 | 0 | 0 |  | 89 | #REF! | Osazení betonových dílců šachet do 1,4 t
| Poznámka: | Osazení šachtového kónusu nebo zákrytové desky. 1ks do 1,4 t
51 | 894421111R00 | Osazení betonových dílců šachet do 0,5 t | kus | 1 | 0 | 0 | 0 | 0 | 0 | 0 | RTS I / 2024 | 0 |  | 0 | 0 | 0 | 0 | 0 | 0 | 0 | 0 | 0 | 0 | 15 | 0 | 0 | 1 |  |  |  | 0 | 0 | 0 | 89_ | 8_ | _ | 0 | 0 | 0 | 0 | 0 | 0 | 0 |  | 89 | #REF! | Osazení betonových dílců šachet do 0,5 t
| Poznámka: | Osazení vyrovnávacích prstenců. 1 prstenec < 0,5 t
52 | 899311114R00 | Osazení poklopů litinových / beton-litinových s rámem nad 150 kg | kus | 1 | 0 | 0 | 0 | 0 | 0.0117 | 0.0117 | RTS I / 2024 | 0 |  | 0 | 0 | 0 | 0 | 0 | 0 | 0 | 0 | 0 | 0 | 15 | 0 | 0 | 1 |  |  |  | 0 | 0 | 0 | 89_ | 8_ | _ | 0 | 0 | 0 | 0.0117 | 0 | 0 | 0 |  | 89 | #REF! | Osazení poklopů litinových / beton-litinových s rámem nad 150 kg
| Poznámka: | Osazení litinových poklopů s rámem / bez rámu, odvětráním i bez odvětrání.
53 | 892601153R00 | Čištění kanalizační stoky do DN 500, do 100 m | m | 8.5 | 0 | 0 | 0 | 0 | 0 | 0 | RTS I / 2024 | 0 |  | 0 | 0 | 0 | 0 | 0 | 0 | 0 | 0 | 0 | 0 | 15 | 0 | 0 | 1 |  |  |  | 0 | 0 | 0 | 89_ | 8_ | _ | 0 | 0 | 0 | 0 | 0 | 0 | 0 |  | 89 | #REF! | Čištění kanalizační stoky do DN 500, do 100 m
| Poznámka: | Vyčištění kanalizační stoky - proplach vodou před zkouškou těsnosti kanalizace, v položce jsou započteny i náklady na dodání vody. D+M Výpočet - výměra, rozměr: 7,00+1,50 => délka gravitační kanalizace [m]
54 | 892663111R00 | Zabezpečení konců kanal. potrubí DN do 600, vodou | úsek | 3 | 0 | 0 | 0 | 0 | 0.00041 | 0.00123 | RTS I / 2024 | 0 |  | 0 | 0 | 0 | 0 | 0 | 0 | 0 | 0 | 0 | 0 | 15 | 0 | 0 | 1 |  |  |  | 0 | 0 | 0 | 89_ | 8_ | _ | 0 | 0 | 0 | 0.00123 | 0 | 0 | 0 |  | 89 | #REF! | Zabezpečení konců kanal. potrubí DN do 600, vodou
| Poznámka: | Položka je určena pro zabezpečení jakéhokoliv druhu potrubí v úseku mezi dvěma šachtami pro staveništní čerpání pro zkoušku těsnosti potrubí. V položce jsou zakalkulovány náklady na osazení a odstranění dvou těsnicích uzávěrů. Výpočet - výměra, rozměr: 3 => počet úseků na trase (úsek = libovolná vzdálenost mezi dvěma šachtami)
55 | 892581111R00 | Zkouška těsnosti kanalizace DN do 300, vodou | m | 7 | 0 | 0 | 0 | 0 | 0 | 0 | RTS I / 2024 | 0 |  | 0 | 0 | 0 | 0 | 0 | 0 | 0 | 0 | 0 | 0 | 15 | 0 | 0 | 1 |  |  |  | 0 | 0 | 0 | 89_ | 8_ | _ | 0 | 0 | 0 | 0 | 0 | 0 | 0 |  | 89 | #REF! | Zkouška těsnosti kanalizace DN do 300, vodou
| Poznámka: | Zkouška těsnosti dešťové kanalizace DN do 300, vodou, včetně nákladů dodávek na vodu, napuštění vodou, zabezpečení konců zajištěno předchozí položkou. D+M Výpočet - výměra, rozměr: 7,00 => délka kanalizačního potrubí [m]
56 | 892855112R00 | Kontrola kanalizace TV kamerou do 50 m | m | 8.5 | 0 | 0 | 0 | 0 | 0 | 0 | RTS I / 2024 | 0 |  | 0 | 0 | 0 | 0 | 0 | 0 | 0 | 0 | 0 | 0 | 15 | 0 | 0 | 1 |  |  |  | 0 | 0 | 0 | 89_ | 8_ | _ | 0 | 0 | 0 | 0 | 0 | 0 | 0 |  | 89 | #REF! | Kontrola kanalizace TV kamerou do 50 m
| Poznámka: | Kontrola kanalizace TV kamerou nad 500 m, včetně TV záznamu s kontrolou ovality potrubí. D+M Výpočet - výměra, rozměr: 8,50 => délka gravit. kanalizace [m]
57 | 899721112R00 | Fólie výstražná z PVC, šířka 30 cm | m | 9.35 | 0 | 0 | 0 | 0 | 0 | 0 | RTS I / 2024 | 0 |  | 0 | 0 | 0 | 0 | 0 | 0 | 0 | 0 | 0 | 0 | 15 | 0 | 0 | 1 |  |  |  | 0 | 0 | 0 | 89_ | 8_ | _ | 0 | 0 | 0 | 0 | 0 | 0 | 0 |  | 89 | #REF! | Fólie výstražná z PVC, šířka 30 cm
| Poznámka: | Dodávka a uložení výstražné fólie, hnědé barvy s nápisem "KANALIZACE" / "POZOR KANALIZACE", cca 30 cm nad povrchem potrubí. D+M Výpočet - výměra, rozměr: 8,50*1,10 => délka potrubí /úseku/ [m] + rezerva 10%
| 96 | Bourání konstrukcí |  |  |  | 0 | 0 | 0 |  | 4.1394 | [17 empty] | 0 | 0 | 0
58 | 960111221R00 | Bourání konstrukcí z dílců prefa. betonových a ŽB | m3 | 1.69 | 0 | 0 | 0 | 0 | 2.4493 | 4.1394 | RTS I / 2024 | 0 |  | 0 | 0 | 0 | 0 | 0 | 0 | 0 | 0 | 0 | 0 | 15 | 0 | 0 | 1 |  |  |  | 0 | 0 | 0 | 96_ | 9_ | _ | 0 | 0 | 0 | 4.1394 | 0 | 0 | 0 |  | 96 | #REF! | Bourání konstrukcí z dílců prefa. betonových a ŽB
| Poznámka: | Bourání konstrukcí z dílců prefa. betonových a ŽB - demolice / demontáž stávající betonové revizní šachty DN 1000 včetně odvozu na skládku, skladkovného a vodorovného i svislého přesunu. Výpočet - výměra, rozměr: (pi*0,5^2*2,15) => kubatura stáv. bet. šachty [m3]
| 97 | Prorážení otvorů a ostatní bourací práce |  |  |  | 0 | 0 | 0 |  | 0 | [17 empty] | 0 | 0 | 0
59 | 979089001R00 | Poplatek za uložení odpadního štěrku a kameniva, skupina odpadu 010408 | t | 12.96 | 0 | 0 | 0 | 0 | 0 | 0 | RTS I / 2024 | 0 |  | 0 | 0 | 0 | 0 | 0 | 0 | 0 | 0 | 0 | 0 | 15 | 0 | 0 | 1 |  |  |  | 0 | 0 | 0 | 97_ | 9_ | _ | 0 | 0 | 0 | 0 | 0 | 0 | 0 |  | 97 | #REF! | Poplatek za uložení odpadního štěrku a kameniva, skupina odpadu 010408
| Poznámka: | Výpočet - výměra, rozměr: 17,28*0,75 => celková hmotnost odebraných konstrukcí komunikací [t] => z toho prům. 75%
| H22 | Komunikace pozemní a letiště |  |  |  | 0 | 0 | 0 |  | 0 | [17 empty] | 0 | 0 | 0
60 | 998222011R00 | Přesun hmot, pozemní komunikace, kryt z kameniva + živičný (stavební přesuny) | t | 17.28 | 0 | 0 | 0 | 0 | 0 | 0 | RTS I / 2024 | 0 |  | 0 | 0 | 0 | 0 | 0 | 0 | 0 | 0 | 0 | 0 | 15 | 0 | 0 | 5 |  |  |  | 0 | 0 | 0 | H22_ | 9_ | _ | 0 | 0 | 0 | 0 | 0 | 0 | 0 |  |  | #REF! | Přesun hmot, pozemní komunikace, kryt z kameniva + živičný (stavební přesuny)
61 | 998222091R00 | Přesun hmot, komunikace z kameniva, příplatek 1 km | t | 64.8 | 0 | 0 | 0 | 0 | 0 | 0 | RTS I / 2024 | 0 |  | 0 | 0 | 0 | 0 | 0 | 0 | 0 | 0 | 0 | 0 | 15 | 0 | 0 | 5 |  |  |  | 0 | 0 | 0 | H22_ | 9_ | _ | 0 | 0 | 0 | 0 | 0 | 0 | 0 |  |  | #REF! | Přesun hmot, komunikace z kameniva, příplatek 1 km
| Poznámka: | Přesun hmot, komunikace z kameniva, příplatek 1 km - odvoz na skládku dle výběru investora (Pístov, Jihlava, ul. Škroupova - Pístov = 5,0 km). Výpočet - výměra, rozměr: 5*17,28*0,75 => počet km [-] * celk. odebraná hmotnost vrstev komunikace [t] => z toho 75%
62 | 998225111R00 | Přesun hmot, pozemní komunikace, kryt živičný, 1 km | t | 21.6 | 0 | 0 | 0 | 0 | 0 | 0 | RTS I / 2024 | 0 |  | 0 | 0 | 0 | 0 | 0 | 0 | 0 | 0 | 0 | 0 | 15 | 0 | 0 | 5 |  |  |  | 0 | 0 | 0 | H22_ | 9_ | _ | 0 | 0 | 0 | 0 | 0 | 0 | 0 |  |  | #REF! | Přesun hmot, pozemní komunikace, kryt živičný, 1 km
| Poznámka: | Přesun hmot, kryt živičný (1 km) - odvoz na skládku dle výběru investora (Pístov, Jihlava, ul. Škroupova - Pístov = 5,0 km). Výpočet - výměra, rozměr: 5*17,28*0,25 => počet km [-] * celk. odebraná hmotnost vrstev komunikace [t] => z toho 25%
63 | 998222011R00 | Přesun hmot, pozemní komunikace, kryt z kameniva + živičný (stavební přesuny - nové konstrukce) | t | 23.09 | 0 | 0 | 0 | 0 | 0 | 0 | RTS I / 2024 | 0 |  | 0 | 0 | 0 | 0 | 0 | 0 | 0 | 0 | 0 | 0 | 15 | 0 | 0 | 5 |  |  |  | 0 | 0 | 0 | H22_ | 9_ | _ | 0 | 0 | 0 | 0 | 0 | 0 | 0 |  |  | #REF! | Přesun hmot, pozemní komunikace, kryt z kameniva + živičný (stavební přesuny - nové konstrukce)
| H27 | Vedení trubní dálková a přípojná |  |  |  | 0 | 0 | 0 |  | 0 | [17 empty] | 0 | 0 | 0
64 | 998276101R00 | Přesun hmot, trubní vedení plastová, otevř. výkop | t | 0.43 | 0 | 0 | 0 | 0 | 0 | 0 | RTS I / 2024 | 0 |  | 0 | 0 | 0 | 0 | 0 | 0 | 0 | 0 | 0 | 0 | 15 | 0 | 0 | 5 |  |  |  | 0 | 0 | 0 | H27_ | 9_ | _ | 0 | 0 | 0 | 0 | 0 | 0 | 0 |  |  | #REF! | Přesun hmot, trubní vedení plastová, otevř. výkop
65 | 998276201R00 | Přesun hmot, trub.vedení plast. - lože, obsypy | t | 11.46 | 0 | 0 | 0 | 0 | 0 | 0 | RTS I / 2024 | 0 |  | 0 | 0 | 0 | 0 | 0 | 0 | 0 | 0 | 0 | 0 | 15 | 0 | 0 | 5 |  |  |  | 0 | 0 | 0 | H27_ | 9_ | _ | 0 | 0 | 0 | 0 | 0 | 0 | 0 |  |  | #REF! | Přesun hmot, trub.vedení plast. - lože, obsypy
66 | 998271301R00 | Přesun hmot pro kanalizace (bet. prefabrikáty, betony), otevř. výkop | t | 3.59 | 0 | 0 | 0 | 0 | 0 | 0 | RTS I / 2024 | 0 |  | 0 | 0 | 0 | 0 | 0 | 0 | 0 | 0 | 0 | 0 | 15 | 0 | 0 | 5 |  |  |  | 0 | 0 | 0 | H27_ | 9_ | _ | 0 | 0 | 0 | 0 | 0 | 0 | 0 |  |  | #REF! | Přesun hmot pro kanalizace (bet. prefabrikáty, betony), otevř. výkop
| M | Ostatní materiál |  |  |  | 0 | 0 | 0 |  | 3.3227 | [17 empty] | 0 | 0 | 0
67 | 28611135 | Trubka kanalizační PVC/PP, min. SN 12, 315 x 6000 mm | kus | 1.01 | 0 | 0 | 0 | 0 | 0.09952 | 0.10052 | RTS I / 2024 | 0 |  | 0 | 0 | 0 | 0 | 0 | 0 | 0 | 0 | 0 | 0 | 15 | 0 | 0 | 0 |  |  |  | 0 | 0 | 0 | Z99999_ | Z_ | _ | 0 | 0 | 0 | 0.10052 | 0 | 0 | 0 |  |  | #REF! | Trubka kanalizační PVC/PP, min. SN 12, 315 x 6000 mm
| Poznámka: | Potrubí z PP / PVC / PVC-U v kruhové tuhosti min. SN 12 kN/m2, s plnostěnnou konstrukcí stěny vyráběné v souladu s ČSN EN 1401. Potrubí využívá řadu PVC nebo PP tvarovek v odpovídající síle stěny. Potrubí je oranžové/hnědé barvy a je spojováno pomocí hrdel a gumového těsnění jištěné plastovým kroužkem. Dodávka materiálu. D Výpočet - výměra, rozměr: (7,00*0,75)/6,0 => celková délka potrubí [m] * 75% z celku / délka trubky + ztratné 15% Pozn.: Orientační počet daného rozměru, přesný počet bude vykázán zhotovitelem stavby.
68 | 28611135.1 | Trubka kanalizační PVC/PP, min. SN 12, 315 x 3000 mm | kus | 1.04 | 0 | 0 | 0 | 0 | 0.04976 | 0.05175 | RTS I / 2024 | 0 |  | 0 | 0 | 0 | 0 | 0 | 0 | 0 | 0 | 0 | 0 | 15 | 0 | 0 | 0 |  |  |  | 0 | 0 | 0 | Z99999_ | Z_ | _ | 0 | 0 | 0 | 0.05175 | 0 | 0 | 0 |  |  | #REF! | Trubka kanalizační PVC/PP, min. SN 12, 315 x 3000 mm
| Poznámka: | Potrubí z PP / PVC / PVC-U v kruhové tuhosti min. SN 12 kN/m2, s plnostěnnou konstrukcí stěny vyráběné v souladu s ČSN EN 1401. Potrubí využívá řadu PVC nebo PP tvarovek v odpovídající síle stěny. Potrubí je oranžové/hnědé barvy a je spojováno pomocí hrdel a gumového těsnění jištěné plastovým kroužkem. Dodávka materiálu. D Výpočet - výměra, rozměr: (7,00*0,25)/3,0 => celková délka potrubí [m] * 25% z celku / délka trubky + ztratné 80% Pozn.: Orientační počet daného rozměru, přesný počet bude vykázán zhotovitelem stavby.
69 | 28611137.1 | Trubka PVC kanalizační PVC/PP, min. SN12, 500 x 17,1 x 3000 mm | kus | 2 | 0 | 0 | 0 | 0 | 0.12 | 0.24 | RTS I / 2024 | 0 |  | 0 | 0 | 0 | 0 | 0 | 0 | 0 | 0 | 0 | 0 | 15 | 0 | 0 | 0 |  |  |  | 0 | 0 | 0 | Z99999_ | Z_ | _ | 0 | 0 | 0 | 0.24 | 0 | 0 | 0 |  |  | #REF! | Trubka PVC kanalizační PVC/PP, min. SN12, 500 x 17,1 x 3000 mm
| Poznámka: | Potrubí z PP / PVC / PVC-U v kruhové tuhosti min. SN 12 kN/m2, s plnostěnnou konstrukcí stěny vyráběné v souladu s ČSN EN 1401. Potrubí využívá řadu PVC nebo PP tvarovek v odpovídající síle stěny. Potrubí je oranžové/hnědé barvy a je spojováno pomocí hrdel a gumového těsnění jištěné plastovým kroužkem. Dodávka materiálu. D Výpočet - výměra, rozměr: (7,00*0,75)/6,0 => celková délka potrubí [m] * 75% z celku / délka trubky + ztratné 15% Pozn.: Orientační počet daného rozměru, přesný počet bude vykázán zhotovitelem stavby.
70 | 28651717.A | Odbočka kanalizační PVC/PP, min. SN12, D 315 mm / d 160 mm / 45° | kus | 1 | 0 | 0 | 0 | 0 | 0.00613 | 0.00613 | RTS I / 2024 | 0 |  | 0 | 0 | 0 | 0 | 0 | 0 | 0 | 0 | 0 | 0 | 15 | 0 | 0 | 0 |  |  |  | 0 | 0 | 0 | Z99999_ | Z_ | _ | 0 | 0 | 0 | 0.00613 | 0 | 0 | 0 |  |  | #REF! | Odbočka kanalizační PVC/PP, min. SN12, D 315 mm / d 160 mm / 45°
| Poznámka: | Odbočka kanalizační PVC/PP, min. SN12, D 315 mm / d 160 mm / 45°, nástrčná hrdla opatřená těsnicím kroužkem z elastomeru. Výpočet - výměra, rozměr: 1 => počet odbočení na stoce [ks]
71 | 28651676.A | Koleno kanalizační PVC/PP, min. SN12, D 315 mm / 45° | kus | 1.01 | 0 | 0 | 0 | 0 | 0.00472 | 0.0047672 | RTS I / 2024 | 0 |  | 0 | 0 | 0 | 0 | 0 | 0 | 0 | 0 | 0 | 0 | 15 | 0 | 0 | 0 |  |  |  | 0 | 0 | 0 | Z99999_ | Z_ | _ | 0 | 0 | 0 | 0.0047672 | 0 | 0 | 0 |  |  | #REF! | Koleno kanalizační PVC/PP, min. SN12, D 315 mm / 45°
| Poznámka: | Koleno kanalizační PVC/PP, min. SN12, D 315 mm / 45°, nástrčné hrdlo opatřené těsnicím kroužkem z elastomeru. Výpočet - výměra, rozměr: 1 => množství [ks] - stanoveno odhadem + ztratné 1,5% Pozn.: Orientační počet daného rozměru, přesný počet bude vykázán zhotovitelem stavby.
72 | 28651675.A | Koleno kanalizační PVC/PP, min. SN12, D 315 mm / 30° | kus | 1.01 | 0 | 0 | 0 | 0 | 0.00421 | 0.0042521 | RTS I / 2024 | 0 |  | 0 | 0 | 0 | 0 | 0 | 0 | 0 | 0 | 0 | 0 | 15 | 0 | 0 | 0 |  |  |  | 0 | 0 | 0 | Z99999_ | Z_ | _ | 0 | 0 | 0 | 0.0042521 | 0 | 0 | 0 |  |  | #REF! | Koleno kanalizační PVC/PP, min. SN12, D 315 mm / 30°
| Poznámka: | Koleno kanalizační PVC/PP, min. SN12, D 315 mm / 30°, nástrčné hrdlo opatřené těsnicím kroužkem z elastomeru. Výpočet - výměra, rozměr: 1 => množství [ks] - stanoveno odhadem + ztratné 1,5% Pozn.: Orientační počet daného rozměru, přesný počet bude vykázán zhotovitelem stavby.
73 | 28651674.A | Koleno kanalizační PVC/PP, min. SN12, D 315 mm / 15° | kus | 1.01 | 0 | 0 | 0 | 0 | 0.00373 | 0.0037673 | RTS I / 2024 | 0 |  | 0 | 0 | 0 | 0 | 0 | 0 | 0 | 0 | 0 | 0 | 15 | 0 | 0 | 0 |  |  |  | 0 | 0 | 0 | Z99999_ | Z_ | _ | 0 | 0 | 0 | 0.0037673 | 0 | 0 | 0 |  |  | #REF! | Koleno kanalizační PVC/PP, min. SN12, D 315 mm / 15°
| Poznámka: | Koleno kanalizační PVC/PP, min. SN12, D 315 mm / 15°, nástrčné hrdlo opatřené těsnicím kroužkem z elastomeru. Výpočet - výměra, rozměr: 1 => množství [ks] - stanoveno odhadem + ztratné 1,5% Pozn.: Orientační počet daného rozměru, přesný počet bude vykázán zhotovitelem stavby.
74 | 28651815.A | Přesuvka kanalizační PVC/PP, min. SN12, D 315 mm | kus | 2.03 | 0 | 0 | 0 | 0 | 0.0042 | 0.008526 | RTS I / 2024 | 0 |  | 0 | 0 | 0 | 0 | 0 | 0 | 0 | 0 | 0 | 0 | 15 | 0 | 0 | 0 |  |  |  | 0 | 0 | 0 | Z99999_ | Z_ | _ | 0 | 0 | 0 | 0.008526 | 0 | 0 | 0 |  |  | #REF! | Přesuvka kanalizační PVC/PP, min. SN12, D 315 mm
| Poznámka: | Přesuvka kanalizační PVC/PP, min. SN12, D 315 mm, nástrčná hrdla opatřená těsnicím kroužkem z elastomeru. Výpočet - výměra, rozměr: 2 => množství [ks] - stanoveno odhadem + ztratné 1,5% Pozn.: Orientační počet daného rozměru, přesný počet bude vykázán zhotovitelem stavby.
75 | 59224348.A | Prstenec vyrovnávací šachtový TBW-Q.1 63/8 | kus | 1 | 0 | 0 | 0 | 0 | 0.054 | 0.054 | RTS I / 2024 | 0 |  | 0 | 0 | 0 | 0 | 0 | 0 | 0 | 0 | 0 | 0 | 15 | 0 | 0 | 0 |  |  |  | 0 | 0 | 0 | Z99999_ | Z_ | _ | 0 | 0 | 0 | 0.054 | 0 | 0 | 0 |  |  | #REF! | Prstenec vyrovnávací šachtový TBW-Q.1 63/8
76 | 59224353.A | Konus šachetní TBR-Q.1 100-63/58/12 KPS | kus | 1 | 0 | 0 | 0 | 0 | 0.585 | 0.585 | RTS I / 2024 | 0 |  | 0 | 0 | 0 | 0 | 0 | 0 | 0 | 0 | 0 | 0 | 15 | 0 | 0 | 0 |  |  |  | 0 | 0 | 0 | Z99999_ | Z_ | _ | 0 | 0 | 0 | 0.585 | 0 | 0 | 0 |  |  | #REF! | Konus šachetní TBR-Q.1 100-63/58/12 KPS
77 | 59224368.A | Dno šachetní přímé TBZ-Q.1 100/100 V max. 60 | kus | 1 | 0 | 0 | 0 | 0 | 2.1 | 2.1 | RTS I / 2024 | 0 |  | 0 | 0 | 0 | 0 | 0 | 0 | 0 | 0 | 0 | 0 | 15 | 0 | 0 | 0 |  |  |  | 0 | 0 | 0 | Z99999_ | Z_ | _ | 0 | 0 | 0 | 2.1 | 0 | 0 | 0 |  |  | #REF! | Dno šachetní přímé TBZ-Q.1 100/100 V max. 60
78 | 59224373.A | Těsnění elastom pro šach díly EMT - DN 1000 | kus | 1 | 0 | 0 | 0 | 0 | 0.002 | 0.002 | RTS I / 2024 | 0 |  | 0 | 0 | 0 | 0 | 0 | 0 | 0 | 0 | 0 | 0 | 15 | 0 | 0 | 0 |  |  |  | 0 | 0 | 0 | Z99999_ | Z_ | _ | 0 | 0 | 0 | 0.002 | 0 | 0 | 0 |  |  | #REF! | Těsnění elastom pro šach díly EMT - DN 1000
79 | 55340325 | Poklop D 400-GU-B-1 litinový, samonivelační, bez odvětrání | kus | 1 | 0 | 0 | 0 | 0 | 0.158 | 0.158 | RTS I / 2024 | 0 |  | 0 | 0 | 0 | 0 | 0 | 0 | 0 | 0 | 0 | 0 | 15 | 0 | 0 | 0 |  |  |  | 0 | 0 | 0 | Z99999_ | Z_ | _ | 0 | 0 | 0 | 0.158 | 0 | 0 | 0 |  |  | #REF! | Poklop D 400-GU-B-1 litinový, samonivelační, bez odvětrání
| Poznámka: | Šachtový poklop podle stavebních předpisů ČSN EN 124 pro jízdní pruhy silnic, pěší zóny a parkovací místa. Dosedací plochy u vík a rámu jsou obráběny a do víka je zabudována tlumicí vložka. Rám GU R-1 (litinový), víko GU-B-1 (litinové), třída zatížení D400, samonivelační.
80 | 900 KL 000150VD | Nerez-pryžová stahovací spojka pro nesourodá potrubí (BET/ŽB 500 - PVC/PP 500) | ks | 2 | 0 | 0 | 0 | 0 | 0.002 | 0.004 | RTS I / 2024 | 0 |  | 0 | 0 | 0 | 0 | 0 | 0 | 0 | 0 | 0 | 0 | 15 | 0 | 0 | 0 |  |  |  | 0 | 0 | 0 | Z99999_ | Z_ | _ | 0 | 0 | 0 | 0.004 | 0 | 0 | 0 |  |  | #REF! | Nerez-pryžová stahovací spojka pro nesourodá potrubí (BET/ŽB 500 - PVC/PP 500)
| Poznámka: | Nerez-pryžová stahovací spojka pro nesourodá potrubí, dodávka + montáž.
[6 empty] | Celkem: |  | 0
Poznámka:
Předmětná stavba je běžné technické náročnosti s běžnými nároky na její koordinaci.
Note on G13: VLOŽ JEDNOTKOVOU CENU ZHOTOVITELE ZA POLOŽKU
Note on G16: VLOŽ JEDNOTKOVOU CENU ZHOTOVITELE ZA POLOŽKU
Note on G19: VLOŽ JEDNOTKOVOU CENU ZHOTOVITELE ZA POLOŽKU
Note on G21: VLOŽ JEDNOTKOVOU CENU ZHOTOVITELE ZA POLOŽKU
Note on G23: VLOŽ JEDNOTKOVOU CENU ZHOTOVITELE ZA POLOŽKU
Note on G25: VLOŽ JEDNOTKOVOU CENU ZHOTOVITELE ZA POLOŽKU
Note on G27: VLOŽ JEDNOTKOVOU CENU ZHOTOVITELE ZA POLOŽKU
Note on G29: VLOŽ JEDNOTKOVOU CENU ZHOTOVITELE ZA POLOŽKU
Note on G31: VLOŽ JEDNOTKOVOU CENU ZHOTOVITELE ZA POLOŽKU
Note on G34: VLOŽ JEDNOTKOVOU CENU ZHOTOVITELE ZA POLOŽKU
Note on G36: VLOŽ JEDNOTKOVOU CENU ZHOTOVITELE ZA POLOŽKU
Note on G38: VLOŽ JEDNOTKOVOU CENU ZHOTOVITELE ZA POLOŽKU
Note on G40: VLOŽ JEDNOTKOVOU CENU ZHOTOVITELE ZA POLOŽKU
Note on G42: VLOŽ JEDNOTKOVOU CENU ZHOTOVITELE ZA POLOŽKU
Note on G44: VLOŽ JEDNOTKOVOU CENU ZHOTOVITELE ZA POLOŽKU
Note on G46: VLOŽ JEDNOTKOVOU CENU ZHOTOVITELE ZA POLOŽKU
Note on G49: VLOŽ JEDNOTKOVOU CENU ZHOTOVITELE ZA POLOŽKU
Note on G51: VLOŽ JEDNOTKOVOU CENU ZHOTOVITELE ZA POLOŽKU
Note on G54: VLOŽ JEDNOTKOVOU CENU ZHOTOVITELE ZA POLOŽKU
Note on G56: VLOŽ JEDNOTKOVOU CENU ZHOTOVITELE ZA POLOŽKU
Note on G58: VLOŽ JEDNOTKOVOU CENU ZHOTOVITELE ZA POLOŽKU
Note on G60: VLOŽ JEDNOTKOVOU CENU ZHOTOVITELE ZA POLOŽKU
Note on G62: VLOŽ JEDNOTKOVOU CENU ZHOTOVITELE ZA POLOŽKU
Note on G64: VLOŽ JEDNOTKOVOU CENU ZHOTOVITELE ZA POLOŽKU
Note on G67: VLOŽ JEDNOTKOVOU CENU ZHOTOVITELE ZA POLOŽKU
Note on G69: VLOŽ JEDNOTKOVOU CENU ZHOTOVITELE ZA POLOŽKU
Note on G70: VLOŽ JEDNOTKOVOU CENU ZHOTOVITELE ZA POLOŽKU
Note on G73: VLOŽ JEDNOTKOVOU CENU ZHOTOVITELE ZA POLOŽKU
Note on G75: VLOŽ JEDNOTKOVOU CENU ZHOTOVITELE ZA POLOŽKU
Note on G78: VLOŽ JEDNOTKOVOU CENU ZHOTOVITELE ZA POLOŽKU
Note on G80: VLOŽ JEDNOTKOVOU CENU ZHOTOVITELE ZA POLOŽKU
Note on G82: VLOŽ JEDNOTKOVOU CENU ZHOTOVITELE ZA POLOŽKU
Note on G84: VLOŽ JEDNOTKOVOU CENU ZHOTOVITELE ZA POLOŽKU
Note on G87: VLOŽ JEDNOTKOVOU CENU ZHOTOVITELE ZA POLOŽKU
Note on G90: VLOŽ JEDNOTKOVOU CENU ZHOTOVITELE ZA POLOŽKU
Note on G92: VLOŽ JEDNOTKOVOU CENU ZHOTOVITELE ZA POLOŽKU
Note on G94: VLOŽ JEDNOTKOVOU CENU ZHOTOVITELE ZA POLOŽKU
Note on G96: VLOŽ JEDNOTKOVOU CENU ZHOTOVITELE ZA POLOŽKU
Note on G98: VLOŽ JEDNOTKOVOU CENU ZHOTOVITELE ZA POLOŽKU
Note on G100: VLOŽ JEDNOTKOVOU CENU ZHOTOVITELE ZA POLOŽKU
Note on G102: VLOŽ JEDNOTKOVOU CENU ZHOTOVITELE ZA POLOŽKU
Note on G104: VLOŽ JEDNOTKOVOU CENU ZHOTOVITELE ZA POLOŽKU
Note on G107: VLOŽ JEDNOTKOVOU CENU ZHOTOVITELE ZA POLOŽKU
Note on G109: VLOŽ JEDNOTKOVOU CENU ZHOTOVITELE ZA POLOŽKU
Note on G111: VLOŽ JEDNOTKOVOU CENU ZHOTOVITELE ZA POLOŽKU
Note on G113: VLOŽ JEDNOTKOVOU CENU ZHOTOVITELE ZA POLOŽKU
Note on G115: VLOŽ JEDNOTKOVOU CENU ZHOTOVITELE ZA POLOŽKU
Note on G117: VLOŽ JEDNOTKOVOU CENU ZHOTOVITELE ZA POLOŽKU
Note on G120: VLOŽ JEDNOTKOVOU CENU ZHOTOVITELE ZA POLOŽKU
Note on G122: VLOŽ JEDNOTKOVOU CENU ZHOTOVITELE ZA POLOŽKU
Note on G124: VLOŽ JEDNOTKOVOU CENU ZHOTOVITELE ZA POLOŽKU
Note on G126: VLOŽ JEDNOTKOVOU CENU ZHOTOVITELE ZA POLOŽKU
Note on G128: VLOŽ JEDNOTKOVOU CENU ZHOTOVITELE ZA POLOŽKU
Note on G130: VLOŽ JEDNOTKOVOU CENU ZHOTOVITELE ZA POLOŽKU
Note on G132: VLOŽ JEDNOTKOVOU CENU ZHOTOVITELE ZA POLOŽKU
Note on G134: VLOŽ JEDNOTKOVOU CENU ZHOTOVITELE ZA POLOŽKU
Note on G136: VLOŽ JEDNOTKOVOU CENU ZHOTOVITELE ZA POLOŽKU
Note on G139: VLOŽ JEDNOTKOVOU CENU ZHOTOVITELE ZA POLOŽKU
Note on G142: VLOŽ JEDNOTKOVOU CENU ZHOTOVITELE ZA POLOŽKU
Note on G145: VLOŽ JEDNOTKOVOU CENU ZHOTOVITELE ZA POLOŽKU
Note on G146: VLOŽ JEDNOTKOVOU CENU ZHOTOVITELE ZA POLOŽKU
Note on G148: VLOŽ JEDNOTKOVOU CENU ZHOTOVITELE ZA POLOŽKU
Note on G150: VLOŽ JEDNOTKOVOU CENU ZHOTOVITELE ZA POLOŽKU
Note on G152: VLOŽ JEDNOTKOVOU CENU ZHOTOVITELE ZA POLOŽKU
Note on G153: VLOŽ JEDNOTKOVOU CENU ZHOTOVITELE ZA POLOŽKU
Note on G154: VLOŽ JEDNOTKOVOU CENU ZHOTOVITELE ZA POLOŽKU
Note on G156: VLOŽ JEDNOTKOVOU CENU ZHOTOVITELE ZA POLOŽKU
Note on G158: VLOŽ JEDNOTKOVOU CENU ZHOTOVITELE ZA POLOŽKU
Note on G160: VLOŽ JEDNOTKOVOU CENU ZHOTOVITELE ZA POLOŽKU
Note on G162: VLOŽ JEDNOTKOVOU CENU ZHOTOVITELE ZA POLOŽKU
Note on G164: VLOŽ JEDNOTKOVOU CENU ZHOTOVITELE ZA POLOŽKU
Note on G166: VLOŽ JEDNOTKOVOU CENU ZHOTOVITELE ZA POLOŽKU
Note on G168: VLOŽ JEDNOTKOVOU CENU ZHOTOVITELE ZA POLOŽKU
Note on G170: VLOŽ JEDNOTKOVOU CENU ZHOTOVITELE ZA POLOŽKU
Note on G172: VLOŽ JEDNOTKOVOU CENU ZHOTOVITELE ZA POLOŽKU
Note on G173: VLOŽ JEDNOTKOVOU CENU ZHOTOVITELE ZA POLOŽKU
Note on G174: VLOŽ JEDNOTKOVOU CENU ZHOTOVITELE ZA POLOŽKU
Note on G175: VLOŽ JEDNOTKOVOU CENU ZHOTOVITELE ZA POLOŽKU
Note on G176: VLOŽ JEDNOTKOVOU CENU ZHOTOVITELE ZA POLOŽKU
Note on G178: VLOŽ JEDNOTKOVOU CENU ZHOTOVITELE ZA POLOŽKU

## DSO 302.II.1.
Výkaz výměr / Soupis prací, dodávek a služeb - neoceněný výkaz výměr | [27 empty] | 0 | 0 | 0
Název stavby: |  | MĚSTO JIHLAVA, REKONSTRUKCE ULICE ŠKROUPOVA, SO 301 VODOVOD, SO 302 KANALIZACE | Doba výstavby: |  | - | Objednatel: | Statutární město Jihlava, Masarykovo náměstí 1, 586 01 Jihlava
Druh stavby: |  | DSO 302.II.1. KANALIZAČNÍ PŘÍPOJKA PRO MONOLITICKÝ POLYMERBETONOVÝ ŽLAB (PV1) | Začátek výstavby: |  | - | Projektant: | Ing. Vladimír Klička, Boršov 57, 588 05 Dušejov
Lokalita: |  | k.ú. JIHLAVA, ul. Škroupova | Konec výstavby: |  | - | Zhotovitel: | dle výběru investora / výběrového řízení
JKSO: |  | 8272111 | Zpracováno dne: |  | 2024-06-11 | Zpracoval: | Ing. Vladimír Klička, Boršov 57, 588 05 Dušejov Bc. Marek Petschenka, Věžnice 25, 588 27 Jamné u Jihlavy
Č | Kód | Zkrácený popis | MJ | Množství | Cena/MJ | Náklady (Kč) |  |  | Hmotnost (t) |  | Cenová | [32 empty] | ISWORK | GROUPCODE | VATTAX
|  | Rozměry |  |  | (Kč) | Dodávka | Montáž | Celkem | Jednot. | Celkem | soustava | Přesuny | Typ skupiny | HSV mat | HSV prac | PSV mat | PSV prac | Mont mat | Mont prac | Ostatní mat. | [20 empty] | MAT | WORK | CELK
| 11 | Přípravné a přidružené práce |  |  |  | 0 | 0 | 0 |  | 2.9249 | [17 empty] | 0 | 0 | 0
1 | 113107220RAB | Odstranění asfaltobetonové vozovky, pl. do 50 m2 - MOK | m2 | 2.41 | 0 | 0 | 0 | 0 | 0.9001 | 2.1692 | RTS I / 2024 | 0 |  | 0 | 0 | 0 | 0 | 0 | 0 | 0 | 0 | 0 | 0 | 15 | 0 | 0 | 1 |  |  |  | 0 | 0 | 0 | 11_ | 1_ | _ | 0 | 0 | 0 | 2.1692 | 0 | 0 | 0 |  | 11 | #REF! | Odstranění asfaltobetonové vozovky, pl. do 50 m2 - MOK
| Poznámka: | Odstranění stávajícího krytu přijezdné komunikace, včetně nakládání a odvozu na skládku do 1 km, započítaná i zpáteční cesta. Položka obsahuje: (konstrukce místní obslužné komunikace - MOK) - řezání živičného krytu tl. 4-5 cm, - odstranění asfaltbetonového krytu tl. 4-5 cm - řezání podkladního asfaltobetonu tl. do 5 cm - odstranění podkladního asfaltobetonu tl. do 5 cm - odstranění kameniva zpevněného cementem tl. 15 cm - odstranění štěrkodrti tl. 30 cm - nakládání suti - vodorovná doprava suti do 1 km (položka neobsahuje poplatek za skládku) Výpočet - výměra, rozměr: 1,50*1,53*1,05 => celk. délka tras(y) / úsek(ů) kan. odbočení [m] * prům. šíře rýhy [m] + rezerva 5%
2 | 113107315R00 | Odstranění podkladu pl. do 50 m2,kam.těžené tl.15 cm - MOK | m2 | 2.29 | 0 | 0 | 0 | 0 | 0.33 | 0.7557 | RTS I / 2024 | 0 |  | 0 | 0 | 0 | 0 | 0 | 0 | 0 | 0 | 0 | 0 | 15 | 0 | 0 | 1 |  |  |  | 0 | 0 | 0 | 11_ | 1_ | _ | 0 | 0 | 0 | 0.7557 | 0 | 0 | 0 |  | 11 | #REF! | Odstranění podkladu pl. do 50 m2,kam.těžené tl.15 cm - MOK
| Poznámka: | Odstranění podkladu do 50 m2,kam.těžené tl. 15 cm - odstranění provizorní vrstvy. Položka je určena i pro odstranění podkladů nebo krytů ze štěrkopísku, škváry, strusky nebo z mechanicky zpevněných zemin. Pro volbu položky z hlediska množství se uvažuje každá souvisle odstraňovaná plocha krytu nebo podkladu stejného druhu samostatně. Výpočet - výměra, rozměr: 1,50*1,53 => (MOK): délka úseku [m] * prům. šíře rýhy [m]
| 13 | Hloubené vykopávky |  |  |  | 0 | 0 | 0 |  | 0 | [17 empty] | 0 | 0 | 0
3 | 132201212R00 | Hloubení rýh š.do 200 cm hor.3 do 1000m3,STROJNĚ | m3 | 1.28 | 0 | 0 | 0 | 0 | 0 | 0 | RTS I / 2024 | 0 |  | 0 | 0 | 0 | 0 | 0 | 0 | 0 | 0 | 0 | 0 | 15 | 0 | 0 | 1 |  |  |  | 0 | 0 | 0 | 13_ | 1_ | _ | 0 | 0 | 0 | 0 | 0 | 0 | 0 |  | 13 | #REF! | Hloubení rýh š.do 200 cm hor.3 do 1000m3,STROJNĚ
| Poznámka: | Položka obsahuje hloubení rýh traktorbagrem, naložení výkopku na dopravní prostředek pro svislé, nebo vodorovné přemístění, popř. přemístění výkopku do 3 m (po povrchu území), případné zajištění rypadel polštáři, udržování pracoviště a ochranu výkopiště proti stékání srážkové vody z okolního terénu i s jejím odvodněním, nebo odvedením, přesekání a odstranění kořenů ve výkopišti, odstranění napadávek, urovnání dna výkopu. viz. TABULKA TĚŽITELNOSTI HORNIN Výpočet - výměra, rozměr: 0*1,32*0,50*1,05 => KSÚS: délka trasy / úseku [m] * prům. plocha výkopu [m2] * 50% (III. tř. horniny) + 5% rezerva 1,50*1,62*0,50*1,05 => MOK: délka trasy / úseku [m] * prům. plocha výkopu [m2] * 50% (III. tř. horniny) + 5% rezerva 0*2,19*0,50*1,05 => NEZPEVNĚNO: délka trasy / úseku [m] * prům. plocha výkopu [m2] * 50% (III. tř. horniny) + 5% rezerva 0*1,62*0,50*1,05 => CHODNÍKY: délka trasy / úseku [m] * prům. plocha výkopu [m2] * 50% (III. tř. horniny) + 5% rezerva 0*2,19*0,50*1,05 => ŠTĚRK: délka trasy / úseku [m] * prům. plocha výkopu [m2] * 50% (III. tř. horniny) + 5% rezerva
4 | 132201219R00 | Příplatek za lepivost - hloubení rýh 200cm v hor.3 | m3 | 0.64 | 0 | 0 | 0 | 0 | 0 | 0 | RTS I / 2024 | 0 |  | 0 | 0 | 0 | 0 | 0 | 0 | 0 | 0 | 0 | 0 | 15 | 0 | 0 | 1 |  |  |  | 0 | 0 | 0 | 13_ | 1_ | _ | 0 | 0 | 0 | 0 | 0 | 0 | 0 |  | 13 | #REF! | Příplatek za lepivost - hloubení rýh 200cm v hor.3
| Poznámka: | Příplatek za lepivost, 50% celkového objemu výkopu. Do měrných jednotek se udává poměrné množství zeminy, které ulpí v nářadí a o které je snížen celkový výkon stroje. Výpočet - výměra, rozměr: 1,28 [m3] * 0,50 [%] => převzaté č. pol. 132201212R00 (Hloubení rýh š.do 200 cm hor.3 do 1 000 m3, STROJNĚ) * 50% z výkopku
5 | 132301212R00 | Hloubení rýh š.do 200 cm hor.4 do 1000 m3, STROJNĚ | m3 | 1.28 | 0 | 0 | 0 | 0 | 0 | 0 | RTS I / 2024 | 0 |  | 0 | 0 | 0 | 0 | 0 | 0 | 0 | 0 | 0 | 0 | 15 | 0 | 0 | 1 |  |  |  | 0 | 0 | 0 | 13_ | 1_ | _ | 0 | 0 | 0 | 0 | 0 | 0 | 0 |  | 13 | #REF! | Hloubení rýh š.do 200 cm hor.4 do 1000 m3, STROJNĚ
| Poznámka: | Položka obsahuje hloubení rýh traktorbagrem, naložení výkopku na dopravní prostředek pro svislé, nebo vodorovné přemístění, popř. přemístění výkopku do 3 m (po povrchu území), případné zajištění rypadel polštáři, udržování pracoviště a ochranu výkopiště proti stékání srážkové vody z okolního terénu i s jejím odvodněním, nebo odvedením, přesekání a odstranění kořenů ve výkopišti, odstranění napadávek, urovnání dna výkopu. viz. TABULKA TĚŽITELNOSTI HORNIN Výpočet - výměra, rozměr: 0*1,32*0,50*1,05 => KSÚS: délka trasy / úseku [m] * prům. plocha výkopu [m2] * 50% (IV. horniny) + 5% rezerva 1,50*1,62*0,50*1,05 => MOK: délka trasy / úseku [m] * prům. plocha výkopu [m2] * 50% (IV. tř. horniny) + 5% rezerva 0*2,19*0,50*1,05 => NEZPEVNĚNO: délka trasy / úseku [m] * prům. plocha výkopu [m2] * 50% (IV. tř. horniny) + 5% rezerva 0*1,62*0,50*1,05 => CHODNÍKY: délka trasy / úseku [m] * prům. plocha výkopu [m2] * 50% (IV. tř. horniny) + 5% rezerva 0*2,19*0,50*1,05 => ŠTĚRK: délka trasy / úseku [m] * prům. plocha výkopu [m2] * 50% (IV. tř. horniny) + 5% rezerva
6 | 132301219R00 | Příplatek za lepivost - hloubení rýh 200cm v hor.4 | m3 | 0.32 | 0 | 0 | 0 | 0 | 0 | 0 | RTS I / 2024 | 0 |  | 0 | 0 | 0 | 0 | 0 | 0 | 0 | 0 | 0 | 0 | 15 | 0 | 0 | 1 |  |  |  | 0 | 0 | 0 | 13_ | 1_ | _ | 0 | 0 | 0 | 0 | 0 | 0 | 0 |  | 13 | #REF! | Příplatek za lepivost - hloubení rýh 200cm v hor.4
| Poznámka: | Příplatek za lepivost, 25% celkového objemu výkopu. Do měrných jednotek se udává poměrné množství zeminy, které ulpí v nářadí a o které je snížen celkový výkon stroje. Výpočet - výměra, rozměr: 1,28 [m3] * 0,25 [%] => převzaté č. pol. 132301212R00 (Hloubení rýh v hor.4 do 1 000m3,STROJNĚ) * 25% z výkopku
| 16 | Přemístění výkopku |  |  |  | 0 | 0 | 0 |  | 0 | [17 empty] | 0 | 0 | 0
7 | 161101101R00 | Svislé přemístění výkopku z hor.1-4 do 2,5 m | m3 | 1.28 | 0 | 0 | 0 | 0 | 0 | 0 | RTS I / 2024 | 0 |  | 0 | 0 | 0 | 0 | 0 | 0 | 0 | 0 | 0 | 0 | 15 | 0 | 0 | 1 |  |  |  | 0 | 0 | 0 | 16_ | 1_ | _ | 0 | 0 | 0 | 0 | 0 | 0 | 0 |  | 16 | #REF! | Svislé přemístění výkopku z hor.1-4 do 2,5 m
| Poznámka: | Svislé přemístění výkopku z hor.1-4 do 2,5 m bez naložení do dopravní nádoby, ale s vyprázdněním dopravní nádoby na hromadu nebo na dopravní prostředek. - hloubení rýh objemu nad 100 m3 (stavba globálně): 50 % viz. TABULKA TĚŽITELNOSTI HORNIN Výpočet - výměra, rozměr: (1,28+1,28)*0,50 => součet výkopů I. až IV. tř. * 50 % (stanoveno z tabulky pro určení podílu svislého přemístění)
8 | 162701105R00 | Vodorovné přemístění výkopku z hor.1-4 do 10000 m | m3 | 1 | 0 | 0 | 0 | 0 | 0 | 0 | RTS I / 2024 | 0 |  | 0 | 0 | 0 | 0 | 0 | 0 | 0 | 0 | 0 | 0 | 15 | 0 | 0 | 1 |  |  |  | 0 | 0 | 0 | 16_ | 1_ | _ | 0 | 0 | 0 | 0 | 0 | 0 | 0 |  | 16 | #REF! | Vodorovné přemístění výkopku z hor.1-4 do 10000 m
| Poznámka: | Po suchu, bez naložení výkopku, avšak se složením bez rozhrnutí, zpáteční cesta vozidla. Část výkopku hornin tř. I-IV. může být použit na dorovnání nezpevněných ploch, zbylé množství bude odveženo na skládku (Skládka Henčov - SMJ s.r.o., Jihlava, ul. Škroupova - Skládka Henčov = 7,0 km). Výpočet - výměra, rozměr: (1,28+1,28) => celkový výkop hor. tř. I.-IV. [m3] -1,56 => odečet kubatury potřebné k zásypu [m3]
9 | 167101101R00 | Nakládání / skládání /překládání výkopku z hor. 1 ÷ 4 v množství do 100 m3 | m3 | 3.12 | 0 | 0 | 0 | 0 | 0 | 0 | RTS I / 2024 | 0 |  | 0 | 0 | 0 | 0 | 0 | 0 | 0 | 0 | 0 | 0 | 15 | 0 | 0 | 1 |  |  |  | 0 | 0 | 0 | 16_ | 1_ | _ | 0 | 0 | 0 | 0 | 0 | 0 | 0 |  | 16 | #REF! | Nakládání / skládání /překládání výkopku z hor. 1 ÷ 4 v množství do 100 m3
| Poznámka: | Naložení a složení výkopku tř. 1. až 4. z mezideponie pro zásyp rýhy. Výpočet - výměra, rozměr: 2*1,56 => počet nakládání / skládání [-] * kubatura horniny tř. I. - IV. potřebná pro zásyp [m3]
10 | 162401102RT3 | Vodorovné přemístění výkopku z hor.1-4 do 2000 m - odvozy mezideponie | m3 | 3.12 | 0 | 0 | 0 | 0 | 0 | 0 | RTS I / 2024 | 0 |  | 0 | 0 | 0 | 0 | 0 | 0 | 0 | 0 | 0 | 0 | 15 | 0 | 0 | 1 |  |  |  | 0 | 0 | 0 | 16_ | 1_ | _ | 0 | 0 | 0 | 0 | 0 | 0 | 0 |  | 16 | #REF! | Vodorovné přemístění výkopku z hor.1-4 do 2000 m - odvozy mezideponie
| Poznámka: | Položka obsahuje naložení, odvoz výkopku na mezideponii, složení výkopku a zpáteční cestu. Výpočet - výměra, rozměr: 2*12,99 => 1x odvoz + 1x dovoz [-] * kubatura horniny tř. I. - IV. potřebná pro zásyp [m3]
| 17 | Konstrukce ze zemin |  |  |  | 0 | 0 | 0 |  | 1.394 | [17 empty] | 0 | 0 | 0
11 | 175101101RT2 | Obsyp potrubí bez prohození sypaniny | m3 | 0.82 | 0 | 0 | 0 | 0 | 1.7 | 1.394 | RTS I / 2024 | 0 |  | 0 | 0 | 0 | 0 | 0 | 0 | 0 | 0 | 0 | 0 | 15 | 0 | 0 | 1 |  |  |  | 0 | 0 | 0 | 17_ | 1_ | _ | 0 | 0 | 0 | 1.394 | 0 | 0 | 0 |  | 17 | #REF! | Obsyp potrubí bez prohození sypaniny
| Poznámka: | Obsyp hutnitelným nesoudržným materiálem = prosívkou (f = 0-4 mm pro PP / PVC) , pro jakoukoliv hloubku výkopu a jakoukoliv míru zhutnění, včetně dodávky obsypového materiálu. D+M Výpočet - výměra, rozměr: 0,49*1,50*1,15 => plocha obsypu [m2] * délka trasy / úseku kan. odbočení [m] + rezerva 5% na zhutnění -(3,14*0,08^2*1,50) => odečet kubatury vytlačené potrubím [m3] - DN 150
12 | 175101109R00 | Příplatek za prohození sypaniny pro obsyp potrubí | m3 | 0.82 | 0 | 0 | 0 | 0 | 0 | 0 | RTS I / 2024 | 0 |  | 0 | 0 | 0 | 0 | 0 | 0 | 0 | 0 | 0 | 0 | 15 | 0 | 0 | 1 |  |  |  | 0 | 0 | 0 | 17_ | 1_ | _ | 0 | 0 | 0 | 0 | 0 | 0 | 0 |  | 17 | #REF! | Příplatek za prohození sypaniny pro obsyp potrubí
| Poznámka: | Příplatek za prohození sypaniny pro obsyp potrubí. Výpočet - výměra, rozměr: 0,82 => kubatura obsypu [m] - převzato z předchozí položky
13 | 174101101R00 | Zásyp jam, rýh, šachet se zhutněním | m3 | 1.56 | 0 | 0 | 0 | 0 | 0 | 0 | RTS I / 2024 | 0 |  | 0 | 0 | 0 | 0 | 0 | 0 | 0 | 0 | 0 | 0 | 15 | 0 | 0 | 1 |  |  |  | 0 | 0 | 0 | 17_ | 1_ | _ | 0 | 0 | 0 | 0 | 0 | 0 | 0 |  | 17 | #REF! | Zásyp jam, rýh, šachet se zhutněním
| Poznámka: | Zásyp jam, rýh, šachet se zhutněním z jakékoliv horniny (tř. I - IV.) s uložením výkopku po vrtstvách, vhodná zemina ze staveniště k zásypům (posouzeno bude geologem), max. vel. kamene 100 mm. Výpočet - výměra, rozměr: 0*0,46*1,05 => KSÚS: délka trasy / úseku [m] * prům. plocha zásypu [m2] + 5% rezerva (max. míra zhutnění) 1,50*0,99*1,05 => MOK: délka trasy / úseku [m] * prům. plocha zásypu [m2] + 5% rezerva (max. míra zhutnění) 0*1,55*1,05 => NEZPEVNĚNO: délka trasy / úseku [m] * prům. plocha zásypu [m2] + 5% rezerva (max. míra zhutnění) 0*0,99*1,05 => CHODNÍKY: délka trasy / úseku [m] * prům. plocha zásypu [m2] + 5% rezerva (max. míra zhutnění) 0*1,55*1,05 => ŠTĚRK: délka trasy / úseku [m] * prům. plocha zásypu [m2] + 5% rezerva (max. míra zhutnění)
| 19 | Hloubení pro podzemní stěny, ražení a hloubení důlní |  |  |  | 0 | 0 | 0 |  | 0 | [17 empty] | 0 | 0 | 0
14 | 199000002R00 | Poplatek za skládku horniny 1- 4 | m3 | 1 | 0 | 0 | 0 | 0 | 0 | 0 | RTS I / 2024 | 0 |  | 0 | 0 | 0 | 0 | 0 | 0 | 0 | 0 | 0 | 0 | 15 | 0 | 0 | 1 |  |  |  | 0 | 0 | 0 | 19_ | 1_ | _ | 0 | 0 | 0 | 0 | 0 | 0 | 0 |  | 19 | #REF! | Poplatek za skládku horniny 1- 4
| Poznámka: | 1 m3 => cca 2 t
| 21 | Úprava podloží a základové spáry |  |  |  | 0 | 0 | 0 |  | 0 | [17 empty] | 0 | 0 | 0
15 | 215901101RT5 | Zhutnění podloží z hornin nesoudržných do 92% PS | m2 | 1.58 | 0 | 0 | 0 | 0 | 0 | 0 | RTS I / 2024 | 0 |  | 0 | 0 | 0 | 0 | 0 | 0 | 0 | 0 | 0 | 0 | 15 | 0 | 0 | 1 |  |  |  | 0 | 0 | 0 | 21_ | 2_ | _ | 0 | 0 | 0 | 0 | 0 | 0 | 0 |  | 21 | #REF! | Zhutnění podloží z hornin nesoudržných do 92% PS
| Poznámka: | Zhutnění lože pod potrubím, vibrační deskou / válcem. Výpočet - výměra, rozměr: 1,50*0,96*1,10 => celk. délka kan. odbočení [m] * šířka lože [m] + rezerva 10%
| 45 | Podkladní a vedlejší konstrukce (kromě vozovek a železničního svršku) |  |  |  | 0 | 0 | 0 |  | 0.45378 | [17 empty] | 0 | 0 | 0
16 | 451573111R00 | Lože pod potrubí ze štěrkopísku f = 0-4 mm | m3 | 0.24 | 0 | 0 | 0 | 0 | 1.8908 | 0.45378 | RTS I / 2024 | 0 |  | 0 | 0 | 0 | 0 | 0 | 0 | 0 | 0 | 0 | 0 | 15 | 0 | 0 | 1 |  |  |  | 0 | 0 | 0 | 45_ | 4_ | _ | 0 | 0 | 0 | 0.45378 | 0 | 0 | 0 |  | 45 | #REF! | Lože pod potrubí ze štěrkopísku f = 0-4 mm
| Poznámka: | Zhotovení podkladního lože pod odpadní potrubí z lom. prosívky f = 0 až 4 mm, včetně dodávky prosívky. D+M viz. PODÉLNÉ PROFILY / ULOŽENÍ TRUB Výpočet - výměra, rozměr: 1,50*0,96*0,15*1,1 => celk. délka trasy / úseku kan. odbočení [m] * šířka lože [m] * tl. vrstvy [m] + 10% rezerva m3 prosívky = cca 2,34 T
| 56 | Podkladní vrstvy komunikací, letišť a ploch |  |  |  | 0 | 0 | 0 |  | 4.1836 | [17 empty] | 0 | 0 | 0
17 | 564861111RT4 | Podklad ze štěrkodrti po zhutnění tloušťky 20 cm - MOK | m2 | 2.25 | 0 | 0 | 0 | 0 | 0.46 | 1.035 | RTS I / 2024 | 0 |  | 0 | 0 | 0 | 0 | 0 | 0 | 0 | 0 | 0 | 0 | 15 | 0 | 0 | 1 |  |  |  | 0 | 0 | 0 | 56_ | 5_ | _ | 0 | 0 | 0 | 1.035 | 0 | 0 | 0 |  | 56 | #REF! | Podklad ze štěrkodrti po zhutnění tloušťky 20 cm - MOK
| Poznámka: | Podklad ze štěrkodrti, f = 0 - 63 mm, po zhutnění tl. vrstvy 25 cm, včetně dodávky štěrkodrti. D+M Výpočet - výměra, rozměr: 1,50*1,43*1,05 => délka úseku(ů) [m] * prům. šíře rýhy [m] + rezerva 5%
18 | 564762111R00 | Podklad z kam.drceného 32-63 s výplň.kamen. 20 cm - MOK | m2 | 2.35 | 0 | 0 | 0 | 0 | 0.48574 | 1.1415 | RTS I / 2024 | 0 |  | 0 | 0 | 0 | 0 | 0 | 0 | 0 | 0 | 0 | 0 | 15 | 0 | 0 | 1 |  |  |  | 0 | 0 | 0 | 56_ | 5_ | _ | 0 | 0 | 0 | 1.1415 | 0 | 0 | 0 |  | 56 | #REF! | Podklad z kam.drceného 32-63 s výplň.kamen. 20 cm - MOK
| Poznámka: | Podkladní vrstva z kameniva drceného, f = 32 - 63 mm, s výplň.kamen., tl. vrstvy 20 cm, včetně dodávky kameniva. D+M Výpočet - výměra, rozměr: 1,50*1,49*1,05 => délka úseku(ů) [m] * prům. šíře rýhy [m] + rezerva 5%
19 | 564762111R00 | Podklad z kam.drceného 32-63 s výplň.kamen. 20 cm - MOK | m2 | 2.35 | 0 | 0 | 0 | 0 | 0.48574 | 1.1415 | RTS I / 2024 | 0 |  | 0 | 0 | 0 | 0 | 0 | 0 | 0 | 0 | 0 | 0 | 15 | 0 | 0 | 1 |  |  |  | 0 | 0 | 0 | 56_ | 5_ | _ | 0 | 0 | 0 | 1.1415 | 0 | 0 | 0 |  | 56 | #REF! | Podklad z kam.drceného 32-63 s výplň.kamen. 20 cm - MOK
| Poznámka: | Podkladní vrstva z kameniva drceného, f = 32 - 63 mm, s výplň.kamen., tl. vrstvy 20 cm, včetně dodávky kameniva. D+M Výpočet - výměra, rozměr: 1,50*1,49*1,05 => délka úseku(ů) [m] * prům. šíře rýhy [m] + rezerva 5%
20 | 564851111RT2 | Podklad ze štěrkodrti po zhutnění tloušťky 15 cm - MOK | m2 | 2.29 | 0 | 0 | 0 | 0 | 0.378 | 0.86562 | RTS I / 2024 | 0 |  | 0 | 0 | 0 | 0 | 0 | 0 | 0 | 0 | 0 | 0 | 15 | 0 | 0 | 1 |  |  |  | 0 | 0 | 0 | 56_ | 5_ | _ | 0 | 0 | 0 | 0.86562 | 0 | 0 | 0 |  | 56 | #REF! | Podklad ze štěrkodrti po zhutnění tloušťky 15 cm - MOK
| Poznámka: | Provizorní pojízdná vrstva ze štěrkodrti, f = 0 - 32 mm, tl. vrstvy 15 cm, včetně dodávky štěrkodrti. D+M Výpočet - výměra, rozměr: 1,50*1,53 => délka úseku(ů) [m] * prům. šíře rýhy [m]
| 83 | Potrubí z trub kameninových |  |  |  | 0 | 0 | 0 |  | 0.77805 | [17 empty] | 0 | 0 | 0
21 | 831350113RA0 | Kanalizační přípojka z trub PVC, D 160 mm | m | 1.5 | 0 | 0 | 0 | 0 | 0.5187 | 0.77805 | RTS I / 2024 | 0 |  | 0 | 0 | 0 | 0 | 0 | 0 | 0 | 0 | 0 | 0 | 15 | 0 | 0 | 1 |  |  |  | 0 | 0 | 0 | 83_ | 8_ | _ | 0 | 0 | 0 | 0.77805 | 0 | 0 | 0 |  | 83 | #REF! | Kanalizační přípojka z trub PVC, D 160 mm
| Poznámka: | Kanalizační přípojka z trub PVC / PP, D 160 mm, položka obsahuje: - náklady na dodávku a montáž PVC / PP potrubí bez ohledu na kruhovou tuhost potrubí, - napojení na odbočné místo (odbočky jsou součástí jednotlivých splaškových kanalizačních stok), - dodávku a montáž tvarovek jednoosých (pro jednu odbočku: 1x koleno 45°, 1x koleno 30°, 3x koleno 15°), - napojení na domovní revizní šachtu (bez dodávky a montáže domovní revizní šachty), - zkoušku těsnosti potrubí, - dodávka a montáž kanalizačního víčka D 160 mm. Výpočet - výměra, rozměr: 1,50 => délka kanalizačního/ch odbočení [m]
| 97 | Prorážení otvorů a ostatní bourací práce |  |  |  | 0 | 0 | 0 |  | 0 | [17 empty] | 0 | 0 | 0
22 | 979089001R00 | Poplatek za uložení odpadního štěrku a kameniva, skupina odpadu 010408 | t | 2.19 | 0 | 0 | 0 | 0 | 0 | 0 | RTS I / 2024 | 0 |  | 0 | 0 | 0 | 0 | 0 | 0 | 0 | 0 | 0 | 0 | 15 | 0 | 0 | 1 |  |  |  | 0 | 0 | 0 | 97_ | 9_ | _ | 0 | 0 | 0 | 0 | 0 | 0 | 0 |  | 97 | #REF! | Poplatek za uložení odpadního štěrku a kameniva, skupina odpadu 010408
| Poznámka: | Výpočet - výměra, rozměr: 2,92*0,75 => celková hmotnost odebraných konstrukcí komunikací [t] => z toho prům. 75%
| H22 | Komunikace pozemní a letiště |  |  |  | 0 | 0 | 0 |  | 0 | [17 empty] | 0 | 0 | 0
23 | 998222011R00 | Přesun hmot, pozemní komunikace, kryt z kameniva + živičný (stavební přesuny) | t | 2.92 | 0 | 0 | 0 | 0 | 0 | 0 | RTS I / 2024 | 0 |  | 0 | 0 | 0 | 0 | 0 | 0 | 0 | 0 | 0 | 0 | 15 | 0 | 0 | 5 |  |  |  | 0 | 0 | 0 | H22_ | 9_ | _ | 0 | 0 | 0 | 0 | 0 | 0 | 0 |  |  | #REF! | Přesun hmot, pozemní komunikace, kryt z kameniva + živičný (stavební přesuny)
24 | 998222091R00 | Přesun hmot, komunikace z kameniva, příplatek 1 km | t | 10.95 | 0 | 0 | 0 | 0 | 0 | 0 | RTS I / 2024 | 0 |  | 0 | 0 | 0 | 0 | 0 | 0 | 0 | 0 | 0 | 0 | 15 | 0 | 0 | 5 |  |  |  | 0 | 0 | 0 | H22_ | 9_ | _ | 0 | 0 | 0 | 0 | 0 | 0 | 0 |  |  | #REF! | Přesun hmot, komunikace z kameniva, příplatek 1 km
| Poznámka: | Přesun hmot, komunikace z kameniva, příplatek 1 km - odvoz na skládku dle výběru investora (Pístov, Jihlava, ul. Škroupova - Pístov = 5,0 km). Výpočet - výměra, rozměr: 5*2,92*0,75 => počet km [-] * celk. odebraná hmotnost vrstev komunikace [t] => z toho 75%
25 | 998225191R00 | Přesun hmot, komunikace živičné, příplatek 1 km | t | 3.65 | 0 | 0 | 0 | 0 | 0 | 0 | RTS I / 2024 | 0 |  | 0 | 0 | 0 | 0 | 0 | 0 | 0 | 0 | 0 | 0 | 15 | 0 | 0 | 5 |  |  |  | 0 | 0 | 0 | H22_ | 9_ | _ | 0 | 0 | 0 | 0 | 0 | 0 | 0 |  |  | #REF! | Přesun hmot, komunikace živičné, příplatek 1 km
| Poznámka: | Přesun hmot, kryt živičný příplatek 1 km - odvoz na skládku dle výběru investora (Pístov, Jihlava, ul. Škroupova - Pístov = 5,0 km). Výpočet - výměra, rozměr: 5*2,92*0,25 => počet [km] * celk. odebraná hmotnost vrstev komunikace [t] => z toho 25%
| H27 | Vedení trubní dálková a přípojná |  |  |  | 0 | 0 | 0 |  | 0 | [17 empty] | 0 | 0 | 0
26 | 998276101R00 | Přesun hmot, trubní vedení plastová, otevř. výkop | t | 0.78 | 0 | 0 | 0 | 0 | 0 | 0 | RTS I / 2024 | 0 |  | 0 | 0 | 0 | 0 | 0 | 0 | 0 | 0 | 0 | 0 | 15 | 0 | 0 | 5 |  |  |  | 0 | 0 | 0 | H27_ | 9_ | _ | 0 | 0 | 0 | 0 | 0 | 0 | 0 |  |  | #REF! | Přesun hmot, trubní vedení plastová, otevř. výkop
27 | 998276201R00 | Přesun hmot, trub.vedení plast. - lože, obsypy | t | 1.85 | 0 | 0 | 0 | 0 | 0 | 0 | RTS I / 2024 | 0 |  | 0 | 0 | 0 | 0 | 0 | 0 | 0 | 0 | 0 | 0 | 15 | 0 | 0 | 5 |  |  |  | 0 | 0 | 0 | H27_ | 9_ | _ | 0 | 0 | 0 | 0 | 0 | 0 | 0 |  |  | #REF! | Přesun hmot, trub.vedení plast. - lože, obsypy
| M004VD | Montáže kanalizace |  |  |  | 0 | 0 | 0 |  | 0 | [17 empty] | 0 | 0 | 0
28 | 004000010VD | Napojení uličních/pásových vpustí na dešťovou kanalizaci (M+D) | soubor | 1 | 0 | 0 | 0 | 0 | 0 | 0 | RTS I / 2024 | 0 |  | 0 | 0 | 0 | 0 | 0 | 0 | 0 | 0 | 0 | 0 | 15 | 0 | 0 | 2 |  |  |  | 0 | 0 | 0 | M004VD_ | 9_ | _ | 0 | 0 | 0 | 0 | 0 | 0 | 0 |  |  | #REF! | Napojení uličních/pásových vpustí na dešťovou kanalizaci (M+D)
| Poznámka: | Napojení uličních vpustí na kanalizaci - 1 ks pásové vpusti (z jiné PD). (M+D) Výpočet - výměra, rozměr: 1 => počet napojení [ks = souborů]
[6 empty] | Celkem: |  | 0
Poznámka:
Stavba běžného charakteru a náročnosti s důrazem na koordinaci prací.
Note on G13: VLOŽ JEDNOTKOVOU CENU ZHOTOVITELE ZA POLOŽKU
Note on G15: VLOŽ JEDNOTKOVOU CENU ZHOTOVITELE ZA POLOŽKU
Note on G18: VLOŽ JEDNOTKOVOU CENU ZHOTOVITELE ZA POLOŽKU
Note on G20: VLOŽ JEDNOTKOVOU CENU ZHOTOVITELE ZA POLOŽKU
Note on G22: VLOŽ JEDNOTKOVOU CENU ZHOTOVITELE ZA POLOŽKU
Note on G24: VLOŽ JEDNOTKOVOU CENU ZHOTOVITELE ZA POLOŽKU
Note on G27: VLOŽ JEDNOTKOVOU CENU ZHOTOVITELE ZA POLOŽKU
Note on G29: VLOŽ JEDNOTKOVOU CENU ZHOTOVITELE ZA POLOŽKU
Note on G31: VLOŽ JEDNOTKOVOU CENU ZHOTOVITELE ZA POLOŽKU
Note on G33: VLOŽ JEDNOTKOVOU CENU ZHOTOVITELE ZA POLOŽKU
Note on G36: VLOŽ JEDNOTKOVOU CENU ZHOTOVITELE ZA POLOŽKU
Note on G38: VLOŽ JEDNOTKOVOU CENU ZHOTOVITELE ZA POLOŽKU
Note on G40: VLOŽ JEDNOTKOVOU CENU ZHOTOVITELE ZA POLOŽKU
Note on G43: VLOŽ JEDNOTKOVOU CENU ZHOTOVITELE ZA POLOŽKU
Note on G46: VLOŽ JEDNOTKOVOU CENU ZHOTOVITELE ZA POLOŽKU
Note on G49: VLOŽ JEDNOTKOVOU CENU ZHOTOVITELE ZA POLOŽKU
Note on G52: VLOŽ JEDNOTKOVOU CENU ZHOTOVITELE ZA POLOŽKU
Note on G54: VLOŽ JEDNOTKOVOU CENU ZHOTOVITELE ZA POLOŽKU
Note on G56: VLOŽ JEDNOTKOVOU CENU ZHOTOVITELE ZA POLOŽKU
Note on G58: VLOŽ JEDNOTKOVOU CENU ZHOTOVITELE ZA POLOŽKU
Note on G61: VLOŽ JEDNOTKOVOU CENU ZHOTOVITELE ZA POLOŽKU
Note on G64: VLOŽ JEDNOTKOVOU CENU ZHOTOVITELE ZA POLOŽKU
Note on G67: VLOŽ JEDNOTKOVOU CENU ZHOTOVITELE ZA POLOŽKU
Note on G68: VLOŽ JEDNOTKOVOU CENU ZHOTOVITELE ZA POLOŽKU
Note on G70: VLOŽ JEDNOTKOVOU CENU ZHOTOVITELE ZA POLOŽKU
Note on G73: VLOŽ JEDNOTKOVOU CENU ZHOTOVITELE ZA POLOŽKU
Note on G74: VLOŽ JEDNOTKOVOU CENU ZHOTOVITELE ZA POLOŽKU
Note on G76: VLOŽ JEDNOTKOVOU CENU ZHOTOVITELE ZA POLOŽKU

## SO 303
Výkaz výměr / Soupis prací, dodávek a služeb - neoceněný výkaz výměr | [27 empty] | 0 | 0 | 0
Název stavby: |  | MĚSTO JIHLAVA, REKONSTRUKCE ULICE ŠKROUPOVA - SO 301 VODOVOD, SO 302 KANALIZACE | Doba výstavby: |  | - | Objednatel: | Statutární město Jihlava, Masarykovo náměstí 1, 586 01 Jihlava
Druh stavby: |  | SO 303 OPRAVA KOMUNIKACÍ KSÚSV | Začátek výstavby: |  | - | Projektant: | Ing. Vladimír Klička, Boršov 57, 588 05 Dušejov
Lokalita: |  | k.ú. JIHLAVA, ul. Škroupova | Konec výstavby: |  | - | Zhotovitel: | dle výběru investora / výběrového řízení
JKSO: |  | 822232 | Zpracováno dne: |  | 2024-06-11 | Zpracoval: | Ing. Vladimír Klička, Boršov 57, 588 05 Dušejov Bc. Marek Petschenka, Věžnice 25, 588 27 Jamné u Jihlavy
Č | Kód | Zkrácený popis | MJ | Množství | Cena/MJ | Náklady (Kč) |  |  | Hmotnost (t) |  | Cenová | [32 empty] | ISWORK | GROUPCODE | VATTAX
|  | Rozměry |  |  | (Kč) | Dodávka | Montáž | Celkem | Jednot. | Celkem | soustava | Přesuny | Typ skupiny | HSV mat | HSV prac | PSV mat | PSV prac | Mont mat | Mont prac | Ostatní mat. | [20 empty] | MAT | WORK | CELK
| 11 | Přípravné a přidružené práce |  |  |  | 0 | 0 | 0 |  | 74.2831 | [17 empty] | 0 | 0 | 0
1 | 113107222RAE | Odstranění asfaltobetonové vozovky pl. nad 50 m2 | m2 | 82.49 | 0 | 0 | 0 | 0 | 0.90051 | 74.2831 | RTS I / 2024 | 0 |  | 0 | 0 | 0 | 0 | 0 | 0 | 0 | 0 | 0 | 0 | 15 | 0 | 0 | 1 |  |  |  | 0 | 0 | 0 | 11_ | 1_ | _ | 0 | 0 | 0 | 74.2831 | 0 | 0 | 0 |  | 11 | #REF! | Odstranění asfaltobetonové vozovky pl. nad 50 m2
| Poznámka: | Odstranění asfaltobetonové vozovky pl. nad 50 m2. Položka obsahuje: - řezání živičného krytu tl. 4 cm - odstranění asfaltbetonového krytu tl. 4 cm - řezání podkladního asfaltobetonu tl. 7 cm - odstranění podkladního asfaltobetonu tl. 7 cm - nakládání suti - vodorovná doprava suti do 10 km Výpočet - výměra, rozměr: 75,0 => KOM. KSÚSV II/532 - oprava vrchních vrstev dle stanoviska KSÚSV 7,49 => KOM. KSÚSV II/405 - oprava vrchních vrstev dle stanoviska KSÚSV
| 57 | Kryty pozemních komunikací, letišť a ploch z kameniva nebo živičné |  |  |  | 0 | 0 | 0 |  | 86.8293 | [17 empty] | 0 | 0 | 0
2 | 577000021RA0.1 | Komunikace s asfaltobeton. krytem - D1, tř. dopr. zatíž. III - podkladní vrstvy + vrchní vrstvy | m2 | 10.21 | 0 | 0 | 0 | 0 | 0.93667 | 9.5634 | RTS I / 2024 | 0 |  | 0 | 0 | 0 | 0 | 0 | 0 | 0 | 0 | 0 | 0 | 15 | 0 | 0 | 1 |  |  |  | 0 | 0 | 0 | 57_ | 5_ | _ | 0 | 0 | 0 | 9.5634 | 0 | 0 | 0 |  | 57 | #REF! | Komunikace s asfaltobeton. krytem - D1, tř. dopr. zatíž. III - podkladní vrstvy + vrchní vrstvy
| Poznámka: | Skladba dle publikace vydané Ministerstvem dopravy České republiky pod č. TP 146 "PROVÁDĚNÍ VÝKOPŮ A JEJICH ZÁSYPŮ VE STÁVAJÍCÍCH POZEMNÍCH KOMUNIKACÍCH". D+M - ACO 11+ => 40 mm - ACL 16+ => 70 mm - ACP 22+ => 90 mm - ŠDA => 300 mm Celkem = 490 mm Výpočet - výměra, rozměr: 3*1,8*1,8*1,05 => KOM. KSÚSV II/532 - oprava včetně podkladních vrstev [m2]
3 | 577000021RA0.2 | Komunikace s asfaltobeton. krytem - D1, tř. dopr. zatíž. III - vrchní vrstvy | m2 | 82.49 | 0 | 0 | 0 | 0 | 0.93667 | 77.2659 | RTS I / 2024 | 0 |  | 0 | 0 | 0 | 0 | 0 | 0 | 0 | 0 | 0 | 0 | 15 | 0 | 0 | 1 |  |  |  | 0 | 0 | 0 | 57_ | 5_ | _ | 0 | 0 | 0 | 77.2659 | 0 | 0 | 0 |  | 57 | #REF! | Komunikace s asfaltobeton. krytem - D1, tř. dopr. zatíž. III - vrchní vrstvy
| Poznámka: | Skladba dle publikace vydané Ministerstvem dopravy České republiky pod č. TP 146 "PROVÁDĚNÍ VÝKOPŮ A JEJICH ZÁSYPŮ VE STÁVAJÍCÍCH POZEMNÍCH KOMUNIKACÍCH". D+M - ACO 11+ => 40 mm - ACL 16+ => 70 mm - ACP 22+ => 90 mm Celkem = 200 mm Výpočet - výměra, rozměr: 75,0 => KOM. KSÚSV II/532 - oprava vrchních vrstev dle stanoviska KSÚSV [m2] 7,49 => KOM. KSÚSV II/405 - oprava vrchních vrstev dle stanoviska KSÚSV [m2]
| H22 | Komunikace pozemní a letiště |  |  |  | 0 | 0 | 0 |  | 0 | [17 empty] | 0 | 0 | 0
4 | 998225111R00 | Přesun hmot, pozemní komunikace, kryt živičný, 1 km | t | 371.4 | 0 | 0 | 0 | 0 | 0 | 0 | RTS I / 2024 | 0 |  | 0 | 0 | 0 | 0 | 0 | 0 | 0 | 0 | 0 | 0 | 15 | 0 | 0 | 5 |  |  |  | 0 | 0 | 0 | H22_ | 9_ | _ | 0 | 0 | 0 | 0 | 0 | 0 | 0 |  |  | #REF! | Přesun hmot, pozemní komunikace, kryt živičný, 1 km
| Poznámka: | Přesun hmot, kryt živičný (1 km) - odvoz na skládku dle výběru investora (Pístov, Jihlava, ul. Škroupova - Pístov = 5,0 km). Výpočet - výměra, rozměr: 5*74,28 => počet km [-] * celk. odebraná hmotnost vrstev komunikace [t]
[6 empty] | Celkem: |  | 0
Poznámka:
Stavba běžného charakteru a náročnosti s důrazem na koordinaci prací.
Note on G13: VLOŽ JEDNOTKOVOU CENU ZHOTOVITELE ZA POLOŽKU
Note on G16: VLOŽ JEDNOTKOVOU CENU ZHOTOVITELE ZA POLOŽKU
Note on G18: VLOŽ JEDNOTKOVOU CENU ZHOTOVITELE ZA POLOŽKU
Note on G21: VLOŽ JEDNOTKOVOU CENU ZHOTOVITELE ZA POLOŽKU