## Rekapitulace stavby
Export Komplet | [27 empty] | 2.0 | ZAMOK |  |  |  |  | False | False | {b762612f-cb74-47ab-b6a9-aa498e8e8bdc}
[33 empty] | 0,01 | 21
[33 empty] | 0,01 | 12
|  | REKAPITULACE STAVBY | [17 empty] | v --- níže se nacházejí doplnkové a pomocné údaje k sestavám --- v | [11 empty] | Návod na vyplnění | 0,001
|  | Kód: |  |  |  |  | K | [24 empty] | Měnit lze pouze buňky se žlutým podbarvením! 1) na prvním listu Rekapitulace stavby vyplňte v sestavě a) Souhrnný list - údaje o Uchazeči (přenesou se do ostatních sestav i v jiných listech) b) Rekapitulace objektů - potřebné Ostatní náklady 2) na vybraných listech vyplňte v sestavě a) Krycí list - údaje o Uchazeči, pokud se liší od údajů o Uchazeči na Souhrnném listu (údaje se přenesou do ostatních sestav v daném listu) b) Rekapitulace rozpočtu - potřebné Ostatní náklady c) Celkové náklady za stavbu - ceny u položek - množství, pokud má žluté podbarvení - a v případě potřeby poznámku (ta je ve skrytém sloupci) | 0,01
|  | Stavba: |  |  |  |  | OPRAVA STŘECHY PROVOZ. BUDOVY PRÁDELNY - JIHLAVA RANTÍŘOVSKÁ 13/15, 58601 JIHLAVA | [25 empty] | 0,01
|  | KSO: | [13 empty] | CC-CZ: | [16 empty] | 0,01
|  | Místo: | [13 empty] | Datum: |  | 29. 6. 2025 | [14 empty] | 0,01
0,01
|  | Zadavatel: | [13 empty] | IČ: | [16 empty] | 0,01
|  |  | Statutární město Jihlava | [12 empty] | DIČ: | [16 empty] | 0,01
0,01
|  | Uchazeč: | [13 empty] | IČ: |  | Vyplň údaj | [14 empty] | 0,01
|  |  | Vyplň údaj | [12 empty] | DIČ: |  | Vyplň údaj | [14 empty] | 0,01
False
|  | Projektant: | [13 empty] | IČ: | [16 empty] | False
|  |  | Ing. Jakub Hanák | [12 empty] | DIČ: | [16 empty] | True
0,01
|  | Zpracovatel: | [13 empty] | IČ: | [16 empty] | 0,01
[16 empty] | DIČ: | [16 empty] | True
Poznámka:
|  | Cena bez DPH | [13 empty] | 0
[8 empty] | Sazba daně |  |  | Základ daně |  |  |  |  | Výše daně
|  | DPH |  | základní |  |  |  | 21% |  |  | 0 |  |  |  |  | 0
|  |  |  | snížená |  |  |  | 12% |  |  | 0 |  |  |  |  | 0
|  |  |  | zákl. přenesená |  |  |  | 21% |  |  | 0 |  |  |  |  | 0
|  |  |  | sníž. přenesená |  |  |  | 12% |  |  | 0 |  |  |  |  | 0
|  |  |  | nulová |  |  |  | 0% |  |  | 0 |  |  |  |  | 0
|  | Cena s DPH | [6 empty] | v |  |  | CZK |  |  |  | 0
|  | Projektant | [11 empty] | Zpracovatel
|  | Datum a podpis: | [7 empty] | Razítko |  |  |  | Datum a podpis: |  |  | Razítko
|  | Objednavatel | [11 empty] | Uchazeč
|  | Datum a podpis: | [7 empty] | Razítko |  |  |  | Datum a podpis: |  |  | Razítko
REKAPITULACE OBJEKTŮ STAVBY A SOUPISŮ PRACÍ
| Kód: | [6 empty] | K
| Stavba: | [6 empty] | OPRAVA STŘECHY PROVOZ. BUDOVY PRÁDELNY - JIHLAVA RANTÍŘOVSKÁ 13/15, 58601 JIHLAVA
| Místo: | [13 empty] | Datum: |  | 29. 6. 2025
| Zadavatel: | [6 empty] | Statutární město Jihlava | [6 empty] | Projektant: |  | Ing. Jakub Hanák |  |  | Informatívní údaje z listů zakázek
| Uchazeč: | [13 empty] | Zpracovatel:
| Kód |  |  |  | Popis | [7 empty] | Cena bez DPH [CZK] |  |  |  |  | Cena s DPH [CZK] | Typ | z toho Ostat. náklady [CZK] | DPH [CZK] | Normohodiny [h] | DPH základní [CZK] | DPH snížená [CZK] | DPH základní přenesená [CZK] | DPH snížená přenesená [CZK] | Základna DPH základní | Základna DPH snížená | Základna DPH zákl. přenesená | Základna DPH sníž. přenesená | Základna DPH nulová
| Náklady z rozpočtů | [11 empty] | 0 |  |  |  |  | 0 |  | 0 | 0 | 0 | 0 | 0 | 0 | 0 | 0 | 0 | 0 | 0 | 0 |  | D | 0 |  | IMPORT | {b762612f-cb74-47ab-b6a9-aa498e8e8bdc} | {00000000-0000-0000-0000-000000000000}
/ |  | K |  |  |  | OPRAVA STŘECHY PROVOZ. BUDOVY PRÁDELNY - JIHLAVA RANTÍŘOVSKÁ 13/15, 58601 JIHLAVA | [6 empty] | 0 |  |  |  |  | 0 | STA | 0 | 0 | 0 | 0 | 0 | 0 | 0 | 0 | 0 | 0 | 0 | 0 |  |  | 1 | ###NOINSERT### | IMPORT | {b762612f-cb74-47ab-b6a9-aa498e8e8bdc} | {00000000-0000-0000-0000-000000000000}

## K - OPRAVA STŘECHY PROVOZ...
{b762612f-cb74-47ab-b6a9-aa498e8e8bdc}
2
| KRYCÍ LIST SOUPISU PRACÍ | [7 empty] | v --- níže se nacházejí doplnkové a pomocné údaje k sestavám --- v | [9 empty] | False
Stavba:
OPRAVA STŘECHY PROVOZ. BUDOVY PRÁDELNY - JIHLAVA RANTÍŘOVSKÁ 13/15, 58601 JIHLAVA
| KSO: |  |  |  |  | CC-CZ:
| Místo: |  |  |  |  | Datum: | 29. 6. 2025
| Zadavatel: |  |  |  |  | IČ:
|  | Statutární město Jihlava |  |  |  | DIČ:
| Uchazeč: |  |  |  |  | IČ: | Vyplň údaj
|  | Vyplň údaj |  |  |  | DIČ: | Vyplň údaj
| Projektant: |  |  |  |  | IČ:
|  | Ing. Jakub Hanák |  |  |  | DIČ:
| Zpracovatel: |  |  |  |  | IČ:
DIČ:
Poznámka:
| Cena bez DPH | [5 empty] | 0
|  |  | Základ daně |  |  | Sazba daně | Výše daně
| DPH | základní | 0 |  |  | 21% | 0
|  | snížená | 0 |  |  | 12% | 0
|  | zákl. přenesená | 0 |  |  | 21% | 0
|  | sníž. přenesená | 0 |  |  | 12% | 0
|  | nulová | 0 |  |  | 0% | 0
| Cena s DPH |  |  | v | CZK |  | 0
| Projektant |  |  | Zpracovatel
| Datum a podpis: |  | Razítko | Datum a podpis: |  |  | Razítko
| Objednavatel |  |  | Uchazeč
| Datum a podpis: |  | Razítko | Datum a podpis: |  |  | Razítko
REKAPITULACE ČLENĚNÍ SOUPISU PRACÍ
Stavba:
OPRAVA STŘECHY PROVOZ. BUDOVY PRÁDELNY - JIHLAVA RANTÍŘOVSKÁ 13/15, 58601 JIHLAVA
Místo: | [5 empty] | Datum: | 29. 6. 2025
Zadavatel: |  |  | Statutární město Jihlava |  |  | Projektant: | Ing. Jakub Hanák
Uchazeč: |  |  | Vyplň údaj |  |  | Zpracovatel:
Kód dílu - Popis | [6 empty] | Cena celkem [CZK]
Náklady ze soupisu prací | [6 empty] | 0 | [12 empty] | -1
| HSV - Práce a dodávky HSV | [5 empty] | 0
| 9 - Ostatní konstrukce a práce, bourání | [5 empty] | 0
| 997 - Přesun sutě | [5 empty] | 0
| PSV - Práce a dodávky PSV | [5 empty] | 0
| 712 - Povlakové krytiny | [5 empty] | 0
| 713 - Izolace tepelné | [5 empty] | 0
| 740 - Elektromontáže - zkoušky a revize | [5 empty] | 0
| 749 - Elektromontáže - ostatní práce a konstrukce | [5 empty] | 0
| 764 - Konstrukce klempířské | [5 empty] | 0
| 783 - Dokončovací práce - nátěry | [5 empty] | 0
| VRN - Vedlejší rozpočtové náklady | [5 empty] | 0
| VRN3 - Zařízení staveniště | [5 empty] | 0
| VRN6 - Územní vlivy | [5 empty] | 0
SOUPIS PRACÍ
Stavba:
OPRAVA STŘECHY PROVOZ. BUDOVY PRÁDELNY - JIHLAVA RANTÍŘOVSKÁ 13/15, 58601 JIHLAVA
Místo: | [5 empty] | Datum: | 29. 6. 2025
Zadavatel: |  |  | Statutární město Jihlava |  |  | Projektant: | Ing. Jakub Hanák
Uchazeč: |  |  | Vyplň údaj |  |  | Zpracovatel:
PČ | Typ | Kód | Popis | MJ | Množství | J.cena [CZK] | Cena celkem [CZK] | Cenová soustava |  | DPH | J. Nh [h] | Nh celkem [h] | J. hmotnost [t] | Hmotnost celkem [t] | J. suť [t] | Suť Celkem [t] | Dodavatel
Náklady soupisu celkem | [6 empty] | 0 |  |  |  |  | 0 |  | 4.9738 |  | 2.3826 |  |  | D | -1 | [10 empty] | 0
| D | HSV | Práce a dodávky HSV |  |  |  | 0 |  |  |  |  | 0 |  | 0 |  | 1.594 |  | 1 | D | 0 |  |  |  | ROZPOCET | [6 empty] | 0
| D | 9 | Ostatní konstrukce a práce, bourání |  |  |  | 0 |  |  |  |  | 0 |  | 0 |  | 1.594 |  | 1 | D | 1 |  |  |  | ROZPOCET | [6 empty] | 0
1 | K | 941211111 | Montáž lešení řadového rámového lehkého zatížení do 200 kg/m2 š do 0,9 m v do 10 m | m2 | 600 |  | 0 |  |  | základní |  | 0 | 0 | 0 | 0 | 0 |  | 4 | K | 2 |  |  |  | ROZPOCET | 0 | 0 | 0 | 0 | 0 | 1 | 0 | 4 | -1098546287
| VV |  | "pro montáže žlabů apod." 110*5+10*5 |  | 600 | [13 empty] | VV | 2 | 2 | True | 0 | ROZPOCET
2 | K | 941211211 | Příplatek k lešení řadovému rámovému lehkému š 0,9 m v do 25 m za první a ZKD den použití | m2 | 4200 |  | 0 |  |  | základní |  | 0 | 0 | 0 | 0 | 0 |  | 4 | K | 2 |  |  |  | ROZPOCET | 0 | 0 | 0 | 0 | 0 | 1 | 0 | 4 | 1631764154
| VV |  | 600*7 'Přepočtené koeficientem množství |  | 4200 | [13 empty] | VV | 2 | 2 | False | 1 | ROZPOCET
3 | K | 941211811 | Demontáž lešení řadového rámového lehkého zatížení do 200 kg/m2 š do 0,9 m v do 10 m | m2 | 600 |  | 0 |  |  | základní |  | 0 | 0 | 0 | 0 | 0 |  | 4 | K | 2 |  |  |  | ROZPOCET | 0 | 0 | 0 | 0 | 0 | 1 | 0 | 4 | -1904171840
4 | K | 962032631 | Bourání zdiva komínového nad střechou z cihel na MV nebo MVC | m3 | 1 |  | 0 |  |  | základní |  | 0 | 0 | 0 | 1.594 | 1.594 |  | 4 | K | 2 |  |  |  | ROZPOCET | 0 | 0 | 0 | 0 | 0 | 1 | 0 | 4 | 1198301028
| VV |  | "stávající střešní výlez" 1 |  | 1 | [13 empty] | VV | 2 | 2 | True | 0 | ROZPOCET
5 | K | K002 | rozkrytí střešní skladby v místě bouraného výlezu vč. snesení pro odvoz | m2 | 1.125 |  | 0 |  |  | základní |  | 0 | 0 | 0 | 0 | 0 |  | 4 | K | 2 |  |  |  | ROZPOCET | 0 | 0 | 0 | 0 | 0 | 1 | 0 | 4 | 82259611
| VV |  | 1,25*0,9 |  | 1.125 | [13 empty] | VV | 2 | 2 | True | 0 | ROZPOCET
6 | K | 952901411 | Vyčištění ostatních objektů (kanálů, zásobníků, kůlen) při jakékoliv výšce podlaží | m2 | 1142 |  | 0 |  |  | základní |  | 0 | 0 | 0 | 0 | 0 |  | 4 | K | 2 |  |  |  | ROZPOCET | 0 | 0 | 0 | 0 | 0 | 1 | 0 | 4 | 1415400496
| VV |  | "plocha CAD" 1142 |  | 1142 | [13 empty] | VV | 2 | 2 | True | 0 | ROZPOCET
| D | 997 | Přesun sutě |  |  |  | 0 |  |  |  |  | 0 |  | 0 |  | 0 |  | 1 | D | 1 |  |  |  | ROZPOCET | [6 empty] | 0
7 | K | 997013213 | Vnitrostaveništní doprava suti a vybouraných hmot pro budovy v do 12 m ručně | t | 2.383 |  | 0 |  |  | základní |  | 0 | 0 | 0 | 0 | 0 |  | 4 | K | 2 |  |  |  | ROZPOCET | 0 | 0 | 0 | 0 | 0 | 1 | 0 | 4 | 517290852
8 | K | 997013501 | Odvoz suti a vybouraných hmot na skládku nebo meziskládku do 1 km se složením | t | 2.383 |  | 0 |  |  | základní |  | 0 | 0 | 0 | 0 | 0 |  | 4 | K | 2 |  |  |  | ROZPOCET | 0 | 0 | 0 | 0 | 0 | 1 | 0 | 4 | -116235363
9 | K | 997013509 | Příplatek k odvozu suti a vybouraných hmot na skládku ZKD 1 km přes 1 km | t | 21.447 |  | 0 |  |  | základní |  | 0 | 0 | 0 | 0 | 0 |  | 4 | K | 2 |  |  |  | ROZPOCET | 0 | 0 | 0 | 0 | 0 | 1 | 0 | 4 | 1157721383
| VV |  | 2,383*9 'Přepočtené koeficientem množství |  | 21.447 | [13 empty] | VV | 2 | 2 | False | 1 | ROZPOCET
10 | K | 997013814 | Poplatek za uložení na skládce (skládkovné) stavebního odpadu izolací kód odpadu 17 06 04 | t | 2.383 |  | 0 |  |  | základní |  | 0 | 0 | 0 | 0 | 0 |  | 4 | K | 2 |  |  |  | ROZPOCET | 0 | 0 | 0 | 0 | 0 | 1 | 0 | 4 | 1185065171
| D | PSV | Práce a dodávky PSV |  |  |  | 0 |  |  |  |  | 0 |  | 4.9738 |  | 0.78857 |  | 2 | D | 0 |  |  |  | ROZPOCET | [6 empty] | 0
| D | 712 | Povlakové krytiny |  |  |  | 0 |  |  |  |  | 0 |  | 4.0094 |  | 0 |  | 2 | D | 1 |  |  |  | ROZPOCET | [6 empty] | 0
11 | K | 712310901 | Provedení údržby povlakové krytiny do 10° za studena nátěrem penetračním | m2 | 326.053 |  | 0 |  |  | základní |  | 0 | 0 | 0 | 0 | 0 |  | 16 | K | 2 |  |  |  | ROZPOCET | 0 | 0 | 0 | 0 | 0 | 1 | 0 | 16 | -359702510
| VV |  | "plocha viz ostat. pol - z 30%" 1086,843*0,3 |  | 326.053 | [13 empty] | VV | 2 | 2 | True | 0 | ROZPOCET
12 | M | 11163150 | lak penetrační asfaltový | t | 0.114 |  | 0 |  |  | základní |  | 0 | 1 | 0.114 | 0 | 0 |  | 32 | M | 2 |  |  |  | ROZPOCET | 0 | 0 | 0 | 0 | 0 | 1 | 0 | 16 | 134445178
| VV |  | 326,053*0,00035 'Přepočtené koeficientem množství |  | 0.114 | [13 empty] | VV | 2 | 2 | False | 1 | ROZPOCET
13 | K | 712300921 | Příplatek k opravě povlakové krytiny do 10° za správkový kus NAIP přitavením | kus | 330 |  | 0 |  |  | základní |  | 0 | 0.00045 | 0.1485 | 0 | 0 |  | 16 | K | 2 |  |  |  | ROZPOCET | 0 | 0 | 0 | 0 | 0 | 1 | 0 | 16 | -89598219
| VV |  | "plocha viz ostat. pol - z 30% 1086,843*0,3" 330 |  | 330 | [13 empty] | VV | 2 | 2 | True | 0 | ROZPOCET
14 | K | 712391171 | Provedení povlakové krytiny střech do 10° podkladní textilní vrstvy | m2 | 1156.843 |  | 0 |  |  | základní |  | 0 | 0 | 0 | 0 | 0 |  | 16 | K | 2 |  |  |  | ROZPOCET | 0 | 0 | 0 | 0 | 0 | 1 | 0 | 16 | 1957370255
| VV |  | "plocha viz ostat. pol" 1156,843 |  | 1156.843 | [13 empty] | VV | 2 | 2 | True | 0 | ROZPOCET
15 | M | 69311081r | geotextilie netkaná separační ze skelných vláken, 120g/m2, šíře 2m, s vyšší požární odolností, splňující podmínky pro fotovoltaiku BROOF (t3) | m2 | 1330.369 |  | 0 |  |  | základní |  | 0 | 0.0003 | 0.39911 | 0 | 0 |  | 32 | M | 2 |  |  |  | ROZPOCET | 0 | 0 | 0 | 0 | 0 | 1 | 0 | 16 | 1437673309
| VV |  | 1156,843*1,15 'Přepočtené koeficientem množství |  | 1330.369 | [13 empty] | VV | 2 | 2 | False | 1 | ROZPOCET
16 | K | 712361705 | Provedení povlakové krytiny střech do 10° fólií lepenou se svařovanými spoji | m2 | 1156.843 |  | 0 |  |  | základní |  | 0 | 3e-05 | 0.034705 | 0 | 0 |  | 16 | K | 2 |  |  |  | ROZPOCET | 0 | 0 | 0 | 0 | 0 | 1 | 0 | 16 | -2061615349
| VV |  | "plocha CAD" 1142 |  | 1142 | [13 empty] | VV | 2 | 2 | True | 0 | ROZPOCET
| VV |  | "odečet světlíků" -1,6*3,3*22-2,6*5,7*5 |  | -190.26 | [13 empty] | VV | 2 | 2 | True | 0 | ROZPOCET
| VV |  | "přípočet vytažení stěn světlíků" (1,6*2+2*3,3)*0,4*22+(2,6*2+2*5,7)*0,4*5 |  | 119.44 | [13 empty] | VV | 2 | 2 | True | 0 | ROZPOCET
| VV |  | "vytažení nad římsou" (3*2+38,75)*0,35 |  | 15.663 | [13 empty] | VV | 2 | 2 | True | 0 | ROZPOCET
| VV |  | "vytažení na drobné prvky" 20 |  | 20 | [13 empty] | VV | 2 | 2 | True | 0 | ROZPOCET
| VV |  | "rezerva plochy" 50 |  | 50 | [13 empty] | VV | 2 | 2 | True | 0 | ROZPOCET
17 | M | 28322012r | fólie hydroizolační střešní PVC-P mechanicky kotvená tl 1,7mm šedá | m2 | 1348.301 |  | 0 |  |  | základní |  | 0 | 0.0019 | 2.5618 | 0 | 0 |  | 32 | M | 2 |  |  |  | ROZPOCET | 0 | 0 | 0 | 0 | 0 | 1 | 0 | 16 | 250349493
| VV |  | 1156,843*1,1655 'Přepočtené koeficientem množství |  | 1348.301 | [13 empty] | VV | 2 | 2 | False | 1 | ROZPOCET
18 | K | 712363103 | Provedení povlakové krytiny střech do 10° ukotvení fólie talířovou hmoždinkou do betonu nebo ŽB | kus | 6662.18 |  | 0 |  |  | základní |  | 0 | 0 | 0 | 0 | 0 |  | 16 | K | 2 |  |  |  | ROZPOCET | 0 | 0 | 0 | 0 | 0 | 1 | 0 | 16 | -655577604
| VV |  | "plocha CAD a odečet světlíků" (1142-1,6*3,3*22-2,6*5,7*5)*7 |  | 6662.18 | [13 empty] | VV | 2 | 2 | True | 0 | ROZPOCET
19 | M | 59051324 | hmoždinka ETA zatloukací fasádní s kovovým trnem pro montáž TI 8x60x75mm | kus | 6995.289 |  | 0 |  |  | základní |  | 0 | 1e-05 | 0.069953 | 0 | 0 |  | 32 | M | 2 |  |  |  | ROZPOCET | 0 | 0 | 0 | 0 | 0 | 1 | 0 | 16 | -1568895816
| VV |  | 6662,18*1,05 'Přepočtené koeficientem množství |  | 6995.289 | [13 empty] | VV | 2 | 2 | False | 1 | ROZPOCET
20 | K | 712363112 | Provedení povlakové krytiny střech do 10° překrytí talířové hmoždinky pruhem navařené fólie | kus | 6662.18 |  | 0 |  |  | základní |  | 0 | 0 | 0 | 0 | 0 |  | 16 | K | 2 |  |  |  | ROZPOCET | 0 | 0 | 0 | 0 | 0 | 1 | 0 | 16 | -1294795640
| VV |  | 6662,18 |  | 6662.18 | [13 empty] | VV | 2 | 2 | True | 0 | ROZPOCET
21 | M | 28322058 | fólie hydroizolační střešní PVC-P nevyztužená, určená na detaily tl 1,7mm | m2 | 66.622 |  | 0 |  |  | základní |  | 0 | 0.0019 | 0.12658 | 0 | 0 |  | 32 | M | 2 |  |  |  | ROZPOCET | 0 | 0 | 0 | 0 | 0 | 1 | 0 | 16 | 479669266
| VV |  | 6662,18*0,01 'Přepočtené koeficientem množství |  | 66.622 | [13 empty] | VV | 2 | 2 | False | 1 | ROZPOCET
22 | K | 712363115 | Provedení povlakové krytiny střech do 10° zaizolování prostupů kruhového průřezu D do 300 mm | kus | 7 |  | 0 |  |  | základní |  | 0 | 0.0075 | 0.0525 | 0 | 0 |  | 16 | K | 2 |  |  |  | ROZPOCET | 0 | 0 | 0 | 0 | 0 | 1 | 0 | 16 | -357285973
23 | M | 28342012 | manžeta těsnící pro prostupy hydroizolací z PVC uzavřená kruhová vnitřní průměr 72-83 | kus | 2 |  | 0 |  |  | základní |  | 0 | 0.00015 | 0.0003 | 0 | 0 |  | 32 | M | 2 |  |  |  | ROZPOCET | 0 | 0 | 0 | 0 | 0 | 1 | 0 | 16 | 491552675
| VV |  | 1+1 |  | 2 | [13 empty] | VV | 2 | 2 | True | 0 | ROZPOCET
24 | M | 28342013 | manžeta těsnící pro prostupy hydroizolací z PVC uzavřená kruhová vnitřní průměr 90-114 | kus | 4 |  | 0 |  |  | základní |  | 0 | 0.00023 | 0.00092 | 0 | 0 |  | 32 | M | 2 |  |  |  | ROZPOCET | 0 | 0 | 0 | 0 | 0 | 1 | 0 | 16 | 220909253
| VV |  | 1+1+1+1 |  | 4 | [13 empty] | VV | 2 | 2 | True | 0 | ROZPOCET
25 | M | 28342014 | manžeta těsnící pro prostupy hydroizolací z PVC uzavřená kruhová vnitřní průměr 120-180 | kus | 1 |  | 0 |  |  | základní |  | 0 | 0.00026 | 0.00026 | 0 | 0 |  | 32 | M | 2 |  |  |  | ROZPOCET | 0 | 0 | 0 | 0 | 0 | 1 | 0 | 16 | 769808820
| VV |  | 1 |  | 1 | [13 empty] | VV | 2 | 2 | True | 0 | ROZPOCET
26 | K | 712363203r | Provedení povlakové krytiny střech do 10° montáž ukončujícího hliníkového profilu vč. tmelení | m | 859.3 |  | 0 |  |  | základní |  | 0 | 0 | 0 | 0 | 0 |  | 16 | K | 2 |  |  |  | ROZPOCET | 0 | 0 | 0 | 0 | 0 | 1 | 0 | 16 | 426847389
| VV |  | "vytažení stěn světlíků a přikotvení profilem" ((1,6*2+2*3,3)*22+(2,6*2+2*5,7)*5)*2 |  | 597.2 | [13 empty] | VV | 2 | 2 | True | 0 | ROZPOCET
| VV |  | "u okapové hrany řez B" (39,65)*2 |  | 79.3 | [13 empty] | VV | 2 | 2 | True | 0 | ROZPOCET
| VV |  | "stávající budovy" (5,7+13+39+5,9+8,8+19)*2 |  | 182.8 | [13 empty] | VV | 2 | 2 | True | 0 | ROZPOCET
27 | M | 59054043rr | LEMOVACÍ VIPLANILOVÝ PLECH | m | 451.133 |  | 0 |  |  | základní |  | 0 | 0.00012 | 0.054136 | 0 | 0 |  | 32 | M | 2 |  |  |  | ROZPOCET | 0 | 0 | 0 | 0 | 0 | 1 | 0 | 16 | -956328923
| VV |  | 429,65*1,05 'Přepočtené koeficientem množství |  | 451.133 | [13 empty] | VV | 2 | 2 | False | 1 | ROZPOCET
28 | M | 59054299rr | KOUTOVÝ VIPLANILOVÝ "L" PROFIL | m | 451.133 |  | 0 |  |  | základní |  | 0 | 0.00099 | 0.44662 | 0 | 0 |  | 32 | M | 2 |  |  |  | ROZPOCET | 0 | 0 | 0 | 0 | 0 | 1 | 0 | 16 | 923616927
| VV |  | 429,65*1,05 'Přepočtené koeficientem množství |  | 451.133 | [13 empty] | VV | 2 | 2 | False | 1 | ROZPOCET
29 | K | 998712202 | Přesun hmot procentní pro krytiny povlakové v objektech v do 12 m | % |  |  | 0 |  |  | základní |  | 0 | 0 | 0 | 0 | 0 |  | 16 | K | 2 |  |  |  | ROZPOCET | 0 | 0 | 0 | 0 | 0 | 1 | 0 | 16 | -1365166410
| D | 713 | Izolace tepelné |  |  |  | 0 |  |  |  |  | 0 |  | 0.054298 |  | 0 |  | 2 | D | 1 |  |  |  | ROZPOCET | [6 empty] | 0
30 | K | 762341118r | Bednění střech rovných z vodovzdorných desek tl 25 mm na sraz šroubovaných | m2 | 1.125 |  | 0 |  |  | základní |  | 0 | 0.04078 | 0.045877 | 0 | 0 |  | 16 | K | 2 |  |  |  | ROZPOCET | 0 | 0 | 0 | 0 | 0 | 1 | 0 | 16 | -1064846264
| VV |  | 1,25*0,9 |  | 1.125 | [13 empty] | VV | 2 | 2 | True | 0 | ROZPOCET
31 | K | 713141136 | Montáž izolace tepelné střech plochých lepené za studena nízkoexpanzní (PUR) pěnou 1 vrstva desek | m2 | 2.25 |  | 0 |  |  | základní |  | 0 | 0.00012 | 0.00027 | 0 | 0 |  | 16 | K | 2 |  |  |  | ROZPOCET | 0 | 0 | 0 | 0 | 0 | 1 | 0 | 16 | -1998870386
| VV |  | "stávající střešní výlez doplnění 2 vrstvy" 1,25*0,9*2 |  | 2.25 | [13 empty] | VV | 2 | 2 | True | 0 | ROZPOCET
32 | M | 28375915 | deska EPS 150 do plochých střech a podlah λ=0,035 tl 120mm | m2 | 1.148 |  | 0 |  |  | základní |  | 0 | 0.0032 | 0.0036736 | 0 | 0 |  | 32 | M | 2 |  |  |  | ROZPOCET | 0 | 0 | 0 | 0 | 0 | 1 | 0 | 16 | 237102125
| VV |  | 1,125*1,02 'Přepočtené koeficientem množství |  | 1.148 | [13 empty] | VV | 2 | 2 | False | 1 | ROZPOCET
33 | M | 28375032 | deska EPS 150 do plochých střech a podlah λ=0,035 tl 130mm | m2 | 1.148 |  | 0 |  |  | základní |  | 0 | 0.0039 | 0.0044772 | 0 | 0 |  | 32 | M | 2 |  |  |  | ROZPOCET | 0 | 0 | 0 | 0 | 0 | 1 | 0 | 16 | 1874527173
| VV |  | 1,125*1,02 'Přepočtené koeficientem množství |  | 1.148 | [13 empty] | VV | 2 | 2 | False | 1 | ROZPOCET
34 | K | 998713202 | Přesun hmot procentní pro izolace tepelné v objektech v do 12 m | % |  |  | 0 |  |  | základní |  | 0 | 0 | 0 | 0 | 0 |  | 16 | K | 2 |  |  |  | ROZPOCET | 0 | 0 | 0 | 0 | 0 | 1 | 0 | 16 | -559244356
| D | 740 | Elektromontáže - zkoušky a revize |  |  |  | 0 |  |  |  |  | 0 |  | 0 |  | 0 |  | 2 | D | 1 |  |  |  | ROZPOCET | [6 empty] | 0
35 | K | 013274000 | Pasportizace objektu před započetím prací - stávající hromosvod | … | 1 |  | 0 |  |  | základní |  | 0 | 0 | 0 | 0 | 0 |  | 1024 | K | 2 |  |  |  | ROZPOCET | 0 | 0 | 0 | 0 | 0 | 1 | 0 | 1024 | -622749265
36 | K | 044002000 | Revize hromosvodu | … | 1 |  | 0 |  |  | základní |  | 0 | 0 | 0 | 0 | 0 |  | 1024 | K | 2 |  |  |  | ROZPOCET | 0 | 0 | 0 | 0 | 0 | 1 | 0 | 1024 | 1200258468
| D | 749 | Elektromontáže - ostatní práce a konstrukce |  |  |  | 0 |  |  |  |  | 0 |  | 0 |  | 0 |  | 2 | D | 1 |  |  |  | ROZPOCET | [6 empty] | 0
37 | K | K003 | demontáž stávajícího hromosvodu vč. všech součástí a likvidace | m | 307.5 |  | 0 |  |  | základní |  | 0 | 0 | 0 | 0 | 0 |  | 16 | K | 2 |  |  |  | ROZPOCET | 0 | 0 | 0 | 0 | 0 | 1 | 0 | 16 | -1234570501
| VV |  | "střecha" 10,4+14,7+10,4+5,6+34,4+39,3*2+0,8+23,45+1,2+7,35+24+38,1+1+2,3+2,6*2 |  | 257.5 | [13 empty] | VV | 2 | 2 | True | 0 | ROZPOCET
| VV |  | "svody, zhyby, ostatní vedení" 50 |  | 50 | [13 empty] | VV | 2 | 2 | True | 0 | ROZPOCET
38 | K | K004 | montáž hromosvodu | m | 307.5 |  | 0 |  |  | základní |  | 0 | 0 | 0 | 0 | 0 |  | 16 | K | 2 |  |  |  | ROZPOCET | 0 | 0 | 0 | 0 | 0 | 1 | 0 | 16 | 2128409404
39 | M | M005 | kulový drát hromosvodu | m | 322.875 |  | 0 |  |  | základní |  | 0 | 0 | 0 | 0 | 0 |  | 32 | M | 2 |  |  |  | ROZPOCET | 0 | 0 | 0 | 0 | 0 | 1 | 0 | 16 | 994314253
| VV |  | 307,5*1,05 'Přepočtené koeficientem množství |  | 322.875 | [13 empty] | VV | 2 | 2 | False | 1 | ROZPOCET
40 | M | M006 | spojovací materiál hromosvodu | komplet | 1 |  | 0 |  |  | základní |  | 0 | 0 | 0 | 0 | 0 |  | 32 | M | 2 |  |  |  | ROZPOCET | 0 | 0 | 0 | 0 | 0 | 1 | 0 | 16 | -1299741741
41 | K | K007 | montáž kotevních podpěr hromosvodu na střeše | kus | 205 |  | 0 |  |  | základní |  | 0 | 0 | 0 | 0 | 0 |  | 16 | K | 2 |  |  |  | ROZPOCET | 0 | 0 | 0 | 0 | 0 | 1 | 0 | 16 | 688133035
| VV |  | 307,5/1,5 |  | 205 | [13 empty] | VV | 2 | 2 | True | 0 | ROZPOCET
42 | M | M008 | kotevní podpěry hromosvodu | kus | 205 |  | 0 |  |  | základní |  | 0 | 0 | 0 | 0 | 0 |  | 32 | M | 2 |  |  |  | ROZPOCET | 0 | 0 | 0 | 0 | 0 | 1 | 0 | 16 | 1789829712
| D | 764 | Konstrukce klempířské |  |  |  | 0 |  |  |  |  | 0 |  | 0.8951 |  | 0.78857 |  | 2 | D | 1 |  |  |  | ROZPOCET | [6 empty] | 0
43 | K | 764002811 | Demontáž okapového plechu do suti v krytině povlakové | m | 98 |  | 0 |  |  | základní |  | 0 | 0 | 0 | 0.00177 | 0.17346 |  | 16 | K | 2 |  |  |  | ROZPOCET | 0 | 0 | 0 | 0 | 0 | 1 | 0 | 16 | -28427845
44 | K | 764002841 | Demontáž oplechování horních ploch zdí a nadezdívek do suti | m | 57.7 |  | 0 |  |  | základní |  | 0 | 0 | 0 | 0.00191 | 0.11021 |  | 16 | K | 2 |  |  |  | ROZPOCET | 0 | 0 | 0 | 0 | 0 | 1 | 0 | 16 | 603817254
| VV |  | 11,8+14,2+6,2+19,3+6,2 |  | 57.7 | [13 empty] | VV | 2 | 2 | True | 0 | ROZPOCET
45 | K | 764002871 | Demontáž lemování zdí do suti | m | 68.8 |  | 0 |  |  | základní |  | 0 | 0 | 0 | 0.00175 | 0.1204 |  | 16 | K | 2 |  |  |  | ROZPOCET | 0 | 0 | 0 | 0 | 0 | 1 | 0 | 16 | -1205072229
| VV |  | 1,3+67,5 |  | 68.8 | [13 empty] | VV | 2 | 2 | True | 0 | ROZPOCET
46 | K | 764004801 | Demontáž podokapního žlabu do suti | m | 110 |  | 0 |  |  | základní |  | 0 | 0 | 0 | 0.0026 | 0.286 |  | 16 | K | 2 |  |  |  | ROZPOCET | 0 | 0 | 0 | 0 | 0 | 1 | 0 | 16 | 1596297366
47 | K | 764004861 | Demontáž svodu do suti | m | 25 |  | 0 |  |  | základní |  | 0 | 0 | 0 | 0.00394 | 0.0985 |  | 16 | K | 2 |  |  |  | ROZPOCET | 0 | 0 | 0 | 0 | 0 | 1 | 0 | 16 | -919815734
48 | K | 764212635 | Oplechování štítu závětrnou lištou z Pz s povrchovou úpravou rš 400 mm | m | 1.3 |  | 0 |  |  | základní |  | 0 | 0.00347 | 0.004511 | 0 | 0 |  | 16 | K | 2 |  |  |  | ROZPOCET | 0 | 0 | 0 | 0 | 0 | 1 | 0 | 16 | 1063986708
| VV |  | "K4" 1,3 |  | 1.3 | [13 empty] | VV | 2 | 2 | True | 0 | ROZPOCET
49 | K | 764212663 | Oplechování rovné okapové hrany z Pz s povrchovou úpravou rš 250 mm | m | 98 |  | 0 |  |  | základní |  | 0 | 0.00228 | 0.22344 | 0 | 0 |  | 16 | K | 2 |  |  |  | ROZPOCET | 0 | 0 | 0 | 0 | 0 | 1 | 0 | 16 | 1448312983
| VV |  | "K5" 98 |  | 98 | [13 empty] | VV | 2 | 2 | True | 0 | ROZPOCET
50 | K | 764214604 | Oplechování horních ploch a atik bez rohů z Pz s povrch úpravou mechanicky kotvené rš 330 mm | m | 11.8 |  | 0 |  |  | základní |  | 0 | 0.00291 | 0.034338 | 0 | 0 |  | 16 | K | 2 |  |  |  | ROZPOCET | 0 | 0 | 0 | 0 | 0 | 1 | 0 | 16 | 502278603
| VV |  | "K6" 11,8 |  | 11.8 | [13 empty] | VV | 2 | 2 | True | 0 | ROZPOCET
51 | K | 764214606 | Oplechování horních ploch a atik bez rohů z Pz s povrch úpravou mechanicky kotvené rš 500 mm | m | 19.3 |  | 0 |  |  | základní |  | 0 | 0.00438 | 0.084534 | 0 | 0 |  | 16 | K | 2 |  |  |  | ROZPOCET | 0 | 0 | 0 | 0 | 0 | 1 | 0 | 16 | -2041405024
| VV |  | "K9" 19,3 |  | 19.3 | [13 empty] | VV | 2 | 2 | True | 0 | ROZPOCET
52 | K | 764214607 | Oplechování horních ploch a atik bez rohů z Pz s povrch úpravou mechanicky kotvené rš 670 mm | m | 20.4 |  | 0 |  |  | základní |  | 0 | 0.00584 | 0.11914 | 0 | 0 |  | 16 | K | 2 |  |  |  | ROZPOCET | 0 | 0 | 0 | 0 | 0 | 1 | 0 | 16 | 843038418
| VV |  | "K7" 14,2 |  | 14.2 | [13 empty] | VV | 2 | 2 | True | 0 | ROZPOCET
| VV |  | "K8" 6,2 |  | 6.2 | [13 empty] | VV | 2 | 2 | True | 0 | ROZPOCET
53 | K | 764214608r | Oplechování horních ploch a atik bez rohů z Pz s povrch úpravou mechanicky kotvené rš 760 mm | m | 6.2 |  | 0 |  |  | základní |  | 0 | 0.00653 | 0.040486 | 0 | 0 |  | 16 | K | 2 |  |  |  | ROZPOCET | 0 | 0 | 0 | 0 | 0 | 1 | 0 | 16 | -758401831
| VV |  | "K10" 6,2 |  | 6.2 | [13 empty] | VV | 2 | 2 | True | 0 | ROZPOCET
54 | K | 764215645 | Příplatek za zvýšenou pracnost při oplechování rohů nadezdívek (atik) z Pz s povrch úprav rš do 400 mm | kus | 4 |  | 0 |  |  | základní |  | 0 | 0 | 0 | 0 | 0 |  | 16 | K | 2 |  |  |  | ROZPOCET | 0 | 0 | 0 | 0 | 0 | 1 | 0 | 16 | -1686148526
55 | K | 764311613r | Lemování rovných zdí střech z Pz s povrchovou úpravou rš 100 mm | m | 67.5 |  | 0 |  |  | základní |  | 0 | 0.0022 | 0.1485 | 0 | 0 |  | 16 | K | 2 |  |  |  | ROZPOCET | 0 | 0 | 0 | 0 | 0 | 1 | 0 | 16 | -1221017743
| VV |  | "K11" 67,5 |  | 67.5 | [13 empty] | VV | 2 | 2 | True | 0 | ROZPOCET
56 | K | 764511602 | Žlab podokapní půlkruhový z Pz s povrchovou úpravou rš 330 mm | m | 110 |  | 0 |  |  | základní |  | 0 | 0.00169 | 0.1859 | 0 | 0 |  | 16 | K | 2 |  |  |  | ROZPOCET | 0 | 0 | 0 | 0 | 0 | 1 | 0 | 16 | 1446016174
| VV |  | "K1+K2" 110 |  | 110 | [13 empty] | VV | 2 | 2 | True | 0 | ROZPOCET
57 | K | 764518622 | Svody kruhové včetně objímek, kolen, odskoků z Pz s povrchovou úpravou průměru 100 mm | m | 25 |  | 0 |  |  | základní |  | 0 | 0.00217 | 0.05425 | 0 | 0 |  | 16 | K | 2 |  |  |  | ROZPOCET | 0 | 0 | 0 | 0 | 0 | 1 | 0 | 16 | -1626257582
| VV |  | "K3" 25 |  | 25 | [13 empty] | VV | 2 | 2 | True | 0 | ROZPOCET
58 | K | 998764202 | Přesun hmot procentní pro konstrukce klempířské v objektech v do 12 m | % |  |  | 0 |  |  | základní |  | 0 | 0 | 0 | 0 | 0 |  | 16 | K | 2 |  |  |  | ROZPOCET | 0 | 0 | 0 | 0 | 0 | 1 | 0 | 16 | -419723147
| D | 783 | Dokončovací práce - nátěry |  |  |  | 0 |  |  |  |  | 0 |  | 0.01504 |  | 0 |  | 2 | D | 1 |  |  |  | ROZPOCET | [6 empty] | 0
59 | K | 783306807 | Odstranění nátěru ze zámečnických konstrukcí odstraňovačem nátěrů | m2 | 32 |  | 0 |  |  | základní |  | 0 | 0.00011 | 0.00352 | 0 | 0 |  | 16 | K | 2 |  |  |  | ROZPOCET | 0 | 0 | 0 | 0 | 0 | 1 | 0 | 16 | 1650873695
| VV |  | "nátěr ocelových střešních prvků" (2)*3 |  | 6 | [13 empty] | VV | 2 | 2 | True | 0 | ROZPOCET
| VV |  | "nátěr ocelového odvodu páry" 2 |  | 2 | [13 empty] | VV | 2 | 2 | True | 0 | ROZPOCET
| VV |  | "nátěr větracích komínků" 1*2+3*2+2*2+1*2 |  | 14 | [13 empty] | VV | 2 | 2 | True | 0 | ROZPOCET
| VV |  | "nátěr větracích žaluzií" 10 |  | 10 | [13 empty] | VV | 2 | 2 | True | 0 | ROZPOCET
60 | K | 783301313 | Odmaštění zámečnických konstrukcí ředidlovým odmašťovačem | m2 | 32 |  | 0 |  |  | základní |  | 0 | 7e-05 | 0.00224 | 0 | 0 |  | 16 | K | 2 |  |  |  | ROZPOCET | 0 | 0 | 0 | 0 | 0 | 1 | 0 | 16 | -1738334478
61 | K | 783314201 | Základní antikorozní jednonásobný syntetický standardní nátěr zámečnických konstrukcí | m2 | 32 |  | 0 |  |  | základní |  | 0 | 0.00017 | 0.00544 | 0 | 0 |  | 16 | K | 2 |  |  |  | ROZPOCET | 0 | 0 | 0 | 0 | 0 | 1 | 0 | 16 | -1001830343
62 | K | 783317101 | Krycí jednonásobný syntetický standardní nátěr zámečnických konstrukcí | m2 | 32 |  | 0 |  |  | základní |  | 0 | 0.00012 | 0.00384 | 0 | 0 |  | 16 | K | 2 |  |  |  | ROZPOCET | 0 | 0 | 0 | 0 | 0 | 1 | 0 | 16 | -50016456
| D | VRN | Vedlejší rozpočtové náklady |  |  |  | 0 |  |  |  |  | 0 |  | 0 |  | 0 |  | 5 | D | 0 |  |  |  | ROZPOCET | [6 empty] | 0
| D | VRN3 | Zařízení staveniště |  |  |  | 0 |  |  |  |  | 0 |  | 0 |  | 0 |  | 5 | D | 1 |  |  |  | ROZPOCET | [6 empty] | 0
63 | K | 030001000 | Zařízení staveniště | … | 1 |  | 0 |  |  | základní |  | 0 | 0 | 0 | 0 | 0 |  | 1024 | K | 2 |  |  |  | ROZPOCET | 0 | 0 | 0 | 0 | 0 | 1 | 0 | 1024 | -273312049
64 | K | 034002000 | Zabezpečení staveniště | … | 1 |  | 0 |  |  | základní |  | 0 | 0 | 0 | 0 | 0 |  | 1024 | K | 2 |  |  |  | ROZPOCET | 0 | 0 | 0 | 0 | 0 | 1 | 0 | 1024 | -1423743781
| D | VRN6 | Územní vlivy |  |  |  | 0 |  |  |  |  | 0 |  | 0 |  | 0 |  | 5 | D | 1 |  |  |  | ROZPOCET | [6 empty] | 0
65 | K | 063303000 | Práce ve výškách | … | 1 |  | 0 |  |  | základní |  | 0 | 0 | 0 | 0 | 0 |  | 1024 | K | 2 |  |  |  | ROZPOCET | 0 | 0 | 0 | 0 | 0 | 1 | 0 | 1024 | -1475726921