## Seznam souřadnic
PŘÍLOHA 1: SEZNAM SOUŘADNIC VRCHOLOVÝCH BODŮ
Vrcholový bod | Řad | Staničení (km) | Souřadnice (S-JTSK) |  | Poznámka
|  |  | Y | X
Posílení vodovodní sítě v Jihlavě - SV větev
V0 | SEVEROVÝCHODNÍ VĚTEV - TVÁRNÁ LITINA DN 500 | 0,0000 | 668917.83 | 1126441.61
V1 |  | 0.008 | 668909.88 | 1126442.56
V2 |  | 0.0193 | 668911.02 | 1126453.78
V3a |  | 0.076 | 668855.30 | 1126464.29
V3b |  | 0.1062 | 668825.58 | 1126469.82
V3c |  | 0.1334 | 668799.25 | 1126476.50
V4 |  | 0.1451 | 668791.98 | 1126483.05
V5 |  | 0.2591 | 668688.31 | 1126530.40
V6 |  | 0.4454 | 668505.77 | 1126493.45
V7 |  | 0.6456 | 668379.57 | 1126337.93
V8 |  | 0.7803 | 668270.29 | 1126416.67
V9a |  | 0.7911 | 668263.97 | 1126407.91
V9b |  | 0.8572 | 668221.36 | 1126357.38
V9c |  | 0.8624 | 668216.21 | 1126356.91
V10 |  | 0.8862 | 668201.72 | 1126338.00
V11 |  | 1.0091 | 668085.28 | 1126381.01
V12 |  | 1.013 | 668082.14 | 1126379.53
V13 | SEVEROVÝCHODNÍ VĚTEV - TVÁRNÁ LITINA DN 500 | 1.0949 | 668004.72 | 1126407.33
V14 |  | 1.1795 | 667924.88 | 1126435.38
V15 |  | 1.213 | 667892.81 | 1126445.38
V16 |  | 1.2315 | 667896.87 | 1126463.30
V17 |  | 1.302 | 667828.51 | 1126481.02
V18 |  | 1.3348 | 667797.02 | 1126490.13
V19 |  | 1.3521 | 667782.15 | 1126498.97
V20 |  | 1.3996 | 667744.43 | 1126527.87
V21 |  | 1.5318 | 667639.99 | 1126608.93
V22 |  | 1.5863 | 667595.81 | 1126640.71
V23 |  | 1.6658 | 667530.73 | 1126686.36
V24 |  | 1.8106 | 667411.10 | 1126768.03
V25 |  | 1.8722 | 667359.43 | 1126801.59
V26 |  | 1.9405 | 667300.69 | 1126836.41
V27 |  | 1.9606 | 667299.60 | 1126856.49
V28 |  | 1.99 | 667280.24 | 1126865.13
Propojení s průmyslovou zonou DN 200
V28 | Propoj s průmyslovou zónou DN 200 |  | 667280.24 | 1126865.13
V28A |  | 0 | 667281.20 | 1126867.38
V28B |  | 0 | 667286.38 | 1126868.54
V28C |  | 0 | 667289.51 | 1126875.92
V28D |  | 0 | 667303.77 | 1126869.71